## Krycí list
INDEX | ZMĚNA | [5 empty] | DATUM | JMÉNO |  | PODPIS | 0
0
0
Vedoucí projektant |  |  |  |  | Vedoucí zakázky | Dušek Jan Ing.
Projektant |  | Tomanová Vlasta Ing. |  |  | Technická kontrola
|  | ® | ZAKÁZKA: | Karlovy Vary, ZŠ Poštovní 19 - školní hřiště - DZS |  |  |  |  | Počet A4 | Pořadové číslo
G
Stupeň projektu
|  |  | ČÁST (SO,PS): | Projekt stavby |  |  |  |  | PST
Datum dokončení
28.09.2012
|  |  | OBSAH: | Výkaz výměr |  |  |  |  | Číslo zakázky
7267-25
|  |  | OBJEDNATEL: | Město Karlovy Vary |  |  |  | Číslo archivní:
BPO 7-76018
|  |  | 0 | 0
BPO spol. s r.o. Lidická 1239 363 17 OSTROV Tel.: +420353675111 Fax: +420353612416 projekty@bpo.cz www.bpo.cz

## Krycí list 1
Výkaz výměr
Název stavby | Karlovy Vary, ZŠ Poštovní 19 - školní hřiště
Název objektu
SO/PS
Objednavatel | Město Karlovy Vary
Zpracovatel projektu | BPO spol. s r.o., Lidická 1239, 363 17 Ostrov
Vedoucí projektant | Ing. Kameník
Značka rozpočtu | TOM315\hřiště
Datum zpracování | 12.09.2012
Zpracovatel rozpočtu | Ing. Tomanová
Archivní číslo | BPO 7-76018
Zakázkové číslo | 7267 - 25
Výkaz výměr je podkladem pro kalkulaci ceny díla pouze jako nedílná
a doplňující součást projektové dokumentace.

## Rekapitulace
REKAPITULACE
Stavba: Karlovy Vary, ZŠ Poštovní 19 - školní hřiště
Objekt: Hřiště
Část:
JKSO:
Kód | Popis | Cena celkem | Hmotnost celkem | Suť celkem
1 | 2 | 5 | 6 | 7
HSV | Práce a dodávky HSV
1 | Zemní práce
11 | Zemní práce - přípravné a přidružené práce
21 | Zakládání - úprava podloží a základové spáry, zlepšování vlastností hornin
27 | Zakládání - základy
33 | Sloupy a pilíře, stožáry a rámové stojky
33.01 | Oplocení
45 | Vodorovné podkladní a vedlejší konstrukce inž. staveb
5 | Komunikace
5.01 | Příjezdová živičná komunikace
5.02 | Chodníky
5.03 | Plochy z POLYTANU WS
5.04 | Plocha dopadiště pro kouli
5.05 | Plocha vrhačského kruhu
5.06 | Písčité doskočiště
8 | Trubní vedení
91 | Doplňující konstrukce a práce pozemních komunikací, letišť a ploch
93 | Různé dokončovací konstrukce a práce inženýrských staveb
99 | Přesun hmot
PSV | Práce a dodávky PSV
783 | Dokončovací práce - nátěry
VYB | Vybavení sportoviště mobilní - míčové sporty
NUS | Náklady spojené s umístěním stavby (VRN)
OST | Ostatní
Celkem bez DPH
DPH | DPH
Celkem včetně DPH

## Zadání
ZADÁNÍ S VÝKAZEM VÝMĚR
Stavba: Karlovy Vary, ZŠ Poštovní 19 - školní hřiště
Objekt: Hřiště
JKSO: | [6 empty] | Datum: 12.9.2012
P.Č. | KCN | Kód položky | Popis | MJ | Množství celkem | Jednotková cena zadání | Celková cena zadání
1 | 2 | 3 | 4 | 5 | 6 | 7 | 8
|  | HSV | Práce a dodávky HSV
|  | 1 | Zemní práce
1 | 001 | 132201101 | Hloubení rýh š do 600 mm v hornině tř. 3 objemu do 100 m3 | m3 | 53
rýhy pro drenážní potrubí
|  |  | 0,3*0,3*220,0 |  | 19.8
|  |  | 0,3*(1,0+0,5)/2*130,0+0,95 |  | 30.2
|  |  | 50,0*0,05+0,5 |  | 3
|  |  | Součet |  | 53
2 | 001 | 132201201 | Hloubení rýh š do 2000 mm v hornině tř. 3 objemu do 100 m3 | m3 | 143
kanalizační trubky PVC
pažený výkop
|  |  | 1,1*1,6*(25,0+43,0) |  | 119.68
šachty
|  |  | 1,8*1,8*(1,05*2+1,55+1,6+1,7) |  | 22.518
|  |  | 0,802 |  | 0.802
|  |  | Součet |  | 143
3 | 001 | 133201101 | Hloubení šachet v hornině tř. 3 objemu do 100 m3 | m3 | 8
pro základové patky oplocení
|  |  | 0,5*0,5*(0,95-0,45)*52 |  | 6.5
pro základové patky - volejbal
|  |  | 0,8*0,8*(0,8-0,45)*2 |  | 0.448
pro základové patky - tenis
|  |  | 0,8*0,8*(0,8-0,45)*2 |  | 0.448
pro základové patky - branky házená
|  |  | 1,0*0,5*(0,75-0,45)*4 |  | 0.6
|  |  | 0,004 |  | 0.004
|  |  | Součet |  | 8
4 | 001 | 151101101 | Zřízení příložného pažení a rozepření stěn rýh hl do 2 m | m2 | 253
kanalizační trubky PVC
|  |  | 2*1,6*(25,0+43,0) |  | 217.6
šachty
|  |  | 4*1,8*(1,55+1,6+1,7) |  | 34.92
|  |  | 0,48 |  | 0.48
|  |  | Součet |  | 253
5 | 001 | 151101111 | Odstranění příložného pažení a rozepření stěn rýh hl do 2 m | m2 | 253
6 | 001 | 122202203 | Odkopávky a prokopávky nezapažené pro silnice objemu do 5000 m3 v hornině tř. 3 | m3 | 1840
7 | 001 | 171201101 | Uložení sypaniny do násypů nezhutněných | m3 | 60
8 | 001 | 174101101 | Zásyp jam, šachet rýh nebo kolem objektů sypaninou se zhutněním | m3 | 101
zásyp rýh pro kanalizační trubky PVC
výkop dle pol.132201201
|  |  | 143,0 |  | 143
méně lože dle pol.45157311
|  |  | -7,8 |  | -7.8
méně obsyp pískem
dle pol.175101101 mezisoučet A
|  |  | -32,285 |  | -32.285
méně kanalizační šachty
|  |  | -3,14*0,3*0,3*(1,05*2+1,55+1,6+1,7) |  | -1.964
|  |  | 0,049 |  | 0.049
|  |  | Součet |  | 101
9 | 001 | 175101101 | Obsypání potrubí bez prohození sypaniny z hornin tř. 1 až 4 uloženým do 3 m od kraje výkopu | m3 | 31.33
kanalizační trubky PVC
|  |  | 1,1*(0,1+0,3)*25,0 |  | 11
|  |  | 1,1*(0,15+0,3)*43,0 |  | 21.285
|  |  | Mezisoučet A |  | 32.285
méně trubky
|  |  | -3,14*0,05*0,05*25,0 |  | -0.196
|  |  | -3,14*0,075*0,075*43,0 |  | -0.759
|  |  | Součet |  | 31.33
10 | 583 | 583439300 | kamenivo drcené hrubé frakce 8-32 - dodávka, doprava | t | 29.038
hutnění 10%, ztratné 1
dle pol.175101101
|  |  | 31,33*1,67*1,11 |  | 58.076
11 | 001 | 162701105 | Vodorovné přemístění do 10000 m výkopku/sypaniny z horniny tř. 1 až 4 | m3 | 1883
uložení zeminy vedle rýh (pro zpětný zásyp)
bez naložení
pol.132201101+132201201+133201101
|  |  | 53,0+143,0+8,0 |  | 204
méně pol.174101101
|  |  | -101,0 |  | -101
|  |  | Mezisoučet A |  | 103
včetně naložení
pol.122202203
|  |  | 1840,0 |  | 1840
méně pol.171201101
|  |  | -60,0 |  | -60
|  |  | Součet |  | 1883
12 | 001 | 167101102 | Nakládání výkopku z hornin tř. 1 až 4 přes 100 m3 | m3 | 103
dle pol.162701105 mezisoučet A
|  |  | 103,0 |  | 103
13 | 001 | 171201201 | Uložení sypaniny na skládky | m3 | 1883
dle pol.162701105
|  |  | 1883,0 |  | 1883
14 | 001 | 171201211 | Poplatek za uložení odpadu ze sypaniny na skládce (skládkovné) | t | 2824.5
|  |  | 1883,0*1,5 |  | 2824.5
15 | 001 | 181951102 | Úprava pláně v hornině tř. 1 až 4 se zhutněním | m2 | 2592.5
živičná příjezdová komunikace
|  |  | 280,0 |  | 280
dlážděné chodníky
|  |  | 100,0 |  | 100
plochy z Polytanu WS
|  |  | 2035,0 |  | 2035
plocha dopadiště pro kouli
|  |  | 150,0 |  | 150
plocha vrhačského kruhu
|  |  | 3,5 |  | 3.5
plocha pískového doskočiště
|  |  | 24,0 |  | 24
|  |  | Součet |  | 2592.5
16 | 001 | 121101101 | Sejmutí ornice s přemístěním na vzdálenost do 50 m - v místě rých pro odvodnění | m3 | 6
17 | 001 | 182301121 | Rozprostření ornice pl do 500 m2 ve svahu přes 1:5 tl vrstvy do 100 mm | m2 | 60
18 | R | 18 0010_R1 | Obnova trávníku na ploše znovu rozprostřené ornice - zasetí včetně osiva + zalití vodou | m2 | 60
|  | 11 | Zemní práce - přípravné a přidružené práce
19 | 221 | 113107101_R1 | Odstranění kryru pl do 50 m2 z betonu prostého tl 50 mm - betonový vrhačský kruh včetně naložení | m2 | 10
20 | 221 | 113107242 | Odstranění podkladu nebo krytu pl přes 200 m2 živičných tl přes 50 do 100 mm - živičný kryt tl.80 mm včetně naložení | m2 | 1370
21 | 221 | 113106121 | Rozebrání dlažeb komunikací pro pěší z betonových nebo kamenných dlaždic - chodníky včetně naložení | m2 | 85
22 | 221 | 113202111 | Vytrhání obrub krajníků obrubníků stojatých - obrubníky 80/250/500 mm včetně naložení | m | 280
23 | 221 | 919730001_R1 | Vyříznutí klínu 30 x 30 mm v asfaltovém krytu včetně naložení | m | 300
24 | R | 919730002_R1 | Odvrtání vrstev nad otvory pouzder sloupků v základech | kus | 60
25 | 221 | 997221551 | Vodorovná doprava suti ze sypkých materiálů do 1 km | t | 248.906
suť pol.113107101_R1+113107242
|  |  | 0,93+247,97 |  | 248.9
suť pol.919730001_R1
|  |  | 0,006 |  | 0.006
|  |  | Součet |  | 248.906
26 | 221 | 997221561 | Vodorovná doprava suti z kusových materiálů do 1 km | t | 79.075
suť pol.113106121+113202111
|  |  | 21,675+57,4 |  | 79.075
27 | 221 | 997221559 | Příplatek ZKD 1 km u vodorovné dopravy suti ze sypkých materiálů - celkem 20 km | t | 4729.214
dle pol.997221551
|  |  | 248,906*(20-1) |  | 4729.214
28 | 221 | 997221569 | Příplatek ZKD 1 km u vodorovné dopravy suti z kusových materiálů - celkem 20 km | t | 1502.425
dle pol.997221561
|  |  | 79,075*(20-1) |  | 1502.425
29 | 221 | 997221815_R1 | Poplatek za uložení betonového odpadu frakce do 0,5m na skládce (skládkovné) | t | 0.93
suť pol.113107101_R1
|  |  | 0,93 |  | 0.93
30 | 221 | 997221815_R2 | Poplatek za uložení betonového odpadu frakce nad 0,5m na skládce (skládkovné) | t | 79.075
suť pol.113106121+113202111
|  |  | 21,675+57,4 |  | 79.075
31 | 221 | 997221845_R | Poplatek za uložení odpadu z asfaltových povrchů na skládce (skládkovné) | t | 247.976
suť pol.113107242
|  |  | 247,97 |  | 247.97
suť pol.919730001_R1
|  |  | 0,006 |  | 0.006
|  |  | Součet |  | 247.976
|  | 21 | Zakládání - úprava podloží a základové spáry, zlepšování vlastností hornin
32 | 002 | 212532111 | Lože pro trativody z kameniva hrubého drceného frakce 16 až 32 mm | m3 | 5.25
pod drenážní trubky DN 100 mm + 150 mm
|  |  | 0,05*0,3*(220,0+130,0) |  | 5.25
33 | 002 | 211531111 | Výplň odvodňovacích žeber nebo trativodů kamenivem hrubým drceným frakce 16 až 63 mm | m3 | 70
odvodňovací drény
|  |  | 0,3*0,3*220,0 |  | 19.8
sběrné drény
|  |  | 0,3*(1,0+0,5)*130,0 |  | 58.5
méně lože dle pol.212532111
|  |  | -5,25 |  | -5.25
méně trubky
|  |  | -3,14*0,05*0,05*220,0 |  | -1.727
|  |  | -3,14*0,075*0,075*130,0 |  | -2.296
|  |  | 0,973 |  | 0.973
|  |  | Součet |  | 70
34 | 002 | 212755214 | Trativody z drenážních trubek plastových flexibilních D 100 mm bez lože | m | 220
35 | 002 | 212755216 | Trativody z drenážních trubek plastových flexibilních D 160 mm bez lože | m | 130
36 | R | 21 000010_R | Napojení trativodů do kanalizačních šachet | komplet | 1
|  | 27 | Zakládání - základy
37 | 011 | 275313811 | Základové patky z betonu tř. C 25/30 | m3 | 12.5
pro základové patky oplocení
|  |  | 0,5*0,5*0,885*52 |  | 11.505
pro základové patky - volejbal
|  |  | 0,8*0,8*0,8*2 |  | 1.024
pro základové patky - tenis
|  |  | 0,8*0,8*0,8*2 |  | 1.024
pro základové patky - branky házená
|  |  | 1,0*0,5*0,75*4 |  | 1.5
méně pouzdra pro osazení sloupků
|  |  | -3,14*0,15*0,15*0,735*52 |  | -2.7
|  |  | -3,14*0,15*0,15*0,7*4 |  | -0.198
|  |  | Mezisoučet |  | 12.155
betonáž do výkopu +3,5%- cca 1/2 objemu
|  |  | 12,155*0,5*0,035 |  | 0.213
|  |  | 0,132 |  | 0.132
|  |  | Součet |  | 12.5
38 | 011 | 275351215 | Zřízení bednění stěn základových patek | m2 | 64
cca 1/2 objemu patek - betonáž do výkopu
cca 1/2 objemu patek - betonáž do bednění
pro základové patky oplocení
|  |  | 4*0,5*0,5*52 |  | 52
pro základové patky - volejbal
|  |  | 4*0,8*0,5*2 |  | 3.2
pro základové patky - tenis
|  |  | 4*0,8*0,5*2 |  | 3.2
pro základové patky - branky házená
|  |  | (1,0+0,5)*2*0,4*4 |  | 4.8
|  |  | 0,8 |  | 0.8
|  |  | Součet |  | 64
39 | 011 | 275351216 | Odstranění bednění stěn základových patek | m2 | 64
40 | R | 27 00011_R1 | Osazení pouzdra pro sloupek před betonáží základové patky (bez dodávky-ta je vykázána u příslušných sloupků) | kus | 60
dodávka pouzder je vykázána u příslušných sloupků
pro sloupky oplocení
|  |  | 52 |  | 52
pro sloupky - volejbal
|  |  | 2 |  | 2
pro sloupky - tenis
|  |  | 2 |  | 2
branky házená
|  |  | 4 |  | 4
|  |  | Součet |  | 60
41 | R | 27 00012_R1 | Zaslepení otvorů pouzder | kus | 60
|  | 33 | Sloupy a pilíře, stožáry a rámové stojky
|  | 33.01 | Oplocení
42 | 231 | 338171123_R1 | Osazování sloupků plotových ocelových v přes 2,6 m se zabetonováním | kus | 52
sloupky oplocení do pouzder v základovýcu patkách
|  |  | 52 |  | 52
43 | 141 | 141253910 | trubka ocelová bezešvá hladká kruhová 11353.1 D89 tl 3,6 mm - dodávka, doprava | m | 155
dl.3,8 m - 38 ks, dl.1,3 m- 2ks
prořez 5%
|  |  | 3,8*38*1,05 |  | 151.62
|  |  | 1,3*2*1,05 |  | 2.73
|  |  | 0,65 |  | 0.65
|  |  | Součet |  | 155
44 | 141 | 141308110 | trubka ocelová bezešvá hladká kruhová 11353.1 D102 tl 3,6 mm - dodávka, doprava | m | 71
dl.4,8 m - 14ks
prořez 5%
|  |  | 4,8*14*1,05+0,44 |  | 71
45 | 286 | 286 0010_R1 | pouzdro - trubka PVC DN 300 mm dl.735 mm - dodávka, doprava | kus | 52
pro sloupky oplocení
z pol. montáže 2700011_R1 (odd.27)
|  |  | 52 |  | 52
46 | R | 338 0010_R | Krytka (záklopka) ocelové trubky (sloupku) oplocení - montáž, dodávka, doprava | kus | 52
47 | R | 338 0020_R | Záchytná síť z poplypropylénové šňůry 45 x 4 mm - dodávka, montáž včetně pomocného materiálu a napínacího lanka | m2 | 320
48 | 231 | 348101220 | Osazení vrat a vrátek k oplocení na ocelové sloupky do 4 m2 | kus | 2
49 |  | 141 0010_R1 | vrátka k oplocení 2,1 x 1,3 m (v x š) z ocelových profilů a dřevěné výplně z fošen dle projektové dokumentace - dodávka, doprava včetně všech doplňků, spojovacích a kotvících prvků | kus | 2
50 | R | 338 0030_R | Kotevní deska z plechu 200/980/5 mm - pro kotvení dřevěných fošen oplocení (deska je navařena na ocelové sloupky) - montáž, dodávka, doprava | kg | 850
51 | R | 338 0040_R1 | Dřevěný sokl z fošen 180/40 mm - montáž, dodávka, doprava včetně spojovacích a kotevních prvků | m2 | 141
|  |  | 144,0-1,5*2 |  | 141
|  | 45 | Vodorovné podkladní a vedlejší konstrukce inž. staveb
52 | 271 | 451573111 | Lože pod potrubí otevřený výkop ze štěrkopísku | m3 | 7.8
kanalizační trubky PVC
|  |  | 0,1*1,1*(25,0+43,0) |  | 7.48
šachty
|  |  | 0,1*0,8*0,8*5 |  | 0.32
|  |  | Součet |  | 7.8
|  | 5 | Komunikace
|  | 5.01 | Příjezdová živičná komunikace
53 | 221 | 577134111 | Asfaltový beton vrstva obrusná ACO 11 (ABS) tř. I tl 40 mm š do 3 m z nemodifikovaného asfaltu | m2 | 200
54 | 221 | 573231111 | Postřik živičný spojovací ze silniční emulze v množství do 0,7 kg/m2 | m2 | 200
55 | 221 | 565135111 | Asfaltový beton vrstva podkladní ACP 16+ (obalované kamenivo OKS) tl 50 mm š do 3 m | m2 | 200
56 | 221 | 573111113 | Postřik živičný infiltrační s posypem z asfaltu množství 1,5 kg/m2 | m2 | 200
57 | 221 | 564851111_R2 | Podklad ze štěrkodrtě ŠDa tl 150 mm | m2 | 220
58 | 221 | 564851111_R1 | Podklad ze štěrkodrtě ŠDb tl 150 mm | m2 | 280
59 | 221 | 569903311 | Zřízení zemních krajnic se zhutněním | m3 | 16
|  | 5.02 | Chodníky
60 | 221 | 596211121 | Kladení zámkové dlažby komunikací pro pěší tl 60 mm skupiny B pl do 100 m2 včetně lože tl. do 40 mm | m2 | 100
61 | 592 | 592451800_R1 | dlažba betonová zámková tl. 6 cm - dodávka, doprava | m2 | 103
ztratné 3%
|  |  | 100,0*1,03 |  | 103
62 | 221 | 564851111 | Podklad ze štěrkodrtě ŠD tl 150 mm | m2 | 100
|  | 5.03 | Plochy z POLYTANU WS
63 | R | 593 0001_R1 | Umělý povrch s vrchní vrstvou nástřiku Polytan WS červený tl.13 mm - montáž, doprava a dodávka včetně nástřiku a lajnování dle projektové dokumentace | m2 | 1709
vrchní vrstva hrubá, zrnitá s možností použití treter s hřeby:
základní vrstva - recyklovyný gumový granulát-pojivo
nástřik - barevný EPDM granulát- jednokomponentní
nátěrová PU hmota P5100
výměra plochy:
|  |  | 1709,0 |  | 1709
64 | R | 593 0001_R2 | Umělý povrch s vrchní vrstvou nástřiku Polytan WS zelený tl.13 mm - montáž, doprava a dodávka včetně nástřiku | m2 | 281
vrchní vrstva hrubá, zrnitá s možností použití treter s hřeby:
základní vrstva - recyklovyný gumový granulát-pojivo
nástřik - barevný EPDM granulát- jednokomponentní
nátěrová PU hmota P5100
výměra plochy:
|  |  | 281,0 |  | 281
65 | 221 | 576 0001_R1 | Asfaltový koberec drenážní střednězrnný PA 11 tl 50 mm š přes 3 m | m2 | 1990
66 | 221 | 565166121 | Asfaltový beton vrstva podkladní ACP 22+ (obalované kamenivo OKH) tl 80 mm š přes 3 m | m2 | 1990
67 | 221 | 564952111 | Podklad z mechanicky zpevněného kameniva MZK tl 150 mm | m2 | 1990
68 | 221 | 564861115_R1 | Podklad ze štěrkodrtě ŠD tl 240 mm ( = průměrná tloušťka při spádu 3%, min.předepsaná tloušťka = 100 mm) | m2 | 2035
|  | 5.04 | Plocha dopadiště pro kouli
69 | 231 | 589116112_R1 | Kryt ploch pro tělovýchovu jedno a dvouvrstvý z hmot hlinitopísčitých tl 100 mm | m2 | 150
70 | 221 | 564851111 | Podklad ze štěrkodrtě ŠD tl 150 mm | m2 | 150
|  | 5.05 | Plocha vrhačského kruhu
71 | R | 58 0010_R1 | Betonová deska tl.50 mm uprostřed vyztužená Kari sítí včetně bednění a úpravy povrchu | m2 | 3.5
72 | 221 | 451577777_R1 | Podklad vodorovný nebo do sklonu 1:5 z kameniva těženého tl 50 mm | m2 | 3.5
73 | 221 | 564831111 | Podklad ze štěrkodrtě ŠD tl 100 mm | m2 | 4
74 |  | 9 0001_R | zarážecí břevno pro vrh koulí dřevěné, IAAF certifikát | kus | 1
75 |  | 9 0002_R | kruh pro vrh koulí ALU, průměr 2135 mm, IAAF certifikát | kus | 1
76 | R | 9 0003_R | Montáž rámu vrhačského kruhu a zarážecího břevna | komplet | 1
|  | 5.06 | Písčité doskočiště
77 | R | 5 0010_R | Kamenivo těžené drobné fr.0-4 mm - písek vhodný do doskočiště - dodávka, doprava , uložení do doskočiště | m3 | 12
|  |  | 8,0*3,0*0,5 |  | 12
78 |  | 9 0010_R | odrazové prkno, dvoudílné - 1220/340/100,tvrzené dřevo, IAAF certifikát - dodávka, doprava | kus | 1
79 |  | 9 0020_R | zaslepovací prkno 1220/340/10 - dodávka, doprava | kus | 2
80 |  | 9 0030_R | rám odrazového prkna skoku do dálky, ALU, 1220/340/10, IAAF certifikát | kus | 2
81 | R | 9 0040_R | Montáž odrazových prken a rámů | komplet | 1
|  | 8 | Trubní vedení
82 | 271 | 871265211 | Kanalizační potrubí z tvrdého PVC-systém KG tuhost třídy SN4 DN100 | m | 25
83 | 271 | 871315211 | Kanalizační potrubí z tvrdého PVC-systém KG tuhost třídy SN4 DN150 | m | 43
84 | R | 87 0020_R | Zkouška těsnosti potrubí | m | 68
85 | 271 | 894812312_R1 | Revizní a čistící šachta z PP (např. typ Wawin T600/160 ) - šachtové dno průtočné | kus | 5
86 | 271 | 894812332_R1 | Revizní a čistící šachta z PP (např. typ Wawin T600/160 ) - šachtová roura korugovaná světlé hloubky 2000 mm | kus | 5
87 | 271 | 894812339 | Příplatek k rourám revizní a čistící šachty z PP DN 600 za uříznutí šachtové roury | kus | 5
88 | 271 | 894812351_R1 | Revizní a čistící šachta z PP DN 600 poklop litinový tř.A15 s betonovým prstencem | kus | 5
|  | 91 | Doplňující konstrukce a práce pozemních komunikací, letišť a ploch
89 | 221 | 916231213 | Osazení chodníkového obrubníku betonového stojatého s boční opěrou do lože z betonu prostého - záhonový obrubník | m | 380
90 | 592 | 592175120 | obrubník záhonový 50x5x20 cm přírodní - dodávka, doprava | kus | 768
ztratné 1%
dle pol.916231213
|  |  | 380,0/0,5*1,01+0,4 |  | 768
|  | 93 | Různé dokončovací konstrukce a práce inženýrských staveb
91 | 221 | 935113111 | Osazení odvodňovacího polymerbetonového žlabu s krycím roštem šířky do 200 mm | m | 140
92 | 592 | 592270001_R1 | žlab odvodňovací z polymerbetonu např. ACO SELF se spodním odtokem vody a čely | m | 140
93 | 592 | 592270001_R2 | rošt můstkový např. ACO - pozink.ocel dl.100cm tř.zatíž. A15 - dodávka, doprava | kus | 140
94 | R | 93 0010_R | Příplatek na úpravy odvodňovacího žlabu dle požadovaných rozměrů | komplet | 1
|  | 99 | Přesun hmot
95 | 231 | 998222012 | Přesun hmot pro tělovýchovné plochy | t | 382.847
|  | PSV | Práce a dodávky PSV
|  | 783 | Dokončovací práce - nátěry
96 | 783 | 783251002 | Nátěry epoxidové kovových doplňkových konstrukcí jednonásobné (základní) a 2x email | m2 | 87
ocelové trubky oplocení TR89,0/3,6 mm
0,2795 m2/bm
|  |  | 3,0*38*0,2795 |  | 31.863
|  |  | 1,3*2*0,2795 |  | 0.727
ocelové trubky oplocení TR102,0/3,6 mm
0,3203 m2/bm
|  |  | 4,0*14*0,3203 |  | 17.937
záklopky
|  |  | 0,0064*38+0,008*14 |  | 0.355
kotevní desky pro dřevěný sokl - 850 kg
|  |  | 850,0*0,035 |  | 29.75
ocelová konstrukce vrátek - 50 kg
|  |  | 50,0*0,035 |  | 1.75
|  |  | Mezisoučet |  | 82.382
drobný materiál a spojovací prvky - 5%
|  |  | 82,382*0,05+0,499 |  | 4.618
|  |  | Součet |  | 87
97 | 783 | 783783401 | Nátěry tesařských konstrukcí proti dřevokazným houbám, hmyzu a plísním barva dražší základní (exteriér) | m2 | 293
dřevěný sokl oplocení z fošen
|  |  | 1,0*(42,0+24,0+6,0-1,2)*2*2 |  | 283.2
výplň vrátek
|  |  | 1,2*2,0*2*2 |  | 9.6
|  |  | 0,2 |  | 0.2
|  |  | Součet |  | 293
98 | 783 | 783783403 | Nátěry tesařských konstrukcí proti dřevokazným houbám, hmyzu a plísním barva dražší lazurovací (exteriér) | m2 | 293
|  | VYB | Vybavení sportoviště mobilní - míčové sporty
99 |  | 0010_R | tenisové sloupky ALU, oválný profil 120 x 100 mm, eloxované - dodávka, doprava | pár | 1
100 |  | 0020_R | zemní pouzdra pro tenisové sloupky, pro oválný profil 120x100mm, se skříňkou - dodávka, doprava (montáž vykázána v odd.27 Základy) | kus | 2
101 |  | 0030_R | sing tyčky -tenis - dodávka, doprava | pár | 1
102 |  | 0040_R | regulační páska středová pro síť - tenis - dodávka, doprava | kus | 1
103 |  | 0050_R | tenisové závaží pro střed sítě - dodávka, doprava | kus | 1
104 |  | 0060_R | tenisová síť černá, PP 3 mm - dodávka, doprava | kus | 1
105 |  | 0070_R | branka pro házenou, rozměr 3,0 x 2,0 m volně stojící, vyložení 1,4 m, provedení ALU - dodávka, doprava | kus | 2
106 |  | 0080_R | napínací lanko pro síť - házená - dodávka, doprava | kus | 2
107 |  | 0090_R | síť pro branku na házenou z PP 4 mm zelená, vyložení 1,0 m - dodávka, doprava | kus | 2
108 |  | 0100_R | kotvení pro branku na házenou nerez, 4 ks - dodávka, doprava | sada | 1
109 |  | 0110_R | volejbalové sloupky rozměr 120 x 100 mm, provedení ALU - dodávka, doprava | pár | 1
110 |  | 0120_R | zemní pouzdra pro volejbalové sloupky, rozměr 120 x 100 x 350 mm, se skříňkou - dodávka, doprava (montáž vykázána v odd.27 Základy) | kus | 2
111 |  | 0130_R | volejbalové anténky - dodávka, doprava | pár | 1
112 |  | 0140_R | volejbalová síť PE 3 mm černá s kavlarovým lankem - dodávka, doprava | kus | 1
113 |  | 0150_R | basketbalová konstrukce mobilní, ALU profily, vyložení 165 - dodávka, doprava | kus | 2
|  | NUS | Náklady spojené s umístěním stavby (VRN)
114 | R | NUS 01 | Zařízení staveniště (zahrnuje též zabezpečení staveniště a zajištění ostrahy stavby , zázemí stavby (vybavení staveniště), úklid a údržba staveniště, zajištění a hrazení odběrů energií) | %
|  | OST | Ostatní
115 | R | 01 | Zpracování a projednání projektu POV a DIO | komplet | 1
116 | R | 02 | Zpracování DSPS | komplet | 1
117 | R | 03 | Inženýrská činnost vyplývající ze zadávací dokumentace | komplet | 1
118 | R | 04 | Vytýčení inženýrských sítí | komplet | 1
119 | R | 05 | Veškeré geodetické práce, např.geodetické vytýčení stavby, zaměření skutečného provedení stavby vč.předání do digitální mapy města KV | komplet | 1
120 | R | 06 | Vyhotovení příslušného geodetického plánu | komplet | 1
121 | R | 07 | Zajištění označení stavby - tabule apod. | komplet | 1
Celkem bez DPH
DPH
|  |  | DPH | %
Celkem včetně DPH