## SO 101 - Zadání
ZADÁNÍ S VÝKAZEM VÝMĚR
Stavba: Cyklostezka podél Ohře, od Kauflandu po Interspar
Objekt: SO 101 - Cyklostezka
JKSO: | [6 empty] | Datum: 21.2.2013
P.Č. | KCN | Kód položky | Popis | MJ | Množství celkem | Jednotková cena zadání | Celková cena zadání
1 | 2 | 3 | 4 | 5 | 6 | 7 | 8
|  | HSV | Práce a dodávky HSV
|  | 1 | Zemní práce
1 | 001 | 112201101 | Odstranění pařezů D do 300 mm | kus | 195
2 | 221 | 113154124 | Frézování živičného krytu tl 100 mm pruh š 1 m pl do 500 m2 bez překážek v trase | m2 | 85
3 | 001 | 119001203 | Úprava zemin vápnem tl vrstvy 400 mm | m2 | 418
4 | 585 | 585301590 | vápnoCL 90-Q nehašené bal. 32 kg | t | 4
5 | 749 | 749101200R | koš odpadkový plastový | kus | 2
Práce + materiál; DINO 50l
6 | 001 | 121101103 | Sejmutí ornice s přemístěním na vzdálenost do 250 m | m3 | 1070
7 | 001 | 122102203 | Odkopávky a prokopávky nezapažené pro silnice objemu do 5000 m3 v hornině tř. 1 a 2 | m3 | 1290
|  |  | 1075*1,2"rezerva" |  | 1290
8 | 001 | 122202203 | Odkopávky a prokopávky nezapažené pro silnice objemu do 5000 m3 v hornině tř. 3 | m3 | 1290
|  |  | 1075*1,2"rezerva" |  | 1290
9 | 001 | 127301401 | Hloubení rýh pod vodou objem do 1000 m3 v hornině tř. 3 a 4 | m3 | 50.25
|  |  | 0,75*67 |  | 50.25
10 | 001 | 132201101 | Hloubení rýh š do 600 mm v hornině tř. 3 objemu do 100 m3 | m3 | 17
11 | 001 | 162301101 | Vodorovné přemístění do 500 m výkopku/sypaniny z horniny tř. 1 až 4 | m3 | 679.211
ŠD z příjezdové cesty pro autojeřáb
|  |  | 170"klín u svahu pro přepravu lávky" |  | 170
|  |  | 387*0,25/0,19"využití ŠD z provizorní příjezdové cesty pro přepravu lávky" |  | 509.211
|  |  | Součet |  | 679.211
12 | 001 | 162701105 | Vodorovné přemístění do 10000 m výkopku/sypaniny z horniny tř. 1 až 4 | m3 | 1290
odvoz nevyužitelné zeminy
|  |  | 1075*1,2"rezerva" |  | 1290
13 | 001 | 162701109 | Příplatek k vodorovnému přemístění výkopku/sypaniny z horniny tř. 1 až 4 ZKD 1000 m přes 10000 m | m3 | 1290
odvoz nevyužitelné zeminy
|  |  | 1075*1,2"rezerva" |  | 1290
14 | 001 | 171101101 | Uložení sypaniny z hornin soudržných do násypů zhutněných na 95 % PS | m3 | 1930
|  |  | 1760 |  | 1760
|  |  | 170"klín u svahu u Intersparu pro přepravu lávky a jeřábu" |  | 170
|  |  | Součet |  | 1930
15 | 231 | 181151331 | Plošná úprava terénu přes 500 m2 zemina tř 1 až 4 nerovnosti do +/- 200 mm v rovinně a svahu do 1:5 | m2 | 5650
16 | 001 | 181951102 | Úprava pláně v hornině tř. 1 až 4 se zhutněním | m2 | 2395
|  |  | 2090*1,1+96 |  | 2395
17 | 001 | 182301132 | Rozprostření ornice pl přes 500 m2 ve svahu přes 1:5 tl vrstvy do 150 mm | m2 | 10700
|  | 2 | Zakládání
18 | 271 | 212752214 | Trativod z drenážních trubek plastových flexibilních D do 200 mm včetně lože otevřený výkop | m | 193
19 | 002 | 213141112 | Zřízení vrstvy z geotextilie v rovině nebo ve sklonu do 1:5 š do 6 m | m2 | 678
|  |  | "pod klínem"248 |  | 248
|  |  | "pod 250 mm tlustou vrstvou štěrkodrtě"430 |  | 430
|  |  | Součet |  | 678
20 | 693 | 693110040 | geotextilie tkaná (polypropylen) PK-TEX PP 60 230 g/m2 | m2 | 779.7
|  |  | 678 * 1,15 |  | 779.7
separační vrstva pod příjezdovou cestu ze štěrkodrti pro autojeřáb a přepravu lávky
21 | 311 | 214500211 | Zřízení výplně rýh s drenážním potrubím do DN 200 štěrkopískem v do 550 mm | m | 193
22 | 011 | 273322511 | Základové desky ze ŽB odolného proti agresívnímu prostředí tř. C 25/30 XA | m3 | 1.728
Beton C25/30 XF3
|  |  | "Prop. stan. 0,150 00" 1,2*1,6*0,3 |  | 0.576
|  |  | "Prop. stan. 0,407 67" 1,2*1,6*0,3 |  | 0.576
|  |  | "Pro. stan. 0,544 83" 1,2*1,6*0,3 |  | 0.576
|  |  | Součet |  | 1.728
23 | 011 | 273361821 | Výztuž základových desek betonářskou ocelí 10 505 (R) | t | 0.38
Odhad 220kg/m3
24 | 011 | 279322511 | Základová zeď ze ŽB odolného proti agresivnímu prostředí tř. C 25/30 XA bez výztuže | m3 | 6.185
C25/30 XF3
|  |  | "Prop. stan. 0,150 00" 0,3*(1,73*1,2+1,5*1,2+1,5*1,2) |  | 1.703
|  |  | "Prop. stan. 0,407 67" 0,3*1,63*(2*1+2*1,2) |  | 2.152
|  |  | "Prop. stan. 0,544 83" 0,3*1,765*(2*1+2*1,2) |  | 2.33
|  |  | Součet |  | 6.185
25 | 011 | 279351105 | Zřízení bednění základových zdí oboustranné | m2 | 38.378
|  |  | "Prop. stan. 0,150 00" 2*1,5*1+2*1,5*0,6+1,73*1,2+2*1,6*1,5+0,6*1,5 |  | 12.576
|  |  | "Prop. stan. 0,407 67" 2*1,63*1+2*1,63*0,6+2*1,63*1,6+2*0,6*1,63 |  | 12.388
|  |  | "Prop. stan. 0,544 83" 2*1,765*1+2*1,765*0,6+2*1,765*1,6+2*0,6*1,765 |  | 13.414
|  |  | Součet |  | 38.378
26 | 011 | 279351106 | Odstranění bednění základových zdí oboustranné | m2 | 38.378
27 | 011 | 279361821 | Výztuž základových zdí nosných betonářskou ocelí 10 505 | t | 1.36
Odhad 220 kg/m3
28 | R | 501 | Nájezd na příjezdovou cestu pro přepravu lávky a autojeřáb | kus | 1
|  | 3 | Svislé a kompletní konstrukce
29 | 211 | 317321118 | Mostní římsy ze ŽB C 30/37 | m3 | 5.712
Beton C30/37 XF4
|  |  | "Navýšení čela vyústění kanalizace" 1,*0,8*1,1+0,9*5*0,8+1,4*1,1*0,8 |  | 5.712
30 | 211 | 317353121 | Bednění mostních říms všech tvarů - zřízení | m2 | 17.84
|  |  | "Navýšení čela vyústění kanalizace" 2*7,8+2*1,4*0,8 |  | 17.84
31 | 211 | 317353221 | Bednění mostních říms všech tvarů - odstranění | m2 | 17.84
32 | 211 | 317361116 | Výztuž mostních říms z betonářské oceli 10 505 | t | 1.257
Odhad 220kg/m3
33 | 231 | 348942142R | Zábradlí ocelové osazené do vynechaných otvorů ze tří vodorovných trubek | m | 454
|  | 4 | Vodorovné konstrukce
34 | 312 | 434211111 | Schody z lomového kamene v dlažbách | m | 11.5
včetně materiálu
35 | 211 | 451315124 | Podkladní nebo výplňová vrstva z betonu C 12/15 tl do 150 mm | m2 | 57.48
|  |  | "Navýšení čela vyústění kanalizace" 1,5 |  | 1.5
|  |  | "Prop. stan. 0,150 00" 8,9*2+1,8*1,4 |  | 20.32
|  |  | "Prop. stan. 0,407 67" 7,12*2+1,8*1,4 |  | 16.76
|  |  | "Prop. stan. 0,544 83" 7,5*+1,8*1,4 |  | 18.9
|  |  | Součet |  | 57.48
36 | 221 | 451317777 | Podklad nebo lože pod dlažbu vodorovný nebo do sklonu 1:5 z betonu prostého tl do 100 mm | m2 | 6.05
|  |  | "Prop. stan. 0,407 67" 1*2,35 |  | 2.35
|  |  | "Prop. stan. 0,544 83" 1*3,7 |  | 3.7
|  |  | Součet |  | 6.05
37 | 221 | 451319777 | Příplatek ZKD 10 mm tl přes 100 mm u podkladu nebo lože pod dlažbu z betonu | m2 | 48.1
|  |  | "Prop. stan. 0,407 67" 1*2,35*13 |  | 30.55
|  |  | Součet |  | 30.55
|  |  | "Prop. stan. 0,544 83" 1*3,7*13 |  | 48.1
38 | 311 | 452318510 | Zajišťovací práh z betonu prostého | m3 | 0.28
|  |  | "Prop. stan. 0,407 67" 1*0,35*0,4 |  | 0.14
|  |  | "Prop. stan. 0,544 83" 1*0,35*0,4 |  | 0.14
|  |  | Součet |  | 0.28
39 | 321 | 462451114 | Prolití kamenného záhozu maltou MC 25 | m3 | 20.625
|  |  | 0,25*275*0,3"mezerovitost" |  | 20.625
40 | 312 | 462512162 | Zához z lomového kamene záhozového hmotnost kamenů do 200 kg oživeny | m3 | 134.31
|  |  | 0,6*185*1,21"součinitel zohledňující šikmost svahu" |  | 134.31
41 | 312 | 462512169 | Příplatek za urovnání líce záhozu z lomového kamene záhozového do 200 kg | m2 | 223.85
|  |  | 185*1,21"součinitel zohledňující šikmost svahu" |  | 223.85
42 | 321 | 462512270 | Zához z lomového kamene s proštěrkováním z terénu hmotnost do 200 kg | m3 | 436.125
|  |  | "zához"0,3*535*1,21"součinitel zohledňující šikmost svahu" |  | 194.205
|  |  | "patka 200kg"1,56*67 |  | 104.52
|  |  | "patka 80kg-cenově srovnatelné"0,49*260 |  | 127.4
|  |  | "jiné"10 |  | 10
|  |  | Součet |  | 436.125
43 | 321 | 462519002 | Příplatek za urovnání ploch záhozu z lomového kamene hmotnost do 200 kg | m2 | 647.35
|  |  | "zához"535*1,21"součinitel zohledňující šikmost svahu" |  | 647.35
|  |  | "patka 200kg"66 |  | 66
|  |  | "patka 80kg-cenově srovnatelné"280 |  | 280
|  |  | Součet |  | 993.35
44 | 321 | 464531111 | Pohoz z hrubého drceného kamenivo zrno 32 až 63 mm z terénu | m3 | 55
|  |  | 0,2*275 |  | 55
45 | 321 | 464571121 | Pohoz z kameniva těženého hrubého zrno od 16 až 63 do 32 až 63 mm z terénu | m3 | 13.75
|  |  | 0,05*275 |  | 13.75
|  | 5 | Komunikace
46 | 221 | 564271111 | Podklad nebo podsyp ze štěrkopísku ŠP tl 250 mm | m2 | 9.6
|  |  | "Prop. stan. 0,150 00" 2*1,6 |  | 3.2
|  |  | "Prop. stan. 0,407 67" 2*1,6 |  | 3.2
|  |  | "Prop. stan. 0,544 83" 2*1,6 |  | 3.2
|  |  | Součet |  | 9.6
47 | 221 | 564551115 | Zřízení podsypu nebo podkladu ze sypaniny tl 190 mm | m2 | 509.211
|  |  | 387*0,25/0,19"uložení ŠD z příjezdové cesty pro autojeřáb" |  | 509.211
48 | 221 | 564851115 | Podklad ze štěrkodrtě ŠD tl 190 mm | m2 | 2008
ŠD použitá pro zpevnění přístupu k mostu (SO 201)bude následně využita do konstrukčních vrstev cyklostezky a zpevnění vjezdů
|  |  | 2090*1,2"navýšení-odvodnění pláně"-380*0,25/0,19"příjezdová cesta pro autojeřáb" |  | 2008
49 | 221 | 564871111 | Podklad ze štěrkodrtě ŠD tl 250 mm | m2 | 483
|  |  | 387"příjezdová cesta pro autojeřáb a přepravu lávky" |  | 387
|  |  | 96"zpevnění vjezdů" |  | 96
|  |  | Součet |  | 483
50 | 221 | 564871111R | Sanace podloží "zavibrováním kameniva" | m2 | 418
|  |  | 0,2*2090 |  | 418
51 | 221 | 564952111 | Podklad z mechanicky zpevněného kameniva MZK tl 150 mm | m2 | 2090
52 | 221 | 565145121 | Asfaltový beton vrstva podkladní ACP 16 (obalované kamenivo OKS) tl 60 mm š přes 3 m | m2 | 2090
53 | 221 | 569211111 | Zpevnění krajnic štěrkopískem nebo kamenivem těženým tl 50 mm | m2 | 525
54 | 221 | 569751111 | Zpevnění krajnic kamenivem drceným tl 150 mm | m2 | 525
55 | 221 | 573211111 | Postřik živičný spojovací z asfaltu v množství do 0,70 kg/m2 | m2 | 2090
56 | 221 | 577133121 | Asfaltový beton vrstva obrusná ACO 8 (ABJ) tl 40 mm š přes 3 m z nemodifikovaného asfaltu | m2 | 2090
57 | 221 | 594111111 | Dlažba z lomového kamene s provedením lože z kameniva těženého | m2 | 7.5
|  |  | "Prop. stan. 0,150 00" 2,5 |  | 2.5
|  |  | "Prop. stan. 0,407 67" 2,5 |  | 2.5
|  |  | "Prop. stan. 0,544 83" 2,5 |  | 2.5
|  |  | Součet |  | 7.5
58 | 221 | 594411111 | Dlažba z lomového kamene s provedením lože z MC | m2 | 14
59 | 221 | 594511111R | Dlažba z lomového kamene s provedením lože z betonu | m2 | 6.05
60 | 221 | 596211111 | Kladení zámkové dlažby komunikací pro pěší tl 60 mm skupiny A pl do 100 m2 | m2 | 88
61 | 221 | 597961111 | Rigol dlážděný do lože z betonu tl 100 mm z prefabrikátů | m | 60
pouze se souhlasem TDI
62 | 592 | 592453060 | dlažba BEST-MOZAIK 10x10x6 cm přírodní | m2 | 88
63 | 221 | 599632111 | Vyplnění spár dlažby z lomového kamene MC se zatřením | m2 | 6.05
|  | 6 | Úpravy povrchů, podlahy a osazování výplní
64 | 014 | 629995101 | Očištění vnějších ploch tlakovou vodou | m2 | 3
|  |  | "Navýšení čela vyústění kanalizace" 0,6*5 |  | 3
|  | 8 | Trubní vedení
65 | 321 | 810391111 | Přeseknutí betonové trouby DN nad 250 do 400 mm | kus | 3
66 | 271 | 899501111 | Stupadla do šachet litinová vidlicová nebo z betonářské oceli osazovaná při zdění nebo betonování | kus | 12
|  |  | "Prop. stan. 0,150 00" 4 |  | 4
|  |  | "Prop. stan. 0,407 67" 4 |  | 4
|  |  | "Prop. stan. 0,544 83" 4 |  | 4
|  |  | Součet |  | 12
|  | 9 | Ostatní konstrukce a práce-bourání
67 | 221 | 912111112 | Montáž zábrany parkovací sloupku v do 800 mm se zabetonovanou patkou | kus | 4
68 | 749 | 749101620 | sloupek parkovací základní sklopný uzamykatelný, komaxit, 81 x 20 x 21 cm | kus | 4
69 | 221 | 914111111 | Montáž svislé dopravní značky do velikosti 1 m2 objímkami na sloupek nebo konzolu | kus | 8
70 | 221 | 914111111R | Svislé dopravní značení - cedule | kus | 8
Pouze materiál
71 | 221 | 914511111R | Montáž sloupku dopravních značek délky do 3,5 m | kus | 3
72 | 404 | 404452350 | sloupek Al 60 - 350 | kus | 3
73 | 404 | 404452400 | patka hliníková HP 60 | kus | 3
74 | 404 | 404452530 | víčko plastové na sloupek 60 | kus | 3
75 | 404 | 404452560 | upínací svorka na sloupek US 60 | kus | 16
76 | 221 | 916231213 | Osazení chodníkového obrubníku betonového stojatého s boční opěrou do lože z betonu prostého | m | 1190
77 | 221 | 919521120 | Zřízení silničního propustku z trub betonových nebo ŽB DN 400 | m | 23.52
78 | 592 | 592211380R | trouby pro dešťové odpadní vody železobetonové přímé kruhového průřezu D 40 x 250 x 8 | kus | 10
|  |  | "Prop. stan. 0,150 00" 4 |  | 4
|  |  | "Prop. stan. 0,407 67" 3 |  | 3
|  |  | "Prop. stan. 0,544 83" 3 |  | 3
|  |  | Součet |  | 10
79 | 221 | 919721103 | Geomříž pro stabilizaci podkladu tkaná z polyesteru podélná pevnost v tahu do 150 kN/m | m2 | 418
pouze se souhlasem TDI
|  |  | 0,2*2090 |  | 418
80 | 221 | 919726203 | Geotextilie pro vyztužení, separaci a filtraci tkaná z PP podélná pevnost v tahu do 80 kN/m | m2 | 418
pouze se souhlasem TDI
|  |  | 0,2*2090 |  | 418
81 | 221 | 938908411 | Očištění povrchu krytu nebo podkladu živičného vodou | m2 | 2090
82 | 221 | 938909311 | Odstranění bláta a hlinitého nánosu z povrchu podkladu nebo krytu betonového nebo živičného | m2 | 2090
83 | 015 | 953171004 | Osazování poklopů litinových nebo ocelových hmotnosti nad 150 kg | kus | 3
84 | 552 | 552422150R | Litinová mříž 1420x820 mm | kus | 3
85 | 011 | 953961114R | Kotvy chemickým tmelem M 16 hl 300 mm do betonu, ŽB nebo kamene s vyvrtáním otvoru | kus | 17
|  |  | "Navýšení čela vyústění kanalizace" 17 |  | 17
86 | 132 | 132853100 | tyč ocelová žebírková, výztuž do betonu, zn.oceli BSt 500 D 16 mm | t | 0.07
|  |  | "Navýšení čela vyústění kanalizace" 0,07 |  | 0.07
87 | 013 | 961055111 | Bourání základů ze ŽB | m3 | 109.1
|  |  | "deska1"45*0,2 |  | 9
|  |  | "základ1"13*1,8 |  | 23.4
|  |  | "deska2"93*0,2 |  | 18.6
|  |  | "základ2"18*2,2 |  | 39.6
|  |  | "základ3"1*0,5*37 |  | 18.5
|  |  | Součet |  | 109.1
88 | 005 | 985323112 | Spojovací můstek reprofilovaného betonu na cementové bázi tl 2 mm | m2 | 3
|  |  | "Navýšení čela vyústění kanalizace" 3 |  | 3
89 | 005 | 985323912 | Příplatek k cenám spojovacího můstku za plochu do 10 m2 jednotlivě | m2 | 3
|  |  | "Navýšení čela vyústění kanalizace" 3 |  | 3
|  | 99 | Přesun hmot
90 | 006 | 997006511 | Vodorovná doprava suti s naložením a složením na skládku do 100 m | t | 283.6
91 | 013 | 997013509 | Příplatek k odvozu suti a vybouraných hmot na skládku ZKD 1 km přes 1 km | t | 12103.52
Odvoz směsného odpadu
|  |  | 605,176 * 20 |  | 12103.52
92 | 013 | 997013511 | Odvoz suti a vybouraných hmot z meziskládky na skládku do 1 km s naložením a se složením | t | 605.176
odvoz směsného odpadu
|  |  | 342+261+2,176 |  | 605.176
93 | 013 | 997013802 | Poplatek za uložení stavebního železobetonového odpadu na skládce (skládkovné) | t | 261.84
|  |  | 109,1*2,4 |  | 261.84
94 | 013 | 997013831 | Poplatek za uložení stavebního směsného odpadu na skládce (skládkovné) | t | 342
|  |  | 190*1,8 |  | 342
95 | 221 | 997221845 | Poplatek za uložení odpadu z asfaltových povrchů na skládce (skládkovné) | t | 2.176
96 | 221 | 998225111 | Přesun hmot pro pozemní komunikace s krytem z kamene, monolitickým betonovým nebo živičným | t | 10372.849
staveništní doprava
97 | 221 | 998225111R | Přesun hmot pro pozemní komunikace s krytem z kamene, monolitickým betonovým nebo živičným | t | 1646
98 | 221 | 998225191 | Příplatek k přesunu hmot pro pozemní komunikace s krytem z kamene, živičným, betonovým do 1000 m | t | 10372.849
staveništní doprava
|  | PSV | Práce a dodávky PSV
|  | 711 | Izolace proti vodě, vlhkosti a plynům
99 | 711 | 711112001 | Provedení izolace proti zemní vlhkosti svislé za studena nátěrem penetračním | m2 | 56.378
|  |  | "Prop. stan. 0,150 00" 2*1,5*1+2*1,5*0,6+1,73*1,2+2*1,6*1,5+0,6*1,5 |  | 12.576
|  |  | "Prop. stan. 0,407 67" 2*1,63*1+2*1,63*0,6+2*1,63*1,6+2*0,6*1,63 |  | 12.388
|  |  | "Prop. stan. 0,544 83" 2*1,765*1+2*1,765*0,6+2*1,765*1,6+2*0,6*1,765 |  | 13.414
|  |  | "Navýšení čela vyústění kanalizace" 18 |  | 18
|  |  | Součet |  | 56.378
100 | 111 | 111631500 | lak asfaltový ALP/9 bal 9 kg | t | 0.023
Spotřeba 0,3-0,4kg/m2 dle povrchu, ředidlo technický benzín
101 | 711 | 711112002 | Provedení izolace proti zemní vlhkosti svislé za studena lakem asfaltovým | m2 | 112.756
|  |  | "Prop. stan. 0,544 83" (2*1,765*1+2*1,765*0,6+2*1,765*1,6+2*0,6*1,765)*2 |  | 26.828
|  |  | "Prop. stan. 0,407 67" (2*1,63*1+2*1,63*0,6+2*1,63*1,6+2*0,6*1,63)*2 |  | 24.776
|  |  | "Prop. stan. 0,150 00" (2*1,5*1+2*1,5*0,6+1,73*1,2+2*1,6*1,5+0,6*1,5)*2 |  | 25.152
|  |  | "Navýšení čela vyústění kanalizace" 18*2 |  | 36
|  |  | Součet |  | 112.756
102 | 111 | 111631520 | lak asfaltový RENOLAK ALN bal. 9 kg | t | 0.056
Spotřeba: 0,3-0,5 kg/m2
103 | 711 | 998711101 | Přesun hmot tonážní pro izolace proti vodě, vlhkosti a plynům v objektech výšky do 6 m | t | 0.079
104 | 711 | 998711193 | Příplatek k přesunu hmot tonážní 711 za zvětšený přesun do 500 m | t | 0.079
|  | 789 | Povrchové úpravy ocelových konstrukcí a technologických zařízení
105 | 789 | 789311110R | Nátěr - protikorozní ochrana adhezní, prostředí C4, typ III A, nebo III B (dle TKP 19.B) | m2 | 257.885
Včetně materiálu
|  |  | (3,1415*0,0445*454+2*3,1415*0,038*454+454/2,5*1,755*3,1415*0,0445+454/2,5*0,71*3,1415*0,0445)*1,1 |  | 257.885
|  | VRN | Vedlejší rozpočtové náklady
|  | 0 | Vedlejší rozpočtové náklady
106 | 000 | 012002000R | Geodetické práce | Kč | 1
107 | 000 | 013244000R | Dokumentace DSP a DSPS | Kč | 1
108 | 000 | 030001000 | Zařízení staveniště | Kč | 560400
|  |  | 0,04*(8,8+0,320+0,620+0,023+0,172+0,041+0,054+3,980)*1000000 |  | 560400
109 | 000 | 031203000R | Terénní úpravy pro zařízení staveniště | m3 | 190
strojové vyklizení a srovnání území, rozprostření nevyužitelné zeminy ze zemních prací stavebních objektů, včetně vnitrostaveništní přepravy, plocha 1900m2
|  |  | 1900*0,1"průměrná tloušťka směsného odpadu" |  | 190
110 | 000 | 032403000 | Provizorní komunikace | Kč | 1
zřízení brodu - zatrubněný, 3 roury DN 800
111 | 000 | 032603000 | Ostatní náklady | Kč | 1
zabezpečení provozu klubu vodáků během výstavby
112 | 000 | 043002000R | Zkoušky a ostatní měření | Kč | 1
Celkem

## SO 201 - Zadání
ZADÁNÍ S VÝKAZEM VÝMĚR
Stavba: Cyklostezka podél Ohře, od Kauflandu po Interspar
Objekt: SO 201 - Lávka přes Chodovský potok
JKSO: | [6 empty] | Datum: 18.2.2013
P.Č. | KCN | Kód položky | Popis | MJ | Množství celkem | Jednotková cena zadání | Celková cena zadání
1 | 2 | 3 | 4 | 5 | 6 | 7 | 8
|  | HSV | Práce a dodávky HSV
|  | 1 | Zemní práce
1 | 001 | 115101201 | Čerpání vody na dopravní výšku do 10 m průměrný přítok do 500 l/min | hod | 144
Do doby položení polštáře z drceného kameniva pod gabiony.
|  |  | "po třech dnech n aobou březích" 2*3*24 |  | 144
2 | 001 | 121101101 | Sejmutí ornice s přemístěním na vzdálenost do 50 m | m3 | 25.09
|  |  | "Břeh Interspar" 89,3*0,1 |  | 8.93
|  |  | "Břeh Kaufland" 161,6*0,1 |  | 16.16
|  |  | Součet |  | 25.09
3 | 001 | 131101101 | Hloubení jam nezapažených v hornině tř. 1 a 2 objemu do 100 m3 | m3 | 303
|  |  | "Břeh Interspar" 78,0 |  | 78
|  |  | "Břeh Kaufland" 225 |  | 225
|  |  | Součet |  | 303
4 | 001 | 162201102 | Vodorovné přemístění do 50 m výkopku/sypaniny z horniny tř. 1 až 4 | m3 | 303
5 | 001 | 174101101 | Zásyp jam, šachet rýh nebo kolem objektů sypaninou se zhutněním | m3 | 303
Zpětný zásyp rubu výkopu, zbylý výkopek uložit se zhutněním za rub gabionů
|  |  | "Břeh Interspar" 78,0 |  | 78
|  |  | "Břeh Kaufland" 225 |  | 225
|  |  | Součet |  | 303
6 | 001 | 181301102 | Rozprostření ornice tl vrstvy do 150 mm pl do 500 m2 v rovině nebo ve svahu do 1:5 | m2 | 250.9
|  |  | "Břeh Interspar" 89,3 |  | 89.3
|  |  | "Břeh Kaufland" 161,6 |  | 161.6
|  |  | Součet |  | 250.9
|  | 2 | Zakládání
7 | 002 | 213311113 | Polštáře zhutněné pod základy z kameniva drceného frakce 16 až 63 mm | m3 | 68.4
Pod gabiony
|  |  | "Břeh Interspar" 56,1*0,5 |  | 28.05
|  |  | "Břeh Kaufland" 80,7*0,5 |  | 40.35
|  |  | Součet |  | 68.4
|  | 3 | Svislé a kompletní konstrukce
8 | R | 3001 | Vlis s letopočtem do bednění úložného prahu |  | 1
9 | 312 | 326214111 | Zdivo z lomového kamene do drátěných košů gabionů s urovnáním hran | m3 | 117.7
Do 1/3 hloubky vyskládat kameny na ležato.
10 | 211 | 334323118 | Mostní opěry a úložné prahy ze ŽB C 30/37 | m3 | 5.1
|  |  | "včetně závěrné zídky a křídel" 2,5+2,6 |  | 5.1
11 | 211 | 334323318 | Mostní bloky ložisek ze ŽB C 30/37 | m3 | 0.033
|  |  | 2*0,0371*0,44 |  | 0.033
12 | 211 | 334351112 | Bednění systémové mostních opěr a úložných prahů z překližek pro ŽB - zřízení | m2 | 23.066
Pro oba kompletní úložné prahy.
|  |  | 2*(1,203+2,051+3,259+2*(0,264+0,245+0,213+0,551+1,237)) |  | 23.066
13 | 211 | 334351211 | Bednění systémové mostních opěr a úložných prahů z překližek - odstranění | m2 | 23.066
14 | 211 | 334361226 | Výztuž křídel, závěrných zdí z betonářské oceli 10 505 | t | 1.122
Výztuž kompletních úložných prahů kromě ložisk.bločků, odhad 220 kg/m3
|  |  | 0,22*5,1 |  | 1.122
15 | 211 | 334361266 | Výztuž úložných prahů ložisek z betonářské oceli 10 505 | t | 0.008
Výztuž ložisk.bločků, odhad 250 kg/m3
|  |  | 0,25*0,033 |  | 0.008
16 | 012 | 389941023 | Montáž kovových doplňkových konstrukcí do 30 kg pro montáž prefabrikovaných dílců | kg | 72.8
|  |  | "Osazení kotevních přípravků na úložných prazích-viz příloha kotvení a ložiska lávky" 98,7+14,1-17,3-13,6-7,9-0,9-0,3 |  | 72.8
|  | 4 | Vodorovné konstrukce
17 | R | 4001 | Ložisko-elastomerové 100x200x41 typ B | kus | 2
18 | R | 4002 | Ložisko-elastomerové 150x200x41 typ B | kus | 2
19 | 211 | 428992111 | Osazení mostního ložiska elastomerového zatížení do 400 kN | kus | 4
20 | 211 | 452471131 | Výplňová vrstva z modifikované malty cementové | m3 | 0.014
|  |  | "podlití ložiska 100x200" 0,22*0,28*0,015*2 |  | 0.002
|  |  | "podlití ložiska 150x200" 0,27*0,28*0,015*2 |  | 0.002
|  |  | "podlití kotvení lávky" 0,0076*0,27*4 |  | 0.008
|  |  | Mezisoučet |  | 0.012
|  |  | "přirážka ke spotřebě 20%" 0,2*0,012 |  | 0.002
|  |  | Součet |  | 0.014
21 | 321 | 462512270 | Zához z lomového kamene s proštěrkováním z terénu hmotnost do 200 kg | m3 | 61
Zához líce a boků výkopu pro gabiony.
|  |  | "Břeh Interspar" 20,5 |  | 20.5
|  |  | "Břeh Kaufland" 40,5 |  | 40.5
|  |  | Součet |  | 61
22 | 321 | 462519002 | Příplatek za urovnání ploch záhozu z lomového kamene hmotnost do 200 kg | m2 | 83.1
Urovnání horní plochy záhozu líce a boků výkopu pro gabiony.
|  |  | "Břeh Interspar" 31,4 |  | 31.4
|  |  | "Břeh Kaufland" 51,7 |  | 51.7
|  |  | Součet |  | 83.1
|  | 6 | Úpravy povrchů, podlahy a osazování výplní
23 | 605 | 605561010 | řezivo dubové sušené tl. 50 mm | m3 | 0.372
|  |  | "podkladní fošny na pásnicích příčníků" 15*3,67*0,045*0,15 |  | 0.372
24 | 605 | 605561020 | řezivo dubové sušené tl. 60 mm | m3 | 4.993
|  |  | "Podlaha mostovky" 146*3,8*0,06*0,15 |  | 4.993
25 | 612 | 612231050 | nosník lamelový v průmyslové kvalitě BSH 80 x 120 mm | m3 | 0.073
|  |  | "GL 24, koncový podkladní prvek" 2*3,8*0,12*0,08 |  | 0.073
26 | 612 | 612231160 | nosník lamelový v průmyslové kvalitě BSH 120 x 120 mm | m3 | 1.778
|  |  | "GL 24, podélníky" 84*1,47*0,12*0,12 |  | 1.778
27 | 211 | 628611131 | Nátěr betonu mostu akrylátový 2x ochranný pružný OS-C | m2 | 8.4
|  |  | "Natíraná plocha obou úložných prahů" 2*4,2 |  | 8.4
|  | 9 | Ostatní konstrukce a práce-bourání
28 | 221 | 919726123 | Geotextilie pro ochranu, separaci a filtraci netkaná měrná hmotnost do 500 g/m2 | m2 | 72.7
|  |  | "Rub gabionů-strana Interspar" 12,0+10,6+8,5 |  | 31.1
|  |  | "Rub úložného prahu-strana Interspar" 3,3+2*0,6+2*0,2 |  | 4.9
|  |  | "Rub gabionů-strana Kaufland" 12,3+10,9+8,6 |  | 31.8
|  |  | "Rub úložného prahu-strana Kaufland" 3,3+2*0,6+2*0,2 |  | 4.9
|  |  | Součet |  | 72.7
29 | 011 | 953961215 | Kotvy chemickou patronou M 20 hl 170 mm do betonu, ŽB nebo kamene s vyvrtáním otvoru | kus | 16
Kotvení lávky, vrty+lepení
30 | 011 | 953965142 | Kotevní šroub pro chemické kotvy M 20 dl 260 mm | kus | 16
Kotvení lávky, ocelové závit.tyče
|  | 99 | Přesun hmot
31 | 211 | 998212111 | Přesun hmot pro mosty zděné, monolitické betonové nebo ocelové v do 20 m | t | 558.265
|  | PSV | Práce a dodávky PSV
|  | 711 | Izolace proti vodě, vlhkosti a plynům
32 | R | 71001 | Pochozí hydroizolace tl.min.4mm | m2 | 4.4
Stěrková izolace horní pochozí plochy závěrné zídky a křídel (např. Bridgemaster)
|  |  | "pro obě závěrné zídky a křídla" 2*2,2 |  | 4.4
33 | 711 | 711112001 | Provedení izolace proti zemní vlhkosti svislé za studena nátěrem penetračním | m2 | 11.966
Nátěrová plocha pro oba úložné prahy
|  |  | 2*(3,259+2*(0,598+0,551+0,213)) |  | 11.966
34 | 111 | 111631500 | lak asfaltový ALP/9 bal 9 kg | t | 0.005
Spotřeba 0,3-0,4kg/m2 dle povrchu, ředidlo technický benzín
|  |  | 11,966 * 0,0004 |  | 0.005
35 | 711 | 711112002 | Provedení izolace proti zemní vlhkosti svislé za studena lakem asfaltovým | m2 | 23.932
|  |  | "dvojnásobná nátěrová plocha" 2*11,966 |  | 23.932
36 | 111 | 111631520 | lak asfaltový RENOLAK ALN bal. 9 kg | t | 0.012
|  |  | 23,932 * 0,0005 |  | 0.012
Spotřeba: 0,3-0,5 kg/m2
|  | 762 | Konstrukce tesařské
37 | R | 762001 | Vakuotlaková impregnace BSH hranolů | m3 | 1.851
38 | R | 762002 | Drážkování pochozí plochy podlahových fošen tl.60mm | m3 | 83.22
Hloubka drážky 2mm
|  |  | "146 ks fošen" 146*0,15*3,8 |  | 83.22
39 | R | 762003 | Hoblování řeziva čtyřstranné se sražením hran | m3 | 5.365
40 | 762 | 762082320 | Provedení tesařského profilování zhlaví trámu jednoduchý vnitřní půloblouk plochy do 160 cm2 | kus | 92
|  |  | "46 ks podlah.fošen bude na koncích upraveno dle kontaktu se styčníky ocelové konstrukce" 46*2 |  | 92
41 | 762 | 762523108 | Položení podlahy z hoblovaných fošen na sraz | m2 | 89.224
položení podlahových fošen s mezerou 10mm v ose
|  |  | "Plocha podlahy lávky" 23,48*3,8 |  | 89.224
42 | 762 | 762526110 | Položení polštáře pod podlahy při osové vzdálenosti 65 cm | m2 | 89.224
|  |  | "Osazení podélníků, plocha podlahy" 23,48*3,8 |  | 89.224
|  | M | Práce a dodávky M
|  | 43-M | Montáž ocelových konstrukcí
43 | R | 43001 | Ocelová konstrukce lávky | t | 9.309
|  |  | "lávka + madla zábradlí" 9,309 |  | 9.309
44 | R | 43002 | Ocelová konstrukce výplně zábradlí | t | 0.733
|  |  | "výplně zábradlí s rámy" 0,733 |  | 0.733
45 | R | 43003 | Ocleová konstrukce-kotvení a ložiska lávky |  | 0.099
|  |  | "bez spojovacích prostředků" 0,0987 |  | 0.099
46 | R | 43004 | PKO ocelových konstrukcí | m2 | 185.5
TYP I A dle TKP 19.B 1. žárový nástřik ZnAl 15....100 mikronů 2. uzavírací penetrační nátěr epoxydový....30 mikronů 3. epoxid dvoukomponentní....2x80 mikronů 4. alifatický polyuretan....60 mikronů Celkem....350 mikronů
|  |  | "lávka včetně madel zábradlí" 185,5 |  | 185.5
|  |  | "výplň zábradlí na lávce" 33,8 |  | 33.8
|  |  | "kotvení a uložení lávky" 2,4 |  | 2.4
|  |  | Součet |  | 221.7
47 | R | 43005 | Spojovací prostředky | kg | 130
|  |  | "u dřevných konstrukcí" 63 |  | 63
|  |  | "kotvení lávky (kotevní šrouby samostatná položka)" 5 |  | 5
|  |  | "kotvení úložných prahů do gabionů" 62 |  | 62
|  |  | Součet |  | 130
48 | R | 43006 | Doprava lávky na staveniště | kus | 1
Přeprava nadměrného nákladu
49 | R | 43007 | Doprava autojeřábu | kus | 1
Po vlastní ose, v případě potřeby včetně tahače s návěsem a závažími pro autojeřáb.
50 | R | 43008 | Osazení lávky na staveništi | kus | 1
|  | VRN | Vedlejší rozpočtové náklady
|  | 0 | Vedlejší rozpočtové náklady
51 | R | 0101 | Dopracování dokumentace pro provádění stavby (RDS) | kus | 1
52 | R | 0102 | Vypracování výrobně technické dokumentace ocelových konstrukcí (VTD) | kus | 1
Ocelová konstrukce lávky
53 | R | 0103 | Vypracování dokumentace skutečného provedení stavby (DSPS) | kus | 1
54 | R | 0104 | Mostní list | kus | 1
55 | 000 | 030001000 | Zařízení staveniště | kus | 1
Zařízení staveniště
Celkem

## SO 202 - Zadání
ZADÁNÍ S VÝKAZEM VÝMĚR
Stavba: Cyklostezka podél Ohře, od Kauflandu po Interspar
Objekt: SO 202 - Opěrná zeď v km 0,40847- 0,53930
JKSO: | [6 empty] | Datum: 3.3.2013
P.Č. | KCN | Kód položky | Popis | MJ | Množství celkem | Jednotková cena zadání | Celková cena zadání
1 | 2 | 3 | 4 | 5 | 6 | 7 | 8
|  | HSV | Práce a dodávky HSV
|  | 1 | Zemní práce
1 | 221 | 113107186 | Odstranění podkladu pl přes 50 do 200 m2 živičných tl 300 mm | m2 | 367
2 | 001 | 114203103 | Rozebrání dlažeb z lomového kamene nebo betonových tvárnic do cementové malty | m3 | 7.815
|  |  | "žlab u zdi+schodiště "62*0.7*0.15+5.8*0.9*0.25 |  | 7.815
3 | R | 115R | Pažení ze štětovnic | m2 | 64
|  |  | 16*4 |  | 64
4 | 001 | 171201201 | Uložení sypaniny na skládky | m3 | 767
5 | 001 | 171201211 | Poplatek za uložení odpadu ze sypaniny na skládce (skládkovné) | t | 767
6 | 001 | 174101101 | Zásyp jam, šachet rýh nebo kolem objektů sypaninou se zhutněním | m3 | 827
7 | 221 | 113154124 | Frézování živičného krytu tl 100 mm pruh š 1 m pl do 500 m2 bez překážek v trase | m2 | 561
|  |  | "plocha před kÚ" 561 |  | 561
8 | 001 | 122102202 | Odkopávky a prokopávky nezapažené pro silnice objemu do 1000 m3 v hornině tř. 1 a 2 | m3 | 767
|  |  | "50% objemu zeminy" 0.5*1534 |  | 767
9 | 001 | 122202202 | Odkopávky a prokopávky nezapažené pro silnice objemu do 1000 m3 v hornině tř. 3 | m3 | 767
|  |  | "50% objemu zeminy"0.5*1534 |  | 767
10 | 231 | 181151331 | Plošná úprava terénu přes 500 m2 zemina tř 1 až 4 nerovnosti do +/- 200 mm v rovinně a svahu do 1:5 | m2 | 139
|  |  | "na konci zdi"139 |  | 139
11 | 231 | 181151332 | Plošná úprava terénu přes 500 m2 zemina tř 1 až 4 nerovnosti do +/- 200 mm ve svahu do 1:2 | m2 | 102
|  |  | "na začátku zdi" 102 |  | 102
|  | 2 | Zakládání
12 | 271 | 212752212 | Trativod z drenážních trubek plastových flexibilních D do 100 mm včetně lože otevřený výkop | m | 205
|  |  | "pod zdí" 133 |  | 133
|  |  | "příčně a20m" 8*9 |  | 72
13 | 002 | 213311113 | Polštáře zhutněné pod základy z kameniva drceného frakce 16 až 63 mm | m3 | 74.25
|  |  | 135*2.2*0.25 |  | 74.25
|  | 3 | Svislé a kompletní konstrukce
14 | 011 | 312361821 | Výztuž výplňových zdí betonářskou ocelí 10 505 | t | 0.689
|  |  | 294*4*5*0,19*0.617/1000 |  | 0.689
15 | R | 3272621 | Zdivo z KB bloků | m3 | 582
16 | 327 | 32726221 | GRAVITY STONE- pohledový prvek povrch hladký | ks | 1470.69
|  |  | "pohledová plocha xks/m2" 125.7*11,7 |  | 1470.69
17 | 327 | 32726222 | GRAVITY STONE-pohledový prvek povrch štípaný | ks | 3185.91
|  |  | "pohledová plocha xks/m2" 272.3*11,7 |  | 3185.91
18 | 327 | 32726224 | GRAVITY STONE-kotevní trámek | ks | 7550.01
|  |  | "pohledová plocha xks/m2" 150.9*11.7+247,2*11.7*2 |  | 7550.01
19 | 327 | 32726225 | GRAVITY STONE-kotevní prvek | ks | 7550.01
|  |  | "pohledová plocha xks/m2" 150.9*11.7+247,2*11.7*2 |  | 7550.01
20 | 327 | 32726223 | GRAVITY STONE Flat I-pohledový prvek povrch štípaný | ks | 882.18
|  |  | "pohledová plocha xks/m2" 75.4*11.7 |  | 882.18
21 | 015 | 327265031 | Zdivo opěrné z betonových bloků ukončení opěrné zdi krycí deskou přírodní (šedou) | m | 121.895
|  |  | "ukončení zdi záklopovým prvkem (KB BLOK)" 132,3-43*0.4+5.27+1.525 |  | 121.895
22 | 015 | 327501111 | Výplň za opěrami a protimrazové klíny z kameniva drceného nebo těženého | m3 | 413.85
|  |  | "Výplň KB bloků a kotevních prvků" 0.75*551.8 |  | 413.85
23 | 231 | 339921111 | Osazování betonových palisád do betonového základu jednotlivě výšky prvku do 0,5 m | kus | 108
|  |  | "schodiště- betonová palisáda 120*180 dl.400"18*6 |  | 108
24 | 592 | 592284070R | BEST-PALISÁDA PREMIUM betonová přírodní 12x18x40 | kus | 108
|  |  | 108 |  | 108
25 | 231 | 348101230 | Osazení vrat a vrátek k oplocení na ocelové sloupky do 6 m2 | kus | 2
26 | 231 | 348272515 | Plotová stříška pro zeď tl 295 mm z tvarovek hladkých nebo štípaných přírodních | m | 6.4
|  |  | "16sloupků" 16*0.4 |  | 6.4
27 | 231 | 348273231 | Plotový sloupek 400x300mm z tvarovek štípaných 4stranně přírodních vč spárování a výplně betonem | m | 23.332
|  |  | "schodiště" (9*.4)*3*0.19 |  | 2.052
|  |  | "16sloupků" 16*1.33 |  | 21.28
28 | 231 | 348273903 | Držák plotových polí průběžný dl 400 mm vkládaný do ložných spár plotového sloupku | kus | 64
|  |  | 16*4 |  | 64
|  | 4 | Vodorovné konstrukce
29 | 211 | 451315135R | Podkladní nebo výplňová vrstva z betonu C 16/20 tl do 200 mm | m3 | 16.758
|  |  | "zalité horní řady prefabrikátů" 294*0.1*3*0.19 |  | 16.758
|  | 5 | Komunikace
30 | 221 | 564551111 | Zřízení podsypu nebo podkladu ze sypaniny tl 150 mm | m2 | 125
31 | 583 | 583374030 | kamenivo dekorační (kačírek) frakce 22/32 | t | 33.75
|  |  | 125*0.15*1.8 |  | 33.75
32 | 221 | 564851111 | Podklad ze štěrkodrtě ŠD tl 150 mm | m2 | 364
33 | 221 | 564952111 | Podklad z mechanicky zpevněného kameniva MZK tl 150 mm | m2 | 364
34 | 221 | 565145121 | Asfaltový beton vrstva podkladní ACP 16 (obalované kamenivo OKS) tl 60 mm š přes 3 m | m2 | 364
35 | 221 | 573211111 | Postřik živičný spojovací z asfaltu v množství do 0,70 kg/m2 | m2 | 364
36 | 221 | 577133121 | Asfaltový beton vrstva obrusná ACO 8 (ABJ) tl 40 mm š přes 3 m z nemodifikovaného asfaltu | m2 | 561
37 | 221 | 596211111 | Kladení zámkové dlažby komunikací pro pěší tl 60 mm skupiny A pl do 100 m2 | m2 | 7.59
|  |  | "podesty" 2*1.65*1.1 |  | 3.63
|  |  | "stupně" 18*1.1*0.2 |  | 3.96
|  |  | Součet |  | 7.59
38 | 592 | 592453060 | dlažba BEST-MOZAIK 10x10x6 cm přírodní | m2 | 7.59
|  | 9 | Ostatní konstrukce a práce-bourání
39 | 221 | 919112111 | Řezání dilatačních spár š 4 mm hl do 60 mm příčných nebo podélných v živičném krytu | m | 19.5
|  |  | "oprava živičné plochy" 9.5+10 |  | 19.5
40 | 221 | 919726123 | Geotextilie pro ochranu, separaci a filtraci netkaná měrná hmotnost do 500 g/m2 | m2 | 708.7
|  |  | 4.8*19+5.7*95+4*19 |  | 708.7
41 | 221 | 938908411 | Očištění povrchu krytu nebo podkladu živičného vodou | m2 | 928
|  |  | "před KÚ"564+364 |  | 928
|  | 99 | Přesun hmot
42 | 013 | 997013509 | Příplatek k odvozu suti a vybouraných hmot na skládku ZKD 1 km přes 1 km | t | 403.819
43 | 013 | 997013511 | Odvoz suti a vybouraných hmot z meziskládky na skládku do 1 km s naložením a se složením | t | 403.819
44 | 013 | 997013831 | Poplatek za uložení stavebního směsného odpadu na skládce (skládkovné) | t | 80.764
45 | 221 | 997221845 | Poplatek za uložení odpadu z asfaltových povrchů na skládce (skládkovné) | t | 403.819
46 | 221 | 997221855 | Poplatek za uložení odpadu z kameniva na skládce (skládkovné) | t | 323.055
47 | 221 | 998225111R | Přesun a nákup hmot | t | 120
|  | PSV | Práce a dodávky PSV
|  | 762 | Konstrukce tesařské
48 | 762 | 762631803 | Demontáž vrat plochy přes 8 m2 včetně kování | m2 | 10
|  | 767 | Konstrukce zámečnické
49 | 767 | 767161111 | Montáž zábradlí rovného z trubek do zdi hmotnosti do 20 kg | m | 61
|  |  | 16*2.75+17 |  | 61
50 | 141 | 141209140 | trubka ocelová bezešvá hladká kruhová 11353.1 D70 tl 5,0 mm | m | 61
Hmotnost: 8,015 kg/m
|  | 789 | Povrchové úpravy ocelových konstrukcí a technologických zařízení
51 | 789 | 789311110R | Protikorozní ochrana adhezní, prostředí C4, typ III A nebo IIIB (dle TKP 19.B) | m2 | 7.5
|  | VRN | Vedlejší rozpočtové náklady
|  | 0 | Vedlejší rozpočtové náklady
52 | 000 | 0100010R2 | Průzkumné, geodetické a projektové práce-vypracování dokumentace pro provádění stavby (RDS) | Kč | 1
53 | 000 | 010001R1 | Průzkumné, geodetické a projektové práce- zaměření | Kč | 1
Celkem

## SO 301 - Zadání
ZADÁNÍ S VÝKAZEM VÝMĚR
Stavba: Cyklostezka podél Ohře, od Kauflandu po Interspar
Objekt: SO 301 - Odvodnění plochy u KÚ
JKSO: | [6 empty] | Datum: 3.3.2013
P.Č. | KCN | Kód položky | Popis | MJ | Množství celkem | Jednotková cena zadání | Celková cena zadání
1 | 2 | 3 | 4 | 5 | 6 | 7 | 8
|  | HSV | Práce a dodávky HSV
|  | 1 | Zemní práce
1 | 001 | 119001411 | Dočasné zajištění potrubí betonového, ŽB nebo kameninového DN do 200 | m | 5
|  | 4 | Vodorovné konstrukce
2 | 211 | 451315111 | Podkladní nebo vyrovnávací vrstva z betonu C25/30 tl 100 mm | m2 | 9.68
|  |  | 2*2.2*2.2 |  | 9.68
3 | 271 | 451573111 | Lože pod potrubí otevřený výkop ze štěrkopísku | m3 | 114
|  |  | 2*9.5*0.4*015 |  | 114
4 | 311 | 452318510 | Zajišťovací práh z betonu prostého | m3 | 0.4
|  |  | "Vyústění dešťové kanalizace" 0,2*2 |  | 0.4
|  | 5 | Komunikace
5 | 221 | 594511111R | Dlažba z lomového kamene s provedením lože z betonu | m2 | 6.05
6 | 221 | 599632111 | Vyplnění spár dlažby z lomového kamene MC se zatřením | m2 | 6.05
|  | 8 | Trubní vedení
7 | 271 | 811371111 | Montáž potrubí z trub betonových s polodrážkou otevřený výkop sklon do 20 % DN 300 | m | 19
|  |  | 2*9.5 |  | 19
8 | 592 | 592215960 | trouba betonová přímá, na pero a polodrážku TBP 14-30 D30x125x4 cm | kus | 19
9 | 271 | 871251121 | Montáž potrubí z trubek z tlakového polyetylénu otevřený výkop svařovaných vnější průměr 110 mm | m | 7
|  |  | 7 |  | 7
10 | 286 | 286131160 | potrubí vodovodní PE100 PN16 SDR11 6 m, 12 m, 100 m, 110 x 10,0 mm | m | 7
11 | 271 | 871251122R | Čištění potrubí profukováním nebo proplachováním Dn 100 | m | 10
12 | 271 | 894411221 | Zřízení šachet kanalizačních z betonových dílců na potrubí DN nad 200 do 300 dno kamenina | kus | 2
|  |  | 2 |  | 2
13 | 592 | 592241680 | skruž betonová přechodová TBR-Q 625/600/120 SPK 62,5/100x60x12 cm | kus | 2
|  |  | 2*1 |  | 2
14 | 592 | 592241620 | skruž betonová s ocelová se stupadly +PE povlakem TBH-Q 1000/1000/120 SP 100x100x12 cm | kus | 6
|  |  | 2*3 |  | 6
15 | 592 | 592243370 | dno betonové šachty kanalizační přímé TBZ-Q.1 100/60 V max. 40 100/60x40 cm | kus | 2
Čedičová úprava povrchu
|  |  | 2*1 |  | 2
16 | 592 | 592243230 | prstenec šachetní betonový vyrovnávací TBW-Q.1 63/10 62,5 x 12 x 10 cm | kus | 6
|  |  | 2*3 |  | 6
17 | 271 | 895941211 | Zřízení vpusti kanalizační uliční z betonových dílců typ UV-50 nízký | kus | 1
|  |  | 1 |  | 1
18 | 592 | 592238500 | dno betonové pro uliční vpusť s výtokovým otvorem TBV-Q 450/330/1a 45x33x5 cm | kus | 1
19 | 592 | 592238200 | vpusť betonová uliční TBV-Q 500/290 K /skruž/ 29x50x5 cm | kus | 1
20 | 592 | 592238730 | mříž M3 C250 DIN 19583-11 500/500 mm | kus | 1
21 | 592 | 592238760 | rám zabetonovaný DIN 19583-9 500/500 mm | kus | 1
22 | 271 | 899104111 | Osazení poklopů litinových nebo ocelových včetně rámů hmotnosti nad 150 kg | kus | 2
|  |  | 2*1 |  | 2
23 | 286 | 286617600 | poklop + rám litinový 315/10t | kus | 2
|  |  | 2*1 |  | 2
|  | 9 | Ostatní konstrukce a práce-bourání
24 | 221 | 935112111 | Osazení příkopového žlabu do betonu tl 100 mm z betonových tvárnic š 500 mm | m | 138.603
|  |  | "žlab podél zdi" (18.95+18.9)*1.1018+90.7+1.5+5.2-0.5 |  | 138.603
25 | 592 | 592277240 | žlab betonový dvouvrstvý BEST ŽLAB II 7/10 x 28 x 21 | kus | 495
|  |  | 138.6/0.28 |  | 495
|  | 99 | Přesun hmot
26 | 271 | 998276101 | Přesun hmot pro trubní vedení z trub z plastických hmot otevřený výkop | t | 48.959
27 | 271 | 998276125 | Příplatek k přesunu hmot pro trubní vedení z trub z plastických hmot za zvětšený přesun do 1000 m | t | 48.959
|  | VRN | Vedlejší rozpočtové náklady
|  | 0 | Vedlejší rozpočtové náklady
28 | R | 0101 | Dopracování dokumentace pro provádění stavy (RDS) | ks | 1
Celkem

## SO 701a - Zadání
ZADÁNÍ S VÝKAZEM VÝMĚR
Stavba: Cyklostezka podél Ohře, od Kauflandu po Interspar
Objekt: SO 701a - Oplocení část a
JKSO: | [6 empty] | Datum: 18.2.2013
P.Č. | KCN | Kód položky | Popis | MJ | Množství celkem | Jednotková cena zadání | Celková cena zadání
1 | 2 | 3 | 4 | 5 | 6 | 7 | 8
|  | HSV | Práce a dodávky HSV
|  | 1 | Zemní práce
1 | 001 | 131101101 | Hloubení jam nezapažených v hornině tř. 1 a 2 objemu do 100 m3 | m3 | 0.4
2 | 001 | 131101101R | Vrtání jam pro ukotvení plotových sloupků v hornině tř. 1 a 2 | m | 8
Vrt průměru 200 mm
|  | 3 | Svislé a kompletní konstrukce
3 | 231 | 338171123 | Osazování sloupků a vzpěr plotových ocelových v 2,6 m se zabetonováním | kus | 15
|  |  | "Sloupků 48x2" 10 |  | 10
|  |  | "Vzpěr 38x1,5" 5 |  | 5
|  |  | Součet |  | 15
4 | 553 | 553422630 | sloupek plotový koncový pozinkovaný a komaxitový 2500/48x1,5 mm | kus | 10
Plotový sloupek 48x2 mm včetně PKO
5 | 553 | 553422700 | vzpěra plotová 38x1,5 mm včetně krytky s uchem, 1500 mm | kus | 5
6 | 231 | 338171124R | Osazování plotových branek š. 1000 mm, v. 1800 mm | kus | 1
7 | 553 | 553422631R | Plotová branka š. 1000 mm v. 1800 mm | kus | 1
8 | 231 | 348401130 | Osazení oplocení ze strojového pletiva s napínacími dráty výšky do 2,0 m do 15° sklonu svahu | m | 20.5
9 | 313 | 313247680 | pletivo drátěné se čtvercovými oky pozinkované 11343 50 x 2,24 x 2000 mm | m | 20.5
10 | 231 | 348401350 | Osazení napínacího drátu na oplocení do 15° sklonu svahu | m | 61.5
|  |  | 3*20,5 |  | 61.5
11 | 156 | 156153000 | drát kruhový napínací pozinkovaný D 2,80 mm bal. 78 m | m | 61.5
12 | 231 | 348401360 | Přiháčkování strojového pletiva k napínacímu drátu na oplocení ve sklonu svahu do 15° | m | 20.5
|  | 5 | Komunikace
13 | 221 | 564851111 | Podklad ze štěrkodrtě ŠD tl 150 mm | m2 | 12.566
|  |  | 2*0,2*3,1415*10 |  | 12.566
14 | 221 | 564871111 | Podklad ze štěrkodrtě ŠD tl 250 mm | m2 | 0.8
|  |  | 0,4*0,4*5 |  | 0.8
|  | 9 | Ostatní konstrukce a práce-bourání
15 | 231 | 966002810 | Bourání plotů v 2,5 m tyčkových, laťkových, prkenných, z drátěného pletiva nebo plechu | m | 20.5
|  | 99 | Přesun hmot
16 | 231 | 998232111 | Přesun hmot pro oplocení zděné z cihel nebo tvárnic v do 10 m | t | 2.927
17 | 231 | 998232121 | Příplatek k přesunu hmot pro oplocení zděné za zvětšený přesun do 1000 m | t | 2.927
Celkem

## SO 701b - Zadání
ZADÁNÍ S VÝKAZEM VÝMĚR
Stavba: Cyklostezka podél Ohře, od Kauflandu po Interspar
Objekt: SO 701b - Oplocení část b
JKSO: | [6 empty] | Datum: 18.2.2013
P.Č. | KCN | Kód položky | Popis | MJ | Množství celkem | Jednotková cena zadání | Celková cena zadání
1 | 2 | 3 | 4 | 5 | 6 | 7 | 8
|  | HSV | Práce a dodávky HSV
|  | 3 | Svislé a kompletní konstrukce
1 | 231 | 348101110 | Osazení vrat a vrátek k oplocení na sloupky zděné nebo betonové plochy do 2 m2 | kus | 1
2 | 553 | 553423210R | Plotová branka z ocelových profilů dutých s dřevěnou výplní šířky 1,0 m a výšky 1,5 m | kus | 1
3 | 231 | 348272515 | Plotová stříška pro zeď tl 295 mm z tvarovek hladkých nebo štípaných přírodních | m | 12
|  |  | 0,4*30 |  | 12
4 | 231 | 348273231 | Plotový sloupek 400x300mm z tvarovek štípaných 4stranně přírodních vč spárování a výplně betonem | m | 48.64
|  |  | 7*1,33+23*1,71 |  | 48.64
5 | 231 | 348273903 | Držák plotových polí průběžný dl 400 mm vkládaný do ložných spár plotového sloupku | kus | 104
|  |  | 4*26 |  | 104
6 | 231 | 348273912 | Pant na vrátka vkládaný do ložných spár plotového sloupku | kus | 2
|  | 9 | Ostatní konstrukce a práce-bourání
7 | 231 | 966002810 | Bourání plotů v 2,5 m tyčkových, laťkových, prkenných, z drátěného pletiva nebo plechu | m | 63
|  | 99 | Přesun hmot
8 | 231 | 998232111 | Přesun hmot pro oplocení zděné z cihel nebo tvárnic v do 10 m | t | 13.749
9 | 231 | 998232121 | Příplatek k přesunu hmot pro oplocení zděné za zvětšený přesun do 1000 m | t | 13.749
|  | PSV | Práce a dodávky PSV
|  | 762 | Konstrukce tesařské
10 | 762 | 762083122 | Impregnace řeziva proti dřevokaznému hmyzu, houbám a plísním máčením třída ohrožení 3 a 4 | m3 | 1.32
11 | 762 | 762341685R | Montáž dřevěné výplně plotových polí | m2 | 82.5
|  |  | 1,5*2,75*20 |  | 82.5
12 | 605 | 605141130 | řezivo jehličnaté,střešní latě impregnované dl 2 - 3,5 m | m3 | 0.315
lať 42x75 mm dl. 2500 mm
|  |  | 0,042*0,075*2,5*20*2 |  | 0.315
13 | 605 | 605151110 | řezivo jehličnaté boční prkno jakost I.-II. 2 - 3 cm | m3 | 1.32
prkno 20x100 mm,dl. 2500
|  |  | 0,02*0,1*1,5*20*22 |  | 1.32
14 | 762 | 762395000R | Spojovací prostředky pro montáž dřevěných plotů | m3 | 1.635
|  |  | 1,32+0,315 |  | 1.635
15 | 762 | 998762101 | Přesun hmot tonážní pro kce tesařské v objektech v do 6 m | t | 0.941
16 | 762 | 998762194 | Příplatek k přesunu hmot tonážní 762 za zvětšený přesun do 1000 m | t | 0.941
|  | 767 | Konstrukce zámečnické
17 | 767 | 767161111 | Montáž zábradlí rovného z trubek do zdi hmotnosti do 20 kg | m | 16.5
|  |  | 6*2.75 |  | 16.5
18 | 141 | 141209140 | trubka ocelová bezešvá hladká kruhová 11353.1 D70 tl 5,0 mm | m | 33
Hmotnost: 8,015 kg/m
|  |  | 6*2*2.75 |  | 33
|  | 783 | Dokončovací práce - nátěry
19 | 783 | 783726300 | Nátěry syntetické tesařských konstrukcí barva standardní lazurovacím lakem 3x lakování | m2 | 187.74
|  |  | (2*1,5*0,1+2*1,5*0,02)*22*20+(2*1,5*0,1+2*1,5*0,02)*10+(2*2,75*0,042+2*2,75*0,075)*2*20 |  | 187.74
|  | 789 | Povrchové úpravy ocelových konstrukcí a technologických zařízení
20 | 789 | 789311110R | Protikorozní ochrana adhezní, prostředí C4, typ III A nebo IIIB (dle TKP 19.B) | m2 | 7.5
Celkem

## SO 701c - Zadání
ZADÁNÍ S VÝKAZEM VÝMĚR
Stavba: Cyklostezka podél Ohře, od Kauflandu po Interspar
Objekt: SO 701c - Oplocení část c
JKSO: | [6 empty] | Datum: 18.2.2013
P.Č. | KCN | Kód položky | Popis | MJ | Množství celkem | Jednotková cena zadání | Celková cena zadání
1 | 2 | 3 | 4 | 5 | 6 | 7 | 8
|  | HSV | Práce a dodávky HSV
|  | 1 | Zemní práce
1 | 001 | 131101101 | Hloubení jam nezapažených v hornině tř. 1 a 2 objemu do 100 m3 | m3 | 0.6
2 | 001 | 131101101R | Vrtání jam pro ukotvení plotových sloupků v hornině tř. 1 a 2 | m3 | 8.8
Vrt průměru 200 mm
|  | 3 | Svislé a kompletní konstrukce
3 | 231 | 338171123 | Osazování sloupků a vzpěr plotových ocelových v 2,6 m se zabetonováním | kus | 19
|  |  | "Sloupků 48x2" 11 |  | 11
|  |  | "Vzpěr 38x1,5" 8 |  | 8
|  |  | Součet |  | 19
4 | 553 | 553422630 | sloupek plotový koncový pozinkovaný a komaxitový 2500/48x1,5 mm | kus | 11
Plotový sloupek 48x2 mm včetně PKO
5 | 553 | 553422700 | vzpěra plotová 38x1,5 mm včetně krytky s uchem, 1500 mm | kus | 8
6 | 231 | 338171124R | Osazování plotových branek š. 1000 mm, v. 1800 mm | kus | 1
7 | 553 | 553422631R | Plotová branka š. 1000 mm v. 1800 mm | kus | 1
8 | 231 | 338171125R | Osazování plotových bran š. 4000 mm, v. 1800 mm | kus | 1
9 | 553 | 553422632R | Plotová brána dvoukřídlá š. 4000 mm v. 1800 mm | kus | 1
10 | 231 | 348401130 | Osazení oplocení ze strojového pletiva s napínacími dráty výšky do 2,0 m do 15° sklonu svahu | m | 19
11 | 313 | 313247680 | pletivo drátěné se čtvercovými oky pozinkované 11343 50 x 2,24 x 2000 mm | m | 19
12 | 231 | 348401350 | Osazení napínacího drátu na oplocení do 15° sklonu svahu | m | 57
13 | 156 | 156153000 | drát kruhový napínací pozinkovaný D 2,80 mm bal. 78 m | m | 57
14 | 231 | 348401360 | Přiháčkování strojového pletiva k napínacímu drátu na oplocení ve sklonu svahu do 15° | m | 19
|  | 5 | Komunikace
15 | 221 | 564851111 | Podklad ze štěrkodrtě ŠD tl 150 mm | m2 | 13.823
|  |  | 2*0,2*3,1415*11 |  | 13.823
16 | 221 | 564871111 | Podklad ze štěrkodrtě ŠD tl 250 mm | m2 | 1.28
|  |  | 0,4*0,4*8 |  | 1.28
|  | 9 | Ostatní konstrukce a práce-bourání
17 | 231 | 966002810 | Bourání plotů v 2,5 m tyčkových, laťkových, prkenných, z drátěného pletiva nebo plechu | m | 24
|  | 99 | Přesun hmot
18 | 231 | 998232111 | Přesun hmot pro oplocení zděné z cihel nebo tvárnic v do 10 m | t | 3.815
19 | 231 | 998232121 | Příplatek k přesunu hmot pro oplocení zděné za zvětšený přesun do 1000 m | t | 3.815
Celkem

## SO 701d - Zadání
ZADÁNÍ S VÝKAZEM VÝMĚR
Stavba: Cyklostezka podél Ohře, od Kauflandu po Interspar
Objekt: SO 701d - Oplocení část d
JKSO: | [6 empty] | Datum: 18.2.2013
P.Č. | KCN | Kód položky | Popis | MJ | Množství celkem | Jednotková cena zadání | Celková cena zadání
1 | 2 | 3 | 4 | 5 | 6 | 7 | 8
|  | HSV | Práce a dodávky HSV
|  | 1 | Zemní práce
1 | 001 | 131101101 | Hloubení jam nezapažených v hornině tř. 1 a 2 objemu do 100 m3 | m3 | 0.5
2 | 001 | 131101101R | Vrtání jam pro ukotvení plotových sloupků v hornině tř. 1 a 2 | m | 18.4
Vrt průměru 200 mm
|  | 3 | Svislé a kompletní konstrukce
3 | 231 | 338171123 | Osazování sloupků a vzpěr plotových ocelových v 2,6 m se zabetonováním | kus | 30
4 | 553 | 553422630 | sloupek plotový koncový pozinkovaný a komaxitový 2500/48x1,5 mm | kus | 23
5 | 553 | 553422700 | vzpěra plotová 38x1,5 mm včetně krytky s uchem, 1500 mm | kus | 7
6 | 231 | 348401130 | Osazení oplocení ze strojového pletiva s napínacími dráty výšky do 2,0 m do 15° sklonu svahu | m | 55
7 | 313 | 313247680 | pletivo drátěné se čtvercovými oky pozinkované 11343 50 x 2,24 x 2000 mm | m | 55
8 | 231 | 348401320 | Osazení oplocení z ostnatného drátu výšky přes 2,0 m do 15° sklonu svahu | m | 270
9 | 314 | 314782010 | drát ostnatý D 2 mm 1 svitek 100 m | kus | 2.7
10 | 231 | 348401320R | Osazení nástavců na plotové sloupky pro připevnění ostnatého drátu | m | 23
11 | 314 | 314782010R | Nástavec na plotové sloupky pro připevnění 5-ti řad ostnatého drátu | kus | 23
12 | 231 | 348401350 | Osazení napínacího drátu na oplocení do 15° sklonu svahu | m | 165
13 | 156 | 156153000 | drát kruhový napínací pozinkovaný D 2,80 mm bal. 78 m | m | 165
14 | 231 | 348401360 | Přiháčkování strojového pletiva k napínacímu drátu na oplocení ve sklonu svahu do 15° | m | 55
|  | 5 | Komunikace
15 | 221 | 564851111 | Podklad ze štěrkodrtě ŠD tl 150 mm | m2 | 26.389
|  |  | 2*0,2*3,1415*21 |  | 26.389
16 | 221 | 564871111 | Podklad ze štěrkodrtě ŠD tl 250 mm | m2 | 0.96
|  |  | 0,4*0,4*6 |  | 0.96
|  | 9 | Ostatní konstrukce a práce-bourání
17 | 231 | 966002810 | Bourání plotů v 2,5 m tyčkových, laťkových, prkenných, z drátěného pletiva nebo plechu | m | 55
|  | 99 | Přesun hmot
18 | 231 | 998232111 | Přesun hmot pro oplocení zděné z cihel nebo tvárnic v do 10 m | t | 5.798
19 | 231 | 998232121 | Příplatek k přesunu hmot pro oplocení zděné za zvětšený přesun do 1000 m | t | 5.798
Celkem