## Krycí list
INDEX | ZMĚNA | [5 empty] | DATUM | JMÉNO |  | PODPIS | 0
0
0
Vedoucí projektant |  |  |  |  | Vedoucí zakázky | Dušek Jan Ing.
Projektant |  | Tomanová Vlasta Ing. |  |  | Technická kontrola
|  | ® | ZAKÁZKA: | Karlovy Vary, stavební úpravy fasády a střechy MŠ Východní |  |  |  |  | Počet A4 | Pořadové číslo
31
Stupeň projektu
|  |  | ČÁST (SO,PS): | Architektonické a stavebně technické řešení |  |  |  |  | PST
Datum dokončení
01.03.2013
|  |  | OBSAH: | Soupis prací a dodávek |  |  |  |  | Číslo zakázky
7409-26
|  |  | OBJEDNATEL: | Město Karlovy Vary |  |  |  | Číslo archivní:
BPO 7-78113
BPO spol. s r.o.
Lidická 1239
363 17 OSTROV
Tel.: +420353675111
Fax: +420353612416
projekty@bpo.cz
www.bpo.cz

## Soupis prací a dodávek
| List obsahuje: |  | 1) Krycí list rozpočtu |  | 2) Rekapitulace rozpočtu |  |  | 3) Rozpočet |  |  | Zpět na list: | Rekapitulace stavby
optimalizováno pro tisk sestav ve formátu A4 - na výšku | [11 empty] | >> skryté sloupce << | [9 empty] | {F18D126D-53D7-4A99-9416-6D65B930E79B}
2
KRYCÍ LIST ROZPOČTU | [12 empty] | v --- níže se nacházejí doplnkové a pomocné údaje k sestavám --- v | [8 empty] | False
| Stavba: |  | Karlovy Vary, stavební úpravy fasády a střechy MŠ Východní
| Místo: |  | Karlovy Vary | [5 empty] | Datum:
| Objednavatel: | [7 empty] | IČ:
|  | Město Karlovy Vary | [6 empty] | DIČ:
| Zhotovitel: | [7 empty] | IČ:
DIČ:
| Projektant: | [7 empty] | IČ: |  | 18224920
|  | BPO spol. s r.o., Lidická 1239, 363 17 Ostrov | [6 empty] | DIČ: |  | CZ18224920
| Zpracovatel: | [7 empty] | IČ:
|  | Ing. Tomanová | [6 empty] | DIČ:
| Náklady z rozpočtu | [7 empty] | 0
| Ostatní náklady | [7 empty] | 0
| Cena bez DPH | [7 empty] | 0
| DPH | základní | 21% | ze | 0 |  |  |  | 0
|  | snížená | 15% | ze | 0 |  |  |  | 0
|  | zákl. přenesená | 21% | ze | 0 |  |  |  | 0
|  | sníž. přenesená | 15% | ze | 0 |  |  |  | 0
|  | nulová | 0% | ze | 0 |  |  |  | 0
| Cena s DPH |  |  | v | CZK |  |  | 0
| Projektant |  |  |  |  | Zpracovatel
| Datum a podpis: |  |  | Razítko |  | Datum a podpis: |  |  |  | Razítko
| Objednavatel |  |  |  |  | Zhotovitel
| Datum a podpis: |  |  | Razítko |  | Datum a podpis: |  |  |  | Razítko
REKAPITULACE ROZPOČTU
Stavba: |  |  | Karlovy Vary, stavební úpravy fasády a střechy MŠ Východní
Místo: |  |  | Karlovy Vary |  |  |  | Datum:
Objednavatel: |  |  | Město Karlovy Vary |  |  |  | Projektant: |  | BPO spol. s r.o., Lidická 1239, 363 17 Ostrov
Zhotovitel: | [6 empty] | Zpracovatel: |  | Ing. Tomanová
Kód - Popis | [9 empty] | Cena celkem [CZK]
1) Náklady z rozpočtu | [9 empty] | 0 | [12 empty] | -1
| HSV - Práce a dodávky HSV | [8 empty] | 0
| 1 - Zemní práce | [8 empty] | 0
| 2 - Zakládání | [8 empty] | 0
| 3 - Svislé a kompletní konstrukce | [8 empty] | 0
| 4 - Vodorovné konstrukce | [8 empty] | 0
| 5 - Komunikace | [8 empty] | 0
| 61 - Úprava povrchů vnitřní | [8 empty] | 0
| 62 - Úprava povrchů vnější | [8 empty] | 0
| 63, 64 - Podlahy a osazování výplní | [8 empty] | 0
| 8 - Trubní vedení | [8 empty] | 0
| 94 - Lešení a stavební výtahy | [8 empty] | 0
| 95 - Různé dokončovací konstrukce a práce pozemních staveb | [8 empty] | 0
| 96 - Bourání konstrukcí | [8 empty] | 0
| 99 - Přesun hmot | [8 empty] | 0
| PSV - Práce a dodávky PSV | [8 empty] | 0
| 711 - Izolace proti vodě, vlhkosti a plynům | [8 empty] | 0
| 712 - Povlakové krytiny | [8 empty] | 0
| 713 - Izolace tepelné | [8 empty] | 0
| 721 - Zdravotechnika - vnitřní kanalizace | [8 empty] | 0
| 761 - Konstrukce prosvětlovací | [8 empty] | 0
| 762 - Konstrukce tesařské | [8 empty] | 0
| OTV - Výplně otvorů | [8 empty] | 0
| 764 - Konstrukce klempířské | [8 empty] | 0
| 767 - Konstrukce zámečnické | [8 empty] | 0
| 783 - Dokončovací práce - nátěry | [8 empty] | 0
| 784 - Dokončovací práce - malby a tapety | [8 empty] | 0
| 786 - Dokončovací práce - čalounické úpravy | [8 empty] | 0
| M - Práce a dodávky M | [8 empty] | 0
| 21-M - Elektromontáže | [8 empty] | 0
| OST - Ostatní náklady | [8 empty] | 0
2) Ostatní náklady | [9 empty] | 0 |  |  |  | DPH
| Zařízení staveniště | [8 empty] | 0 |  |  |  | základní | [12 empty] | VRN | 0 | 0 | 0 | 0 | 0 | 1
| Mimostav. doprava | [8 empty] | 0 |  |  |  | základní | [12 empty] | VRN | 0 | 0 | 0 | 0 | 0 | 1
| Územní vlivy | [8 empty] | 0 |  |  |  | základní | [12 empty] | VRN | 0 | 0 | 0 | 0 | 0 | 1
| Provozní vlivy | [8 empty] | 0 |  |  |  | základní | [12 empty] | VRN | 0 | 0 | 0 | 0 | 0 | 1
| Ostatní | [8 empty] | 0 |  |  |  | základní | [12 empty] | VRN | 0 | 0 | 0 | 0 | 0 | 1
| Kompletační činnosť | [8 empty] | 0 |  |  |  | základní | [12 empty] | KOMPLETACNA | 0 | 0 | 0 | 0 | 0 | 1
Celkové náklady za stavbu 1) + 2) | [7 empty] | 0
ROZPOČET
Stavba: |  |  | Karlovy Vary, stavební úpravy fasády a střechy MŠ Východní
Místo: |  |  | Karlovy Vary |  |  |  | Datum:
Objednavatel: |  |  | Město Karlovy Vary |  |  |  | Projektant: |  | BPO spol. s r.o., Lidická 1239, 363 17 Ostrov
Zhotovitel: | [6 empty] | Zpracovatel: |  | Ing. Tomanová
PČ | Typ | Kód | Popis |  |  | MJ | Množství | J.cena [CZK] |  | Cena celkem [CZK] |  |  | Poznámka | DPH | J. Nh [h] | Nh celkom [h] | J. hmotnost [t] | Hmotnost celkem [t] | J. suť [t] | Suť Celkem [t]
Náklady z rozpočtu | [9 empty] | 0 | [5 empty] | 6393.2674 |  | 230.8764 |  | 127.8284 |  | D | -1 | [10 empty] | 0
| HSV - Práce a dodávky HSV | [8 empty] | 0 | [5 empty] | 5654.7188 |  | 216.8092 |  | 127.8284 | 1 | D | 0 |  |  |  | ROZPOCET | [6 empty] | 0
| 1 - Zemní práce | [8 empty] | 0 | [5 empty] | 891.1235 |  | 6.7536 |  | 0 | 1 | D | 1 |  |  |  | ROZPOCET | [6 empty] | 0
1 | K | 132202201 | Hloubení rýh š přes 600 do 2000 mm ručním nebo pneum nářadím v soudržných horninách tř. 3 |  |  | m3 | 222.8 | 0 |  | 0 |  |  |  | základní | 3.528 | 786.0384 | 0 | 0 | 0 | 0 | 4 | K | 2 |  |  |  | ROZPOCET | 0 | 0 | 0 | 0 | 0 | 1 | 0 | 4
|  |  | výkop okolo budov pro provedení izolace | [18 empty] | VV | 2 | 1 | -1 | 0 | ROZPOCET
|  |  | soklové části pod terénem | [18 empty] | VV | 2 | 1 | -1 | 0 | ROZPOCET
|  |  | pavilon I | [18 empty] | VV | 2 | 1 | -1 | 0 | ROZPOCET
|  |  | 1,15*0,8*(6,0+8,2+21,2+6,0) |  |  |  | 38.088 | [14 empty] | VV | 2 | 2 | -1 | 0 | ROZPOCET
|  |  | 1,15*0,8*(3,8+8,3+17,0) |  |  |  | 26.772 | [14 empty] | VV | 2 | 2 | -1 | 0 | ROZPOCET
|  |  | pavilon II | [18 empty] | VV | 2 | 1 | -1 | 0 | ROZPOCET
|  |  | 1,15*0,8*(22,3+6,0+6,0+5,0) |  |  |  | 36.156 | [14 empty] | VV | 2 | 2 | -1 | 0 | ROZPOCET
|  |  | 1,15*0,8*(3,5+8,0+3,7+17,5) |  |  |  | 30.084 | [14 empty] | VV | 2 | 2 | -1 | 0 | ROZPOCET
|  |  | 1,15*6,4 |  |  |  | 7.36 | [14 empty] | VV | 2 | 2 | -1 | 0 | ROZPOCET
|  |  | pavilon HČ | [18 empty] | VV | 2 | 1 | -1 | 0 | ROZPOCET
|  |  | 1,15*0,8*(22,6+11,7,20,0) | [18 empty] | VV | 2 | 1 | -1 | 0 | ROZPOCET
|  |  | pavilon Chodba | [18 empty] | VV | 2 | 1 | -1 | 0 | ROZPOCET
|  |  | 1,15*0,95*15,1 |  |  |  | 16.497 | [14 empty] | VV | 2 | 2 | -1 | 0 | ROZPOCET
|  |  | 1,15*0,8*(13,7+2,3+13,0+2,3) |  |  |  | 28.796 | [14 empty] | VV | 2 | 2 | -1 | 0 | ROZPOCET
|  |  | 1,15*0,9*(15,0+5,0) |  |  |  | 20.7 | [14 empty] | VV | 2 | 2 | -1 | 0 | ROZPOCET
|  |  | rýhy pro svedení drenáže do jímek 4x | [18 empty] | VV | 2 | 1 | -1 | 0 | ROZPOCET
|  |  | 0,8*(0,8+1,8)/2*3,0*4 |  |  |  | 12.48 | [14 empty] | VV | 2 | 2 | -1 | 0 | ROZPOCET
|  |  | 216,9*0,01+0,398 |  |  |  | 2.567 | [14 empty] | VV | 2 | 2 | -1 | 0 | ROZPOCET
|  |  | rýha pro odvodnění svodu | [18 empty] | VV | 2 | 1 | -1 | 0 | ROZPOCET
|  |  | 1,1*1,5*2,0 |  |  |  | 3.3 | [14 empty] | VV | 2 | 2 | -1 | 0 | ROZPOCET
|  |  | Součet |  |  |  | 222.8 | [14 empty] | VV | 2 | 4 | -1 | 1 | ROZPOCET
2 | K | 133202011 | Hloubení šachet ručním nebo pneum nářadím v soudržných horninách tř. 3, plocha výkopu do 4 m2 |  |  | m3 | 1.8 | 0 |  | 0 |  |  |  | základní | 3.393 | 6.1074 | 0 | 0 | 0 | 0 | 4 | K | 2 |  |  |  | ROZPOCET | 0 | 0 | 0 | 0 | 0 | 1 | 0 | 4
|  |  | drenážní jímky 4x | [18 empty] | VV | 2 | 1 | -1 | 0 | ROZPOCET
|  |  | 0,5*0,5*1,8*4 |  |  |  | 1.8 | [14 empty] | VV | 2 | 2 | -1 | 1 | ROZPOCET
3 | K | 171101103 | Uložení sypaniny z hornin soudržných do násypů zhutněných do 100 % PS |  |  | m3 | 12 | 0 |  | 0 |  |  |  | základní | 0.054 | 0.648 | 0 | 0 | 0 | 0 | 4 | K | 2 |  |  |  | ROZPOCET | 0 | 0 | 0 | 0 | 0 | 1 | 0 | 4
|  |  | terénní násyp u pavilonu I | [18 empty] | VV | 2 | 1 | -1 | 0 | ROZPOCET
|  |  | 6,0 |  |  |  | 6 | [14 empty] | VV | 2 | 2 | -1 | 0 | ROZPOCET
|  |  | dorovnání výškových rozdílů po vybourání dlažeb | [18 empty] | VV | 2 | 1 | -1 | 0 | ROZPOCET
|  |  | 6,0 |  |  |  | 6 | [14 empty] | VV | 2 | 2 | -1 | 0 | ROZPOCET
|  |  | Součet |  |  |  | 12 | [14 empty] | VV | 2 | 4 | -1 | 1 | ROZPOCET
4 | K | 174101101_1 | Zásyp jam, šachet rýh nebo kolem objektů sypaninou se zhutněním |  |  | m3 | 196.8 | 0 |  | 0 |  |  |  | základní | 0.299 | 58.8432 | 0 | 0 | 0 | 0 | 4 | K | 2 |  |  |  | ROZPOCET | 0 | 0 | 0 | 0 | 0 | 1 | 0 | 4
|  |  | výkop dle pol.132202201 | [18 empty] | VV | 2 | 1 | -1 | 0 | ROZPOCET
|  |  | 222,8 |  |  |  | 222.8 | [14 empty] | VV | 2 | 2 | -1 | 0 | ROZPOCET
|  |  | méně XPS desky okolo budov pod terénem | [18 empty] | VV | 2 | 1 | -1 | 0 | ROZPOCET
|  |  | pavilon I + II + HČ | [18 empty] | VV | 2 | 1 | -1 | 0 | ROZPOCET
|  |  | pol.62221102_R mezisoučet B | [18 empty] | VV | 2 | 1 | -1 | 0 | ROZPOCET
|  |  | -153,0*0,12 |  |  |  | -18.36 | [14 empty] | VV | 2 | 2 | -1 | 0 | ROZPOCET
|  |  | pavilo Chodba | [18 empty] | VV | 2 | 1 | -1 | 0 | ROZPOCET
|  |  | pol.62221101_R mezisoučet B | [18 empty] | VV | 2 | 1 | -1 | 0 | ROZPOCET
|  |  | -53,9*0,06 |  |  |  | -3.234 | [14 empty] | VV | 2 | 2 | -1 | 0 | ROZPOCET
|  |  | méně trubky | [18 empty] | VV | 2 | 1 | -1 | 0 | ROZPOCET
|  |  | -3,14*0,05*0,05*281,0 |  |  |  | -2.206 | [14 empty] | VV | 2 | 2 | -1 | 0 | ROZPOCET
|  |  | méně pol.451572111 | [18 empty] | VV | 2 | 1 | -1 | 0 | ROZPOCET
|  |  | -0,22 |  |  |  | -0.22 | [14 empty] | VV | 2 | 2 | -1 | 0 | ROZPOCET
|  |  | méně pol.175101101 mezisoučet A | [18 empty] | VV | 2 | 1 | -1 | 0 | ROZPOCET
|  |  | -1,985+0,005 |  |  |  | -1.98 | [14 empty] | VV | 2 | 2 | -1 | 0 | ROZPOCET
|  |  | Součet |  |  |  | 196.8 | [14 empty] | VV | 2 | 4 | -1 | 1 | ROZPOCET
5 | K | 167101102 | Nakládání výkopku z hornin tř. 1 až 4 přes 100 m3 |  |  | m3 | 15.8 | 0 |  | 0 |  |  |  | základní | 0.097 | 1.5326 | 0 | 0 | 0 | 0 | 4 | K | 2 |  |  |  | ROZPOCET | 0 | 0 | 0 | 0 | 0 | 1 | 0 | 4
|  |  | přebytečný výkopek | [18 empty] | VV | 2 | 1 | -1 | 0 | ROZPOCET
|  |  | pol.133202011 | [18 empty] | VV | 2 | 1 | -1 | 0 | ROZPOCET
|  |  | 1,8 |  |  |  | 1.8 | [14 empty] | VV | 2 | 2 | -1 | 0 | ROZPOCET
|  |  | pol.132202201 | [18 empty] | VV | 2 | 1 | -1 | 0 | ROZPOCET
|  |  | 222,8 |  |  |  | 222.8 | [14 empty] | VV | 2 | 2 | -1 | 0 | ROZPOCET
|  |  | méně zásyp dle pol.174101101 | [18 empty] | VV | 2 | 1 | -1 | 0 | ROZPOCET
|  |  | -196,8 |  |  |  | -196.8 | [14 empty] | VV | 2 | 2 | -1 | 0 | ROZPOCET
|  |  | méně násyp dle pol.171101103 | [18 empty] | VV | 2 | 1 | -1 | 0 | ROZPOCET
|  |  | -12,0 |  |  |  | -12 | [14 empty] | VV | 2 | 2 | -1 | 0 | ROZPOCET
|  |  | Součet |  |  |  | 15.8 | [14 empty] | VV | 2 | 4 | -1 | 1 | ROZPOCET
6 | K | 162501102 | Vodorovné přemístění do 3000 m výkopku/sypaniny z horniny tř. 1 až 4 |  |  | m3 | 15.8 | 0 |  | 0 |  |  |  | základní | 0.054 | 0.8532 | 0 | 0 | 0 | 0 | 4 | K | 2 |  |  |  | ROZPOCET | 0 | 0 | 0 | 0 | 0 | 1 | 0 | 4
|  |  | přebytečná zemina na skládku Sedlec | [18 empty] | VV | 2 | 1 | -1 | 0 | ROZPOCET
|  |  | pol.167101101 | [18 empty] | VV | 2 | 1 | -1 | 0 | ROZPOCET
|  |  | 15,8 |  |  |  | 15.8 | [14 empty] | VV | 2 | 2 | -1 | 1 | ROZPOCET
7 | K | 171201201 | Uložení sypaniny na skládky |  |  | m3 | 15.8 | 0 |  | 0 |  |  |  | základní | 0.009 | 0.1422 | 0 | 0 | 0 | 0 | 4 | K | 2 |  |  |  | ROZPOCET | 0 | 0 | 0 | 0 | 0 | 1 | 0 | 4
|  |  | přebytečná zemina pol.162501102 | [18 empty] | VV | 2 | 1 | -1 | 0 | ROZPOCET
|  |  | 15,8 |  |  |  | 15.8 | [14 empty] | VV | 2 | 2 | -1 | 1 | ROZPOCET
8 | K | 171201211 | Poplatek za uložení odpadu ze sypaniny na skládce (skládkovné) |  |  | t | 23.7 | 0 |  | 0 |  |  |  | základní | 0 | 0 | 0 | 0 | 0 | 0 | 4 | K | 2 |  |  |  | ROZPOCET | 0 | 0 | 0 | 0 | 0 | 1 | 0 | 4
|  |  | 15,8*1,5 |  |  |  | 23.7 | [14 empty] | VV | 2 | 2 | -1 | 1 | ROZPOCET
9 | K | 175101101 | Obsypání potrubí bez prohození sypaniny z hornin tř. 1 až 4 uloženým do 3 m od kraje výkopu |  |  | m3 | 1.842 | 0 |  | 0 |  |  |  | základní | 1.587 | 2.9233 | 0 | 0 | 0 | 0 | 4 | K | 2 |  |  |  | ROZPOCET | 0 | 0 | 0 | 0 | 0 | 1 | 0 | 4
|  |  | odvodnění svodu v zemi | [18 empty] | VV | 2 | 1 | -1 | 0 | ROZPOCET
|  |  | 1,1*(0,3+0,125)*2,0 |  |  |  | 0.935 | [14 empty] | VV | 2 | 2 | -1 | 0 | ROZPOCET
|  |  | 1,0*0,7*1,5 |  |  |  | 1.05 | [14 empty] | VV | 2 | 2 | -1 | 0 | ROZPOCET
|  |  | Mezisoučet A |  |  |  | 1.985 | [14 empty] | VV | 2 | 3 | -1 | 0 | ROZPOCET
|  |  | méně potrubí | [18 empty] | VV | 2 | 1 | -1 | 0 | ROZPOCET
|  |  | -3,14*0,05*0,5*1,5 |  |  |  | -0.118 | [14 empty] | VV | 2 | 2 | -1 | 0 | ROZPOCET
|  |  | -3,14*0,0625*0,0625*2,0 |  |  |  | -0.025 | [14 empty] | VV | 2 | 2 | -1 | 0 | ROZPOCET
|  |  | Součet |  |  |  | 1.842 | [14 empty] | VV | 2 | 4 | -1 | 1 | ROZPOCET
10 | M | 583313450 | kamenivo těžené drobné frakce 0-4 |  |  | t | 3.415 | 0 |  | 0 |  |  |  | základní | 0 | 0 | 1 | 3.415 | 0 | 0 | 8 | M | 2 |  |  |  | ROZPOCET | 0 | 0 | 0 | 0 | 0 | 1 | 0 | 4
|  |  | ztratné 1% , hutnění 10% | [18 empty] | VV | 2 | 1 | -1 | 0 | ROZPOCET
|  |  | dle pol.175101101 | [18 empty] | VV | 2 | 1 | -1 | 0 | ROZPOCET
|  |  | 1,842*1,67*1,11 |  |  |  | 3.415 | [14 empty] | VV | 2 | 2 | -1 | 1 | ROZPOCET
11 | K | 174101101_2 | Zásyp jam, šachet rýh nebo kolem objektů sypaninou se zhutněním - štěrkový zásyp drenážních jímek (bez štěrku) |  |  | m3 | 1.8 | 0 |  | 0 |  |  |  | základní | 0.299 | 0.5382 | 0 | 0 | 0 | 0 | 4 | K | 2 |  |  |  | ROZPOCET | 0 | 0 | 0 | 0 | 0 | 1 | 0 | 4
|  |  | dle pol.133202011 | [18 empty] | VV | 2 | 1 | -1 | 0 | ROZPOCET
|  |  | 1,8 |  |  |  | 1.8 | [14 empty] | VV | 2 | 2 | -1 | 1 | ROZPOCET
12 | M | 583439300 | kamenivo drcené hrubé frakce 16-32 - štěrk |  |  | t | 3.337 | 0 |  | 0 |  |  |  | základní | 0 | 0 | 1 | 3.337 | 0 | 0 | 8 | M | 2 |  |  |  | ROZPOCET | 0 | 0 | 0 | 0 | 0 | 1 | 0 | 4
|  |  | dodávka, doprava k pol.174101101_2 | [18 empty] | VV | 2 | 1 | -1 | 0 | ROZPOCET
|  |  | hutnění 10%, ztratné 1% | [18 empty] | VV | 2 | 1 | -1 | 0 | ROZPOCET
|  |  | 1,8*1,67*1,11 |  |  |  | 3.337 | [14 empty] | VV | 2 | 2 | -1 | 1 | ROZPOCET
13 | K | 181951102 | Úprava pláně v hornině tř. 1 až 4 se zhutněním - pod zpevněnými venkovními povrchy včetně jejich vyspádování směrem od budovy |  |  | m2 | 291.5 | 0 |  | 0 |  |  |  | základní | 0.018 | 5.247 | 0 | 0 | 0 | 0 | 4 | K | 2 |  |  |  | ROZPOCET | 0 | 0 | 0 | 0 | 0 | 1 | 0 | 4
|  |  | pol.637121113 (odd.63) | [18 empty] | VV | 2 | 1 | -1 | 0 | ROZPOCET
|  |  | 68,0 |  |  |  | 68 | [14 empty] | VV | 2 | 2 | -1 | 0 | ROZPOCET
|  |  | pol.637211011_R (odd.63) | [18 empty] | VV | 2 | 1 | -1 | 0 | ROZPOCET
|  |  | 176,0 |  |  |  | 176 | [14 empty] | VV | 2 | 2 | -1 | 0 | ROZPOCET
|  |  | pol.596211110 (odd.5) | [18 empty] | VV | 2 | 1 | -1 | 0 | ROZPOCET
|  |  | 17,2 |  |  |  | 17.2 | [14 empty] | VV | 2 | 2 | -1 | 0 | ROZPOCET
|  |  | pol.935111111 (odd.5) | [18 empty] | VV | 2 | 1 | -1 | 0 | ROZPOCET
|  |  | 60,5*0,5+0,05 |  |  |  | 30.3 | [14 empty] | VV | 2 | 2 | -1 | 0 | ROZPOCET
|  |  | Součet |  |  |  | 291.5 | [14 empty] | VV | 2 | 4 | -1 | 1 | ROZPOCET
14 | K | 181951101 | Úprava pláně v hornině tř. 1 až 4 bez zhutnění |  |  | m2 | 100 | 0 |  | 0 |  |  |  | základní | 0.013 | 1.3 | 0 | 0 | 0 | 0 | 4 | K | 2 |  |  |  | ROZPOCET | 0 | 0 | 0 | 0 | 0 | 1 | 0 | 4
|  |  | plocha k zatravnění | [18 empty] | VV | 2 | 1 | -1 | 0 | ROZPOCET
|  |  | terénní násyp | [18 empty] | VV | 2 | 1 | -1 | 0 | ROZPOCET
|  |  | 30,0 |  |  |  | 30 | [14 empty] | VV | 2 | 2 | -1 | 0 | ROZPOCET
|  |  | navazující plochy na okapový chodník | [18 empty] | VV | 2 | 1 | -1 | 0 | ROZPOCET
|  |  | 70,0 |  |  |  | 70 | [14 empty] | VV | 2 | 2 | -1 | 0 | ROZPOCET
|  |  | Součet |  |  |  | 100 | [14 empty] | VV | 2 | 4 | -1 | 1 | ROZPOCET
15 | K | 181301102 | Rozprostření ornice tl vrstvy do 150 mm pl do 500 m2 v rovině nebo ve svahu do 1:5 |  |  | m2 | 100 | 0 |  | 0 |  |  |  | základní | 0.177 | 17.7 | 0 | 0 | 0 | 0 | 4 | K | 2 |  |  |  | ROZPOCET | 0 | 0 | 0 | 0 | 0 | 1 | 0 | 4
|  |  | plocha k zatravnění | [18 empty] | VV | 2 | 1 | -1 | 0 | ROZPOCET
|  |  | terénní násyp | [18 empty] | VV | 2 | 1 | -1 | 0 | ROZPOCET
|  |  | 30,0 |  |  |  | 30 | [14 empty] | VV | 2 | 2 | -1 | 0 | ROZPOCET
|  |  | navazující plochy na okapový chodník | [18 empty] | VV | 2 | 1 | -1 | 0 | ROZPOCET
|  |  | 70,0 |  |  |  | 70 | [14 empty] | VV | 2 | 2 | -1 | 0 | ROZPOCET
|  |  | Součet |  |  |  | 100 | [14 empty] | VV | 2 | 4 | -1 | 1 | ROZPOCET
16 | K | 181411131 | Založení parkového trávníku výsevem plochy do 1000 m2 v rovině a ve svahu do 1:5 |  |  | m2 | 100 | 0 |  | 0 |  |  |  | základní | 0.058 | 5.8 | 0 | 0 | 0 | 0 | 4 | K | 2 |  |  |  | ROZPOCET | 0 | 0 | 0 | 0 | 0 | 1 | 0 | 4
17 | K | 185804312 | Zalití rostlin vodou plocha přes 20 m2 - 3x |  |  | m3 | 3 | 0 |  | 0 |  |  |  | základní | 0.26 | 0.78 | 0 | 0 | 0 | 0 | 4 | K | 2 |  |  |  | ROZPOCET | 0 | 0 | 0 | 0 | 0 | 1 | 0 | 4
|  |  | 3x zalivka | [18 empty] | VV | 2 | 1 | -1 | 0 | ROZPOCET
|  |  | 100,0*10*0,001*3 |  |  |  | 3 | [14 empty] | VV | 2 | 2 | -1 | 1 | ROZPOCET
18 | M | 005724100 | osivo směs travní parková |  |  | kg | 1.6 | 0 |  | 0 |  |  |  | základní | 0 | 0 | 0.001 | 0.0016 | 0 | 0 | 8 | M | 2 |  |  |  | ROZPOCET | 0 | 0 | 0 | 0 | 0 | 1 | 0 | 4
|  |  | ztratné 3% | [18 empty] | VV | 2 | 1 | -1 | 0 | ROZPOCET
|  |  | 100,0*0,015*1,03+0,055 |  |  |  | 1.6 | [14 empty] | VV | 2 | 2 | -1 | 1 | ROZPOCET
19 | K | 121103111 | Skrývka zemin schopných zúrodnění v rovině a svahu do 1:5 včetně naložení - ornice |  |  | m3 | 15 | 0 |  | 0 |  |  |  | základní | 0.116 | 1.74 | 0 | 0 | 0 | 0 | 4 | K | 2 |  |  |  | ROZPOCET | 0 | 0 | 0 | 0 | 0 | 1 | 0 | 4
|  |  | dle pol.181301102 | [18 empty] | VV | 2 | 1 | -1 | 0 | ROZPOCET
|  |  | 100,0*0,15 |  |  |  | 15 | [14 empty] | VV | 2 | 2 | -1 | 1 | ROZPOCET
20 | K | 162601102 | Vodorovné přemístění do 5000 m výkopku/sypaniny z horniny tř. 1 až 4 |  |  | m3 | 15 | 0 |  | 0 |  |  |  | základní | 0.062 | 0.93 | 0 | 0 | 0 | 0 | 4 | K | 2 |  |  |  | ROZPOCET | 0 | 0 | 0 | 0 | 0 | 1 | 0 | 4
21 | M | 1000012pc | Poplatek za ornici |  |  | t | 22.5 | 0 |  | 0 |  |  |  | základní | 0 | 0 | 0 | 0 | 0 | 0 | 8 | M | 2 |  |  |  | ROZPOCET | 0 | 0 | 0 | 0 | 0 | 1 | 0 | 4
|  |  | 15,0*1,5 |  |  |  | 22.5 | [14 empty] | VV | 2 | 2 | -1 | 1 | ROZPOCET
| 2 - Zakládání | [8 empty] | 0 | [5 empty] | 18.8084 |  | 1.7638 |  | 0 | 1 | D | 1 |  |  |  | ROZPOCET | [6 empty] | 0
22 | K | 212755214 | Trativody z drenážních trubek plastových flexibilních D 100 mm bez lože |  |  | m | 281 | 0 |  | 0 |  |  |  | základní | 0.045 | 12.645 | 0.00049 | 0.13769 | 0 | 0 | 4 | K | 2 |  |  |  | ROZPOCET | 0 | 0 | 0 | 0 | 0 | 1 | 0 | 4
|  |  | okolo budov | [18 empty] | VV | 2 | 1 | -1 | 0 | ROZPOCET
|  |  | pavilon I | [18 empty] | VV | 2 | 1 | -1 | 0 | ROZPOCET
|  |  | 20,5+6,0+5,0+8,5+6,5+4,0+19,2 |  |  |  | 69.7 | [14 empty] | VV | 2 | 2 | -1 | 0 | ROZPOCET
|  |  | pavilon II | [18 empty] | VV | 2 | 1 | -1 | 0 | ROZPOCET
|  |  | 6,5+21,0+6,5+5,0+8,5+6,5+4,0+19,3 |  |  |  | 77.3 | [14 empty] | VV | 2 | 2 | -1 | 0 | ROZPOCET
|  |  | pavilon HČ | [18 empty] | VV | 2 | 1 | -1 | 0 | ROZPOCET
|  |  | 20,0+11,0+20,5+1,0 |  |  |  | 52.5 | [14 empty] | VV | 2 | 2 | -1 | 0 | ROZPOCET
|  |  | pavilon Chodba | [18 empty] | VV | 2 | 1 | -1 | 0 | ROZPOCET
|  |  | 2,5+19,0+13,5 |  |  |  | 35 | [14 empty] | VV | 2 | 2 | -1 | 0 | ROZPOCET
|  |  | 14,9+13,5+3,5 |  |  |  | 31.9 | [14 empty] | VV | 2 | 2 | -1 | 0 | ROZPOCET
|  |  | rýhy pro svedení drenáže do jímek 4x | [18 empty] | VV | 2 | 1 | -1 | 0 | ROZPOCET
|  |  | 3,5*4+0,6 |  |  |  | 14.6 | [14 empty] | VV | 2 | 2 | -1 | 0 | ROZPOCET
|  |  | Součet |  |  |  | 281 | [14 empty] | VV | 2 | 4 | -1 | 1 | ROZPOCET
23 | K | 21000010_R | Provedení ochranné izolace potrubí pásy na sucho- obalením geotextilií |  |  | m2 | 89 | 0 |  | 0 |  |  |  | základní | 0.065 | 5.785 | 0 | 0 | 0 | 0 | 4 | K | 2 |  |  |  | ROZPOCET | 0 | 0 | 0 | 0 | 0 | 1 | 0 | 4
|  |  | 3,14*0,1*281,0 |  |  |  | 88.234 | [14 empty] | VV | 2 | 2 | -1 | 0 | ROZPOCET
|  |  | 0,766 |  |  |  | 0.766 | [14 empty] | VV | 2 | 2 | -1 | 0 | ROZPOCET
|  |  | Součet |  |  |  | 89 | [14 empty] | VV | 2 | 4 | -1 | 1 | ROZPOCET
24 | M | 693110050 | geotextilie tkaná (polypropylen) 314 g/m2 |  |  | m2 | 117.42 | 0 |  | 0 |  |  |  | základní | 0 | 0 | 0.00031 | 0.0364 | 0 | 0 | 8 | M | 2 |  |  |  | ROZPOCET | 0 | 0 | 0 | 0 | 0 | 1 | 0 | 4
|  |  | ztratné 15% | [18 empty] | VV | 2 | 1 | -1 | 0 | ROZPOCET
|  |  | pol.21000010_R | [18 empty] | VV | 2 | 1 | -1 | 0 | ROZPOCET
|  |  | 89,0*1,15+0,65 |  |  |  | 103 | [14 empty] | VV | 2 | 2 | -1 | 1 | ROZPOCET
25 | K | 274313711 | Základové pásy z betonu tř. C 20/25 |  |  | m3 | 0.648 | 0 |  | 0 |  |  |  | základní | 0.584 | 0.37843 | 2.4533 | 1.5897 | 0 | 0 | 4 | K | 2 |  |  |  | ROZPOCET | 0 | 0 | 0 | 0 | 0 | 1 | 0 | 4
|  |  | pod obnovované venkovní zídky před vchodem | [18 empty] | VV | 2 | 1 | -1 | 0 | ROZPOCET
|  |  | do hospodářské části | [18 empty] | VV | 2 | 1 | -1 | 0 | ROZPOCET
|  |  | 0,3*0,4*1,25*2 |  |  |  | 0.3 | [14 empty] | VV | 2 | 2 | -1 | 0 | ROZPOCET
|  |  | 0,3*0,4*1,45*2 |  |  |  | 0.348 | [14 empty] | VV | 2 | 2 | -1 | 0 | ROZPOCET
|  |  | Součet |  |  |  | 0.648 | [14 empty] | VV | 2 | 4 | -1 | 1 | ROZPOCET
| 3 - Svislé a kompletní konstrukce | [8 empty] | 0 | [5 empty] | 169.9525 |  | 16.3647 |  | 0 | 1 | D | 1 |  |  |  | ROZPOCET | [6 empty] | 0
26 | K | 31000001_R | Rozebrání zídek z betonových tvárnic před vchodem do hospodářské části vč.krycích desek ( tl.zídky 200 mm výška 600 mm) |  |  | m | 5.4 | 0 |  | 0 |  |  |  | základní | 0 | 0 | 0 | 0 | 0 | 0 | 4 | K | 2 |  |  |  | ROZPOCET | 0 | 0 | 0 | 0 | 0 | 1 | 0 | 4
|  |  | 1,2*2+1,5*2 |  |  |  | 5.4 | [14 empty] | VV | 2 | 2 | -1 | 1 | ROZPOCET
27 | K | 31000002_R | Zpětné dozdění zídek z betonových tvárnic před vchodem do hospodářské části vč.krycích desek ( tl.zídky 200 mm výška 600 mm) |  |  | m | 5.4 | 0 |  | 0 |  |  |  | základní | 0 | 0 | 0.1 | 0.54 | 0 | 0 | 4 | K | 2 |  |  |  | ROZPOCET | 0 | 0 | 0 | 0 | 0 | 1 | 0 | 4
|  |  | použity rozebrané tvárnice a krycí desky | [18 empty] | VV | 2 | 1 | -1 | 0 | ROZPOCET
|  |  | 1,2*2+1,5*2 |  |  |  | 5.4 | [14 empty] | VV | 2 | 2 | -1 | 1 | ROZPOCET
28 | K | 319201321 | Vyrovnání nerovného povrchu zdiva tl do 30 mm maltou |  |  | m2 | 290.1 | 0 |  | 0 |  |  |  | základní | 0.427 | 123.8727 | 0.02857 | 8.2882 | 0 | 0 | 4 | K | 2 |  |  |  | ROZPOCET | 0 | 0 | 0 | 0 | 0 | 1 | 0 | 4
|  |  | soklová část fasády pod a nad terénem | [18 empty] | VV | 2 | 1 | -1 | 0 | ROZPOCET
|  |  | pod desky z extrudovaného polystyrénu | [18 empty] | VV | 2 | 1 | -1 | 0 | ROZPOCET
|  |  | pol.62221101_R+62221102_R | [18 empty] | VV | 2 | 1 | -1 | 0 | ROZPOCET
|  |  | 69,6+200,5 |  |  |  | 270.1 | [14 empty] | VV | 2 | 2 | -1 | 0 | ROZPOCET
|  |  | pol.622211011 mezisoučet F7 | [18 empty] | VV | 2 | 1 | -1 | 0 | ROZPOCET
|  |  | 20,0 |  |  |  | 20 | [14 empty] | VV | 2 | 2 | -1 | 0 | ROZPOCET
|  |  | Součet |  |  |  | 290.1 | [14 empty] | VV | 2 | 4 | -1 | 1 | ROZPOCET
29 | K | 319202331 | Vyrovnání nerovného povrchu zdiva tl do 150 mm přizděním |  |  | m2 | 15 | 0 |  | 0 |  |  |  | základní | 0.94 | 14.1 | 0.11576 | 1.7364 | 0 | 0 | 4 | K | 2 |  |  |  | ROZPOCET | 0 | 0 | 0 | 0 | 0 | 1 | 0 | 4
|  |  | poškozené a opadané zdivo, převážně rohy budov | [18 empty] | VV | 2 | 1 | -1 | 0 | ROZPOCET
|  |  | v místě soklů | [18 empty] | VV | 2 | 1 | -1 | 0 | ROZPOCET
|  |  | 5,0 |  |  |  | 5 | [14 empty] | VV | 2 | 2 | -1 | 0 | ROZPOCET
|  |  | dozdění čtvercových otvorů ve stěně | [18 empty] | VV | 2 | 1 | -1 | 0 | ROZPOCET
|  |  | spojovací chodby plnými cihlami | [18 empty] | VV | 2 | 1 | -1 | 0 | ROZPOCET
|  |  | 0,26*0,26*(22+90+12) |  |  |  | 8.382 | [14 empty] | VV | 2 | 2 | -1 | 0 | ROZPOCET
|  |  | 13,382*0,1+0,28 |  |  |  | 1.618 | [14 empty] | VV | 2 | 2 | -1 | 0 | ROZPOCET
|  |  | Součet |  |  |  | 15 | [14 empty] | VV | 2 | 4 | -1 | 1 | ROZPOCET
30 | K | 342272248 | Příčky tl 75 mm z plynosilikátových tvárnic |  |  | m2 | 4.4 | 0 |  | 0 |  |  |  | základní | 0.514 | 2.2616 | 0.05217 | 0.22955 | 0 | 0 | 4 | K | 2 |  |  |  | ROZPOCET | 0 | 0 | 0 | 0 | 0 | 1 | 0 | 4
|  |  | pavilon Chodba | [18 empty] | VV | 2 | 1 | -1 | 0 | ROZPOCET
|  |  | 2,0*3,0-2,0*0,8 |  |  |  | 4.4 | [14 empty] | VV | 2 | 2 | -1 | 1 | ROZPOCET
31 | K | 342272523 | Příčky tl 150 mm z plynosilikátových tvárnic |  |  | m2 | 53.45 | 0 |  | 0 |  |  |  | základní | 0.556 | 29.7182 | 0.10422 | 5.5706 | 0 | 0 | 4 | K | 2 |  |  |  | ROZPOCET | 0 | 0 | 0 | 0 | 0 | 1 | 0 | 4
|  |  | pavilon Chodba | [18 empty] | VV | 2 | 1 | -1 | 0 | ROZPOCET
|  |  | obvodové zdivo místo copilitů | [18 empty] | VV | 2 | 1 | -1 | 0 | ROZPOCET
|  |  | skladba F5 | [18 empty] | VV | 2 | 1 | -1 | 0 | ROZPOCET
|  |  | dle pol.62211011 mezisoučet F5 | [18 empty] | VV | 2 | 1 | -1 | 0 | ROZPOCET
|  |  | 48,5 |  |  |  | 48.5 | [14 empty] | VV | 2 | 2 | -1 | 0 | ROZPOCET
|  |  | dozdívka bouraných dveří | [18 empty] | VV | 2 | 1 | -1 | 0 | ROZPOCET
|  |  | pavilon I a II | [18 empty] | VV | 2 | 1 | -1 | 0 | ROZPOCET
|  |  | 0,9*2,75*2 |  |  |  | 4.95 | [14 empty] | VV | 2 | 2 | -1 | 0 | ROZPOCET
|  |  | Součet |  |  |  | 53.45 | [14 empty] | VV | 2 | 4 | -1 | 1 | ROZPOCET
| 4 - Vodorovné konstrukce | [8 empty] | 0 | [5 empty] | 0.3729 |  | 0.41597 |  | 0 | 1 | D | 1 |  |  |  | ROZPOCET | [6 empty] | 0
32 | K | 451572111 | Lože pod potrubí otevřený výkop z kameniva drobného těženého |  |  | m3 | 0.22 | 0 |  | 0 |  |  |  | základní | 1.695 | 0.3729 | 1.8908 | 0.41597 | 0 | 0 | 4 | K | 2 |  |  |  | ROZPOCET | 0 | 0 | 0 | 0 | 0 | 1 | 0 | 4
|  |  | odvodnění svodu v zemi | [18 empty] | VV | 2 | 1 | -1 | 0 | ROZPOCET
|  |  | 1,1*0,1*2,0 |  |  |  | 0.22 | [14 empty] | VV | 2 | 2 | -1 | 1 | ROZPOCET
| 5 - Komunikace | [8 empty] | 0 | [5 empty] | 32.9646 |  | 21.2039 |  | 0 | 1 | D | 1 |  |  |  | ROZPOCET | [6 empty] | 0
33 | K | 564831111 | Podklad z drceného kameniva fr.8-16 tl 100 mm |  |  | m2 | 193.2 | 0 |  | 0 |  |  |  | základní | 0.023 | 4.4436 | 0 | 0 | 0 | 0 | 4 | K | 2 |  |  |  | ROZPOCET | 0 | 0 | 0 | 0 | 0 | 1 | 0 | 4
|  |  | pod zámkovou dlažbu | [18 empty] | VV | 2 | 1 | -1 | 0 | ROZPOCET
|  |  | pol.596211110 | [18 empty] | VV | 2 | 1 | -1 | 0 | ROZPOCET
|  |  | 17,2 |  |  |  | 17.2 | [14 empty] | VV | 2 | 2 | -1 | 0 | ROZPOCET
|  |  | pod betonovou dlažbu | [18 empty] | VV | 2 | 1 | -1 | 0 | ROZPOCET
|  |  | pol.63721101_R | [18 empty] | VV | 2 | 1 | -1 | 0 | ROZPOCET
|  |  | 98,0 |  |  |  | 98 | [14 empty] | VV | 2 | 2 | -1 | 0 | ROZPOCET
|  |  | plocha pod terasami | [18 empty] | VV | 2 | 1 | -1 | 0 | ROZPOCET
|  |  | 78,0 |  |  |  | 78 | [14 empty] | VV | 2 | 2 | -1 | 0 | ROZPOCET
|  |  | Součet |  |  |  | 193.2 | [14 empty] | VV | 2 | 4 | -1 | 1 | ROZPOCET
34 | K | 596211110 | Kladení zámkové dlažby komunikací pro pěší tl do 60 mm skupiny A pl do 50 m2 |  |  | m2 | 17.2 | 0 |  | 0 |  |  |  | základní | 0.72 | 12.384 | 0.08425 | 1.4491 | 0 | 0 | 4 | K | 2 |  |  |  | ROZPOCET | 0 | 0 | 0 | 0 | 0 | 1 | 0 | 4
|  |  | zpevněné plochy okolo pavilonů | [18 empty] | VV | 2 | 1 | -1 | 0 | ROZPOCET
|  |  | dlažba nová | [18 empty] | VV | 2 | 1 | -1 | 0 | ROZPOCET
|  |  | pavilon I | [18 empty] | VV | 2 | 1 | -1 | 0 | ROZPOCET
|  |  | 2,0*3,0 |  |  |  | 6 | [14 empty] | VV | 2 | 2 | -1 | 0 | ROZPOCET
|  |  | pavilon II | [18 empty] | VV | 2 | 1 | -1 | 0 | ROZPOCET
|  |  | 2,0*3,0 |  |  |  | 6 | [14 empty] | VV | 2 | 2 | -1 | 0 | ROZPOCET
|  |  | pavilon HČ | [18 empty] | VV | 2 | 1 | -1 | 0 | ROZPOCET
|  |  | 1,5*1,1+0,05 |  |  |  | 1.7 | [14 empty] | VV | 2 | 2 | -1 | 0 | ROZPOCET
|  |  | Mezisoučet A |  |  |  | 13.7 | [14 empty] | VV | 2 | 3 | -1 | 0 | ROZPOCET
|  |  | obnova z bourané dlažby | [18 empty] | VV | 2 | 1 | -1 | 0 | ROZPOCET
|  |  | před vchodem do hospodářské části | [18 empty] | VV | 2 | 1 | -1 | 0 | ROZPOCET
|  |  | pro vytvoření pracovního prostoru pro | [18 empty] | VV | 2 | 1 | -1 | 0 | ROZPOCET
|  |  | zateplení soklu | [18 empty] | VV | 2 | 1 | -1 | 0 | ROZPOCET
|  |  | 1,2*1,1+1,2*1,6+0,26 |  |  |  | 3.5 | [14 empty] | VV | 2 | 2 | -1 | 0 | ROZPOCET
|  |  | Mezisoučet B |  |  |  | 3.5 | [14 empty] | VV | 2 | 3 | -1 | 0 | ROZPOCET
|  |  | Součet |  |  |  | 17.2 | [14 empty] | VV | 2 | 4 | -1 | 1 | ROZPOCET
35 | M | 592450020_R | dlažba zámková tl.4 cm (barevná) |  |  | m2 | 15 | 0 |  | 0 |  |  |  | základní | 0 | 0 | 0.09 | 1.35 | 0 | 0 | 8 | M | 2 |  |  |  | ROZPOCET | 0 | 0 | 0 | 0 | 0 | 1 | 0 | 4
|  |  | ztratné 3% | [18 empty] | VV | 2 | 1 | -1 | 0 | ROZPOCET
|  |  | pol.596211110 mezisoučet A | [18 empty] | VV | 2 | 1 | -1 | 0 | ROZPOCET
|  |  | 13,7*1,03+0,889 |  |  |  | 15 | [14 empty] | VV | 2 | 2 | -1 | 1 | ROZPOCET
36 | K | 339921132 | Osazování betonových palisád do betonového základu v řadě výšky prvku do 1 m |  |  | m | 5.5 | 0 |  | 0 |  |  |  | základní | 0.965 | 5.3075 | 0.24127 | 1.327 | 0 | 0 | 4 | K | 2 |  |  |  | ROZPOCET | 0 | 0 | 0 | 0 | 0 | 1 | 0 | 4
37 | M | 592284100 | palisáda betonová přírodní 16X16 cm výška 60,80,100 cm |  |  | kus | 35 | 0 |  | 0 |  |  |  | základní | 0 | 0 | 0.05 | 1.75 | 0 | 0 | 8 | M | 2 |  |  |  | ROZPOCET | 0 | 0 | 0 | 0 | 0 | 1 | 0 | 4
|  |  | 5,5/0,16+0,625 |  |  |  | 35 | [14 empty] | VV | 2 | 2 | -1 | 1 | ROZPOCET
38 | K | 935111111 | Osazení příkopového žlabu do štěrkopísku tl 100 mm z betonových tvárnic š 500 mm |  |  | m | 60.5 | 0 |  | 0 |  |  |  | základní | 0.179 | 10.8295 | 0.11808 | 7.1438 | 0 | 0 | 4 | K | 2 |  |  |  | ROZPOCET | 0 | 0 | 0 | 0 | 0 | 1 | 0 | 4
39 | M | 592274960 | žlabovka betonová 33x59x8 cm |  |  | kus | 186 | 0 |  | 0 |  |  |  | základní | 0 | 0 | 0.044 | 8.184 | 0 | 0 | 8 | M | 2 |  |  |  | ROZPOCET | 0 | 0 | 0 | 0 | 0 | 1 | 0 | 4
|  |  | 60,5/0,33*1,01 |  |  |  | 185.167 | [14 empty] | VV | 2 | 2 | -1 | 0 | ROZPOCET
|  |  | 0,833 |  |  |  | 0.833 | [14 empty] | VV | 2 | 2 | -1 | 0 | ROZPOCET
|  |  | Součet |  |  |  | 186 | [14 empty] | VV | 2 | 4 | -1 | 1 | ROZPOCET
| 61 - Úprava povrchů vnitřní | [8 empty] | 0 | [5 empty] | 106.036 |  | 3.964 |  | 0 | 1 | D | 1 |  |  |  | ROZPOCET | [6 empty] | 0
40 | K | 612142002 | Potažení vnitřních stěn sklovláknitým pletivem |  |  | m2 | 69 | 0 |  | 0 |  |  |  | základní | 0.18 | 12.42 | 0.00079 | 0.05451 | 0 | 0 | 4 | K | 2 |  |  |  | ROZPOCET | 0 | 0 | 0 | 0 | 0 | 1 | 0 | 4
|  |  | vnitřní plochy nového zdiva + dozdívek | [18 empty] | VV | 2 | 1 | -1 | 0 | ROZPOCET
|  |  | pol.342272248+342272523 | [18 empty] | VV | 2 | 1 | -1 | 0 | ROZPOCET
|  |  | 4,4*2+53,5 |  |  |  | 62.3 | [14 empty] | VV | 2 | 2 | -1 | 0 | ROZPOCET
|  |  | ostění nových vchodových dveří (chodba) | [18 empty] | VV | 2 | 1 | -1 | 0 | ROZPOCET
|  |  | 0,35*(2,0*2+0,7) |  |  |  | 1.645 | [14 empty] | VV | 2 | 2 | -1 | 0 | ROZPOCET
|  |  | 0,3*2,0*2 |  |  |  | 1.2 | [14 empty] | VV | 2 | 2 | -1 | 0 | ROZPOCET
|  |  | 60,1*0,05+0,85 |  |  |  | 3.855 | [14 empty] | VV | 2 | 2 | -1 | 0 | ROZPOCET
|  |  | Součet |  |  |  | 69 | [14 empty] | VV | 2 | 4 | -1 | 1 | ROZPOCET
41 | K | 612341121_R | Omítka na plynosilikátové zdivo vnitřních stěn potažených pletivem nanášená ručně |  |  | m2 | 69 | 0 |  | 0 |  |  |  | základní | 0.41 | 28.29 | 0.01103 | 0.76107 | 0 | 0 | 4 | K | 2 |  |  |  | ROZPOCET | 0 | 0 | 0 | 0 | 0 | 1 | 0 | 4
|  |  | pol.612142002 | [18 empty] | VV | 2 | 1 | -1 | 0 | ROZPOCET
|  |  | 69,0 |  |  |  | 69 | [14 empty] | VV | 2 | 2 | -1 | 1 | ROZPOCET
42 | K | 612325422 | Oprava vnitřní vápenocementové štukové omítky stěn v rozsahu plochy do 30% |  |  | m2 | 185 | 0 |  | 0 |  |  |  | základní | 0.344 | 63.64 | 0.017 | 3.145 | 0 | 0 | 4 | K | 2 |  |  |  | ROZPOCET | 0 | 0 | 0 | 0 | 0 | 1 | 0 | 4
|  |  | pavilon Chodba | [18 empty] | VV | 2 | 1 | -1 | 0 | ROZPOCET
|  |  | parapetní zdivo - skladba F7 | [18 empty] | VV | 2 | 1 | -1 | 0 | ROZPOCET
|  |  | dle pol.622211011 mezisoučet F7 | [18 empty] | VV | 2 | 1 | -1 | 0 | ROZPOCET
|  |  | 20,0 |  |  |  | 20 | [14 empty] | VV | 2 | 2 | -1 | 0 | ROZPOCET
|  |  | ostění, parapety | [18 empty] | VV | 2 | 1 | -1 | 0 | ROZPOCET
|  |  | 30,0 |  |  |  | 30 | [14 empty] | VV | 2 | 2 | -1 | 0 | ROZPOCET
|  |  | ostění a nadpraží u vyměňovyných oken | [18 empty] | VV | 2 | 1 | -1 | 0 | ROZPOCET
|  |  | pavilon I | [18 empty] | VV | 2 | 1 | -1 | 0 | ROZPOCET
|  |  | 55,0 |  |  |  | 55 | [14 empty] | VV | 2 | 2 | -1 | 0 | ROZPOCET
|  |  | pavilon II | [18 empty] | VV | 2 | 1 | -1 | 0 | ROZPOCET
|  |  | 55,0 |  |  |  | 55 | [14 empty] | VV | 2 | 2 | -1 | 0 | ROZPOCET
|  |  | pavilon HČ | [18 empty] | VV | 2 | 1 | -1 | 0 | ROZPOCET
|  |  | 25,0 |  |  |  | 25 | [14 empty] | VV | 2 | 2 | -1 | 0 | ROZPOCET
|  |  | Součet |  |  |  | 185 | [14 empty] | VV | 2 | 4 | -1 | 1 | ROZPOCET
43 | K | 61000010_R | Zakrytí výplní otvorů a svislých ploch fólií přilepenou lepící páskou - vnitřní plochy |  |  | m2 | 28.1 | 0 |  | 0 |  |  |  | základní | 0.06 | 1.686 | 0.00012 | 0.003372 | 0 | 0 | 4 | K | 2 |  |  |  | ROZPOCET | 0 | 0 | 0 | 0 | 0 | 1 | 0 | 4
|  |  | pavilon Chodba | [18 empty] | VV | 2 | 1 | -1 | 0 | ROZPOCET
|  |  | 1,0*2,3+0,825*0,7*2 |  |  |  | 3.455 | [14 empty] | VV | 2 | 2 | -1 | 0 | ROZPOCET
|  |  | 1,65*0,7+0,7*(2,64+2,81) |  |  |  | 4.97 | [14 empty] | VV | 2 | 2 | -1 | 0 | ROZPOCET
|  |  | 0,7*(2,84*4+3,28*2+3,36*3) |  |  |  | 19.6 | [14 empty] | VV | 2 | 2 | -1 | 0 | ROZPOCET
|  |  | 0,075 |  |  |  | 0.075 | [14 empty] | VV | 2 | 2 | -1 | 0 | ROZPOCET
|  |  | Součet |  |  |  | 28.1 | [14 empty] | VV | 2 | 4 | -1 | 1 | ROZPOCET
| 62 - Úprava povrchů vnější | [8 empty] | 0 | [5 empty] | 2878.955 |  | 30.2347 |  | 0 | 1 | D | 1 |  |  |  | ROZPOCET | [6 empty] | 0
44 | K | 62220001_R | Očištění a odprášení vnějšího povrchu zdiva ometením (otlučené zdivo, stávající omítka) |  |  | m2 | 1395 | 0 |  | 0 |  |  |  | základní | 0 | 0 | 0 | 0 | 0 | 0 | 4 | K | 2 |  |  |  | ROZPOCET | 0 | 0 | 0 | 0 | 0 | 1 | 0 | 4
|  |  | soklová část fasády pod a nad terénem | [18 empty] | VV | 2 | 1 | -1 | 0 | ROZPOCET
|  |  | skladba F4+F8 | [18 empty] | VV | 2 | 1 | -1 | 0 | ROZPOCET
|  |  | pol.62221101_R+62221102_R | [18 empty] | VV | 2 | 1 | -1 | 0 | ROZPOCET
|  |  | 69,6+211,0 |  |  |  | 280.6 | [14 empty] | VV | 2 | 2 | -1 | 0 | ROZPOCET
|  |  | fasáda | [18 empty] | VV | 2 | 1 | -1 | 0 | ROZPOCET
|  |  | skladba F1+F2 | [18 empty] | VV | 2 | 1 | -1 | 0 | ROZPOCET
|  |  | pol.622211021+622211031 | [18 empty] | VV | 2 | 1 | -1 | 0 | ROZPOCET
|  |  | 53,7+923,0 |  |  |  | 976.7 | [14 empty] | VV | 2 | 2 | -1 | 0 | ROZPOCET
|  |  | skladba F3+F6 | [18 empty] | VV | 2 | 1 | -1 | 0 | ROZPOCET
|  |  | pol.622221131+622211011mezis. F6 | [18 empty] | VV | 2 | 1 | -1 | 0 | ROZPOCET
|  |  | 46,7+71,0 |  |  |  | 117.7 | [14 empty] | VV | 2 | 2 | -1 | 0 | ROZPOCET
|  |  | skladba F7 | [18 empty] | VV | 2 | 1 | -1 | 0 | ROZPOCET
|  |  | pol.622211011mezis. F7 | [18 empty] | VV | 2 | 1 | -1 | 0 | ROZPOCET
|  |  | 20,0 |  |  |  | 20 | [14 empty] | VV | 2 | 2 | -1 | 0 | ROZPOCET
|  |  | Součet |  |  |  | 1395 | [14 empty] | VV | 2 | 4 | -1 | 1 | ROZPOCET
45 | K | 62210001_R | Vyrovnání a vyspravení břizolitové stávající omítky (rovinnost podkladu s tolerancí 5mm/2m |  |  | m2 | 1094.4 | 0 |  | 0 |  |  |  | základní | 0.24 | 262.656 | 0.00546 | 5.9754 | 0 | 0 | 4 | K | 2 |  |  |  | ROZPOCET | 0 | 0 | 0 | 0 | 0 | 1 | 0 | 4
|  |  | pod skladbu F1+F2+F3+F6 | [18 empty] | VV | 2 | 1 | -1 | 0 | ROZPOCET
|  |  | pol.622211021+622211031 | [18 empty] | VV | 2 | 1 | -1 | 0 | ROZPOCET
|  |  | 53,7+923,0 |  |  |  | 976.7 | [14 empty] | VV | 2 | 2 | -1 | 0 | ROZPOCET
|  |  | pol.622221131+622211011mezis.F6 | [18 empty] | VV | 2 | 1 | -1 | 0 | ROZPOCET
|  |  | 46,7+71,0 |  |  |  | 117.7 | [14 empty] | VV | 2 | 2 | -1 | 0 | ROZPOCET
|  |  | Součet |  |  |  | 1094.4 | [14 empty] | VV | 2 | 4 | -1 | 1 | ROZPOCET
46 | K | 629991011 | Zakrytí výplní otvorů a svislých ploch fólií přilepenou lepící páskou |  |  | m2 | 330 | 0 |  | 0 |  |  |  | základní | 0.06 | 19.8 | 0.00012 | 0.0396 | 0 | 0 | 4 | K | 2 |  |  |  | ROZPOCET | 0 | 0 | 0 | 0 | 0 | 1 | 0 | 4
|  |  | pavilon I | [18 empty] | VV | 2 | 1 | -1 | 0 | ROZPOCET
|  |  | 1,75*(4,2*8+2,1+1,2*2+0,9*32+0,8*2) |  |  |  | 119.875 | [14 empty] | VV | 2 | 2 | -1 | 0 | ROZPOCET
|  |  | 4,2*2,75 |  |  |  | 11.55 | [14 empty] | VV | 2 | 2 | -1 | 0 | ROZPOCET
|  |  | pavilon II | [18 empty] | VV | 2 | 1 | -1 | 0 | ROZPOCET
|  |  | 1,75*(4,2*8+2,1+1,2*2+0,9*32+0,8*2) |  |  |  | 119.875 | [14 empty] | VV | 2 | 2 | -1 | 0 | ROZPOCET
|  |  | 4,2*2,75 |  |  |  | 11.55 | [14 empty] | VV | 2 | 2 | -1 | 0 | ROZPOCET
|  |  | pavilon HČ | [18 empty] | VV | 2 | 1 | -1 | 0 | ROZPOCET
|  |  | 1,75*(1,2*14+0,9*4)+1,0*2,75 |  |  |  | 38.45 | [14 empty] | VV | 2 | 2 | -1 | 0 | ROZPOCET
|  |  | pavilon Chodba | [18 empty] | VV | 2 | 1 | -1 | 0 | ROZPOCET
|  |  | 1,0*2,3+0,825*0,7*2 |  |  |  | 3.455 | [14 empty] | VV | 2 | 2 | -1 | 0 | ROZPOCET
|  |  | 1,65*0,7+0,7*(2,64+2,81) |  |  |  | 4.97 | [14 empty] | VV | 2 | 2 | -1 | 0 | ROZPOCET
|  |  | 0,7*(2,84*4+3,28*2+3,36*3) |  |  |  | 19.6 | [14 empty] | VV | 2 | 2 | -1 | 0 | ROZPOCET
|  |  | 0,675 |  |  |  | 0.675 | [14 empty] | VV | 2 | 2 | -1 | 0 | ROZPOCET
|  |  | Součet |  |  |  | 330 | [14 empty] | VV | 2 | 4 | -1 | 1 | ROZPOCET
47 | K | 62221101_R | Montáž zateplení vnějších stěn z polystyrénových desek tl do 80 mm - desky lepeny bezrozpouštědlovým asfaltovým lepidlem |  |  | m2 | 69.6 | 0 |  | 0 |  |  |  | základní | 1.02 | 70.992 | 0.00825 | 0.5742 | 0 | 0 | 4 | K | 2 |  |  |  | ROZPOCET | 0 | 0 | 0 | 0 | 0 | 1 | 0 | 4
|  |  | pavilon Chodba | [18 empty] | VV | 2 | 1 | -1 | 0 | ROZPOCET
|  |  | soklová část nad terénem | [18 empty] | VV | 2 | 1 | -1 | 0 | ROZPOCET
|  |  | 0,16*2,4+0,3*2,4+0,25*13,2 |  |  |  | 4.404 | [14 empty] | VV | 2 | 2 | -1 | 0 | ROZPOCET
|  |  | (0,25+0,2)/2*14,8 |  |  |  | 3.33 | [14 empty] | VV | 2 | 2 | -1 | 0 | ROZPOCET
|  |  | 0,3*3,9+0,2*1,0 |  |  |  | 1.37 | [14 empty] | VV | 2 | 2 | -1 | 0 | ROZPOCET
|  |  | (0,2+0,15)/2*13,1 |  |  |  | 2.293 | [14 empty] | VV | 2 | 2 | -1 | 0 | ROZPOCET
|  |  | (0,225+0,4)/2*13,5 |  |  |  | 4.219 | [14 empty] | VV | 2 | 2 | -1 | 0 | ROZPOCET
|  |  | 0,084 |  |  |  | 0.084 | [14 empty] | VV | 2 | 2 | -1 | 0 | ROZPOCET
|  |  | Mezisoučet A |  |  |  | 15.7 | [14 empty] | VV | 2 | 3 | -1 | 0 | ROZPOCET
|  |  | soklová část pod terénem | [18 empty] | VV | 2 | 1 | -1 | 0 | ROZPOCET
|  |  | 0,8*(2,4*2+13,2+14,8+3,9) |  |  |  | 29.36 | [14 empty] | VV | 2 | 2 | -1 | 0 | ROZPOCET
|  |  | (1,0+0,9)/2*15,1 |  |  |  | 14.345 | [14 empty] | VV | 2 | 2 | -1 | 0 | ROZPOCET
|  |  | (0,85+0,65)/2*13,5 |  |  |  | 10.125 | [14 empty] | VV | 2 | 2 | -1 | 0 | ROZPOCET
|  |  | 0,07 |  |  |  | 0.07 | [14 empty] | VV | 2 | 2 | -1 | 0 | ROZPOCET
|  |  | Mezisoučet B |  |  |  | 53.9 | [14 empty] | VV | 2 | 3 | -1 | 0 | ROZPOCET
|  |  | Součet |  |  |  | 69.6 | [14 empty] | VV | 2 | 4 | -1 | 1 | ROZPOCET
|  |  | Cena zahrnuje: | [18 empty] | VV | 2 | 1 | -1 | 0 | ROZPOCET
|  |  | lepení desek lepící stěrkou a kotvení taliř.hmožinkami, | [18 empty] | VV | 2 | 1 | -1 | 0 | ROZPOCET
|  |  | přestěrkování desek a vlepení sklovláknité | [18 empty] | VV | 2 | 1 | -1 | 0 | ROZPOCET
|  |  | výztužné tkaniny | [18 empty] | VV | 2 | 1 | -1 | 0 | ROZPOCET
48 | K | 62221102_R | Montáž zateplení vnějších stěn z polystyrénových desek tl do 120 mm - desky lepeny bezrozpoštědlovým asfaltovým lepidlem |  |  | m2 | 211 | 0 |  | 0 |  |  |  | základní | 1.04 | 219.44 | 0.00832 | 1.7555 | 0 | 0 | 4 | K | 2 |  |  |  | ROZPOCET | 0 | 0 | 0 | 0 | 0 | 1 | 0 | 4
|  |  | soklová část nad terénem | [18 empty] | VV | 2 | 1 | -1 | 0 | ROZPOCET
|  |  | pavilon I | [18 empty] | VV | 2 | 1 | -1 | 0 | ROZPOCET
|  |  | průměrná výška 300 mm | [18 empty] | VV | 2 | 1 | -1 | 0 | ROZPOCET
|  |  | nad terén | [18 empty] | VV | 2 | 1 | -1 | 0 | ROZPOCET
|  |  | pavilon I | [18 empty] | VV | 2 | 1 | -1 | 0 | ROZPOCET
|  |  | 0,3*(19,0+3,9+6,0+1,1+5,5) |  |  |  | 10.65 | [14 empty] | VV | 2 | 2 | -1 | 0 | ROZPOCET
|  |  | 0,3*(4,8+6,0+15,0+1,0) |  |  |  | 8.04 | [14 empty] | VV | 2 | 2 | -1 | 0 | ROZPOCET
|  |  | pavilon II | [18 empty] | VV | 2 | 1 | -1 | 0 | ROZPOCET
|  |  | 0,3*(19,0+3,9+6,0+1,1+5,5) |  |  |  | 10.65 | [14 empty] | VV | 2 | 2 | -1 | 0 | ROZPOCET
|  |  | 0,3*(4,8+6,0+15,3+1,0+6,5) |  |  |  | 10.08 | [14 empty] | VV | 2 | 2 | -1 | 0 | ROZPOCET
|  |  | pavilon HČ | [18 empty] | VV | 2 | 1 | -1 | 0 | ROZPOCET
|  |  | 0,25*20,0 |  |  |  | 5 | [14 empty] | VV | 2 | 2 | -1 | 0 | ROZPOCET
|  |  | (0,4+0,3)/2*15,0 |  |  |  | 5.25 | [14 empty] | VV | 2 | 2 | -1 | 0 | ROZPOCET
|  |  | (0,3+0,2)/2*(5,2+10,5) |  |  |  | 3.925 | [14 empty] | VV | 2 | 2 | -1 | 0 | ROZPOCET
|  |  | 0,3*0,7 |  |  |  | 0.21 | [14 empty] | VV | 2 | 2 | -1 | 0 | ROZPOCET
|  |  | 53,8*0,01+0,157 |  |  |  | 0.695 | [14 empty] | VV | 2 | 2 | -1 | 0 | ROZPOCET
|  |  | Mezisoučet A - sokl nad terénem |  |  |  | 54.5 | [14 empty] | VV | 2 | 3 | -1 | 0 | ROZPOCET
|  |  | soklová část pod terénem | [18 empty] | VV | 2 | 1 | -1 | 0 | ROZPOCET
|  |  | průměrná hloubka 800 mm | [18 empty] | VV | 2 | 1 | -1 | 0 | ROZPOCET
|  |  | pod terénem | [18 empty] | VV | 2 | 1 | -1 | 0 | ROZPOCET
|  |  | pavilon I | [18 empty] | VV | 2 | 1 | -1 | 0 | ROZPOCET
|  |  | 0,8*(19,0+3,9+6,0+1,1+5,5) |  |  |  | 28.4 | [14 empty] | VV | 2 | 2 | -1 | 0 | ROZPOCET
|  |  | 0,8*(4,8+6,0+15,0+1,0+1,5+4,2) |  |  |  | 26 | [14 empty] | VV | 2 | 2 | -1 | 0 | ROZPOCET
|  |  | pavilon II | [18 empty] | VV | 2 | 1 | -1 | 0 | ROZPOCET
|  |  | 0,8*(19,0+3,9+6,0+1,1+5,5) |  |  |  | 28.4 | [14 empty] | VV | 2 | 2 | -1 | 0 | ROZPOCET
|  |  | 0,8*(4,8+6,0+15,3+1,0+6,5) |  |  |  | 26.88 | [14 empty] | VV | 2 | 2 | -1 | 0 | ROZPOCET
|  |  | 0,8*(1,5+4,2) |  |  |  | 4.56 | [14 empty] | VV | 2 | 2 | -1 | 0 | ROZPOCET
|  |  | pavilo HČ | [18 empty] | VV | 2 | 1 | -1 | 0 | ROZPOCET
|  |  | 0,8*(20,0+20,3+10,4) |  |  |  | 40.56 | [14 empty] | VV | 2 | 2 | -1 | 0 | ROZPOCET
|  |  | 154,8*0,01+0,152 |  |  |  | 1.7 | [14 empty] | VV | 2 | 2 | -1 | 0 | ROZPOCET
|  |  | Mezisoučet B - sokl pod terénem |  |  |  | 156.5 | [14 empty] | VV | 2 | 3 | -1 | 0 | ROZPOCET
|  |  | Součet |  |  |  | 211 | [14 empty] | VV | 2 | 4 | -1 | 1 | ROZPOCET
|  |  | Cena zahrnuje: | [18 empty] | VV | 2 | 1 | -1 | 0 | ROZPOCET
|  |  | lepení desek lepící stěrkou a kotvení taliř.hmožinkami, | [18 empty] | VV | 2 | 1 | -1 | 0 | ROZPOCET
|  |  | přestěrkování desek a vlepení sklovláknité | [18 empty] | VV | 2 | 1 | -1 | 0 | ROZPOCET
|  |  | výztužné tkaniny | [18 empty] | VV | 2 | 1 | -1 | 0 | ROZPOCET
49 | M | 283764180 | deska z extrudovaného polystyrénu fasádního tl. 60 mm |  |  | m2 | 71 | 0 |  | 0 |  |  |  | základní | 0 | 0 | 0.0018 | 0.1278 | 0 | 0 | 8 | M | 2 |  |  |  | ROZPOCET | 0 | 0 | 0 | 0 | 0 | 1 | 0 | 4
|  |  | ztratné 2% | [18 empty] | VV | 2 | 1 | -1 | 0 | ROZPOCET
|  |  | pol.62221101_R | [18 empty] | VV | 2 | 1 | -1 | 0 | ROZPOCET
|  |  | 69,6*1,02 |  |  |  | 70.992 | [14 empty] | VV | 2 | 2 | -1 | 0 | ROZPOCET
|  |  | 0,008 |  |  |  | 0.008 | [14 empty] | VV | 2 | 2 | -1 | 0 | ROZPOCET
|  |  | Součet |  |  |  | 71 | [14 empty] | VV | 2 | 4 | -1 | 1 | ROZPOCET
50 | M | 283764230 | deska z extrudovaného polystyrénu fasádního tl. 120 mm |  |  | m2 | 216 | 0 |  | 0 |  |  |  | základní | 0 | 0 | 0.0036 | 0.7776 | 0 | 0 | 8 | M | 2 |  |  |  | ROZPOCET | 0 | 0 | 0 | 0 | 0 | 1 | 0 | 4
|  |  | ztratné 2% | [18 empty] | VV | 2 | 1 | -1 | 0 | ROZPOCET
|  |  | pol.62221102_R | [18 empty] | VV | 2 | 1 | -1 | 0 | ROZPOCET
|  |  | 211,0*1,02 |  |  |  | 215.22 | [14 empty] | VV | 2 | 2 | -1 | 0 | ROZPOCET
|  |  | 0,78 |  |  |  | 0.78 | [14 empty] | VV | 2 | 2 | -1 | 0 | ROZPOCET
|  |  | Součet |  |  |  | 216 | [14 empty] | VV | 2 | 4 | -1 | 1 | ROZPOCET
51 | K | 622211011 | Montáž zateplení vnějších stěn z polystyrénových desek tl přes 40 do 80 mm |  |  | m2 | 150.5 | 0 |  | 0 |  |  |  | základní | 1.02 | 153.51 | 0.00825 | 1.2416 | 0 | 0 | 4 | K | 2 |  |  |  | ROZPOCET | 0 | 0 | 0 | 0 | 0 | 1 | 0 | 4
|  |  | polystyren tl. 80 mm | [18 empty] | VV | 2 | 1 | -1 | 0 | ROZPOCET
|  |  | skladba F6 | [18 empty] | VV | 2 | 1 | -1 | 0 | ROZPOCET
|  |  | pavilon Chodba | [18 empty] | VV | 2 | 1 | -1 | 0 | ROZPOCET
|  |  | 3,0*3,0+2,95*(14,9+0,45) |  |  |  | 54.283 | [14 empty] | VV | 2 | 2 | -1 | 0 | ROZPOCET
|  |  | 0,4*2,9*2 |  |  |  | 2.32 | [14 empty] | VV | 2 | 2 | -1 | 0 | ROZPOCET
|  |  | 2,7*2,5+2,9*2,3 |  |  |  | 13.42 | [14 empty] | VV | 2 | 2 | -1 | 0 | ROZPOCET
|  |  | 70,2*0,01+0,275 |  |  |  | 0.977 | [14 empty] | VV | 2 | 2 | -1 | 0 | ROZPOCET
|  |  | Mezisoučet F6 |  |  |  | 71 | [14 empty] | VV | 2 | 3 | -1 | 0 | ROZPOCET
|  |  | skladba F5 | [18 empty] | VV | 2 | 1 | -1 | 0 | ROZPOCET
|  |  | pavilon Chodba | [18 empty] | VV | 2 | 1 | -1 | 0 | ROZPOCET
|  |  | 1,15*(13,2+1,0+12,2+10,2) |  |  |  | 42.09 | [14 empty] | VV | 2 | 2 | -1 | 0 | ROZPOCET
|  |  | 0,6*0,9 |  |  |  | 0.54 | [14 empty] | VV | 2 | 2 | -1 | 0 | ROZPOCET
|  |  | 1,85*3,5-1,6*0,7 |  |  |  | 5.355 | [14 empty] | VV | 2 | 2 | -1 | 0 | ROZPOCET
|  |  | 47,9*0,01+0,036 |  |  |  | 0.515 | [14 empty] | VV | 2 | 2 | -1 | 0 | ROZPOCET
|  |  | Mezisoučet F5 |  |  |  | 48.5 | [14 empty] | VV | 2 | 3 | -1 | 0 | ROZPOCET
|  |  | skladba F7 | [18 empty] | VV | 2 | 1 | -1 | 0 | ROZPOCET
|  |  | pavilon Chodba | [18 empty] | VV | 2 | 1 | -1 | 0 | ROZPOCET
|  |  | 0,2*(3,5+3,0) |  |  |  | 1.3 | [14 empty] | VV | 2 | 2 | -1 | 0 | ROZPOCET
|  |  | (0,8+0,4)/2*10,2 |  |  |  | 6.12 | [14 empty] | VV | 2 | 2 | -1 | 0 | ROZPOCET
|  |  | 0,6*(3,0+8,2) |  |  |  | 6.72 | [14 empty] | VV | 2 | 2 | -1 | 0 | ROZPOCET
|  |  | 0,3*(13,2+1,0) |  |  |  | 4.26 | [14 empty] | VV | 2 | 2 | -1 | 0 | ROZPOCET
|  |  | 0,5*2,5 |  |  |  | 1.25 | [14 empty] | VV | 2 | 2 | -1 | 0 | ROZPOCET
|  |  | 19,65*0,01+0,153 |  |  |  | 0.35 | [14 empty] | VV | 2 | 2 | -1 | 0 | ROZPOCET
|  |  | Mezisoučet F7 |  |  |  | 20 | [14 empty] | VV | 2 | 3 | -1 | 0 | ROZPOCET
|  |  | skladba F10 | [18 empty] | VV | 2 | 1 | -1 | 0 | ROZPOCET
|  |  | pavilon Chodba | [18 empty] | VV | 2 | 1 | -1 | 0 | ROZPOCET
|  |  | pruh nad okenními pásy až k okapu | [18 empty] | VV | 2 | 1 | -1 | 0 | ROZPOCET
|  |  | 0,25*(3,5+10,2+12,0+15,0) |  |  |  | 10.175 | [14 empty] | VV | 2 | 2 | -1 | 0 | ROZPOCET
|  |  | 0,825 |  |  |  | 0.825 | [14 empty] | VV | 2 | 2 | -1 | 0 | ROZPOCET
|  |  | Mezisoučet F10 |  |  |  | 11 | [14 empty] | VV | 2 | 3 | -1 | 0 | ROZPOCET
|  |  | Součet |  |  |  | 150.5 | [14 empty] | VV | 2 | 4 | -1 | 1 | ROZPOCET
|  |  | Cena zahrnuje: | [18 empty] | VV | 2 | 1 | -1 | 0 | ROZPOCET
|  |  | lepení desek lepící stěrkou a kotvení taliř.hmožinkami, | [18 empty] | VV | 2 | 1 | -1 | 0 | ROZPOCET
|  |  | přestěrkování desek a vlepení sklovláknité | [18 empty] | VV | 2 | 1 | -1 | 0 | ROZPOCET
|  |  | výztužné tkaniny | [18 empty] | VV | 2 | 1 | -1 | 0 | ROZPOCET
52 | K | 622211011a | Montáž zateplení vnějších stěn z polystyrénových desek tl přes 40 do 80 mm |  |  | m2 | 3 | 0 |  | 0 |  |  |  | základní | 1.02 | 3.06 | 0.00825 | 0.02475 | 0 | 0 | 4 | K | 2 |  |  |  | ROZPOCET | 0 | 0 | 0 | 0 | 0 | 1 | 0 | 4
|  |  | polystyren tl. 50 mm kotven na cementové | [18 empty] | VV | 2 | 1 | -1 | 0 | ROZPOCET
|  |  | desky | [18 empty] | VV | 2 | 1 | -1 | 0 | ROZPOCET
|  |  | skladba F9 | [18 empty] | VV | 2 | 1 | -1 | 0 | ROZPOCET
|  |  | pavilon Chodba | [18 empty] | VV | 2 | 1 | -1 | 0 | ROZPOCET
|  |  | 3,0 |  |  |  | 3 | [14 empty] | VV | 2 | 2 | -1 | 1 | ROZPOCET
|  |  | Cena zahrnuje: | [18 empty] | VV | 2 | 1 | -1 | 0 | ROZPOCET
|  |  | lepení desek lepící stěrkou a kotvení taliř.hmožinkami, | [18 empty] | VV | 2 | 1 | -1 | 0 | ROZPOCET
|  |  | přestěrkování desek a vlepení sklovláknité | [18 empty] | VV | 2 | 1 | -1 | 0 | ROZPOCET
|  |  | výztužné tkaniny | [18 empty] | VV | 2 | 1 | -1 | 0 | ROZPOCET
53 | K | 622211021 | Montáž zateplení vnějších stěn z polystyrénových desek tl přes 80 do 120 mm |  |  | m2 | 53.7 | 0 |  | 0 |  |  |  | základní | 1.04 | 55.848 | 0.00832 | 0.44678 | 0 | 0 | 4 | K | 2 |  |  |  | ROZPOCET | 0 | 0 | 0 | 0 | 0 | 1 | 0 | 4
|  |  | polystyren tl. 100 mm | [18 empty] | VV | 2 | 1 | -1 | 0 | ROZPOCET
|  |  | skladba F2 | [18 empty] | VV | 2 | 1 | -1 | 0 | ROZPOCET
|  |  | pavilon I | [18 empty] | VV | 2 | 1 | -1 | 0 | ROZPOCET
|  |  | 0,7*1,8*6+0,45*1,8*4 |  |  |  | 10.8 | [14 empty] | VV | 2 | 2 | -1 | 0 | ROZPOCET
|  |  | 0,4*1,8*4 |  |  |  | 2.88 | [14 empty] | VV | 2 | 2 | -1 | 0 | ROZPOCET
|  |  | 1,8*(0,7*14+1,0*6) |  |  |  | 28.44 | [14 empty] | VV | 2 | 2 | -1 | 0 | ROZPOCET
|  |  | pavilon HČ | [18 empty] | VV | 2 | 1 | -1 | 0 | ROZPOCET
|  |  | 1,8*(0,4*7+0,7*4+0,5) |  |  |  | 10.98 | [14 empty] | VV | 2 | 2 | -1 | 0 | ROZPOCET
|  |  | 53,1*0,01+0,069 |  |  |  | 0.6 | [14 empty] | VV | 2 | 2 | -1 | 0 | ROZPOCET
|  |  | Součet |  |  |  | 53.7 | [14 empty] | VV | 2 | 4 | -1 | 1 | ROZPOCET
|  |  | Cena zahrnuje: | [18 empty] | VV | 2 | 1 | -1 | 0 | ROZPOCET
|  |  | lepení desek lepící stěrkou a kotvení taliř.hmožinkami, | [18 empty] | VV | 2 | 1 | -1 | 0 | ROZPOCET
|  |  | přestěrkování desek a vlepení sklovláknité | [18 empty] | VV | 2 | 1 | -1 | 0 | ROZPOCET
|  |  | výztužné tkaniny | [18 empty] | VV | 2 | 1 | -1 | 0 | ROZPOCET
54 | K | 622211031 | Montáž zateplení vnějších stěn z polystyrénových desek tl přes 120 do 160 mm |  |  | m2 | 923.5 | 0 |  | 0 |  |  |  | základní | 1.06 | 978.91 | 0.0085 | 7.8498 | 0 | 0 | 4 | K | 2 |  |  |  | ROZPOCET | 0 | 0 | 0 | 0 | 0 | 1 | 0 | 4
|  |  | polystyrten tl.150 mm | [18 empty] | VV | 2 | 1 | -1 | 0 | ROZPOCET
|  |  | skladba F1 | [18 empty] | VV | 2 | 1 | -1 | 0 | ROZPOCET
|  |  | pavilon II | [18 empty] | VV | 2 | 1 | -1 | 0 | ROZPOCET
|  |  | 6,8*20,3 |  |  |  | 138.04 | [14 empty] | VV | 2 | 2 | -1 | 0 | ROZPOCET
|  |  | (7,1+7,5)/2*5,0 |  |  |  | 36.5 | [14 empty] | VV | 2 | 2 | -1 | 0 | ROZPOCET
|  |  | 7,15*6,2 |  |  |  | 44.33 | [14 empty] | VV | 2 | 2 | -1 | 0 | ROZPOCET
|  |  | (7,8+8,4)/2*5,1+8,4*0,5 |  |  |  | 45.51 | [14 empty] | VV | 2 | 2 | -1 | 0 | ROZPOCET
|  |  | (7,4+8,3)/2*6,0 |  |  |  | 47.1 | [14 empty] | VV | 2 | 2 | -1 | 0 | ROZPOCET
|  |  | 7,0*19,0+0,35*4,3 |  |  |  | 134.505 | [14 empty] | VV | 2 | 2 | -1 | 0 | ROZPOCET
|  |  | (7,4+7,2)/2*3,9 |  |  |  | 28.47 | [14 empty] | VV | 2 | 2 | -1 | 0 | ROZPOCET
|  |  | 4,6*3,5+4,0*0,4 |  |  |  | 17.7 | [14 empty] | VV | 2 | 2 | -1 | 0 | ROZPOCET
|  |  | 6,8*6,5 |  |  |  | 44.2 | [14 empty] | VV | 2 | 2 | -1 | 0 | ROZPOCET
|  |  | méně otvory | [18 empty] | VV | 2 | 1 | -1 | 0 | ROZPOCET
|  |  | -(4,2*1,75*8+2,1*1,75+1,2*1,75*2) |  |  |  | -66.675 | [14 empty] | VV | 2 | 2 | -1 | 0 | ROZPOCET
|  |  | -0,9*1,75*(6+19+1) |  |  |  | -40.95 | [14 empty] | VV | 2 | 2 | -1 | 0 | ROZPOCET
|  |  | -(4,2*2,75+1,5*2,75*2) |  |  |  | -19.8 | [14 empty] | VV | 2 | 2 | -1 | 0 | ROZPOCET
|  |  | -0,8*1,75*2 |  |  |  | -2.8 | [14 empty] | VV | 2 | 2 | -1 | 0 | ROZPOCET
|  |  | -0,9*1,6*6 |  |  |  | -8.64 | [14 empty] | VV | 2 | 2 | -1 | 0 | ROZPOCET
|  |  | 397,5*0,01+0,035 |  |  |  | 4.01 | [14 empty] | VV | 2 | 2 | -1 | 0 | ROZPOCET
|  |  | Mezisoučet A |  |  |  | 401.5 | [14 empty] | VV | 2 | 3 | -1 | 0 | ROZPOCET
|  |  | pavilon I | [18 empty] | VV | 2 | 1 | -1 | 0 | ROZPOCET
|  |  | 4,4*0,4+6,8*20,0 |  |  |  | 137.76 | [14 empty] | VV | 2 | 2 | -1 | 0 | ROZPOCET
|  |  | (7,35+8,0)/2*4,95 |  |  |  | 37.991 | [14 empty] | VV | 2 | 2 | -1 | 0 | ROZPOCET
|  |  | 8,5*0,55 |  |  |  | 4.675 | [14 empty] | VV | 2 | 2 | -1 | 0 | ROZPOCET
|  |  | (8,0+8,5)/2*5,0 |  |  |  | 41.25 | [14 empty] | VV | 2 | 2 | -1 | 0 | ROZPOCET
|  |  | 7,15*6,2 |  |  |  | 44.33 | [14 empty] | VV | 2 | 2 | -1 | 0 | ROZPOCET
|  |  | (7,5+7,2)/2*3,9 |  |  |  | 28.665 | [14 empty] | VV | 2 | 2 | -1 | 0 | ROZPOCET
|  |  | (7,5+8,3)/2*6,0 |  |  |  | 47.4 | [14 empty] | VV | 2 | 2 | -1 | 0 | ROZPOCET
|  |  | 7,2*19,0+0,35*4,3 |  |  |  | 138.305 | [14 empty] | VV | 2 | 2 | -1 | 0 | ROZPOCET
|  |  | 4,7*10,2 |  |  |  | 47.94 | [14 empty] | VV | 2 | 2 | -1 | 0 | ROZPOCET
|  |  | méně otvory | [18 empty] | VV | 2 | 1 | -1 | 0 | ROZPOCET
|  |  | -(4,2*1,75*8+2,1*1,75+1,2*1,75*2) |  |  |  | -66.675 | [14 empty] | VV | 2 | 2 | -1 | 0 | ROZPOCET
|  |  | -0,9*1,75*(6+1+19) |  |  |  | -40.95 | [14 empty] | VV | 2 | 2 | -1 | 0 | ROZPOCET
|  |  | -(4,2*2,75+1,5*2,75*2) |  |  |  | -19.8 | [14 empty] | VV | 2 | 2 | -1 | 0 | ROZPOCET
|  |  | -(0,9*1,75*6+0,8*1,75*2) |  |  |  | -12.25 | [14 empty] | VV | 2 | 2 | -1 | 0 | ROZPOCET
|  |  | méně skladba F2 | [18 empty] | VV | 2 | 1 | -1 | 0 | ROZPOCET
|  |  | -(0,7*1,8*6+0,45*1,8*4) |  |  |  | -10.8 | [14 empty] | VV | 2 | 2 | -1 | 0 | ROZPOCET
|  |  | -0,4*1,8*4 |  |  |  | -2.88 | [14 empty] | VV | 2 | 2 | -1 | 0 | ROZPOCET
|  |  | -1,8*(0,7*14+1,0*6) |  |  |  | -28.44 | [14 empty] | VV | 2 | 2 | -1 | 0 | ROZPOCET
|  |  | 346,5*0,01+0,014 |  |  |  | 3.479 | [14 empty] | VV | 2 | 2 | -1 | 0 | ROZPOCET
|  |  | Mezisoučet B |  |  |  | 350 | [14 empty] | VV | 2 | 3 | -1 | 0 | ROZPOCET
|  |  | pavilon HČ | [18 empty] | VV | 2 | 1 | -1 | 0 | ROZPOCET
|  |  | 3,9*(20,0-2,1)+0,35*0,9 |  |  |  | 70.125 | [14 empty] | VV | 2 | 2 | -1 | 0 | ROZPOCET
|  |  | 3,95*(20,2-2,6) |  |  |  | 69.52 | [14 empty] | VV | 2 | 2 | -1 | 0 | ROZPOCET
|  |  | 3,95*10,45 |  |  |  | 41.278 | [14 empty] | VV | 2 | 2 | -1 | 0 | ROZPOCET
|  |  | 3,75*0,35+1,0*10,0 |  |  |  | 11.313 | [14 empty] | VV | 2 | 2 | -1 | 0 | ROZPOCET
|  |  | méně otvory | [18 empty] | VV | 2 | 1 | -1 | 0 | ROZPOCET
|  |  | -2,75*0,9 |  |  |  | -2.475 | [14 empty] | VV | 2 | 2 | -1 | 0 | ROZPOCET
|  |  | -1,75*(1,1*14+0,8*4) |  |  |  | -32.55 | [14 empty] | VV | 2 | 2 | -1 | 0 | ROZPOCET
|  |  | méně skladba F2 | [18 empty] | VV | 2 | 1 | -1 | 0 | ROZPOCET
|  |  | -1,8*(0,4*7+0,7*4+0,5) |  |  |  | -10.98 | [14 empty] | VV | 2 | 2 | -1 | 0 | ROZPOCET
|  |  | 146,2*0,01+0,307 |  |  |  | 1.769 | [14 empty] | VV | 2 | 2 | -1 | 0 | ROZPOCET
|  |  | Mezisoučet C |  |  |  | 148 | [14 empty] | VV | 2 | 3 | -1 | 0 | ROZPOCET
|  |  | pavilon Chodba | [18 empty] | VV | 2 | 1 | -1 | 0 | ROZPOCET
|  |  | 0,5*(10,1+9,5+3,5) |  |  |  | 11.55 | [14 empty] | VV | 2 | 2 | -1 | 0 | ROZPOCET
|  |  | 0,6*2,5+0,7*15,0 |  |  |  | 12 | [14 empty] | VV | 2 | 2 | -1 | 0 | ROZPOCET
|  |  | 23,6*0,01+0,214 |  |  |  | 0.45 | [14 empty] | VV | 2 | 2 | -1 | 0 | ROZPOCET
|  |  | Mezisoučet D |  |  |  | 24 | [14 empty] | VV | 2 | 3 | -1 | 0 | ROZPOCET
|  |  | Součet |  |  |  | 923.5 | [14 empty] | VV | 2 | 4 | -1 | 1 | ROZPOCET
|  |  | Cena zahrnuje: | [18 empty] | VV | 2 | 1 | -1 | 0 | ROZPOCET
|  |  | lepení desek lepící stěrkou a kotvení taliř.hmožinkami, | [18 empty] | VV | 2 | 1 | -1 | 0 | ROZPOCET
|  |  | přestěrkování desek a vlepení sklovláknité | [18 empty] | VV | 2 | 1 | -1 | 0 | ROZPOCET
|  |  | výztužné tkaniny | [18 empty] | VV | 2 | 1 | -1 | 0 | ROZPOCET
55 | M | 283759330 | deska fasádní polystyrénová EPS 70 F 1000 x 500 x 50 mm |  |  | m2 | 3.1 | 0 |  | 0 |  |  |  | základní | 0 | 0 | 0.00085 | 0.002635 | 0 | 0 | 8 | M | 2 |  |  |  | ROZPOCET | 0 | 0 | 0 | 0 | 0 | 1 | 0 | 4
|  |  | ztratné 2% | [18 empty] | VV | 2 | 1 | -1 | 0 | ROZPOCET
|  |  | dle pol.622211011a | [18 empty] | VV | 2 | 1 | -1 | 0 | ROZPOCET
|  |  | 3,0*1,02+0,04 |  |  |  | 3.1 | [14 empty] | VV | 2 | 2 | -1 | 1 | ROZPOCET
56 | M | 283759360 | deska fasádní polystyrénová EPS 70 F 1000 x 500 x 80 mm |  |  | m2 | 154 | 0 |  | 0 |  |  |  | základní | 0 | 0 | 0.00136 | 0.20944 | 0 | 0 | 8 | M | 2 |  |  |  | ROZPOCET | 0 | 0 | 0 | 0 | 0 | 1 | 0 | 4
|  |  | ztratné 2% | [18 empty] | VV | 2 | 1 | -1 | 0 | ROZPOCET
|  |  | dle pol.622211011 | [18 empty] | VV | 2 | 1 | -1 | 0 | ROZPOCET
|  |  | 150,5*1,02+0,49 |  |  |  | 154 | [14 empty] | VV | 2 | 2 | -1 | 1 | ROZPOCET
57 | M | 283759380 | deska fasádní polystyrénová EPS 70 F 1000 x 500 x 100 mm |  |  | m2 | 54.8 | 0 |  | 0 |  |  |  | základní | 0 | 0 | 0.0017 | 0.09316 | 0 | 0 | 8 | M | 2 |  |  |  | ROZPOCET | 0 | 0 | 0 | 0 | 0 | 1 | 0 | 4
|  |  | ztratné 2% | [18 empty] | VV | 2 | 1 | -1 | 0 | ROZPOCET
|  |  | dle pol.622211021 | [18 empty] | VV | 2 | 1 | -1 | 0 | ROZPOCET
|  |  | 53,7*1,02+0,026 |  |  |  | 54.8 | [14 empty] | VV | 2 | 2 | -1 | 1 | ROZPOCET
58 | M | 283759350 | deska fasádní polystyrénová EPS 70 F 1000 x 500 x 150 mm |  |  | m2 | 942 | 0 |  | 0 |  |  |  | základní | 0 | 0 | 0.00255 | 2.4021 | 0 | 0 | 8 | M | 2 |  |  |  | ROZPOCET | 0 | 0 | 0 | 0 | 0 | 1 | 0 | 4
|  |  | ztratné 2% | [18 empty] | VV | 2 | 1 | -1 | 0 | ROZPOCET
|  |  | dle pol.622211031 | [18 empty] | VV | 2 | 1 | -1 | 0 | ROZPOCET
|  |  | 923,5*1,02+0,03 |  |  |  | 942 | [14 empty] | VV | 2 | 2 | -1 | 1 | ROZPOCET
59 | K | 622221131 | Montáž zateplení vnějších stěn z minerálních desek tl do 160 mm |  |  | m2 | 46.7 | 0 |  | 0 |  |  |  | základní | 1.1 | 51.37 | 0.0114 | 0.53238 | 0 | 0 | 4 | K | 2 |  |  |  | ROZPOCET | 0 | 0 | 0 | 0 | 0 | 1 | 0 | 4
|  |  | min.izolace tl. 150 mm | [18 empty] | VV | 2 | 1 | -1 | 0 | ROZPOCET
|  |  | skladba F3 | [18 empty] | VV | 2 | 1 | -1 | 0 | ROZPOCET
|  |  | pavilon I | [18 empty] | VV | 2 | 1 | -1 | 0 | ROZPOCET
|  |  | 8,5*2,5-1,5*2,75 |  |  |  | 17.125 | [14 empty] | VV | 2 | 2 | -1 | 0 | ROZPOCET
|  |  | pavilon II | [18 empty] | VV | 2 | 1 | -1 | 0 | ROZPOCET
|  |  | 8,5*2,5-1,5*2,75 |  |  |  | 17.125 | [14 empty] | VV | 2 | 2 | -1 | 0 | ROZPOCET
|  |  | pavilon HČ | [18 empty] | VV | 2 | 1 | -1 | 0 | ROZPOCET
|  |  | 3,95*2,6-1,5*2,75 |  |  |  | 6.145 | [14 empty] | VV | 2 | 2 | -1 | 0 | ROZPOCET
|  |  | 3,95*2,1-0,9*2,75 |  |  |  | 5.82 | [14 empty] | VV | 2 | 2 | -1 | 0 | ROZPOCET
|  |  | 46,2*0,01+0,023 |  |  |  | 0.485 | [14 empty] | VV | 2 | 2 | -1 | 0 | ROZPOCET
|  |  | Součet |  |  |  | 46.7 | [14 empty] | VV | 2 | 4 | -1 | 1 | ROZPOCET
|  |  | Cena zahrnuje: | [18 empty] | VV | 2 | 1 | -1 | 0 | ROZPOCET
|  |  | lepení desek lepící stěrkou a kotvení taliř.hmožinkami, | [18 empty] | VV | 2 | 1 | -1 | 0 | ROZPOCET
|  |  | přestěrkování desek a vlepení sklovláknité | [18 empty] | VV | 2 | 1 | -1 | 0 | ROZPOCET
|  |  | výztužné tkaniny | [18 empty] | VV | 2 | 1 | -1 | 0 | ROZPOCET
60 | M | 631515330 | deska minerální izolační NF tl.150 mm |  |  | m2 | 48.654 | 0 |  | 0 |  |  |  | základní | 0 | 0 | 0.016 | 0.77846 | 0 | 0 | 8 | M | 2 |  |  |  | ROZPOCET | 0 | 0 | 0 | 0 | 0 | 1 | 0 | 4
|  |  | ztratné 2% | [18 empty] | VV | 2 | 1 | -1 | 0 | ROZPOCET
|  |  | dle pol.622221131 | [18 empty] | VV | 2 | 1 | -1 | 0 | ROZPOCET
|  |  | 46,7*1,02+0,066 |  |  |  | 47.7 | [14 empty] | VV | 2 | 2 | -1 | 1 | ROZPOCET
61 | K | 622142001 | Potažení vnějších stěn sklovláknitým pletivem vtlačeným do tenkovrstvé hmoty (včetně sítě a lepícího tmelu) |  |  | m2 | 168.7 | 0 |  | 0 |  |  |  | základní | 0.33 | 55.671 | 0.00489 | 0.82494 | 0 | 0 | 4 | K | 2 |  |  |  | ROZPOCET | 0 | 0 | 0 | 0 | 0 | 1 | 0 | 4
|  |  | soklová část - cca do 1 m výšky nad terén | [18 empty] | VV | 2 | 1 | -1 | 0 | ROZPOCET
|  |  | pavilon I | [18 empty] | VV | 2 | 1 | -1 | 0 | ROZPOCET
|  |  | (1,0-0,3)*63,0 |  |  |  | 44.1 | [14 empty] | VV | 2 | 2 | -1 | 0 | ROZPOCET
|  |  | pavilon II | [18 empty] | VV | 2 | 1 | -1 | 0 | ROZPOCET
|  |  | (1,0-0,3)*70,0 |  |  |  | 49 | [14 empty] | VV | 2 | 2 | -1 | 0 | ROZPOCET
|  |  | pavilon HČ | [18 empty] | VV | 2 | 1 | -1 | 0 | ROZPOCET
|  |  | (1,0-0,3)*43,0 |  |  |  | 30.1 | [14 empty] | VV | 2 | 2 | -1 | 0 | ROZPOCET
|  |  | pavilon Chodba | [18 empty] | VV | 2 | 1 | -1 | 0 | ROZPOCET
|  |  | (1,0-0,3)*65,0 |  |  |  | 45.5 | [14 empty] | VV | 2 | 2 | -1 | 0 | ROZPOCET
|  |  | Součet |  |  |  | 168.7 | [14 empty] | VV | 2 | 4 | -1 | 1 | ROZPOCET
62 | K | 622142001_R | Potažení vnějších stěn sklovláknitým pletivem vtlačeným do tenkovrstvé hmoty - použita pancéřová tkanina (včetně+lepící tmel) |  |  | m2 | 72.3 | 0 |  | 0 |  |  |  | základní | 0.33 | 23.859 | 0.00489 | 0.35355 | 0 | 0 | 4 | K | 2 |  |  |  | ROZPOCET | 0 | 0 | 0 | 0 | 0 | 1 | 0 | 4
|  |  | soklová část - cca 300 mm nad terén | [18 empty] | VV | 2 | 1 | -1 | 0 | ROZPOCET
|  |  | pavilon I | [18 empty] | VV | 2 | 1 | -1 | 0 | ROZPOCET
|  |  | 0,3*63,0 |  |  |  | 18.9 | [14 empty] | VV | 2 | 2 | -1 | 0 | ROZPOCET
|  |  | pavilon II | [18 empty] | VV | 2 | 1 | -1 | 0 | ROZPOCET
|  |  | 0,3*70,0 |  |  |  | 21 | [14 empty] | VV | 2 | 2 | -1 | 0 | ROZPOCET
|  |  | pavilon HČ | [18 empty] | VV | 2 | 1 | -1 | 0 | ROZPOCET
|  |  | 0,3*43,0 |  |  |  | 12.9 | [14 empty] | VV | 2 | 2 | -1 | 0 | ROZPOCET
|  |  | pavilon Chodba | [18 empty] | VV | 2 | 1 | -1 | 0 | ROZPOCET
|  |  | 0,3*65,0 |  |  |  | 19.5 | [14 empty] | VV | 2 | 2 | -1 | 0 | ROZPOCET
|  |  | Součet |  |  |  | 72.3 | [14 empty] | VV | 2 | 4 | -1 | 1 | ROZPOCET
63 | K | 622212001_R | Montáž zateplení vnějšího ostění hl. špalety do 200 mm z polystyrénových desek tl do 40 mm |  |  | m | 652.8 | 0 |  | 0 |  |  |  | základní | 0.3 | 195.84 | 0.0016471 | 1.0752 | 0 | 0 | 4 | K | 2 |  |  |  | ROZPOCET | 0 | 0 | 0 | 0 | 0 | 1 | 0 | 4
|  |  | nové výplně | [18 empty] | VV | 2 | 1 | -1 | 0 | ROZPOCET
|  |  | tl. izol.desky 40 mm | [18 empty] | VV | 2 | 1 | -1 | 0 | ROZPOCET
|  |  | pavilon I | [18 empty] | VV | 2 | 1 | -1 | 0 | ROZPOCET
|  |  | (4,2+1,75*2)*8 |  |  |  | 61.6 | [14 empty] | VV | 2 | 2 | -1 | 0 | ROZPOCET
|  |  | (2,1+1,75*2)*1+(1,2+1,75*2)*2 |  |  |  | 15 | [14 empty] | VV | 2 | 2 | -1 | 0 | ROZPOCET
|  |  | (0,9+1,75*2)*(18+6+2+6) |  |  |  | 140.8 | [14 empty] | VV | 2 | 2 | -1 | 0 | ROZPOCET
|  |  | (0,8+1,75*2)*2 |  |  |  | 8.6 | [14 empty] | VV | 2 | 2 | -1 | 0 | ROZPOCET
|  |  | 4,2+2,75*2 |  |  |  | 9.7 | [14 empty] | VV | 2 | 2 | -1 | 0 | ROZPOCET
|  |  | pavilon II | [18 empty] | VV | 2 | 1 | -1 | 0 | ROZPOCET
|  |  | (4,2+1,75*2)*8 |  |  |  | 61.6 | [14 empty] | VV | 2 | 2 | -1 | 0 | ROZPOCET
|  |  | (2,1+1,75*2)*1+(1,2+1,75*2)*2 |  |  |  | 15 | [14 empty] | VV | 2 | 2 | -1 | 0 | ROZPOCET
|  |  | (0,9+1,75*2)*(18+6+2+6) |  |  |  | 140.8 | [14 empty] | VV | 2 | 2 | -1 | 0 | ROZPOCET
|  |  | (0,8+1,75*2)*2 |  |  |  | 8.6 | [14 empty] | VV | 2 | 2 | -1 | 0 | ROZPOCET
|  |  | 4,2+2,75*2 |  |  |  | 9.7 | [14 empty] | VV | 2 | 2 | -1 | 0 | ROZPOCET
|  |  | pavilon HČ | [18 empty] | VV | 2 | 1 | -1 | 0 | ROZPOCET
|  |  | (1,2+1,75*2)*(5+8+1) |  |  |  | 65.8 | [14 empty] | VV | 2 | 2 | -1 | 0 | ROZPOCET
|  |  | (0,9+1,75*2)*4 |  |  |  | 17.6 | [14 empty] | VV | 2 | 2 | -1 | 0 | ROZPOCET
|  |  | 1,0+2,75*2 |  |  |  | 6.5 | [14 empty] | VV | 2 | 2 | -1 | 0 | ROZPOCET
|  |  | pavilon Chodba | [18 empty] | VV | 2 | 1 | -1 | 0 | ROZPOCET
|  |  | (3,36+0,7*2)*3 |  |  |  | 14.28 | [14 empty] | VV | 2 | 2 | -1 | 0 | ROZPOCET
|  |  | (3,28+0,7*2)*2 |  |  |  | 9.36 | [14 empty] | VV | 2 | 2 | -1 | 0 | ROZPOCET
|  |  | (2,8+0,7*2)*5 |  |  |  | 21 | [14 empty] | VV | 2 | 2 | -1 | 0 | ROZPOCET
|  |  | 2,64+0,7*2+1,65+0,7*2 |  |  |  | 7.09 | [14 empty] | VV | 2 | 2 | -1 | 0 | ROZPOCET
|  |  | (0,83+0,7*2)*2 |  |  |  | 4.46 | [14 empty] | VV | 2 | 2 | -1 | 0 | ROZPOCET
|  |  | 1,6*2+1,0 |  |  |  | 4.2 | [14 empty] | VV | 2 | 2 | -1 | 0 | ROZPOCET
|  |  | 621,63*0,05+0,028 |  |  |  | 31.11 | [14 empty] | VV | 2 | 2 | -1 | 0 | ROZPOCET
|  |  | Součet |  |  |  | 652.8 | [14 empty] | VV | 2 | 4 | -1 | 1 | ROZPOCET
|  |  | Cena zahrnuje: | [18 empty] | VV | 2 | 1 | -1 | 0 | ROZPOCET
|  |  | lepení desek , kotvení taliř.hmožinkami, | [18 empty] | VV | 2 | 1 | -1 | 0 | ROZPOCET
|  |  | přestěrkování desek, vlepení výztužné | [18 empty] | VV | 2 | 1 | -1 | 0 | ROZPOCET
|  |  | tkaniny | [18 empty] | VV | 2 | 1 | -1 | 0 | ROZPOCET
64 | K | 622222001_R | Montáž zateplení vnějšího ostění nebo nadpraží hl. špalety do 200 mm z minerální vlny tl do 40 mm |  |  | m | 38 | 0 |  | 0 |  |  |  | základní | 0.33 | 12.54 | 0.0016471 | 0.06259 | 0 | 0 | 4 | K | 2 |  |  |  | ROZPOCET | 0 | 0 | 0 | 0 | 0 | 1 | 0 | 4
|  |  | stávající výplně otvorů-plastové dveře | [18 empty] | VV | 2 | 1 | -1 | 0 | ROZPOCET
|  |  | tl. izol.desky 20 mm | [18 empty] | VV | 2 | 1 | -1 | 0 | ROZPOCET
|  |  | pavilon I | [18 empty] | VV | 2 | 1 | -1 | 0 | ROZPOCET
|  |  | 2,8*2+1,5 |  |  |  | 7.1 | [14 empty] | VV | 2 | 2 | -1 | 0 | ROZPOCET
|  |  | pavilon II | [18 empty] | VV | 2 | 1 | -1 | 0 | ROZPOCET
|  |  | 2,8*2+1,5 |  |  |  | 7.1 | [14 empty] | VV | 2 | 2 | -1 | 0 | ROZPOCET
|  |  | pavilon HČ | [18 empty] | VV | 2 | 1 | -1 | 0 | ROZPOCET
|  |  | 2,8*2+0,9 |  |  |  | 6.5 | [14 empty] | VV | 2 | 2 | -1 | 0 | ROZPOCET
|  |  | 2,8*2+1,5 |  |  |  | 7.1 | [14 empty] | VV | 2 | 2 | -1 | 0 | ROZPOCET
|  |  | 2,8*2+1,0 |  |  |  | 6.6 | [14 empty] | VV | 2 | 2 | -1 | 0 | ROZPOCET
|  |  | 34,4*0,1+0,16 |  |  |  | 3.6 | [14 empty] | VV | 2 | 2 | -1 | 0 | ROZPOCET
|  |  | Součet |  |  |  | 38 | [14 empty] | VV | 2 | 4 | -1 | 1 | ROZPOCET
|  |  | Cena zahrnuje: | [18 empty] | VV | 2 | 1 | -1 | 0 | ROZPOCET
|  |  | lepení desek , kotvení taliř.hmožinkami, | [18 empty] | VV | 2 | 1 | -1 | 0 | ROZPOCET
|  |  | přestěrkování desek, vlepení výztužné | [18 empty] | VV | 2 | 1 | -1 | 0 | ROZPOCET
|  |  | tkaniny | [18 empty] | VV | 2 | 1 | -1 | 0 | ROZPOCET
65 | M | 631515101_R | deska minerální izolační fasádní tl.20 mm |  |  | m2 | 8.4 | 0 |  | 0 |  |  |  | základní | 0 | 0 | 0.003 | 0.0252 | 0 | 0 | 8 | M | 2 |  |  |  | ROZPOCET | 0 | 0 | 0 | 0 | 0 | 1 | 0 | 4
|  |  | ztratné 10% | [18 empty] | VV | 2 | 1 | -1 | 0 | ROZPOCET
|  |  | dle pol.622222001 | [18 empty] | VV | 2 | 1 | -1 | 0 | ROZPOCET
|  |  | 38,0*0,2*1,1+0,04 |  |  |  | 8.4 | [14 empty] | VV | 2 | 2 | -1 | 1 | ROZPOCET
66 | M | 283759320 | deska fasádní polystyrénová EPS 70 F 1000 x 500 x 40 mm |  |  | m2 | 143.7 | 0 |  | 0 |  |  |  | základní | 0 | 0 | 0.00068 | 0.097716 | 0 | 0 | 8 | M | 2 |  |  |  | ROZPOCET | 0 | 0 | 0 | 0 | 0 | 1 | 0 | 4
|  |  | ztratné 10% | [18 empty] | VV | 2 | 1 | -1 | 0 | ROZPOCET
|  |  | dle pol.62221201 | [18 empty] | VV | 2 | 1 | -1 | 0 | ROZPOCET
|  |  | 652,8*0,2*1,1+0,084 |  |  |  | 143.7 | [14 empty] | VV | 2 | 2 | -1 | 1 | ROZPOCET
67 | K | 62220010_R | Zateplení pod vnější parapet - spádový klín z polystyrénových desek - montáž, dodávka, doprava |  |  | m2 | 37 | 0 |  | 0 |  |  |  | základní | 0 | 0 | 0 | 0 | 0 | 0 | 4 | K | 2 |  |  |  | ROZPOCET | 0 | 0 | 0 | 0 | 0 | 1 | 0 | 4
|  |  | pavilon I | [18 empty] | VV | 2 | 1 | -1 | 0 | ROZPOCET
|  |  | 0,2*(4,2*8+2,1+1,2*2+0,9*32+0,8) |  |  |  | 13.54 | [14 empty] | VV | 2 | 2 | -1 | 0 | ROZPOCET
|  |  | pavilon II | [18 empty] | VV | 2 | 1 | -1 | 0 | ROZPOCET
|  |  | 0,2*(4,2*8+2,1+1,2*2+0,9*32+0,8) |  |  |  | 13.54 | [14 empty] | VV | 2 | 2 | -1 | 0 | ROZPOCET
|  |  | pavilon HČ | [18 empty] | VV | 2 | 1 | -1 | 0 | ROZPOCET
|  |  | 0,2*(1,2*14+0,9*4) |  |  |  | 4.08 | [14 empty] | VV | 2 | 2 | -1 | 0 | ROZPOCET
|  |  | pavilon Chodba | [18 empty] | VV | 2 | 1 | -1 | 0 | ROZPOCET
|  |  | 0,15*(3,0*11+1,65+0,85*2) |  |  |  | 5.453 | [14 empty] | VV | 2 | 2 | -1 | 0 | ROZPOCET
|  |  | 0,387 |  |  |  | 0.387 | [14 empty] | VV | 2 | 2 | -1 | 0 | ROZPOCET
|  |  | Součet |  |  |  | 37 | [14 empty] | VV | 2 | 4 | -1 | 1 | ROZPOCET
|  |  | Cena zahrnuje: | [18 empty] | VV | 2 | 1 | -1 | 0 | ROZPOCET
|  |  | lepení desek lepící stěrkou a mechanické kotvení, | [18 empty] | VV | 2 | 1 | -1 | 0 | ROZPOCET
|  |  | přestěrkování desek a vlepení sklovláknité | [18 empty] | VV | 2 | 1 | -1 | 0 | ROZPOCET
|  |  | výztužné tkaniny | [18 empty] | VV | 2 | 1 | -1 | 0 | ROZPOCET
68 | K | 622252001 | Montáž zakládacích soklových lišt zateplení |  |  | m | 511.5 | 0 |  | 0 |  |  |  | základní | 0.23 | 117.645 | 6e-05 | 0.03069 | 0 | 0 | 4 | K | 2 |  |  |  | ROZPOCET | 0 | 0 | 0 | 0 | 0 | 1 | 0 | 4
|  |  | pro desky tl.120 mm | [18 empty] | VV | 2 | 1 | -1 | 0 | ROZPOCET
|  |  | sokly pavilonů I, II, HČ | [18 empty] | VV | 2 | 1 | -1 | 0 | ROZPOCET
|  |  | 70,0+75,0+52,0 |  |  |  | 197 | [14 empty] | VV | 2 | 2 | -1 | 0 | ROZPOCET
|  |  | pro desky tl.60 mm | [18 empty] | VV | 2 | 1 | -1 | 0 | ROZPOCET
|  |  | sokl chodby | [18 empty] | VV | 2 | 1 | -1 | 0 | ROZPOCET
|  |  | 68,0 |  |  |  | 68 | [14 empty] | VV | 2 | 2 | -1 | 0 | ROZPOCET
|  |  | pro desky tl.150 mm | [18 empty] | VV | 2 | 1 | -1 | 0 | ROZPOCET
|  |  | fasádní zateplení pavilonů I, II, HČ | [18 empty] | VV | 2 | 1 | -1 | 0 | ROZPOCET
|  |  | 70,0+75,0+52,0-7,2-7,2-3,2 |  |  |  | 179.4 | [14 empty] | VV | 2 | 2 | -1 | 0 | ROZPOCET
|  |  | pro desky tl.80 mm | [18 empty] | VV | 2 | 1 | -1 | 0 | ROZPOCET
|  |  | fasádní zateplení pavilonů chodby | [18 empty] | VV | 2 | 1 | -1 | 0 | ROZPOCET
|  |  | 68,0-0,9 |  |  |  | 67.1 | [14 empty] | VV | 2 | 2 | -1 | 0 | ROZPOCET
|  |  | Součet |  |  |  | 511.5 | [14 empty] | VV | 2 | 4 | -1 | 1 | ROZPOCET
69 | M | 590516300 | lišta zakládací LO 63 mm tl 1,0 mm |  |  | m | 75 | 0 |  | 0 |  |  |  | základní | 0 | 0 | 0.00035 | 0.02625 | 0 | 0 | 8 | M | 2 |  |  |  | ROZPOCET | 0 | 0 | 0 | 0 | 0 | 1 | 0 | 4
|  |  | ztratné 10% | [18 empty] | VV | 2 | 1 | -1 | 0 | ROZPOCET
|  |  | 68,0*1,1+0,2 |  |  |  | 75 | [14 empty] | VV | 2 | 2 | -1 | 1 | ROZPOCET
70 | M | 590514120 | lišta zakládací LO 83 mm tl 1,0 mm |  |  | m | 74 | 0 |  | 0 |  |  |  | základní | 0 | 0 | 0.00039 | 0.02886 | 0 | 0 | 8 | M | 2 |  |  |  | ROZPOCET | 0 | 0 | 0 | 0 | 0 | 1 | 0 | 4
|  |  | ztratné 10% | [18 empty] | VV | 2 | 1 | -1 | 0 | ROZPOCET
|  |  | 67,1*1,1+0,19 |  |  |  | 74 | [14 empty] | VV | 2 | 2 | -1 | 1 | ROZPOCET
71 | M | 590514200 | lišta zakládací LO 123 mm tl 1,0 mm |  |  | m | 217 | 0 |  | 0 |  |  |  | základní | 0 | 0 | 0.00046 | 0.09982 | 0 | 0 | 8 | M | 2 |  |  |  | ROZPOCET | 0 | 0 | 0 | 0 | 0 | 1 | 0 | 4
|  |  | ztratné 10% | [18 empty] | VV | 2 | 1 | -1 | 0 | ROZPOCET
|  |  | 197,0*1,1+0,3 |  |  |  | 217 | [14 empty] | VV | 2 | 2 | -1 | 1 | ROZPOCET
72 | M | 590516360 | lišta zakládací LO 153 mm tl.1,0mm |  |  | m | 198 | 0 |  | 0 |  |  |  | základní | 0 | 0 | 0.00054 | 0.10692 | 0 | 0 | 8 | M | 2 |  |  |  | ROZPOCET | 0 | 0 | 0 | 0 | 0 | 1 | 0 | 4
|  |  | ztratné 10% | [18 empty] | VV | 2 | 1 | -1 | 0 | ROZPOCET
|  |  | 179,4*1,1+0,66 |  |  |  | 198 | [14 empty] | VV | 2 | 2 | -1 | 1 | ROZPOCET
73 | K | 622252002 | Montáž ostatních lišt zateplení |  |  | m | 2225 | 0 |  | 0 |  |  |  | základní | 0.14 | 311.5 | 0.00025 | 0.55625 | 0 | 0 | 4 | K | 2 |  |  |  | ROZPOCET | 0 | 0 | 0 | 0 | 0 | 1 | 0 | 4
|  |  | lišta rohová Al ,10/15 cm s tkaninou | [18 empty] | VV | 2 | 1 | -1 | 0 | ROZPOCET
|  |  | svislé rohy fasádních otvorů | [18 empty] | VV | 2 | 1 | -1 | 0 | ROZPOCET
|  |  | pavilon I+II+HČ+Chodba | [18 empty] | VV | 2 | 1 | -1 | 0 | ROZPOCET
|  |  | 1,75*2*(9+4+18+6+2+6+4)*2 |  |  |  | 343 | [14 empty] | VV | 2 | 2 | -1 | 0 | ROZPOCET
|  |  | 2,75*2*3 |  |  |  | 16.5 | [14 empty] | VV | 2 | 2 | -1 | 0 | ROZPOCET
|  |  | 1,75*2*(6+8+4) |  |  |  | 63 | [14 empty] | VV | 2 | 2 | -1 | 0 | ROZPOCET
|  |  | 0,7*2*(5+5+2+4) |  |  |  | 22.4 | [14 empty] | VV | 2 | 2 | -1 | 0 | ROZPOCET
|  |  | 1,6*2+2,8*2*5 |  |  |  | 31.2 | [14 empty] | VV | 2 | 2 | -1 | 0 | ROZPOCET
|  |  | 476,1*0,01+0,139 |  |  |  | 4.9 | [14 empty] | VV | 2 | 2 | -1 | 0 | ROZPOCET
|  |  | Mezisoučet A |  |  |  | 481 | [14 empty] | VV | 2 | 3 | -1 | 0 | ROZPOCET
|  |  | lišta s okapničkou Al 10/15 | [18 empty] | VV | 2 | 1 | -1 | 0 | ROZPOCET
|  |  | nadpraží fasádních otvorů | [18 empty] | VV | 2 | 1 | -1 | 0 | ROZPOCET
|  |  | pavilon I+II+HČ+Chodba | [18 empty] | VV | 2 | 1 | -1 | 0 | ROZPOCET
|  |  | (4,2*8+2,1+1,2*2+0,9*32+0,8)*2 |  |  |  | 135.4 | [14 empty] | VV | 2 | 2 | -1 | 0 | ROZPOCET
|  |  | 1,2*14+0,9*4+3,0*11+1,65*0,85*2 |  |  |  | 56.205 | [14 empty] | VV | 2 | 2 | -1 | 0 | ROZPOCET
|  |  | 7,2*2+0,9+3,5 |  |  |  | 18.8 | [14 empty] | VV | 2 | 2 | -1 | 0 | ROZPOCET
|  |  | 210,4*0,01+0,491 |  |  |  | 2.595 | [14 empty] | VV | 2 | 2 | -1 | 0 | ROZPOCET
|  |  | Mezisoučet B |  |  |  | 213 | [14 empty] | VV | 2 | 3 | -1 | 0 | ROZPOCET
|  |  | lišta rohová Al 25 / 25 mm perforovaná | [18 empty] | VV | 2 | 1 | -1 | 0 | ROZPOCET
|  |  | rohy pavilonů | [18 empty] | VV | 2 | 1 | -1 | 0 | ROZPOCET
|  |  | 4,4+7,5+8,2+8,7+7,8+4,4 |  |  |  | 41 | [14 empty] | VV | 2 | 2 | -1 | 0 | ROZPOCET
|  |  | 7,1+7,3+7,7+8,6+7,7+4,5 |  |  |  | 42.9 | [14 empty] | VV | 2 | 2 | -1 | 0 | ROZPOCET
|  |  | 4,1+4,3+4,3+1,2 |  |  |  | 13.9 | [14 empty] | VV | 2 | 2 | -1 | 0 | ROZPOCET
|  |  | 3,0+0,6+0,7*3+3,0+2,5*4 |  |  |  | 18.7 | [14 empty] | VV | 2 | 2 | -1 | 0 | ROZPOCET
|  |  | 116,5*0,01+0,335 |  |  |  | 1.5 | [14 empty] | VV | 2 | 2 | -1 | 0 | ROZPOCET
|  |  | Mezisoučet C |  |  |  | 118 | [14 empty] | VV | 2 | 3 | -1 | 0 | ROZPOCET
|  |  | lišta parapetní PVC UV 10, 2 | [18 empty] | VV | 2 | 1 | -1 | 0 | ROZPOCET
|  |  | pavilon I+II+HČ+Chodba | [18 empty] | VV | 2 | 1 | -1 | 0 | ROZPOCET
|  |  | (4,25*8+2,15+1,25*2+0,95*32+0,85)*2 |  |  |  | 139.8 | [14 empty] | VV | 2 | 2 | -1 | 0 | ROZPOCET
|  |  | 1,25*14+0,95*4+3,05*11+1,7*0,9*2 |  |  |  | 57.91 | [14 empty] | VV | 2 | 2 | -1 | 0 | ROZPOCET
|  |  | 197,7*0,01+0,313 |  |  |  | 2.29 | [14 empty] | VV | 2 | 2 | -1 | 0 | ROZPOCET
|  |  | Mezisoučet D |  |  |  | 200 | [14 empty] | VV | 2 | 3 | -1 | 0 | ROZPOCET
|  |  | profil okenní připojovací | [18 empty] | VV | 2 | 1 | -1 | 0 | ROZPOCET
|  |  | mezisoučet A+B+D | [18 empty] | VV | 2 | 1 | -1 | 0 | ROZPOCET
|  |  | 481,0+213,0+200,0 |  |  |  | 894 | [14 empty] | VV | 2 | 2 | -1 | 0 | ROZPOCET
|  |  | Mezisoučet E |  |  |  | 894 | [14 empty] | VV | 2 | 3 | -1 | 0 | ROZPOCET
|  |  | profil ukončovací plastový pro napojení oplechování | [18 empty] | VV | 2 | 1 | -1 | 0 | ROZPOCET
|  |  | 25,5*2+10,5*2 |  |  |  | 72 | [14 empty] | VV | 2 | 2 | -1 | 0 | ROZPOCET
|  |  | (19,4+4,8+6,0*2+8,1+19,4+3,7+10,3)*2 |  |  |  | 155.4 | [14 empty] | VV | 2 | 2 | -1 | 0 | ROZPOCET
|  |  | 12,0+15,0+2,7+10,1+15,0+3,5+0,4+2,2*2 |  |  |  | 63.1 | [14 empty] | VV | 2 | 2 | -1 | 0 | ROZPOCET
|  |  | 290,5*0,01+0,595 |  |  |  | 3.5 | [14 empty] | VV | 2 | 2 | -1 | 0 | ROZPOCET
|  |  | Mezisoučet F |  |  |  | 294 | [14 empty] | VV | 2 | 3 | -1 | 0 | ROZPOCET
|  |  | dilatační lišta | [18 empty] | VV | 2 | 1 | -1 | 0 | ROZPOCET
|  |  | 4,0+4,0+3,8+4,6+4,3+4,2+0,1 |  |  |  | 25 | [14 empty] | VV | 2 | 2 | -1 | 0 | ROZPOCET
|  |  | Mezisoučet G |  |  |  | 25 | [14 empty] | VV | 2 | 3 | -1 | 0 | ROZPOCET
|  |  | Součet |  |  |  | 2225 | [14 empty] | VV | 2 | 4 | -1 | 1 | ROZPOCET
74 | M | 590514700 | lišta rohová Al 25 / 25 mm perforovaná |  |  | m | 124 | 0 |  | 0 |  |  |  | základní | 0 | 0 | 3e-05 | 0.00372 | 0 | 0 | 8 | M | 2 |  |  |  | ROZPOCET | 0 | 0 | 0 | 0 | 0 | 1 | 0 | 4
|  |  | ztratné 5% | [18 empty] | VV | 2 | 1 | -1 | 0 | ROZPOCET
|  |  | dle pol.622252002 mezisoučet C | [18 empty] | VV | 2 | 1 | -1 | 0 | ROZPOCET
|  |  | 118,0*1,05+0,1 |  |  |  | 124 | [14 empty] | VV | 2 | 2 | -1 | 1 | ROZPOCET
75 | M | 590514820 | lišta rohová Al ,10/15 cm s tkaninou |  |  | m | 506 | 0 |  | 0 |  |  |  | základní | 0 | 0 | 3e-05 | 0.01518 | 0 | 0 | 8 | M | 2 |  |  |  | ROZPOCET | 0 | 0 | 0 | 0 | 0 | 1 | 0 | 4
|  |  | ztratné 5% | [18 empty] | VV | 2 | 1 | -1 | 0 | ROZPOCET
|  |  | dle pol.622252002 mezisoučet A | [18 empty] | VV | 2 | 1 | -1 | 0 | ROZPOCET
|  |  | 481,0*1,05+0,95 |  |  |  | 506 | [14 empty] | VV | 2 | 2 | -1 | 1 | ROZPOCET
76 | M | 590514920_R | lišta s okapničkou Al 10/15 |  |  | m | 224 | 0 |  | 0 |  |  |  | základní | 0 | 0 | 0.0004 | 0.0896 | 0 | 0 | 8 | M | 2 |  |  |  | ROZPOCET | 0 | 0 | 0 | 0 | 0 | 1 | 0 | 4
|  |  | ztratné 5% | [18 empty] | VV | 2 | 1 | -1 | 0 | ROZPOCET
|  |  | dle pol.622252002 mezisoučet B | [18 empty] | VV | 2 | 1 | -1 | 0 | ROZPOCET
|  |  | 213,0*1,05+0,35 |  |  |  | 224 | [14 empty] | VV | 2 | 2 | -1 | 1 | ROZPOCET
77 | M | 590514940 | lišta parapetní PVC UV 10 |  |  | m | 210 | 0 |  | 0 |  |  |  | základní | 0 | 0 | 0.0004 | 0.084 | 0 | 0 | 8 | M | 2 |  |  |  | ROZPOCET | 0 | 0 | 0 | 0 | 0 | 1 | 0 | 4
|  |  | ztratné 5% | [18 empty] | VV | 2 | 1 | -1 | 0 | ROZPOCET
|  |  | dle pol.622252002 mezisoučet D | [18 empty] | VV | 2 | 1 | -1 | 0 | ROZPOCET
|  |  | 200,0*1,05 |  |  |  | 210 | [14 empty] | VV | 2 | 2 | -1 | 1 | ROZPOCET
78 | M | 590515120 | profil okenní připojovací |  |  | m | 939 | 0 |  | 0 |  |  |  | základní | 0 | 0 | 0.0002 | 0.1878 | 0 | 0 | 8 | M | 2 |  |  |  | ROZPOCET | 0 | 0 | 0 | 0 | 0 | 1 | 0 | 4
|  |  | ztratné 5% | [18 empty] | VV | 2 | 1 | -1 | 0 | ROZPOCET
|  |  | dle pol.622252002 mezisoučet E | [18 empty] | VV | 2 | 1 | -1 | 0 | ROZPOCET
|  |  | 894,0*1,05+0,3 |  |  |  | 939 | [14 empty] | VV | 2 | 2 | -1 | 1 | ROZPOCET
79 | M | 590515160 | profil ukončovací plastový pro napojení oplechování |  |  | m | 309 | 0 |  | 0 |  |  |  | základní | 0 | 0 | 0.0003 | 0.0927 | 0 | 0 | 8 | M | 2 |  |  |  | ROZPOCET | 0 | 0 | 0 | 0 | 0 | 1 | 0 | 4
|  |  | ztratné 5% | [18 empty] | VV | 2 | 1 | -1 | 0 | ROZPOCET
|  |  | dle pol.622252002 mezisoučet F | [18 empty] | VV | 2 | 1 | -1 | 0 | ROZPOCET
|  |  | 294,0*1,05+0,3 |  |  |  | 309 | [14 empty] | VV | 2 | 2 | -1 | 1 | ROZPOCET
80 | M | 590515020 | lišta dilatační rohová AL |  |  | m | 27 | 0 |  | 0 |  |  |  | základní | 0 | 0 | 0.0005 | 0.0135 | 0 | 0 | 8 | M | 2 |  |  |  | ROZPOCET | 0 | 0 | 0 | 0 | 0 | 1 | 0 | 4
|  |  | ztratné 5% | [18 empty] | VV | 2 | 1 | -1 | 0 | ROZPOCET
|  |  | dle pol.622252002 mezisoučet G | [18 empty] | VV | 2 | 1 | -1 | 0 | ROZPOCET
|  |  | 25,0*1,05+0,75 |  |  |  | 27 | [14 empty] | VV | 2 | 2 | -1 | 1 | ROZPOCET
81 | K | 622381011 | Tenkovrstvá minerální zrnitá omítka tl. 1,5 mm vodoodpudivá, omyvatelná, paropropustná včetně penetrace vnějších stěn |  |  | m2 | 168.2 | 0 |  | 0 |  |  |  | základní | 0.295 | 49.619 | 0.00228 | 0.3835 | 0 | 0 | 4 | K | 2 |  |  |  | ROZPOCET | 0 | 0 | 0 | 0 | 0 | 1 | 0 | 4
|  |  | soklová část fasády nad terénem | [18 empty] | VV | 2 | 1 | -1 | 0 | ROZPOCET
|  |  | skladba F8 - pol.62221101_R mezisoučet A | [18 empty] | VV | 2 | 1 | -1 | 0 | ROZPOCET
|  |  | 15,7 |  |  |  | 15.7 | [14 empty] | VV | 2 | 2 | -1 | 0 | ROZPOCET
|  |  | skladba F4 - pol.62221102_R mezisoučet A | [18 empty] | VV | 2 | 1 | -1 | 0 | ROZPOCET
|  |  | 47,5 |  |  |  | 47.5 | [14 empty] | VV | 2 | 2 | -1 | 0 | ROZPOCET
|  |  | skladba F6 dle pol.622211011 mezisoučet F6 | [18 empty] | VV | 2 | 1 | -1 | 0 | ROZPOCET
|  |  | 71,0 |  |  |  | 71 | [14 empty] | VV | 2 | 2 | -1 | 0 | ROZPOCET
|  |  | skladba F7 dle pol.622211011 mezisoučet F7 | [18 empty] | VV | 2 | 1 | -1 | 0 | ROZPOCET
|  |  | 20,0 |  |  |  | 20 | [14 empty] | VV | 2 | 2 | -1 | 0 | ROZPOCET
|  |  | skladba F9 dle pol.622211011a | [18 empty] | VV | 2 | 1 | -1 | 0 | ROZPOCET
|  |  | 3,0 |  |  |  | 3 | [14 empty] | VV | 2 | 2 | -1 | 0 | ROZPOCET
|  |  | skladba F10 dle pol.622211011 mezisoučet F10 | [18 empty] | VV | 2 | 1 | -1 | 0 | ROZPOCET
|  |  | 11,0 |  |  |  | 11 | [14 empty] | VV | 2 | 2 | -1 | 0 | ROZPOCET
|  |  | Součet |  |  |  | 168.2 | [14 empty] | VV | 2 | 4 | -1 | 1 | ROZPOCET
82 | K | 622531011 | Tenkovrstvá silikonová zrnitá omítka tl. 1,5 mm omyvatelná, paropropustná včetně penetrace vnějších stěn |  |  | m2 | 1211 | 0 |  | 0 |  |  |  | základní | 0.245 | 296.695 | 0.00268 | 3.2455 | 0 | 0 | 4 | K | 2 |  |  |  | ROZPOCET | 0 | 0 | 0 | 0 | 0 | 1 | 0 | 4
|  |  | skladba F1 dle pol.622211031 | [18 empty] | VV | 2 | 1 | -1 | 0 | ROZPOCET
|  |  | 923,5 |  |  |  | 923.5 | [14 empty] | VV | 2 | 2 | -1 | 0 | ROZPOCET
|  |  | skladba F2 dle pol.622211021 | [18 empty] | VV | 2 | 1 | -1 | 0 | ROZPOCET
|  |  | 53,7 |  |  |  | 53.7 | [14 empty] | VV | 2 | 2 | -1 | 0 | ROZPOCET
|  |  | skladba F3 dle pol.622221131 | [18 empty] | VV | 2 | 1 | -1 | 0 | ROZPOCET
|  |  | 46,7 |  |  |  | 46.7 | [14 empty] | VV | 2 | 2 | -1 | 0 | ROZPOCET
|  |  | skladba F5 | [18 empty] | VV | 2 | 1 | -1 | 0 | ROZPOCET
|  |  | dle pol.622211011 mezisoučet F5 | [18 empty] | VV | 2 | 1 | -1 | 0 | ROZPOCET
|  |  | 48,5 |  |  |  | 48.5 | [14 empty] | VV | 2 | 2 | -1 | 0 | ROZPOCET
|  |  | ostění fasádních otvorů | [18 empty] | VV | 2 | 1 | -1 | 0 | ROZPOCET
|  |  | dle pol.622212001_R | [18 empty] | VV | 2 | 1 | -1 | 0 | ROZPOCET
|  |  | 652,8*0,2+0,44 |  |  |  | 131 | [14 empty] | VV | 2 | 2 | -1 | 0 | ROZPOCET
|  |  | dle pol.622222001_R | [18 empty] | VV | 2 | 1 | -1 | 0 | ROZPOCET
|  |  | 38,0*0,2 |  |  |  | 7.6 | [14 empty] | VV | 2 | 2 | -1 | 0 | ROZPOCET
|  |  | Součet |  |  |  | 1211 | [14 empty] | VV | 2 | 4 | -1 | 1 | ROZPOCET
83 | K | 62220002_R | Přebroušení malých nerovností před nanesením omítky |  |  | m2 | 1379.2 | 0 |  | 0 |  |  |  | základní | 0 | 0 | 0 | 0 | 0 | 0 | 4 | K | 2 |  |  |  | ROZPOCET | 0 | 0 | 0 | 0 | 0 | 1 | 0 | 4
|  |  | pol.622381011 | [18 empty] | VV | 2 | 1 | -1 | 0 | ROZPOCET
|  |  | 168,2 |  |  |  | 168.2 | [14 empty] | VV | 2 | 2 | -1 | 0 | ROZPOCET
|  |  | pol.622531011 | [18 empty] | VV | 2 | 1 | -1 | 0 | ROZPOCET
|  |  | 1211,0 |  |  |  | 1211 | [14 empty] | VV | 2 | 2 | -1 | 0 | ROZPOCET
|  |  | Součet |  |  |  | 1379.2 | [14 empty] | VV | 2 | 4 | -1 | 1 | ROZPOCET
84 | K | 62220003_R | Systémová pastovitá omítka pro jemný povrch |  |  | m2 | 3 | 0 |  | 0 |  |  |  | základní | 0 | 0 | 0 | 0 | 0 | 0 | 4 | K | 2 |  |  |  | ROZPOCET | 0 | 0 | 0 | 0 | 0 | 1 | 0 | 4
|  |  | povrct opláštění ocel.sloupků | [18 empty] | VV | 2 | 1 | -1 | 0 | ROZPOCET
|  |  | dle pol.622211011a | [18 empty] | VV | 2 | 1 | -1 | 0 | ROZPOCET
|  |  | 3,0 |  |  |  | 3 | [14 empty] | VV | 2 | 2 | -1 | 1 | ROZPOCET
| 63, 64 - Podlahy a osazování výplní | [8 empty] | 0 | [5 empty] | 173.048 |  | 130.6995 |  | 0 | 1 | D | 1 |  |  |  | ROZPOCET | [6 empty] | 0
85 | K | 637121113 | Okapový chodník z kačírku tl 200 mm s udusáním |  |  | m2 | 68 | 0 |  | 0 |  |  |  | základní | 0.3 | 20.4 | 0.3674 | 24.9832 | 0 | 0 | 4 | K | 2 |  |  |  | ROZPOCET | 0 | 0 | 0 | 0 | 0 | 1 | 0 | 4
|  |  | pavilon I | [18 empty] | VV | 2 | 1 | -1 | 0 | ROZPOCET
|  |  | 0,3*(10,0+6,0+5,2+5,2+5,0+0,8+6,5+4,0+19,5) |  |  |  | 18.66 | [14 empty] | VV | 2 | 2 | -1 | 0 | ROZPOCET
|  |  | pavilon II | [18 empty] | VV | 2 | 1 | -1 | 0 | ROZPOCET
|  |  | 0,3*(15,1+6,5+5,0+5,0+0,8+6,5+4,0+14,0) |  |  |  | 17.07 | [14 empty] | VV | 2 | 2 | -1 | 0 | ROZPOCET
|  |  | pavilon HČ | [18 empty] | VV | 2 | 1 | -1 | 0 | ROZPOCET
|  |  | 0,3*(13,0+3,3+15,0+1,2+1,0+11,0+4,2+14,8) |  |  |  | 19.05 | [14 empty] | VV | 2 | 2 | -1 | 0 | ROZPOCET
|  |  | pavilon Chodba | [18 empty] | VV | 2 | 1 | -1 | 0 | ROZPOCET
|  |  | 0,3*(32,4+2,5+6,6) |  |  |  | 12.45 | [14 empty] | VV | 2 | 2 | -1 | 0 | ROZPOCET
|  |  | 0,77 |  |  |  | 0.77 | [14 empty] | VV | 2 | 2 | -1 | 0 | ROZPOCET
|  |  | Součet |  |  |  | 68 | [14 empty] | VV | 2 | 4 | -1 | 1 | ROZPOCET
86 | K | 637311122 | Okapový chodník z betonových chodníkových obrubníků stojatých lože beton |  |  | m | 314 | 0 |  | 0 |  |  |  | základní | 0.199 | 62.486 | 0.19748 | 62.0087 | 0 | 0 | 4 | K | 2 |  |  |  | ROZPOCET | 0 | 0 | 0 | 0 | 0 | 1 | 0 | 4
|  |  | pavilon I | [18 empty] | VV | 2 | 1 | -1 | 0 | ROZPOCET
|  |  | 10,0+6,0+5,2+5,2+5,0+0,8+6,5+4,0+19,5 |  |  |  | 62.2 | [14 empty] | VV | 2 | 2 | -1 | 0 | ROZPOCET
|  |  | pavilon II | [18 empty] | VV | 2 | 1 | -1 | 0 | ROZPOCET
|  |  | 15,1+6,5+5,0+5,0+0,8+6,5+4,0+14,0 |  |  |  | 56.9 | [14 empty] | VV | 2 | 2 | -1 | 0 | ROZPOCET
|  |  | pavilon HČ | [18 empty] | VV | 2 | 1 | -1 | 0 | ROZPOCET
|  |  | 13,0+3,3+15,0+1,2+1,0+11,0+4,2+14,8 |  |  |  | 63.5 | [14 empty] | VV | 2 | 2 | -1 | 0 | ROZPOCET
|  |  | pavilon Chodba | [18 empty] | VV | 2 | 1 | -1 | 0 | ROZPOCET
|  |  | 32,4+2,5+6,6+0,9 |  |  |  | 42.4 | [14 empty] | VV | 2 | 2 | -1 | 0 | ROZPOCET
|  |  | kolem zpevněných obnovených ploch | [18 empty] | VV | 2 | 1 | -1 | 0 | ROZPOCET
|  |  | 1,5+4,5+7,0+22,0+5,0+7,0+15,0 |  |  |  | 62 | [14 empty] | VV | 2 | 2 | -1 | 0 | ROZPOCET
|  |  | 0,6*2+1,5+10,0+1,0+1,5+7,8+4,0 |  |  |  | 27 | [14 empty] | VV | 2 | 2 | -1 | 0 | ROZPOCET
|  |  | Součet |  |  |  | 314 | [14 empty] | VV | 2 | 4 | -1 | 1 | ROZPOCET
87 | K | 63721101_R | Plocha z betonových dlaždic tl 40 mm kladených do písku se zalitím spár MC |  |  | m2 | 176 | 0 |  | 0 |  |  |  | základní | 0.508 | 89.408 | 0.14897 | 26.2196 | 0 | 0 | 4 | K | 2 |  |  |  | ROZPOCET | 0 | 0 | 0 | 0 | 0 | 1 | 0 | 4
|  |  | plochy okolo pavilonů | [18 empty] | VV | 2 | 1 | -1 | 0 | ROZPOCET
|  |  | dle výkresu situace | [18 empty] | VV | 2 | 1 | -1 | 0 | ROZPOCET
|  |  | 98,0 |  |  |  | 98 | [14 empty] | VV | 2 | 2 | -1 | 0 | ROZPOCET
|  |  | plocha pod terasami | [18 empty] | VV | 2 | 1 | -1 | 0 | ROZPOCET
|  |  | 78,0 |  |  |  | 78 | [14 empty] | VV | 2 | 2 | -1 | 0 | ROZPOCET
|  |  | Součet |  |  |  | 176 | [14 empty] | VV | 2 | 4 | -1 | 1 | ROZPOCET
88 | M | 592457000 | dlažba betonová plošná 30x30x4,0 cm |  |  | m2 | 180 | 0 |  | 0 |  |  |  | základní | 0 | 0 | 0.097 | 17.46 | 0 | 0 | 8 | M | 2 |  |  |  | ROZPOCET | 0 | 0 | 0 | 0 | 0 | 1 | 0 | 4
|  |  | ztratné 2% | [18 empty] | VV | 2 | 1 | -1 | 0 | ROZPOCET
|  |  | pol.63721101_R | [18 empty] | VV | 2 | 1 | -1 | 0 | ROZPOCET
|  |  | 176,0*1,02+0,48 |  |  |  | 180 | [14 empty] | VV | 2 | 2 | -1 | 1 | ROZPOCET
89 | K | 642942111 | Osazování zárubní nebo rámů dveřních kovových do 2,5 m2 na MC |  |  | kus | 1 | 0 |  | 0 |  |  |  | základní | 0.754 | 0.754 | 0.01698 | 0.01698 | 0 | 0 | 4 | K | 2 |  |  |  | ROZPOCET | 0 | 0 | 0 | 0 | 0 | 1 | 0 | 4
|  |  | pavilon Chodba - vnitřní dřevěné dveře | [18 empty] | VV | 2 | 1 | -1 | 0 | ROZPOCET
|  |  | 1,0 |  |  |  | 1 | [14 empty] | VV | 2 | 2 | -1 | 1 | ROZPOCET
90 | M | 553313370 | zárubeň ocelová pro porobeton 75/800 |  |  | kus | 1 | 0 |  | 0 |  |  |  | základní | 0 | 0 | 0.01098 | 0.01098 | 0 | 0 | 8 | M | 2 |  |  |  | ROZPOCET | 0 | 0 | 0 | 0 | 0 | 1 | 0 | 4
|  |  | dodávka k pol.642942111 | [18 empty] | VV | 2 | 1 | -1 | 0 | ROZPOCET
|  |  | 1,0 |  |  |  | 1 | [14 empty] | VV | 2 | 2 | -1 | 1 | ROZPOCET
| 8 - Trubní vedení | [8 empty] | 0 | [5 empty] | 9.271 |  | 0.77232 |  | 0 | 1 | D | 1 |  |  |  | ROZPOCET | [6 empty] | 0
91 | K | 871265201_R | Kanalizační potrubí z tvrdého PVC-systém KG tuhost třídy SN4 DN100 včetně tvarovek |  |  | m | 6 | 0 |  | 0 |  |  |  | základní | 0.19 | 1.14 | 0.00127 | 0.00762 | 0 | 0 | 16 | K | 2 |  |  |  | ROZPOCET | 0 | 0 | 0 | 0 | 0 | 1 | 0 | 16
|  |  | napojení 4 ks svodů | [18 empty] | VV | 2 | 1 | -1 | 0 | ROZPOCET
|  |  | 1,5*4 |  |  |  | 6 | [14 empty] | VV | 2 | 2 | -1 | 1 | ROZPOCET
92 | K | 871275201_R | Kanalizační potrubí z tvrdého PVC-systém KG tuhost třídy SN4 DN125 včetně tvarovek |  |  | m | 8 | 0 |  | 0 |  |  |  | základní | 0.207 | 1.656 | 0.00177 | 0.01416 | 0 | 0 | 16 | K | 2 |  |  |  | ROZPOCET | 0 | 0 | 0 | 0 | 0 | 1 | 0 | 16
|  |  | napojení 4 ks svodů | [18 empty] | VV | 2 | 1 | -1 | 0 | ROZPOCET
|  |  | 2,0*4 |  |  |  | 8 | [14 empty] | VV | 2 | 2 | -1 | 1 | ROZPOCET
93 | K | 870000101_R | Napojení PVC rubek na stávající kanalizaci nebo do stávajících šachet |  |  | kus | 4 | 0 |  | 0 |  |  |  | základní | 0 | 0 | 0 | 0 | 0 | 0 | 16 | K | 2 |  |  |  | ROZPOCET | 0 | 0 | 0 | 0 | 0 | 1 | 0 | 16
94 | K | 899331111 | Výšková úprava uličního šachtového vstupui do 200 mm zvýšením poklopu |  |  | kus | 1 | 0 |  | 0 |  |  |  | základní | 3.817 | 3.817 | 0.4208 | 0.4208 | 0 | 0 | 16 | K | 2 |  |  |  | ROZPOCET | 0 | 0 | 0 | 0 | 0 | 1 | 0 | 16
95 | K | 899332111 | Výšková úprava uličníhošachtového vstupu do 200 mm snížením poklopu |  |  | kus | 1 | 0 |  | 0 |  |  |  | základní | 2.658 | 2.658 | 0.32974 | 0.32974 | 0 | 0 | 16 | K | 2 |  |  |  | ROZPOCET | 0 | 0 | 0 | 0 | 0 | 1 | 0 | 16
| 94 - Lešení a stavební výtahy | [8 empty] | 0 | [5 empty] | 482.517 |  | 0 |  | 0 | 1 | D | 1 |  |  |  | ROZPOCET | [6 empty] | 0
96 | K | 941111121 | Montáž lešení řadového trubkového lehkého s podlahami zatížení do 200 kg/m2 š do 1,2 m v do 10 m |  |  | m2 | 1449 | 0 |  | 0 |  |  |  | základní | 0.154 | 223.146 | 0 | 0 | 0 | 0 | 4 | K | 2 |  |  |  | ROZPOCET | 0 | 0 | 0 | 0 | 0 | 1 | 0 | 4
|  |  | pavilon P1 | [18 empty] | VV | 2 | 1 | -1 | 0 | ROZPOCET
|  |  | ((7,8+7,5)/2-1,5)*(3,7+1,2) |  |  |  | 30.135 | [14 empty] | VV | 2 | 2 | -1 | 0 | ROZPOCET
|  |  | ((8,6+7,7)/2-1,5)*(6,0+1,2*2) |  |  |  | 55.86 | [14 empty] | VV | 2 | 2 | -1 | 0 | ROZPOCET
|  |  | (7,5-1,5)*19,2 |  |  |  | 115.2 | [14 empty] | VV | 2 | 2 | -1 | 0 | ROZPOCET
|  |  | ((8,6+7,6)/2-1,5)*(4,8+1,2) |  |  |  | 39.6 | [14 empty] | VV | 2 | 2 | -1 | 0 | ROZPOCET
|  |  | (7,0-1,5)*(20,0+1,2) |  |  |  | 116.6 | [14 empty] | VV | 2 | 2 | -1 | 0 | ROZPOCET
|  |  | (7,5-1,5)*(6,2+1,2) |  |  |  | 44.4 | [14 empty] | VV | 2 | 2 | -1 | 0 | ROZPOCET
|  |  | ((8,4+9,0)/2-1,5)*(4,8+1,2) |  |  |  | 43.2 | [14 empty] | VV | 2 | 2 | -1 | 0 | ROZPOCET
|  |  | (9,0-1,5)*(3,5+1,2) |  |  |  | 35.25 | [14 empty] | VV | 2 | 2 | -1 | 0 | ROZPOCET
|  |  | (4,7-1,5)*(10,2+1,2*2) |  |  |  | 40.32 | [14 empty] | VV | 2 | 2 | -1 | 0 | ROZPOCET
|  |  | pvilon P2 | [18 empty] | VV | 2 | 1 | -1 | 0 | ROZPOCET
|  |  | (7,6-1,5)*(3,7+1,2) |  |  |  | 29.89 | [14 empty] | VV | 2 | 2 | -1 | 0 | ROZPOCET
|  |  | ((8,5+7,6)/2-1,5)*(6,0+1,2*2) |  |  |  | 55.02 | [14 empty] | VV | 2 | 2 | -1 | 0 | ROZPOCET
|  |  | (7,3-1,5)*19,3 |  |  |  | 111.94 | [14 empty] | VV | 2 | 2 | -1 | 0 | ROZPOCET
|  |  | (7,0-1,5)*(20,4+1,2*2) |  |  |  | 125.4 | [14 empty] | VV | 2 | 2 | -1 | 0 | ROZPOCET
|  |  | ((7,3+7,7)/2-1,5)*(4,8+1,2) |  |  |  | 36 | [14 empty] | VV | 2 | 2 | -1 | 0 | ROZPOCET
|  |  | (7,3-1,5)*(6,0+1,2) |  |  |  | 41.76 | [14 empty] | VV | 2 | 2 | -1 | 0 | ROZPOCET
|  |  | ((7,8+8,8)/2-1,5)*(4,8+1,2) |  |  |  | 40.8 | [14 empty] | VV | 2 | 2 | -1 | 0 | ROZPOCET
|  |  | (8,8-1,5)*(3,4+1,2) |  |  |  | 33.58 | [14 empty] | VV | 2 | 2 | -1 | 0 | ROZPOCET
|  |  | (7,15-1,5)*(6,5+1,2) |  |  |  | 43.505 | [14 empty] | VV | 2 | 2 | -1 | 0 | ROZPOCET
|  |  | (4,7-1,5)*(3,9+1,2) |  |  |  | 16.32 | [14 empty] | VV | 2 | 2 | -1 | 0 | ROZPOCET
|  |  | pavilon Chodba | [18 empty] | VV | 2 | 1 | -1 | 0 | ROZPOCET
|  |  | (3,3+3,5)/2*2,9 |  |  |  | 9.86 | [14 empty] | VV | 2 | 2 | -1 | 0 | ROZPOCET
|  |  | (3,0+2,6)/2*10,2 |  |  |  | 28.56 | [14 empty] | VV | 2 | 2 | -1 | 0 | ROZPOCET
|  |  | 3,2*15,0+2,5*(3,8+1,2) |  |  |  | 60.5 | [14 empty] | VV | 2 | 2 | -1 | 0 | ROZPOCET
|  |  | 3,05*(2,7+1,2) |  |  |  | 11.895 | [14 empty] | VV | 2 | 2 | -1 | 0 | ROZPOCET
|  |  | 3,0*15,1+3,3*2,5 |  |  |  | 53.55 | [14 empty] | VV | 2 | 2 | -1 | 0 | ROZPOCET
|  |  | 4,0*(10,3+1,2) |  |  |  | 46 | [14 empty] | VV | 2 | 2 | -1 | 0 | ROZPOCET
|  |  | 3,5*(2,4+1,2) |  |  |  | 12.6 | [14 empty] | VV | 2 | 2 | -1 | 0 | ROZPOCET
|  |  | pavilon HČ | [18 empty] | VV | 2 | 1 | -1 | 0 | ROZPOCET
|  |  | (4,15-1,5)*(20,0+1,2) |  |  |  | 56.18 | [14 empty] | VV | 2 | 2 | -1 | 0 | ROZPOCET
|  |  | (4,2-1,5)*(20,4+1,2*2) |  |  |  | 61.56 | [14 empty] | VV | 2 | 2 | -1 | 0 | ROZPOCET
|  |  | (4,2-1,5)*(10,5+1,2*2) |  |  |  | 34.83 | [14 empty] | VV | 2 | 2 | -1 | 0 | ROZPOCET
|  |  | (4,0-1,5)*(0,5+1,2) |  |  |  | 4.25 | [14 empty] | VV | 2 | 2 | -1 | 0 | ROZPOCET
|  |  | 1434,6*0,01+0,089 |  |  |  | 14.435 | [14 empty] | VV | 2 | 2 | -1 | 0 | ROZPOCET
|  |  | Součet |  |  |  | 1449 | [14 empty] | VV | 2 | 4 | -1 | 1 | ROZPOCET
97 | K | 941111221 | Příplatek k lešení řadovému trubkovému lehkému s podlahami š 1,2 m v 10 m za první a ZKD den použití |  |  | m2 | 86940 | 0 |  | 0 |  |  |  | základní | 0 | 0 | 0 | 0 | 0 | 0 | 4 | K | 2 |  |  |  | ROZPOCET | 0 | 0 | 0 | 0 | 0 | 1 | 0 | 4
|  |  | celkem 60 dní | [18 empty] | VV | 2 | 1 | -1 | 0 | ROZPOCET
|  |  | 1449,0*60 |  |  |  | 86940 | [14 empty] | VV | 2 | 2 | -1 | 1 | ROZPOCET
98 | K | 941111821 | Demontáž lešení řadového trubkového lehkého s podlahami zatížení do 200 kg/m2 š do 1,2 m v do 10 m |  |  | m2 | 1449 | 0 |  | 0 |  |  |  | základní | 0.097 | 140.553 | 0 | 0 | 0 | 0 | 4 | K | 2 |  |  |  | ROZPOCET | 0 | 0 | 0 | 0 | 0 | 1 | 0 | 4
99 | K | 944511111 | Montáž ochranné sítě z textilie z umělých vláken |  |  | m2 | 1449 | 0 |  | 0 |  |  |  | základní | 0.049 | 71.001 | 0 | 0 | 0 | 0 | 4 | K | 2 |  |  |  | ROZPOCET | 0 | 0 | 0 | 0 | 0 | 1 | 0 | 4
100 | K | 944511211 | Příplatek k ochranné síti za první a ZKD den použití |  |  | m2 | 86940 | 0 |  | 0 |  |  |  | základní | 0 | 0 | 0 | 0 | 0 | 0 | 4 | K | 2 |  |  |  | ROZPOCET | 0 | 0 | 0 | 0 | 0 | 1 | 0 | 4
|  |  | celkem 60 dní | [18 empty] | VV | 2 | 1 | -1 | 0 | ROZPOCET
|  |  | 1449,0*60,0 |  |  |  | 86940 | [14 empty] | VV | 2 | 2 | -1 | 1 | ROZPOCET
101 | K | 944511811 | Demontáž ochranné sítě z textilie z umělých vláken |  |  | m2 | 1449 | 0 |  | 0 |  |  |  | základní | 0.033 | 47.817 | 0 | 0 | 0 | 0 | 4 | K | 2 |  |  |  | ROZPOCET | 0 | 0 | 0 | 0 | 0 | 1 | 0 | 4
102 | K | 9400100_R | Doprava lešení na staveniště a zpět |  |  | komplet | 1 | 0 |  | 0 |  |  |  | základní | 0 | 0 | 0 | 0 | 0 | 0 | 4 | K | 2 |  |  |  | ROZPOCET | 0 | 0 | 0 | 0 | 0 | 1 | 0 | 4
| 95 - Různé dokončovací konstrukce a práce pozemních staveb | [8 empty] | 0 | [5 empty] | 37.212 |  | 4.3368 |  | 0 | 1 | D | 1 |  |  |  | ROZPOCET | [6 empty] | 0
103 | K | 952901111 | Vyčištění budov bytové a občanské výstavby při výšce podlaží do 4 m |  |  | m2 | 69 | 0 |  | 0 |  |  |  | základní | 0.308 | 21.252 | 4e-05 | 0.00276 | 0 | 0 | 4 | K | 2 |  |  |  | ROZPOCET | 0 | 0 | 0 | 0 | 0 | 1 | 0 | 4
|  |  | spojovací chodba | [18 empty] | VV | 2 | 1 | -1 | 0 | ROZPOCET
|  |  | 2,0*3,3+1,6*(14,6+2,9) |  |  |  | 34.6 | [14 empty] | VV | 2 | 2 | -1 | 0 | ROZPOCET
|  |  | 1,8*10,3+1,7*9,2+0,22 |  |  |  | 34.4 | [14 empty] | VV | 2 | 2 | -1 | 0 | ROZPOCET
|  |  | Součet |  |  |  | 69 | [14 empty] | VV | 2 | 4 | -1 | 1 | ROZPOCET
104 | K | 952902121 | Čištění budov zametení drsných podlah nebo chodníků |  |  | m2 | 51 | 0 |  | 0 |  |  |  | základní | 0.01 | 0.51 | 0 | 0 | 0 | 0 | 4 | K | 2 |  |  |  | ROZPOCET | 0 | 0 | 0 | 0 | 0 | 1 | 0 | 4
105 | K | 95000101_R | Demontáž a zpětná montáž drobných věcí na fasádu vč.prodlouženého kotvení |  |  | kus | 11 | 0 |  | 0 |  |  |  | základní | 0 | 0 | 0 | 0 | 0 | 0 | 4 | K | 2 |  |  |  | ROZPOCET | 0 | 0 | 0 | 0 | 0 | 1 | 0 | 4
106 | K | 93000101_R | Demontáž stávajících laviček a jejich přesun na místo nové montáže |  |  | kus | 4 | 0 |  | 0 |  |  |  | základní | 0 | 0 | 0 | 0 | 0 | 0 | 4 | K | 2 |  |  |  | ROZPOCET | 0 | 0 | 0 | 0 | 0 | 1 | 0 | 4
107 | K | 93000102_R | Demontáž stávajících venkovních stolů a jejich přesun na místo nové montáže |  |  | kus | 2 | 0 |  | 0 |  |  |  | základní | 0 | 0 | 0 | 0 | 0 | 0 | 4 | K | 2 |  |  |  | ROZPOCET | 0 | 0 | 0 | 0 | 0 | 1 | 0 | 4
108 | K | 936124112_R | Montáž lavičky stabilní parkové se zabetonováním noh včetně zemních prací, patky vel 0,5x0,35x0,8m, beton C1215+navaření kotevních stojin |  |  | kus | 4 | 0 |  | 0 |  |  |  | základní | 2.575 | 10.3 | 0.6335 | 2.534 | 0 | 0 | 4 | K | 2 |  |  |  | ROZPOCET | 0 | 0 | 0 | 0 | 0 | 1 | 0 | 4
109 | K | 936124001_R | Montáž venkovního stolu stabilního parkového se zabetonováním noh včetně zemních prací, patky vel 0,5x0,35x0,8m, beton C1215+navaření kotevních stojin |  |  | kus | 2 | 0 |  | 0 |  |  |  | základní | 2.575 | 5.15 | 0.9 | 1.8 | 0 | 0 | 4 | K | 2 |  |  |  | ROZPOCET | 0 | 0 | 0 | 0 | 0 | 1 | 0 | 4
110 | K | 95000010_R | Úplné vyklizení prostor, kde budou vyměňovány výplně otvorů a po dokončení zpětné nastěhování (nábytek, vybavení, hračky apod) |  |  | komplet | 1 | 0 |  | 0 |  |  |  | základní | 0 | 0 | 0 | 0 | 0 | 0 | 4 | K | 2 |  |  |  | ROZPOCET | 0 | 0 | 0 | 0 | 0 | 1 | 0 | 4
| 96 - Bourání konstrukcí | [8 empty] | 0 | [5 empty] | 785.4796 |  | 0.3 |  | 127.8284 | 1 | D | 1 |  |  |  | ROZPOCET | [6 empty] | 0
111 | K | 979054451 | Očištění vybouraných zámkových dlaždic s původním spárováním z kameniva těženého |  |  | m2 | 3.5 | 0 |  | 0 |  |  |  | základní | 0.22 | 0.77 | 0 | 0 | 0 | 0 | 4 | K | 2 |  |  |  | ROZPOCET | 0 | 0 | 0 | 0 | 0 | 1 | 0 | 4
|  |  | dle pol.113106123 | [18 empty] | VV | 2 | 1 | -1 | 0 | ROZPOCET
|  |  | 3,5 |  |  |  | 3.5 | [14 empty] | VV | 2 | 2 | -1 | 1 | ROZPOCET
112 | K | 97909002_R | Očištění bouraných prvků zídek z betonových tvárnic |  |  | m | 5.4 | 0 |  | 0 |  |  |  | základní | 0.165 | 0.891 | 0 | 0 | 0 | 0 | 4 | K | 2 |  |  |  | ROZPOCET | 0 | 0 | 0 | 0 | 0 | 1 | 0 | 4
|  |  | dle pol.31000001_R | [18 empty] | VV | 2 | 1 | -1 | 0 | ROZPOCET
|  |  | 5,4 |  |  |  | 5.4 | [14 empty] | VV | 2 | 2 | -1 | 1 | ROZPOCET
113 | K | 965081353 | Rozebráníí dlažby betonové tl přes 40 mm plochy přes 1 m2 |  |  | m2 | 264 | 0 |  | 0 |  |  |  | základní | 0.468 | 123.552 | 0 | 0 | 0.19 | 50.16 | 4 | K | 2 |  |  |  | ROZPOCET | 0 | 0 | 0 | 0 | 0 | 1 | 0 | 4
|  |  | v ploše pro výkop okolo pavilonů | [18 empty] | VV | 2 | 1 | -1 | 0 | ROZPOCET
|  |  | pavilon I | [18 empty] | VV | 2 | 1 | -1 | 0 | ROZPOCET
|  |  | 1,2*(5,1+12,0+3,0+8,4) |  |  |  | 34.2 | [14 empty] | VV | 2 | 2 | -1 | 0 | ROZPOCET
|  |  | 1,2*(11,0+6,0) |  |  |  | 20.4 | [14 empty] | VV | 2 | 2 | -1 | 0 | ROZPOCET
|  |  | pavilon II | [18 empty] | VV | 2 | 1 | -1 | 0 | ROZPOCET
|  |  | 1,2*(5,1+12,0+3,0+8,4) |  |  |  | 34.2 | [14 empty] | VV | 2 | 2 | -1 | 0 | ROZPOCET
|  |  | 1,2*(11,0+6,0+8,0) |  |  |  | 30 | [14 empty] | VV | 2 | 2 | -1 | 0 | ROZPOCET
|  |  | pavilon HČ | [18 empty] | VV | 2 | 1 | -1 | 0 | ROZPOCET
|  |  | 1,2*(12,4+4,6+16,0+15,0) |  |  |  | 57.6 | [14 empty] | VV | 2 | 2 | -1 | 0 | ROZPOCET
|  |  | pavilon Chodba | [18 empty] | VV | 2 | 1 | -1 | 0 | ROZPOCET
|  |  | 1,2*(2,3+19,5+13,5) |  |  |  | 42.36 | [14 empty] | VV | 2 | 2 | -1 | 0 | ROZPOCET
|  |  | 1,2*(13,0+14,0+2,5) |  |  |  | 35.4 | [14 empty] | VV | 2 | 2 | -1 | 0 | ROZPOCET
|  |  | 3,0*3,0+0,84 |  |  |  | 9.84 | [14 empty] | VV | 2 | 2 | -1 | 0 | ROZPOCET
|  |  | Součet |  |  |  | 264 | [14 empty] | VV | 2 | 4 | -1 | 1 | ROZPOCET
114 | K | 961044111-R | Bourání betonové zpevněné venkovní plochy |  |  | m3 | 10.3 | 0 |  | 0 |  |  |  | základní | 6.436 | 66.2908 | 0 | 0 | 2 | 20.6 | 4 | K | 2 |  |  |  | ROZPOCET | 0 | 0 | 0 | 0 | 0 | 1 | 0 | 4
|  |  | pavilon I | [18 empty] | VV | 2 | 1 | -1 | 0 | ROZPOCET
|  |  | 0,15*0,9*1,2 |  |  |  | 0.162 | [14 empty] | VV | 2 | 2 | -1 | 0 | ROZPOCET
|  |  | 0,15*1,2*15,0 |  |  |  | 2.7 | [14 empty] | VV | 2 | 2 | -1 | 0 | ROZPOCET
|  |  | 0,15*1,2*0,8 |  |  |  | 0.144 | [14 empty] | VV | 2 | 2 | -1 | 0 | ROZPOCET
|  |  | 0,2*1,2*5,0 |  |  |  | 1.2 | [14 empty] | VV | 2 | 2 | -1 | 0 | ROZPOCET
|  |  | pod zámkovou dlažbou | [18 empty] | VV | 2 | 1 | -1 | 0 | ROZPOCET
|  |  | 0,15*1,2*3,0 |  |  |  | 0.54 | [14 empty] | VV | 2 | 2 | -1 | 0 | ROZPOCET
|  |  | pavilon II | [18 empty] | VV | 2 | 1 | -1 | 0 | ROZPOCET
|  |  | 0,15*1,1*1,0 |  |  |  | 0.165 | [14 empty] | VV | 2 | 2 | -1 | 0 | ROZPOCET
|  |  | 0,15*1,2*15,0 |  |  |  | 2.7 | [14 empty] | VV | 2 | 2 | -1 | 0 | ROZPOCET
|  |  | 0,2*1,2*5,0 |  |  |  | 1.2 | [14 empty] | VV | 2 | 2 | -1 | 0 | ROZPOCET
|  |  | pod zámkovou dlažbou | [18 empty] | VV | 2 | 1 | -1 | 0 | ROZPOCET
|  |  | 0,15*1,2*3,0 |  |  |  | 0.54 | [14 empty] | VV | 2 | 2 | -1 | 0 | ROZPOCET
|  |  | pavilon HČ | [18 empty] | VV | 2 | 1 | -1 | 0 | ROZPOCET
|  |  | 0,15*1,2*1,3 |  |  |  | 0.234 | [14 empty] | VV | 2 | 2 | -1 | 0 | ROZPOCET
|  |  | 0,15*1,2*(1,1+1,6) |  |  |  | 0.486 | [14 empty] | VV | 2 | 2 | -1 | 0 | ROZPOCET
|  |  | 10,071*0,02+0,028 |  |  |  | 0.229 | [14 empty] | VV | 2 | 2 | -1 | 0 | ROZPOCET
|  |  | Součet |  |  |  | 10.3 | [14 empty] | VV | 2 | 4 | -1 | 1 | ROZPOCET
115 | K | 961044111 | Bourání základů z betonu prostého |  |  | m3 | 0.648 | 0 |  | 0 |  |  |  | základní | 6.436 | 4.1705 | 0 | 0 | 2 | 1.296 | 4 | K | 2 |  |  |  | ROZPOCET | 0 | 0 | 0 | 0 | 0 | 1 | 0 | 4
|  |  | základový pas po venkovní zídka z bet. | [18 empty] | VV | 2 | 1 | -1 | 0 | ROZPOCET
|  |  | tvárnic (které se zorebírají | [18 empty] | VV | 2 | 1 | -1 | 0 | ROZPOCET
|  |  | 0,3*0,4*1,25*2 |  |  |  | 0.3 | [14 empty] | VV | 2 | 2 | -1 | 0 | ROZPOCET
|  |  | 0,3*0,4*1,45*2 |  |  |  | 0.348 | [14 empty] | VV | 2 | 2 | -1 | 0 | ROZPOCET
|  |  | Součet |  |  |  | 0.648 | [14 empty] | VV | 2 | 4 | -1 | 1 | ROZPOCET
116 | K | 962042321 | Bourání zdiva nadzákladového z betonu prostého |  |  | m3 | 2.1 | 0 |  | 0 |  |  |  | základní | 4.996 | 10.4916 | 0 | 0 | 2.2 | 4.62 | 4 | K | 2 |  |  |  | ROZPOCET | 0 | 0 | 0 | 0 | 0 | 1 | 0 | 4
|  |  | u vchodů do pavilonů | [18 empty] | VV | 2 | 1 | -1 | 0 | ROZPOCET
|  |  | pavilon I | [18 empty] | VV | 2 | 1 | -1 | 0 | ROZPOCET
|  |  | 0,25*0,8*1,2*2 |  |  |  | 0.48 | [14 empty] | VV | 2 | 2 | -1 | 0 | ROZPOCET
|  |  | 0,3*0,3*1,2*2 |  |  |  | 0.216 | [14 empty] | VV | 2 | 2 | -1 | 0 | ROZPOCET
|  |  | pavilon II | [18 empty] | VV | 2 | 1 | -1 | 0 | ROZPOCET
|  |  | 0,3*0,8*1,25*2 |  |  |  | 0.6 | [14 empty] | VV | 2 | 2 | -1 | 0 | ROZPOCET
|  |  | 0,3*0,3*1,2*2 |  |  |  | 0.216 | [14 empty] | VV | 2 | 2 | -1 | 0 | ROZPOCET
|  |  | pavilon HČ | [18 empty] | VV | 2 | 1 | -1 | 0 | ROZPOCET
|  |  | 0,3*0,8*1,2*2 |  |  |  | 0.576 | [14 empty] | VV | 2 | 2 | -1 | 0 | ROZPOCET
|  |  | 0,012 |  |  |  | 0.012 | [14 empty] | VV | 2 | 2 | -1 | 0 | ROZPOCET
|  |  | Součet |  |  |  | 2.1 | [14 empty] | VV | 2 | 4 | -1 | 1 | ROZPOCET
117 | K | 962081141 | Bourání příček ze skleněných tvárnic tl do 150 mm |  |  | m2 | 82.36 | 0 |  | 0 |  |  |  | základní | 0.6 | 49.416 | 0 | 0 | 0.082 | 6.7535 | 4 | K | 2 |  |  |  | ROZPOCET | 0 | 0 | 0 | 0 | 0 | 1 | 0 | 4
|  |  | pavilon Chodba - copilitové stěny | [18 empty] | VV | 2 | 1 | -1 | 0 | ROZPOCET
|  |  | 1,8*(3,4+2,9+1,2+2,0+2,6) |  |  |  | 21.78 | [14 empty] | VV | 2 | 2 | -1 | 0 | ROZPOCET
|  |  | 1,8*(3,0+3,4+2,9*3) |  |  |  | 27.18 | [14 empty] | VV | 2 | 2 | -1 | 0 | ROZPOCET
|  |  | 1,8*(2,5+3,3+2,5)+0,1 |  |  |  | 15.04 | [14 empty] | VV | 2 | 2 | -1 | 0 | ROZPOCET
|  |  | pavilo I+II -okna z luxferů | [18 empty] | VV | 2 | 1 | -1 | 0 | ROZPOCET
|  |  | 1,7*0,9*12 |  |  |  | 18.36 | [14 empty] | VV | 2 | 2 | -1 | 0 | ROZPOCET
|  |  | Součet |  |  |  | 82.36 | [14 empty] | VV | 2 | 4 | -1 | 1 | ROZPOCET
118 | K | 962031133 | Bourání příček z cihel pálených na MVC tl do 150 mm |  |  | m2 | 4.6 | 0 |  | 0 |  |  |  | základní | 0.284 | 1.3064 | 0 | 0 | 0.261 | 1.2006 | 4 | K | 2 |  |  |  | ROZPOCET | 0 | 0 | 0 | 0 | 0 | 1 | 0 | 4
|  |  | pavilon Chodba | [18 empty] | VV | 2 | 1 | -1 | 0 | ROZPOCET
|  |  | výplně mezi copilitovýma stěnama | [18 empty] | VV | 2 | 1 | -1 | 0 | ROZPOCET
|  |  | 1,15*0,8*5 |  |  |  | 4.6 | [14 empty] | VV | 2 | 2 | -1 | 1 | ROZPOCET
119 | K | 968062244 | Vybourání dřevěných rámů oken jednoduchých včetně křídel pl do 1 m2 |  |  | m2 | 2.16 | 0 |  | 0 |  |  |  | základní | 0.67 | 1.4472 | 0 | 0 | 0.041 | 0.08856 | 4 | K | 2 |  |  |  | ROZPOCET | 0 | 0 | 0 | 0 | 0 | 1 | 0 | 4
|  |  | samostatný nadsvětlík nad dveřmi | [18 empty] | VV | 2 | 1 | -1 | 0 | ROZPOCET
|  |  | 0,9*0,6*4 |  |  |  | 2.16 | [14 empty] | VV | 2 | 2 | -1 | 1 | ROZPOCET
120 | K | 968062375 | Vybourání dřevěných rámů oken zdvojených včetně křídel pl do 2 m2 |  |  | m2 | 94.815 | 0 |  | 0 |  |  |  | základní | 0.471 | 44.6579 | 0 | 0 | 0.038 | 3.603 | 4 | K | 2 |  |  |  | ROZPOCET | 0 | 0 | 0 | 0 | 0 | 1 | 0 | 4
|  |  | pavilon I+II+HČ | [18 empty] | VV | 2 | 1 | -1 | 0 | ROZPOCET
|  |  | 1,8*0,9*7 |  |  |  | 11.34 | [14 empty] | VV | 2 | 2 | -1 | 0 | ROZPOCET
|  |  | 1,75*0,9*21 |  |  |  | 33.075 | [14 empty] | VV | 2 | 2 | -1 | 0 | ROZPOCET
|  |  | 1,75*0,9*28 |  |  |  | 44.1 | [14 empty] | VV | 2 | 2 | -1 | 0 | ROZPOCET
|  |  | 1,75*0,9*4 |  |  |  | 6.3 | [14 empty] | VV | 2 | 2 | -1 | 0 | ROZPOCET
|  |  | Součet |  |  |  | 94.815 | [14 empty] | VV | 2 | 4 | -1 | 1 | ROZPOCET
121 | K | 968062376 | Vybourání dřevěných rámů oken zdvojených včetně křídel pl do 4 m2 |  |  | m2 | 45.36 | 0 |  | 0 |  |  |  | základní | 0.383 | 17.3729 | 0 | 0 | 0.034 | 1.5422 | 4 | K | 2 |  |  |  | ROZPOCET | 0 | 0 | 0 | 0 | 0 | 1 | 0 | 4
|  |  | pavilon I+II+HČ | [18 empty] | VV | 2 | 1 | -1 | 0 | ROZPOCET
|  |  | 1,8*2,1*2 |  |  |  | 7.56 | [14 empty] | VV | 2 | 2 | -1 | 0 | ROZPOCET
|  |  | 1,75*1,2*4 |  |  |  | 8.4 | [14 empty] | VV | 2 | 2 | -1 | 0 | ROZPOCET
|  |  | 1,75*1,2*14 |  |  |  | 29.4 | [14 empty] | VV | 2 | 2 | -1 | 0 | ROZPOCET
|  |  | Součet |  |  |  | 45.36 | [14 empty] | VV | 2 | 4 | -1 | 1 | ROZPOCET
122 | K | 968062377 | Vybourání dřevěných rámů oken zdvojených včetně křídel pl přes 4 m2 |  |  | m2 | 120.96 | 0 |  | 0 |  |  |  | základní | 0.325 | 39.312 | 0 | 0 | 0.032 | 3.8707 | 4 | K | 2 |  |  |  | ROZPOCET | 0 | 0 | 0 | 0 | 0 | 1 | 0 | 4
|  |  | pavilon PI+II | [18 empty] | VV | 2 | 1 | -1 | 0 | ROZPOCET
|  |  | 1,8*4,2*8*2 |  |  |  | 120.96 | [14 empty] | VV | 2 | 2 | -1 | 1 | ROZPOCET
123 | K | 968062747 | Vybourání stěn dřevěných plných, zasklených nebo výkladních pl přes 4 m2 |  |  | m2 | 23.1 | 0 |  | 0 |  |  |  | základní | 0.205 | 4.7355 | 0 | 0 | 0.015 | 0.3465 | 4 | K | 2 |  |  |  | ROZPOCET | 0 | 0 | 0 | 0 | 0 | 1 | 0 | 4
|  |  | pavilon I + II | [18 empty] | VV | 2 | 1 | -1 | 0 | ROZPOCET
|  |  | 4,2*2,75*2 |  |  |  | 23.1 | [14 empty] | VV | 2 | 2 | -1 | 1 | ROZPOCET
124 | K | 968072244 | Vybourání kovových rámů oken jednoduchých včetně křídel pl do 1 m2 |  |  | m2 | 2.1 | 0 |  | 0 |  |  |  | základní | 1.105 | 2.3205 | 0 | 0 | 0.065 | 0.1365 | 4 | K | 2 |  |  |  | ROZPOCET | 0 | 0 | 0 | 0 | 0 | 1 | 0 | 4
|  |  | pavilon Chodba - 5 ks | [18 empty] | VV | 2 | 1 | -1 | 0 | ROZPOCET
|  |  | 0,6*0,7*5 |  |  |  | 2.1 | [14 empty] | VV | 2 | 2 | -1 | 1 | ROZPOCET
125 | K | 968072455 | Vybourání kovových dveřních zárubní pl do 2 m2 |  |  | m2 | 7.74 | 0 |  | 0 |  |  |  | základní | 0.939 | 7.2679 | 0 | 0 | 0.076 | 0.58824 | 4 | K | 2 |  |  |  | ROZPOCET | 0 | 0 | 0 | 0 | 0 | 1 | 0 | 4
|  |  | zárubeň vchodových dřevěných dveří | [18 empty] | VV | 2 | 1 | -1 | 0 | ROZPOCET
|  |  | 0,9*2,15*4 |  |  |  | 7.74 | [14 empty] | VV | 2 | 2 | -1 | 1 | ROZPOCET
126 | K | 766691914 | Vyvěšení nebo zavěšení dřevěných křídel dveří pl do 2 m2 |  |  | kus | 4 | 0 |  | 0 |  |  |  | základní | 0.05 | 0.2 | 0 | 0 | 0.024 | 0.096 | 4 | K | 2 |  |  |  | ROZPOCET | 0 | 0 | 0 | 0 | 0 | 1 | 0 | 4
|  |  | vchodové dřevěné dveře | [18 empty] | VV | 2 | 1 | -1 | 0 | ROZPOCET
|  |  | 4,0 |  |  |  | 4 | [14 empty] | VV | 2 | 2 | -1 | 1 | ROZPOCET
127 | K | 96807201 | Vybourání kovových vstupních dveří s nadsvětlíkem 900/200(+400) mm včetně rámu |  |  | kus | 1 | 0 |  | 0 |  |  |  | základní | 1.105 | 1.105 | 0 | 0 | 0.11 | 0.11 | 4 | K | 2 |  |  |  | ROZPOCET | 0 | 0 | 0 | 0 | 0 | 1 | 0 | 4
|  |  | pavilon Chodba | [18 empty] | VV | 2 | 1 | -1 | 0 | ROZPOCET
|  |  | 1,0 |  |  |  | 1 | [14 empty] | VV | 2 | 2 | -1 | 1 | ROZPOCET
128 | K | 9600010_R | Prodloužit odvětrání nebo přebourat otvory pro nové větrací mřížky |  |  | kus | 63 | 0 |  | 0 |  |  |  | základní | 0 | 0 | 0 | 0 | 0.0025 | 0.1575 | 4 | K | 2 |  |  |  | ROZPOCET | 0 | 0 | 0 | 0 | 0 | 1 | 0 | 4
129 | K | 971033561 | Vybourání otvorů ve zdivu cihelném pl do 1 m2 na MVC nebo MV tl do 600 mm |  |  | m3 | 0.24 | 0 |  | 0 |  |  |  | základní | 5.796 | 1.391 | 0 | 0 | 1.8 | 0.432 | 4 | K | 2 |  |  |  | ROZPOCET | 0 | 0 | 0 | 0 | 0 | 1 | 0 | 4
|  |  | pavilon Chodba | [18 empty] | VV | 2 | 1 | -1 | 0 | ROZPOCET
|  |  | vybourání parapetu v. 600 mm | [18 empty] | VV | 2 | 1 | -1 | 0 | ROZPOCET
|  |  | (pro nové dveře) | [18 empty] | VV | 2 | 1 | -1 | 0 | ROZPOCET
|  |  | 0,4*1,0*0,6 |  |  |  | 0.24 | [14 empty] | VV | 2 | 2 | -1 | 1 | ROZPOCET
130 | K | 967031132 | Přisekání rovných ostění v cihelném zdivu na MV nebo MVC |  |  | m2 | 140.2 | 0 |  | 0 |  |  |  | základní | 0.425 | 59.585 | 0 | 0 | 0.055 | 7.711 | 4 | K | 2 |  |  |  | ROZPOCET | 0 | 0 | 0 | 0 | 0 | 1 | 0 | 4
|  |  | pavilon Chodba | [18 empty] | VV | 2 | 1 | -1 | 0 | ROZPOCET
|  |  | otvor po vybourání parapetu | [18 empty] | VV | 2 | 1 | -1 | 0 | ROZPOCET
|  |  | 0,4*(0,6*2+1,0) |  |  |  | 0.88 | [14 empty] | VV | 2 | 2 | -1 | 0 | ROZPOCET
|  |  | po vybourání copilitů ,oken a zdiva | [18 empty] | VV | 2 | 1 | -1 | 0 | ROZPOCET
|  |  | 0,4*(15,0+2,8+8,3+3,5+10,0) |  |  |  | 15.84 | [14 empty] | VV | 2 | 2 | -1 | 0 | ROZPOCET
|  |  | 0,2*(15,0+1,8*2+2,8+8,3+1,8*2) |  |  |  | 6.66 | [14 empty] | VV | 2 | 2 | -1 | 0 | ROZPOCET
|  |  | 0,2*(3,5+1,8*2+10,0+1,8*2) |  |  |  | 4.14 | [14 empty] | VV | 2 | 2 | -1 | 0 | ROZPOCET
|  |  | pavilon I + II | [18 empty] | VV | 2 | 1 | -1 | 0 | ROZPOCET
|  |  | otvory po vybourání výplní | [18 empty] | VV | 2 | 1 | -1 | 0 | ROZPOCET
|  |  | 0,15*(1,8+4,2)*2*16 |  |  |  | 28.8 | [14 empty] | VV | 2 | 2 | -1 | 0 | ROZPOCET
|  |  | 0,15*(1,8+2,1)*2*2 |  |  |  | 2.34 | [14 empty] | VV | 2 | 2 | -1 | 0 | ROZPOCET
|  |  | 0,15*(1,75+1,2)*2*4 |  |  |  | 3.54 | [14 empty] | VV | 2 | 2 | -1 | 0 | ROZPOCET
|  |  | 0,15*(1,75+0,9)*2*28*2 |  |  |  | 44.52 | [14 empty] | VV | 2 | 2 | -1 | 0 | ROZPOCET
|  |  | 0,15*(1,7+0,9)*2*12 |  |  |  | 9.36 | [14 empty] | VV | 2 | 2 | -1 | 0 | ROZPOCET
|  |  | 0,15*(4,2+2,75)*2*2 |  |  |  | 4.17 | [14 empty] | VV | 2 | 2 | -1 | 0 | ROZPOCET
|  |  | 0,15*(2,75+0,9)*2*2 |  |  |  | 2.19 | [14 empty] | VV | 2 | 2 | -1 | 0 | ROZPOCET
|  |  | pavilon HČ | [18 empty] | VV | 2 | 1 | -1 | 0 | ROZPOCET
|  |  | 0,15*(1,75+1,2)*2*14 |  |  |  | 12.39 | [14 empty] | VV | 2 | 2 | -1 | 0 | ROZPOCET
|  |  | 0,15*(1,75+0,9)*2*4 |  |  |  | 3.18 | [14 empty] | VV | 2 | 2 | -1 | 0 | ROZPOCET
|  |  | 0,15*(2,75+0,9)*2*2 |  |  |  | 2.19 | [14 empty] | VV | 2 | 2 | -1 | 0 | ROZPOCET
|  |  | Součet |  |  |  | 140.2 | [14 empty] | VV | 2 | 4 | -1 | 1 | ROZPOCET
131 | K | 978059641 | Odsekání a odebrání obkladů stěn z vnějších obkládaček plochy přes 1 m2 včetně otlučení podkladní malty až na zdivo |  |  | m2 | 117 | 0 |  | 0 |  |  |  | základní | 0.39 | 45.63 | 0 | 0 | 0.089 | 10.413 | 4 | K | 2 |  |  |  | ROZPOCET | 0 | 0 | 0 | 0 | 0 | 1 | 0 | 4
|  |  | stávající soklová část fasády | [18 empty] | VV | 2 | 1 | -1 | 0 | ROZPOCET
|  |  | pavilon I | [18 empty] | VV | 2 | 1 | -1 | 0 | ROZPOCET
|  |  | (0,25+0,2)/2*12,15+0,2*5,2 |  |  |  | 3.774 | [14 empty] | VV | 2 | 2 | -1 | 0 | ROZPOCET
|  |  | (0,45+0,3+0,3)*1,2*2 |  |  |  | 2.52 | [14 empty] | VV | 2 | 2 | -1 | 0 | ROZPOCET
|  |  | (0,25+0,6)/2*3,65 |  |  |  | 1.551 | [14 empty] | VV | 2 | 2 | -1 | 0 | ROZPOCET
|  |  | (1,4+0,6)/2*5,7 |  |  |  | 5.7 | [14 empty] | VV | 2 | 2 | -1 | 0 | ROZPOCET
|  |  | 0,23*(0,65+12,9+0,8) |  |  |  | 3.301 | [14 empty] | VV | 2 | 2 | -1 | 0 | ROZPOCET
|  |  | 0,4*6,0+(0,45+1,1)/2*4,8 |  |  |  | 6.12 | [14 empty] | VV | 2 | 2 | -1 | 0 | ROZPOCET
|  |  | (1,1+1,6)/2*5,3+1,6*0,9 |  |  |  | 8.595 | [14 empty] | VV | 2 | 2 | -1 | 0 | ROZPOCET
|  |  | pavilon II | [18 empty] | VV | 2 | 1 | -1 | 0 | ROZPOCET
|  |  | 0,3*(0,8+12,9+0,8) |  |  |  | 4.35 | [14 empty] | VV | 2 | 2 | -1 | 0 | ROZPOCET
|  |  | (0,25+0,6)/2*4,8 |  |  |  | 2.04 | [14 empty] | VV | 2 | 2 | -1 | 0 | ROZPOCET
|  |  | 0,2*0,6+(0,7+1,5)/2*4,8 |  |  |  | 5.4 | [14 empty] | VV | 2 | 2 | -1 | 0 | ROZPOCET
|  |  | 1,6*(0,8+0,35)+1,45*0,5 |  |  |  | 2.565 | [14 empty] | VV | 2 | 2 | -1 | 0 | ROZPOCET
|  |  | (0,1+0,3+0,15)*1,1*2 |  |  |  | 1.21 | [14 empty] | VV | 2 | 2 | -1 | 0 | ROZPOCET
|  |  | 0,3*5,2+0,35*12,2 |  |  |  | 5.83 | [14 empty] | VV | 2 | 2 | -1 | 0 | ROZPOCET
|  |  | (0,5+1,4)/2*5,7 |  |  |  | 5.415 | [14 empty] | VV | 2 | 2 | -1 | 0 | ROZPOCET
|  |  | (0,5+0,35)/2*3,7 |  |  |  | 1.573 | [14 empty] | VV | 2 | 2 | -1 | 0 | ROZPOCET
|  |  | (0,4+0,3+0,25)*1,2*2 |  |  |  | 2.28 | [14 empty] | VV | 2 | 2 | -1 | 0 | ROZPOCET
|  |  | 0,35*6,8 |  |  |  | 2.38 | [14 empty] | VV | 2 | 2 | -1 | 0 | ROZPOCET
|  |  | pavilon HČ | [18 empty] | VV | 2 | 1 | -1 | 0 | ROZPOCET
|  |  | (0,4+0,3+0,3)*1,2*2 |  |  |  | 2.4 | [14 empty] | VV | 2 | 2 | -1 | 0 | ROZPOCET
|  |  | 0,23*3,5+0,25*(14,5+0,15*2) |  |  |  | 4.505 | [14 empty] | VV | 2 | 2 | -1 | 0 | ROZPOCET
|  |  | (0,25+0,3)/2*10,0 |  |  |  | 2.75 | [14 empty] | VV | 2 | 2 | -1 | 0 | ROZPOCET
|  |  | (0,4+0,25)/2*14,9+0,3*1,5 |  |  |  | 5.293 | [14 empty] | VV | 2 | 2 | -1 | 0 | ROZPOCET
|  |  | 0,25*1,5 |  |  |  | 0.375 | [14 empty] | VV | 2 | 2 | -1 | 0 | ROZPOCET
|  |  | pavilon Chodba | [18 empty] | VV | 2 | 1 | -1 | 0 | ROZPOCET
|  |  | (0,5+0,6)/2*15,1 |  |  |  | 8.305 | [14 empty] | VV | 2 | 2 | -1 | 0 | ROZPOCET
|  |  | 0,9*2,9+(0,9+1,0)/2*8,3 |  |  |  | 10.495 | [14 empty] | VV | 2 | 2 | -1 | 0 | ROZPOCET
|  |  | 0,3*0,6+0,2*0,3 |  |  |  | 0.24 | [14 empty] | VV | 2 | 2 | -1 | 0 | ROZPOCET
|  |  | (0,45+0,32)/2*(3,5+3,1) |  |  |  | 2.541 | [14 empty] | VV | 2 | 2 | -1 | 0 | ROZPOCET
|  |  | (0,1+0,33)/2*15,0 |  |  |  | 3.225 | [14 empty] | VV | 2 | 2 | -1 | 0 | ROZPOCET
|  |  | (0,7+1,0)/2*10,2 |  |  |  | 8.67 | [14 empty] | VV | 2 | 2 | -1 | 0 | ROZPOCET
|  |  | 0,2*2,3+0,8*2,3 |  |  |  | 2.3 | [14 empty] | VV | 2 | 2 | -1 | 0 | ROZPOCET
|  |  | 115,7*0,01+0,14 |  |  |  | 1.297 | [14 empty] | VV | 2 | 2 | -1 | 0 | ROZPOCET
|  |  | Součet |  |  |  | 117 | [14 empty] | VV | 2 | 4 | -1 | 1 | ROZPOCET
132 | K | 978059541 | Odsekání a odebrání obkladů stěn z vnitřních obkládaček plochy přes 1 m2 |  |  | m2 | 11 | 0 |  | 0 |  |  |  | základní | 0.3 | 3.3 | 0 | 0 | 0.068 | 0.748 | 4 | K | 2 |  |  |  | ROZPOCET | 0 | 0 | 0 | 0 | 0 | 1 | 0 | 4
|  |  | stávající vnitřní okenní parapet pavilonu Chodba | [18 empty] | VV | 2 | 1 | -1 | 0 | ROZPOCET
|  |  | 0,3*(10,2+15,0+2,9+8,3) |  |  |  | 10.92 | [14 empty] | VV | 2 | 2 | -1 | 0 | ROZPOCET
|  |  | 0,08 |  |  |  | 0.08 | [14 empty] | VV | 2 | 2 | -1 | 0 | ROZPOCET
|  |  | Součet |  |  |  | 11 | [14 empty] | VV | 2 | 4 | -1 | 1 | ROZPOCET
133 | K | 97000100_R | Odříznutí přesahujícícz částí ocelových nosníků I120 (přes okraj střechy cca 300 mm) - střecha nad spojovací chodbou |  |  | kus | 17 | 0 |  | 0 |  |  |  | základní | 0 | 0 | 0 | 0 | 0.035 | 0.595 | 4 | K | 2 |  |  |  | ROZPOCET | 0 | 0 | 0 | 0 | 0 | 1 | 0 | 4
134 | K | 97000110_R | Odříznutí a demontáž ocelového nosníku U120 - okraj střechy nad spojovací chodbou |  |  | kg | 543 | 0 |  | 0 |  |  |  | základní | 0 | 0 | 0 | 0 | 0.001 | 0.543 | 4 | K | 2 |  |  |  | ROZPOCET | 0 | 0 | 0 | 0 | 0 | 1 | 0 | 4
|  |  | délka U 120 nosníku: | [18 empty] | VV | 2 | 1 | -1 | 0 | ROZPOCET
|  |  | 15,0+12,0+10,0+3,5=40,5 m (13,4kg/m) | [18 empty] | VV | 2 | 1 | -1 | 0 | ROZPOCET
|  |  | 40,5*13,4+0,3 |  |  |  | 543 | [14 empty] | VV | 2 | 2 | -1 | 1 | ROZPOCET
135 | K | 9700010_R | Demonáž stávajícíh ocelových žebříků (Z1) |  |  | kus | 3 | 0 |  | 0 |  |  |  | základní | 0 | 0 | 0.1 | 0.3 | 0 | 0 | 4 | K | 2 |  |  |  | ROZPOCET | 0 | 0 | 0 | 0 | 0 | 1 | 0 | 4
136 | K | 764311822 | Demontáž krytina hladká tabule 2000x1000 mm sklon do 30° plocha přes 25 m2 |  |  | m2 | 92 | 0 |  | 0 |  |  |  | základní | 0.08 | 7.36 | 0 | 0 | 0.00732 | 0.67344 | 4 | K | 2 |  |  |  | ROZPOCET | 0 | 0 | 0 | 0 | 0 | 1 | 0 | 4
137 | K | 76431101_R | Demontáž krytina hladká - podkladní fólie sklon do 30° plocha přes 25 m2 |  |  | m2 | 92 | 0 |  | 0 |  |  |  | základní | 0.08 | 7.36 | 0 | 0 | 0.00732 | 0.67344 | 4 | K | 2 |  |  |  | ROZPOCET | 0 | 0 | 0 | 0 | 0 | 1 | 0 | 4
138 | K | 764410850 | Demontáž oplechování parapetu rš do 330 mm |  |  | m | 193.2 | 0 |  | 0 |  |  |  | základní | 0.08 | 15.456 | 0 | 0 | 0.0003 | 0.05796 | 4 | K | 2 |  |  |  | ROZPOCET | 0 | 0 | 0 | 0 | 0 | 1 | 0 | 4
|  |  | stávající venkovní parapety | [18 empty] | VV | 2 | 1 | -1 | 0 | ROZPOCET
|  |  | pavilon P I | [18 empty] | VV | 2 | 1 | -1 | 0 | ROZPOCET
|  |  | 4,25*8+2,15+1,25*2+0,95*34+0,05 |  |  |  | 71 | [14 empty] | VV | 2 | 2 | -1 | 0 | ROZPOCET
|  |  | pavilon P II | [18 empty] | VV | 2 | 1 | -1 | 0 | ROZPOCET
|  |  | 4,25*8+2,15+1,25*2+0,95*34+0,05 |  |  |  | 71 | [14 empty] | VV | 2 | 2 | -1 | 0 | ROZPOCET
|  |  | pavilon HČ | [18 empty] | VV | 2 | 1 | -1 | 0 | ROZPOCET
|  |  | 1,25*14+0,95*4+0,95*2 |  |  |  | 23.2 | [14 empty] | VV | 2 | 2 | -1 | 0 | ROZPOCET
|  |  | meziokenní pásy | [18 empty] | VV | 2 | 1 | -1 | 0 | ROZPOCET
|  |  | 43*0,65+0,05 |  |  |  | 28 | [14 empty] | VV | 2 | 2 | -1 | 0 | ROZPOCET
|  |  | Součet |  |  |  | 193.2 | [14 empty] | VV | 2 | 4 | -1 | 1 | ROZPOCET
139 | K | 764430840 | Demontáž oplechování zdí rš do 500 mm - atika |  |  | m | 23 | 0 |  | 0 |  |  |  | základní | 0.09 | 2.07 | 0 | 0 | 0.0023 | 0.0529 | 4 | K | 2 |  |  |  | ROZPOCET | 0 | 0 | 0 | 0 | 0 | 1 | 0 | 4
140 | K | 764352800 | Demontáž žlab podokapní půlkruhový rovný rš 250 mm do 30° |  |  | m | 41 | 0 |  | 0 |  |  |  | základní | 0.05 | 2.05 | 0 | 0 | 0.00286 | 0.11726 | 4 | K | 2 |  |  |  | ROZPOCET | 0 | 0 | 0 | 0 | 0 | 1 | 0 | 4
141 | K | 764359820 | Demontáž kotlík oválný hranatý do 30° |  |  | kus | 4 | 0 |  | 0 |  |  |  | základní | 0.17 | 0.68 | 0 | 0 | 0.00322 | 0.01288 | 4 | K | 2 |  |  |  | ROZPOCET | 0 | 0 | 0 | 0 | 0 | 1 | 0 | 4
142 | K | 764453842 | Demontáž koleno horní dvojité 75 a 100 mm |  |  | kus | 4 | 0 |  | 0 |  |  |  | základní | 0.1 | 0.4 | 0 | 0 | 0.00218 | 0.00872 | 4 | K | 2 |  |  |  | ROZPOCET | 0 | 0 | 0 | 0 | 0 | 1 | 0 | 4
143 | K | 764454801 | Demontáž trouby kruhové průměr 75 a 100 mm |  |  | m | 11 | 0 |  | 0 |  |  |  | základní | 0.05 | 0.55 | 0 | 0 | 0.00226 | 0.02486 | 4 | K | 2 |  |  |  | ROZPOCET | 0 | 0 | 0 | 0 | 0 | 1 | 0 | 4
144 | K | 764456852 | Demontáž kolen výtokových kruhových průměr 75 a 100 mm |  |  | kus | 4 | 0 |  | 0 |  |  |  | základní | 0.07 | 0.28 | 0 | 0 | 0.00069 | 0.00276 | 16 | K | 2 |  |  |  | ROZPOCET | 0 | 0 | 0 | 0 | 0 | 1 | 0 | 16
145 | K | 764322830 | Demontáž oplechování okapů tvrdá krytina rš 400 mm do 30° |  |  | m | 11 | 0 |  | 0 |  |  |  | základní | 0.05 | 0.55 | 0 | 0 | 0.00326 | 0.03586 | 16 | K | 2 |  |  |  | ROZPOCET | 0 | 0 | 0 | 0 | 0 | 1 | 0 | 16
146 | K | 76433101_R | Demontáž ostatního lemování a lišt rš 330 mm do 30° |  |  | m | 72 | 0 |  | 0 |  |  |  | základní | 0.04 | 2.88 | 0 | 0 | 0.00205 | 0.1476 | 16 | K | 2 |  |  |  | ROZPOCET | 0 | 0 | 0 | 0 | 0 | 1 | 0 | 16
147 | K | 713140861 | Odstranění tepelné izolace střech nadstřešní lepené tl do 100 mm |  |  | m2 | 92 | 0 |  | 0 |  |  |  | základní | 0.075 | 6.9 | 0 | 0 | 0.0018 | 0.1656 | 16 | K | 2 |  |  |  | ROZPOCET | 0 | 0 | 0 | 0 | 0 | 1 | 0 | 16
148 | K | 762341811 | Demontáž bednění střech z prken - 50% bude zpětně použito |  |  | m2 | 92 | 0 |  | 0 |  |  |  | základní | 0.09 | 8.28 | 0 | 0 | 0.015 | 1.38 | 16 | K | 2 |  |  |  | ROZPOCET | 0 | 0 | 0 | 0 | 0 | 1 | 0 | 16
149 | K | 11992111-R | Rozebrání betonových palisád a vybourání betonového základu jednotlivě výšky prvku do 0,5 m |  |  | m | 2.4 | 0 |  | 0 |  |  |  | základní | 0.189 | 0.4536 | 0 | 0 | 0.1 | 0.24 | 4 | K | 2 |  |  |  | ROZPOCET | 0 | 0 | 0 | 0 | 0 | 1 | 0 | 4
|  |  | 1,3+1,1 |  |  |  | 2.4 | [14 empty] | VV | 2 | 2 | -1 | 1 | ROZPOCET
150 | K | 113106121_R | Rozebrání dlažeb komunikací pro pěší - betonové žlabovky |  |  | m2 | 30.25 | 0 |  | 0 |  |  |  | základní | 0.16 | 4.84 | 0 | 0 | 0.255 | 7.7138 | 4 | K | 2 |  |  |  | ROZPOCET | 0 | 0 | 0 | 0 | 0 | 1 | 0 | 4
|  |  | 60,5*0,5 |  |  |  | 30.25 | [14 empty] | VV | 2 | 2 | -1 | 1 | ROZPOCET
151 | K | 113106123 | Rozebrání dlažeb komunikací pro pěší ze zámkových dlaždic |  |  | m2 | 3.5 | 0 |  | 0 |  |  |  | základní | 0.21 | 0.735 | 0 | 0 | 0.26 | 0.91 | 4 | K | 2 |  |  |  | ROZPOCET | 0 | 0 | 0 | 0 | 0 | 1 | 0 | 4
|  |  | před vchodem do hospodářské části | [18 empty] | VV | 2 | 1 | -1 | 0 | ROZPOCET
|  |  | pro vytvoření pracovního prostoru pro | [18 empty] | VV | 2 | 1 | -1 | 0 | ROZPOCET
|  |  | zateplení soklu | [18 empty] | VV | 2 | 1 | -1 | 0 | ROZPOCET
|  |  | 1,2*1,1+1,2*1,6+0,26 |  |  |  | 3.5 | [14 empty] | VV | 2 | 2 | -1 | 1 | ROZPOCET
152 | K | 997013111 | Vnitrostaveništní doprava suti a vybouraných hmot pro budovy v do 6 m s použitím mechanizace |  |  | t | 127.828 | 0 |  | 0 |  |  |  | základní | 1.569 | 200.5621 | 0 | 0 | 0 | 0 | 16 | K | 2 |  |  |  | ROZPOCET | 0 | 0 | 0 | 0 | 0 | 1 | 0 | 16
153 | K | 997002511 | Vodorovné přemístění suti a vybouraných hmot bez naložení ale se složením a urovnáním do 1 km |  |  | t | 127.828 | 0 |  | 0 |  |  |  | základní | 0.08 | 10.2262 | 0 | 0 | 0 | 0 | 16 | K | 2 |  |  |  | ROZPOCET | 0 | 0 | 0 | 0 | 0 | 1 | 0 | 16
154 | K | 997002519 | Příplatek ZKD 1 km přemístění suti a vybouraných hmot |  |  | t | 2045.248 | 0 |  | 0 |  |  |  | základní | 0.014 | 28.6335 | 0 | 0 | 0 | 0 | 16 | K | 2 |  |  |  | ROZPOCET | 0 | 0 | 0 | 0 | 0 | 1 | 0 | 16
|  |  | na skládku Činov - celkem 17 km | [18 empty] | VV | 2 | 1 | -1 | 0 | ROZPOCET
|  |  | 127,828*(17-1) |  |  |  | 2045.248 | [14 empty] | VV | 2 | 2 | -1 | 1 | ROZPOCET
155 | K | 997013803 | Poplatek za uložení stavebního odpadu z keramických materiálů na skládce (skládkovné) |  |  | t | 20.505 | 0 |  | 0 |  |  |  | základní | 0 | 0 | 0 | 0 | 0 | 0 | 16 | K | 2 |  |  |  | ROZPOCET | 0 | 0 | 0 | 0 | 0 | 1 | 0 | 16
156 | K | 997013801 | Poplatek za uložení stavebního betonového odpadu na skládce (skládkovné) |  |  | t | 85.54 | 0 |  | 0 |  |  |  | základní | 0 | 0 | 0 | 0 | 0 | 0 | 16 | K | 2 |  |  |  | ROZPOCET | 0 | 0 | 0 | 0 | 0 | 1 | 0 | 16
157 | K | 997013804 | Poplatek za uložení stavebního odpadu ze skla na skládce (skládkovné) |  |  | t | 6.754 | 0 |  | 0 |  |  |  | základní | 0 | 0 | 0 | 0 | 0 | 0 | 16 | K | 2 |  |  |  | ROZPOCET | 0 | 0 | 0 | 0 | 0 | 1 | 0 | 16
158 | K | 997013814 | Poplatek za uložení stavebního odpadu z izolačních hmot na skládce (skládkovné) |  |  | t | 0.166 | 0 |  | 0 |  |  |  | základní | 0 | 0 | 0 | 0 | 0 | 0 | 16 | K | 2 |  |  |  | ROZPOCET | 0 | 0 | 0 | 0 | 0 | 1 | 0 | 16
159 | K | 997013831 | Poplatek za uložení stavebního směsného odpadu na skládce (skládkovné) |  |  | t | 14.863 | 0 |  | 0 |  |  |  | základní | 0 | 0 | 0 | 0 | 0 | 0 | 16 | K | 2 |  |  |  | ROZPOCET | 0 | 0 | 0 | 0 | 0 | 1 | 0 | 16
| 99 - Přesun hmot | [8 empty] | 0 | [5 empty] | 68.9783 |  | 0 |  | 0 | 1 | D | 1 |  |  |  | ROZPOCET | [6 empty] | 0
160 | K | 998011002 | Přesun hmot pro budovy zděné v do 12 m |  |  | t | 216.913 | 0 |  | 0 |  |  |  | základní | 0.318 | 68.9783 | 0 | 0 | 0 | 0 | 4 | K | 2 |  |  |  | ROZPOCET | 0 | 0 | 0 | 0 | 0 | 1 | 0 | 4
| PSV - Práce a dodávky PSV | [8 empty] | 0 | [5 empty] | 738.5486 |  | 14.0672 |  | 0 | 2 | D | 0 |  |  |  | ROZPOCET | [6 empty] | 0
| 711 - Izolace proti vodě, vlhkosti a plynům | [8 empty] | 0 | [5 empty] | 126.7265 |  | 1.8083 |  | 0 | 2 | D | 1 |  |  |  | ROZPOCET | [6 empty] | 0
161 | K | 711112001 | Provedení izolace proti zemní vlhkosti svislé za studena nátěrem penetračním |  |  | m2 | 280.6 | 0 |  | 0 |  |  |  | základní | 0.054 | 15.1524 | 0 | 0 | 0 | 0 | 16 | K | 2 |  |  |  | ROZPOCET | 0 | 0 | 0 | 0 | 0 | 1 | 0 | 16
|  |  | soklová část fasády pod a nad terénem | [18 empty] | VV | 2 | 1 | -1 | 0 | ROZPOCET
|  |  | pod desky z extrudovaného polystyrénu | [18 empty] | VV | 2 | 1 | -1 | 0 | ROZPOCET
|  |  | pol.62221101_R+62221102_R | [18 empty] | VV | 2 | 1 | -1 | 0 | ROZPOCET
|  |  | 69,6+211,0 |  |  |  | 280.6 | [14 empty] | VV | 2 | 2 | -1 | 1 | ROZPOCET
162 | M | 111631500 | lak asfaltový penetrační |  |  | t | 0.098 | 0 |  | 0 |  |  |  | základní | 0 | 0 | 1 | 0.098 | 0 | 0 | 32 | M | 2 |  |  |  | ROZPOCET | 0 | 0 | 0 | 0 | 0 | 1 | 0 | 16
|  |  | množství dle ceníkové přílohy | [18 empty] | VV | 2 | 1 | -1 | 0 | ROZPOCET
|  |  | pol.711112001 | [18 empty] | VV | 2 | 1 | -1 | 0 | ROZPOCET
|  |  | 280,6*0,00035 |  |  |  | 0.098 | [14 empty] | VV | 2 | 2 | -1 | 1 | ROZPOCET
163 | K | 711142559 | Provedení izolace proti zemní vlhkosti pásy přitavením svislé NAIP |  |  | m2 | 280.6 | 0 |  | 0 |  |  |  | základní | 0.26 | 72.956 | 0.0004 | 0.11224 | 0 | 0 | 16 | K | 2 |  |  |  | ROZPOCET | 0 | 0 | 0 | 0 | 0 | 1 | 0 | 16
|  |  | dle pol.711112001 | [18 empty] | VV | 2 | 1 | -1 | 0 | ROZPOCET
|  |  | 280,6 |  |  |  | 280.6 | [14 empty] | VV | 2 | 2 | -1 | 1 | ROZPOCET
164 | M | 628321340 | pás těžký asfaltovaný |  |  | m2 | 337 | 0 |  | 0 |  |  |  | základní | 0 | 0 | 0.00388 | 1.3076 | 0 | 0 | 32 | M | 2 |  |  |  | ROZPOCET | 0 | 0 | 0 | 0 | 0 | 1 | 0 | 16
|  |  | množství dle ceníkové přílohy | [18 empty] | VV | 2 | 1 | -1 | 0 | ROZPOCET
|  |  | pol.711142559 | [18 empty] | VV | 2 | 1 | -1 | 0 | ROZPOCET
|  |  | 280,6*1,2+0,28 |  |  |  | 337 | [14 empty] | VV | 2 | 2 | -1 | 1 | ROZPOCET
165 | K | 711462103 | Provedení izolace proti tlakové vodě svislé fólií přilepenou v plné ploše |  |  | m2 | 210.5 | 0 |  | 0 |  |  |  | základní | 0.17 | 35.785 | 0.00077 | 0.16209 | 0 | 0 | 16 | K | 2 |  |  |  | ROZPOCET | 0 | 0 | 0 | 0 | 0 | 1 | 0 | 16
|  |  | soklová část fasády pod terénem | [18 empty] | VV | 2 | 1 | -1 | 0 | ROZPOCET
|  |  | ochrana polystyr.desek | [18 empty] | VV | 2 | 1 | -1 | 0 | ROZPOCET
|  |  | pol.62221101_R mezisoučet B | [18 empty] | VV | 2 | 1 | -1 | 0 | ROZPOCET
|  |  | 53,9 |  |  |  | 53.9 | [14 empty] | VV | 2 | 2 | -1 | 0 | ROZPOCET
|  |  | pol.62221102_R mezisoučet B | [18 empty] | VV | 2 | 1 | -1 | 0 | ROZPOCET
|  |  | 156,6 |  |  |  | 156.6 | [14 empty] | VV | 2 | 2 | -1 | 0 | ROZPOCET
|  |  | Součet |  |  |  | 210.5 | [14 empty] | VV | 2 | 4 | -1 | 1 | ROZPOCET
166 | M | 283231230 | fólie profilovaná (nopová) |  |  | m2 | 252 | 0 |  | 0 |  |  |  | základní | 0 | 0 | 0.0005 | 0.126 | 0 | 0 | 32 | M | 2 |  |  |  | ROZPOCET | 0 | 0 | 0 | 0 | 0 | 1 | 0 | 16
|  |  | množství dle ceníkové přílohy | [18 empty] | VV | 2 | 1 | -1 | 0 | ROZPOCET
|  |  | pol.711462103 | [18 empty] | VV | 2 | 1 | -1 | 0 | ROZPOCET
|  |  | 210,0*1,2 |  |  |  | 252 | [14 empty] | VV | 2 | 2 | -1 | 1 | ROZPOCET
167 | K | 7110010_R | Parotěsná folie připevněná ke konstrukce střechy - montáž, dodávka, doprava |  |  |  | 12.3 | 0 |  | 0 |  |  |  | základní | 0 | 0 | 0.0002 | 0.00246 | 0 | 0 | 16 | K | 2 |  |  |  | ROZPOCET | 0 | 0 | 0 | 0 | 0 | 1 | 0 | 16
|  |  | skladba F10 | [18 empty] | VV | 2 | 1 | -1 | 0 | ROZPOCET
|  |  | pruh nad okenními pásy až k okapu | [18 empty] | VV | 2 | 1 | -1 | 0 | ROZPOCET
|  |  | 0,25*(3,5+10,2+12,0+15,0) |  |  |  | 10.175 | [14 empty] | VV | 2 | 2 | -1 | 0 | ROZPOCET
|  |  | 10,175*0,2+0,09 |  |  |  | 2.125 | [14 empty] | VV | 2 | 2 | -1 | 0 | ROZPOCET
|  |  | Součet |  |  |  | 12.3 | [14 empty] | VV | 2 | 4 | -1 | 1 | ROZPOCET
168 | K | 998711101 | Přesun hmot tonážní pro izolace proti vodě, vlhkosti a plynům v objektech výšky do 6 m |  |  | t | 1.808 | 0 |  | 0 |  |  |  | základní | 1.567 | 2.8331 | 0 | 0 | 0 | 0 | 16 | K | 2 |  |  |  | ROZPOCET | 0 | 0 | 0 | 0 | 0 | 1 | 0 | 16
| 712 - Povlakové krytiny | [8 empty] | 0 | [5 empty] | 58.0093 |  | 1.9302 |  | 0 | 2 | D | 1 |  |  |  | ROZPOCET | [6 empty] | 0
169 | K | 712331101 | Provedení povlakové krytiny střech do 10° podkladní vrstvy pásy na sucho AIP nebo NAIP |  |  | m2 | 112 | 0 |  | 0 |  |  |  | základní | 0.032 | 3.584 | 0 | 0 | 0 | 0 | 16 | K | 2 |  |  |  | ROZPOCET | 0 | 0 | 0 | 0 | 0 | 1 | 0 | 16
|  |  | dle pol.713141111+713131141 | [18 empty] | VV | 2 | 1 | -1 | 0 | ROZPOCET
|  |  | 102,0+10,0 |  |  |  | 112 | [14 empty] | VV | 2 | 2 | -1 | 1 | ROZPOCET
170 | K | 712391587 | Provedení povlakové krytiny střech do 10° přibití pásů hřebíky |  |  | m2 | 92 | 0 |  | 0 |  |  |  | základní | 0.12 | 11.04 | 0 | 0 | 0 | 0 | 16 | K | 2 |  |  |  | ROZPOCET | 0 | 0 | 0 | 0 | 0 | 1 | 0 | 16
|  |  | pol.712331101mezisoučet A | [18 empty] | VV | 2 | 1 | -1 | 0 | ROZPOCET
|  |  | 92,0 |  |  |  | 92 | [14 empty] | VV | 2 | 2 | -1 | 1 | ROZPOCET
171 | K | 712391586 | Provedení povlakové krytiny střech do 10° přibití pásů nastřelovacími hřeby |  |  | m2 | 10 | 0 |  | 0 |  |  |  | základní | 0.09 | 0.9 | 0 | 0 | 0 | 0 | 16 | K | 2 |  |  |  | ROZPOCET | 0 | 0 | 0 | 0 | 0 | 1 | 0 | 16
|  |  | pol.712331101 mezisoučet B | [18 empty] | VV | 2 | 1 | -1 | 0 | ROZPOCET
|  |  | 10,0 |  |  |  | 10 | [14 empty] | VV | 2 | 2 | -1 | 1 | ROZPOCET
172 | M | 628212280 | pás asfaltovaný |  |  | m2 | 155.25 | 0 |  | 0 |  |  |  | základní | 0 | 0 | 0.0019 | 0.29497 | 0 | 0 | 32 | M | 2 |  |  |  | ROZPOCET | 0 | 0 | 0 | 0 | 0 | 1 | 0 | 16
|  |  | ztratné 20% | [18 empty] | VV | 2 | 1 | -1 | 0 | ROZPOCET
|  |  | pol.-712331101 | [18 empty] | VV | 2 | 1 | -1 | 0 | ROZPOCET
|  |  | 112,0*1,2+0,6 |  |  |  | 135 | [14 empty] | VV | 2 | 2 | -1 | 1 | ROZPOCET
173 | M | 314115100 | hřebík do krytiny s velkou hlavou 02 2813 D 2 L 20 mm |  |  | kg | 2 | 0 |  | 0 |  |  |  | základní | 0 | 0 | 0.001 | 0.002 | 0 | 0 | 32 | M | 2 |  |  |  | ROZPOCET | 0 | 0 | 0 | 0 | 0 | 1 | 0 | 16
174 | M | 309771010 | hřeb vstřelovací přímoúchytný |  |  | tis kus | 0.099 | 0 |  | 0 |  |  |  | základní | 0 | 0 | 0.00412 | 0.00040788 | 0 | 0 | 32 | M | 2 |  |  |  | ROZPOCET | 0 | 0 | 0 | 0 | 0 | 1 | 0 | 16
|  |  | 10,0*9*1,1*0,001 |  |  |  | 0.099 | [14 empty] | VV | 2 | 2 | -1 | 1 | ROZPOCET
175 | K | 712341559 | Provedení povlakové krytiny střech do 10° pásy NAIP přitavením v plné ploše |  |  | m2 | 224 | 0 |  | 0 |  |  |  | základní | 0.179 | 40.096 | 0.00088 | 0.19712 | 0 | 0 | 16 | K | 2 |  |  |  | ROZPOCET | 0 | 0 | 0 | 0 | 0 | 1 | 0 | 16
|  |  | pás asfaltový modifikovaný | [18 empty] | VV | 2 | 1 | -1 | 0 | ROZPOCET
|  |  | dle pol.712331101 | [18 empty] | VV | 2 | 1 | -1 | 0 | ROZPOCET
|  |  | 112,0 |  |  |  | 112 | [14 empty] | VV | 2 | 2 | -1 | 0 | ROZPOCET
|  |  | Mezisoučet A |  |  |  | 112 | [14 empty] | VV | 2 | 3 | -1 | 0 | ROZPOCET
|  |  | krytina z asfaltovaného pásu s posypem | [18 empty] | VV | 2 | 1 | -1 | 0 | ROZPOCET
|  |  | 112,0 |  |  |  | 112 | [14 empty] | VV | 2 | 2 | -1 | 0 | ROZPOCET
|  |  | Mezisoučet B |  |  |  | 112 | [14 empty] | VV | 2 | 3 | -1 | 0 | ROZPOCET
|  |  | Součet |  |  |  | 224 | [14 empty] | VV | 2 | 4 | -1 | 1 | ROZPOCET
176 | M | 628522540 | pás asfaltovaný modifikovaný |  |  | m2 | 155.25 | 0 |  | 0 |  |  |  | základní | 0 | 0 | 0.0049 | 0.76072 | 0 | 0 | 32 | M | 2 |  |  |  | ROZPOCET | 0 | 0 | 0 | 0 | 0 | 1 | 0 | 16
|  |  | ztratné 20% | [18 empty] | VV | 2 | 1 | -1 | 0 | ROZPOCET
|  |  | pol.712341559 mezisoučet A | [18 empty] | VV | 2 | 1 | -1 | 0 | ROZPOCET
|  |  | 112,0*1,2+0,6 |  |  |  | 135 | [14 empty] | VV | 2 | 2 | -1 | 1 | ROZPOCET
177 | M | 628526100 | pás asfaltovaný k natavování - horní povrdch hrubozrnný břidličný povrch, na dolním povrchu opalitelná folie, nosná vložka skleněná folie |  |  | m2 | 135 | 0 |  | 0 |  |  |  | základní | 0 | 0 | 0.005 | 0.675 | 0 | 0 | 32 | M | 2 |  |  |  | ROZPOCET | 0 | 0 | 0 | 0 | 0 | 1 | 0 | 16
|  |  | ztratné 20% | [18 empty] | VV | 2 | 1 | -1 | 0 | ROZPOCET
|  |  | pol.712341559 mezisoučet B | [18 empty] | VV | 2 | 1 | -1 | 0 | ROZPOCET
|  |  | 112,0*1,2+0,6 |  |  |  | 135 | [14 empty] | VV | 2 | 2 | -1 | 1 | ROZPOCET
178 | K | 998712101 | Přesun hmot tonážní tonážní pro krytiny povlakové v objektech v do 6 m |  |  | t | 1.93 | 0 |  | 0 |  |  |  | základní | 1.238 | 2.3893 | 0 | 0 | 0 | 0 | 16 | K | 2 |  |  |  | ROZPOCET | 0 | 0 | 0 | 0 | 0 | 1 | 0 | 16
| 713 - Izolace tepelné | [8 empty] | 0 | [5 empty] | 21.7106 |  | 0.71275 |  | 0 | 2 | D | 1 |  |  |  | ROZPOCET | [6 empty] | 0
179 | K | 713141111 | Montáž izolace tepelné střech plochých lepené asfaltem plně 1 vrstva rohoží, pásů, dílců, desek |  |  | m2 | 102 | 0 |  | 0 |  |  |  | základní | 0.18 | 18.36 | 0.00204 | 0.20808 | 0 | 0 | 16 | K | 2 |  |  |  | ROZPOCET | 0 | 0 | 0 | 0 | 0 | 1 | 0 | 16
|  |  | 2,36*3,4 |  |  |  | 8.024 | [14 empty] | VV | 2 | 2 | -1 | 0 | ROZPOCET
|  |  | 2,16*14,8 |  |  |  | 31.968 | [14 empty] | VV | 2 | 2 | -1 | 0 | ROZPOCET
|  |  | 2,4*10,2 |  |  |  | 24.48 | [14 empty] | VV | 2 | 2 | -1 | 0 | ROZPOCET
|  |  | 2,2*12,3 |  |  |  | 27.06 | [14 empty] | VV | 2 | 2 | -1 | 0 | ROZPOCET
|  |  | 0,468 |  |  |  | 0.468 | [14 empty] | VV | 2 | 2 | -1 | 0 | ROZPOCET
|  |  | Mezisoučet A |  |  |  | 92 | [14 empty] | VV | 2 | 3 | -1 | 0 | ROZPOCET
|  |  | vrcní plocha atiky | [18 empty] | VV | 2 | 1 | -1 | 0 | ROZPOCET
|  |  | 0,42*23,0+0,34 |  |  |  | 10 | [14 empty] | VV | 2 | 2 | -1 | 0 | ROZPOCET
|  |  | Mezisoučet B |  |  |  | 10 | [14 empty] | VV | 2 | 3 | -1 | 0 | ROZPOCET
|  |  | Součet |  |  |  | 102 | [14 empty] | VV | 2 | 4 | -1 | 1 | ROZPOCET
180 | K | 713131141 | Montáž izolace tepelné stěn a základů lepením celoplošně rohoží, pásů, dílců, desek |  |  | m2 | 10 | 0 |  | 0 |  |  |  | základní | 0.211 | 2.11 | 0.006 | 0.06 | 0 | 0 | 16 | K | 2 |  |  |  | ROZPOCET | 0 | 0 | 0 | 0 | 0 | 1 | 0 | 16
|  |  | střecha - vnitřní stěny atiky | [18 empty] | VV | 2 | 1 | -1 | 0 | ROZPOCET
|  |  | 0,4*23,0+0,8 |  |  |  | 10 | [14 empty] | VV | 2 | 2 | -1 | 1 | ROZPOCET
181 | M | 28300010_R | deska polystyrénová s nakašírovaným asfaltovým pasem |  |  | m2 | 106.121 | 0 |  | 0 |  |  |  | základní | 0 | 0 | 0.0039 | 0.41387 | 0 | 0 | 32 | M | 2 |  |  |  | ROZPOCET | 0 | 0 | 0 | 0 | 0 | 1 | 0 | 16
|  |  | ztratné 2% | [18 empty] | VV | 2 | 1 | -1 | 0 | ROZPOCET
|  |  | pol.713141111 mezisoučet A | [18 empty] | VV | 2 | 1 | -1 | 0 | ROZPOCET
|  |  | 92,0*1,02 |  |  |  | 93.84 | [14 empty] | VV | 2 | 2 | -1 | 0 | ROZPOCET
|  |  | pol.713131141 | [18 empty] | VV | 2 | 1 | -1 | 0 | ROZPOCET
|  |  | 10,0*1,02 |  |  |  | 10.2 | [14 empty] | VV | 2 | 2 | -1 | 0 | ROZPOCET
|  |  | Součet |  |  |  | 104.04 | [14 empty] | VV | 2 | 4 | -1 | 1 | ROZPOCET
182 | M | 283759130 | deska z pěnového polystyrenu EPS 100 S |  |  | m3 | 1.232 | 0 |  | 0 |  |  |  | základní | 0 | 0 | 0.025 | 0.0308 | 0 | 0 | 32 | M | 2 |  |  |  | ROZPOCET | 0 | 0 | 0 | 0 | 0 | 1 | 0 | 16
|  |  | spádový polystyrén na vrchní ploše atiky | [18 empty] | VV | 2 | 1 | -1 | 0 | ROZPOCET
|  |  | 0,42*23,0*(0,15+0,1)/2*1,02 |  |  |  | 1.232 | [14 empty] | VV | 2 | 2 | -1 | 1 | ROZPOCET
183 | K | 998713101 | Přesun hmot tonážní tonážní pro izolace tepelné v objektech v do 6 m |  |  | t | 0.713 | 0 |  | 0 |  |  |  | základní | 1.74 | 1.2406 | 0 | 0 | 0 | 0 | 16 | K | 2 |  |  |  | ROZPOCET | 0 | 0 | 0 | 0 | 0 | 1 | 0 | 16
| 721 - Zdravotechnika - vnitřní kanalizace | [8 empty] | 0 | [5 empty] | 2.236 |  | 0.00572 |  | 0 | 2 | D | 1 |  |  |  | ROZPOCET | [6 empty] | 0
184 | K | 721242115 | Lapač střešních splavenin z PP se zápachovou klapkou a lapacím košem DN 110 |  |  | kus | 4 | 0 |  | 0 |  |  |  | základní | 0.559 | 2.236 | 0.00143 | 0.00572 | 0 | 0 | 16 | K | 2 |  |  |  | ROZPOCET | 0 | 0 | 0 | 0 | 0 | 1 | 0 | 16
| 761 - Konstrukce prosvětlovací | [8 empty] | 0 | [5 empty] | 47.3372 |  | 2.0856 |  | 0 | 2 | D | 1 |  |  |  | ROZPOCET | [6 empty] | 0
185 | K | 7611110_R | Stěna zděná ze skleněných tvárnic 190x190x80 mm barevných dladkých - okno O9 900x1750 mm (š x v) včetně rámu z ocelového profilu U 60/50/3 |  |  | kus | 12 | 0 |  | 0 |  |  |  | základní | 3.623 | 43.476 | 0.1738 | 2.0856 | 0 | 0 | 16 | K | 2 |  |  |  | ROZPOCET | 0 | 0 | 0 | 0 | 0 | 1 | 0 | 16
|  |  | pavilon I | [18 empty] | VV | 2 | 1 | -1 | 0 | ROZPOCET
|  |  | 6 |  |  |  | 6 | [14 empty] | VV | 2 | 2 | -1 | 0 | ROZPOCET
|  |  | pavilon II | [18 empty] | VV | 2 | 1 | -1 | 0 | ROZPOCET
|  |  | 6 |  |  |  | 6 | [14 empty] | VV | 2 | 2 | -1 | 0 | ROZPOCET
|  |  | Součet |  |  |  | 12 | [14 empty] | VV | 2 | 4 | -1 | 1 | ROZPOCET
186 | K | 998761101 | Přesun hmot tonážní pro konstrukce sklobetonové v objektech v do 6 m |  |  | t | 2.086 | 0 |  | 0 |  |  |  | základní | 1.851 | 3.8612 | 0 | 0 | 0 | 0 | 16 | K | 2 |  |  |  | ROZPOCET | 0 | 0 | 0 | 0 | 0 | 1 | 0 | 16
| 762 - Konstrukce tesařské | [8 empty] | 0 | [5 empty] | 114.8034 |  | 4.6845 |  | 0 | 2 | D | 1 |  |  |  | ROZPOCET | [6 empty] | 0
187 | K | 762431013 | Obložení stěn z dřevoštěpkových desek tl 15 mm (včetně desek) |  |  | m2 | 23.3 | 0 |  | 0 |  |  |  | základní | 0.256 | 5.9648 | 0.00948 | 0.22088 | 0 | 0 | 16 | K | 2 |  |  |  | ROZPOCET | 0 | 0 | 0 | 0 | 0 | 1 | 0 | 16
|  |  | skladba F10 | [18 empty] | VV | 2 | 1 | -1 | 0 | ROZPOCET
|  |  | pruh nad okenními pásy až k okapu | [18 empty] | VV | 2 | 1 | -1 | 0 | ROZPOCET
|  |  | přikotveno ke konstrukci střechy | [18 empty] | VV | 2 | 1 | -1 | 0 | ROZPOCET
|  |  | 0,25*(3,5+10,2+12,0+15,0) |  |  |  | 10.175 | [14 empty] | VV | 2 | 2 | -1 | 0 | ROZPOCET
|  |  | 10,175*0,2+0,09 |  |  |  | 2.125 | [14 empty] | VV | 2 | 2 | -1 | 0 | ROZPOCET
|  |  | Mezisoučet A |  |  |  | 12.3 | [14 empty] | VV | 2 | 3 | -1 | 0 | ROZPOCET
|  |  | obloření atik | [18 empty] | VV | 2 | 1 | -1 | 0 | ROZPOCET
|  |  | 0,4*23,0*1,1+0,88 |  |  |  | 11 | [14 empty] | VV | 2 | 2 | -1 | 0 | ROZPOCET
|  |  | Mezisoučet b |  |  |  | 11 | [14 empty] | VV | 2 | 3 | -1 | 0 | ROZPOCET
|  |  | Součet |  |  |  | 23.3 | [14 empty] | VV | 2 | 4 | -1 | 1 | ROZPOCET
188 | K | 762495000 | Spojovací prostředky pro montáž olištování, obložení stropů, střešních podhledů a stěn |  |  | m2 | 12.3 | 0 |  | 0 |  |  |  | základní | 0 | 0 | 0.0002 | 0.00246 | 0 | 0 | 16 | K | 2 |  |  |  | ROZPOCET | 0 | 0 | 0 | 0 | 0 | 1 | 0 | 16
189 | K | 762341210 | Montáž bednění střech rovných a šikmých sklonu do 60° z hrubých prken na sraz |  |  | m2 | 92 | 0 |  | 0 |  |  |  | základní | 0.29 | 26.68 | 0 | 0 | 0 | 0 | 16 | K | 2 |  |  |  | ROZPOCET | 0 | 0 | 0 | 0 | 0 | 1 | 0 | 16
190 | K | 762395000 | Spojovací prostředky pro montáž krovu, bednění, laťování, světlíky, klíny |  |  | m3 | 2.3 | 0 |  | 0 |  |  |  | základní | 0 | 0 | 0.02431 | 0.055913 | 0 | 0 | 16 | K | 2 |  |  |  | ROZPOCET | 0 | 0 | 0 | 0 | 0 | 1 | 0 | 16
|  |  | plocha střechy - 92 m2 | [18 empty] | VV | 2 | 1 | -1 | 0 | ROZPOCET
|  |  | 92,0*0,025 |  |  |  | 2.3 | [14 empty] | VV | 2 | 2 | -1 | 1 | ROZPOCET
191 | M | 605151110 | řezivo jehličnaté prkno jakost I.tl. 2 - 3 cm |  |  | m3 | 1.265 | 0 |  | 0 |  |  |  | základní | 0 | 0 | 0.55 | 0.69575 | 0 | 0 | 32 | M | 2 |  |  |  | ROZPOCET | 0 | 0 | 0 | 0 | 0 | 1 | 0 | 16
|  |  | 50% bednění bude provedeno z demontovaného | [18 empty] | VV | 2 | 1 | -1 | 0 | ROZPOCET
|  |  | prkenného nepoškozeného bednění | [18 empty] | VV | 2 | 1 | -1 | 0 | ROZPOCET
|  |  | 50% bednění bude z nových prken | [18 empty] | VV | 2 | 1 | -1 | 0 | ROZPOCET
|  |  | ztratné 100 | [18 empty] | VV | 2 | 1 | -1 | 0 | ROZPOCET
|  |  | dle pol.762131124 | [18 empty] | VV | 2 | 1 | -1 | 0 | ROZPOCET
|  |  | 2,36*3,4+2,16*14,8 |  |  |  | 39.992 | [14 empty] | VV | 2 | 2 | -1 | 0 | ROZPOCET
|  |  | 2,4*10,2+2,2*12,3 |  |  |  | 51.54 | [14 empty] | VV | 2 | 2 | -1 | 0 | ROZPOCET
|  |  | 0,468 |  |  |  | 0.468 | [14 empty] | VV | 2 | 2 | -1 | 0 | ROZPOCET
|  |  | Mezisoučet - 100% plochy |  |  |  | 92 | [14 empty] | VV | 2 | 3 | -1 | 0 | ROZPOCET
|  |  | 50% z plochy střechy | [18 empty] | VV | 2 | 1 | -1 | 0 | ROZPOCET
|  |  | 92,0*0,5*0,025*1,1 |  |  |  | 1.265 | [14 empty] | VV | 2 | 2 | -1 | 0 | ROZPOCET
|  |  | Mezisoučet - 50% plochy - prkna |  |  |  | 1.265 | [14 empty] | VV | 2 | 3 | -1 | 1 | ROZPOCET
192 | K | 76200101_R | Montáž drobného řeziva na střeše (trámky,hranoly,krokve, pomocné řezivo pod klempířké prvky apod.) včetně kotvích prvků (např. ocelové třmeny apod) |  |  | m3 | 2.622 | 0 |  | 0 |  |  |  | základní | 0 | 0 | 0.015 | 0.03933 | 0 | 0 | 16 | K | 2 |  |  |  | ROZPOCET | 0 | 0 | 0 | 0 | 0 | 1 | 0 | 16
|  |  | výměra dle výkazu řeziva na výkrese | [18 empty] | VV | 2 | 1 | -1 | 0 | ROZPOCET
|  |  | Chodba-střecha | [18 empty] | VV | 2 | 1 | -1 | 0 | ROZPOCET
|  |  | 1,14+0,72+0,4+0,102+0,06 |  |  |  | 2.422 | [14 empty] | VV | 2 | 2 | -1 | 0 | ROZPOCET
|  |  | 0,2 |  |  |  | 0.2 | [14 empty] | VV | 2 | 2 | -1 | 0 | ROZPOCET
|  |  | Součet |  |  |  | 2.622 | [14 empty] | VV | 2 | 4 | -1 | 1 | ROZPOCET
193 | M | 605161010 | řezivo smrkové sušené |  |  | m3 | 2.884 | 0 |  | 0 |  |  |  | základní | 0 | 0 | 0.5 | 1.442 | 0 | 0 | 32 | M | 2 |  |  |  | ROZPOCET | 0 | 0 | 0 | 0 | 0 | 1 | 0 | 16
|  |  | ztratné 10% | [18 empty] | VV | 2 | 1 | -1 | 0 | ROZPOCET
|  |  | pol.76200101_R | [18 empty] | VV | 2 | 1 | -1 | 0 | ROZPOCET
|  |  | 2,622*1,1 |  |  |  | 2.884 | [14 empty] | VV | 2 | 2 | -1 | 1 | ROZPOCET
194 | K | 762083121 | Impregnace řeziva proti dřevokaznému hmyzu, houbám a plísním máčením třída ohrožení 1 a 2 |  |  | m3 | 5.534 | 0 |  | 0 |  |  |  | základní | 1.56 | 8.633 | 0.00108 | 0.0059767 | 0 | 0 | 16 | K | 2 |  |  |  | ROZPOCET | 0 | 0 | 0 | 0 | 0 | 1 | 0 | 16
|  |  | desky OSB - pol.762431013 | [18 empty] | VV | 2 | 1 | -1 | 0 | ROZPOCET
|  |  | 23,3*0,015 |  |  |  | 0.35 | [14 empty] | VV | 2 | 2 | -1 | 0 | ROZPOCET
|  |  | prkna bednění - pol.762341210 | [18 empty] | VV | 2 | 1 | -1 | 0 | ROZPOCET
|  |  | 92,0*0,025 |  |  |  | 2.3 | [14 empty] | VV | 2 | 2 | -1 | 0 | ROZPOCET
|  |  | pol.605161010 | [18 empty] | VV | 2 | 1 | -1 | 0 | ROZPOCET
|  |  | 2,884 |  |  |  | 2.884 | [14 empty] | VV | 2 | 2 | -1 | 0 | ROZPOCET
|  |  | Součet |  |  |  | 5.534 | [14 empty] | VV | 2 | 4 | -1 | 1 | ROZPOCET
195 | K | 762952044 | Montáž teras z prken z dřevoplastu skrytým spojem broušených bez povrchové úpravy |  |  | m2 | 78 | 0 |  | 0 |  |  |  | základní | 0.342 | 26.676 | 0.00036 | 0.02808 | 0 | 0 | 16 | K | 2 |  |  |  | ROZPOCET | 0 | 0 | 0 | 0 | 0 | 1 | 0 | 16
|  |  | dle výkresu Situace | [18 empty] | VV | 2 | 1 | -1 | 0 | ROZPOCET
|  |  | 78,0 |  |  |  | 78 | [14 empty] | VV | 2 | 2 | -1 | 1 | ROZPOCET
196 | K | 762951002 | Montáž podkladního roštu terasy z plných profilů osové vzdálenosti podpěr do 420 mm |  |  | m2 | 78 | 0 |  | 0 |  |  |  | základní | 0.348 | 27.144 | 0 | 0 | 0 | 0 | 16 | K | 2 |  |  |  | ROZPOCET | 0 | 0 | 0 | 0 | 0 | 1 | 0 | 16
197 | M | 607911100 | prkno terasové z kompozitního materiálu 140/28 mm (š x tl.) |  |  | m | 613.98 | 0 |  | 0 |  |  |  | základní | 0 | 0 | 0.00295 | 1.8112 | 0 | 0 | 32 | M | 2 |  |  |  | ROZPOCET | 0 | 0 | 0 | 0 | 0 | 1 | 0 | 16
|  |  | 14,82/0,14 = 106 | [18 empty] | VV | 2 | 1 | -1 | 0 | ROZPOCET
|  |  | 5,255*106 |  |  |  | 557.03 | [14 empty] | VV | 2 | 2 | -1 | 0 | ROZPOCET
|  |  | ztratné 2% | [18 empty] | VV | 2 | 1 | -1 | 0 | ROZPOCET
|  |  | 557,03*0,02+0,329 |  |  |  | 11.47 | [14 empty] | VV | 2 | 2 | -1 | 0 | ROZPOCET
|  |  | Součet |  |  |  | 568.5 | [14 empty] | VV | 2 | 4 | -1 | 1 | ROZPOCET
198 | M | 607911110 | sokl boční krycí |  |  | m | 15 | 0 |  | 0 |  |  |  | základní | 0 | 0 | 0.0011 | 0.0165 | 0 | 0 | 32 | M | 2 |  |  |  | ROZPOCET | 0 | 0 | 0 | 0 | 0 | 1 | 0 | 16
199 | M | 607911200 | profil podkladový 48/35 mm |  |  | m | 457.92 | 0 |  | 0 |  |  |  | základní | 0 | 0 | 0.0008 | 0.36634 | 0 | 0 | 32 | M | 2 |  |  |  | ROZPOCET | 0 | 0 | 0 | 0 | 0 | 1 | 0 | 16
|  |  | 5,255/0,3*14,82 |  |  |  | 259.597 | [14 empty] | VV | 2 | 2 | -1 | 0 | ROZPOCET
|  |  | 14,82/0,5*5,255 |  |  |  | 155.758 | [14 empty] | VV | 2 | 2 | -1 | 0 | ROZPOCET
|  |  | ztratné 2% | [18 empty] | VV | 2 | 1 | -1 | 0 | ROZPOCET
|  |  | 415,355*0,02+0,338 |  |  |  | 8.645 | [14 empty] | VV | 2 | 2 | -1 | 0 | ROZPOCET
|  |  | Součet |  |  |  | 424 | [14 empty] | VV | 2 | 4 | -1 | 1 | ROZPOCET
200 | K | 76295001_R | Příplatek na spojovací prostředky |  |  | komplet | 1 | 0 |  | 0 |  |  |  | základní | 0 | 0 | 0 | 0 | 0 | 0 | 16 | K | 2 |  |  |  | ROZPOCET | 0 | 0 | 0 | 0 | 0 | 1 | 0 | 16
201 | K | 998762101 | Přesun hmot tonážní pro kce tesařské v objektech v do 6 m |  |  | t | 4.684 | 0 |  | 0 |  |  |  | základní | 4.207 | 19.7056 | 0 | 0 | 0 | 0 | 16 | K | 2 |  |  |  | ROZPOCET | 0 | 0 | 0 | 0 | 0 | 1 | 0 | 16
| OTV - Výplně otvorů | [8 empty] | 0 | [5 empty] | 54.128 |  | 0.3484 |  | 0 | 1 | D | 1 |  |  |  | ROZPOCET | [6 empty] | 0
202 | K | 766660001 | Montáž dveřních křídel otvíravých 1křídlových š do 0,8 m do ocelové zárubně |  |  | kus | 1 | 0 |  | 0 |  |  |  | základní | 1.682 | 1.682 | 0 | 0 | 0 | 0 | 4 | K | 2 |  |  |  | ROZPOCET | 0 | 0 | 0 | 0 | 0 | 1 | 0 | 4
|  |  | pavilon Chodba - vnitřní dveře D1 | [18 empty] | VV | 2 | 1 | -1 | 0 | ROZPOCET
|  |  | 1,0 |  |  |  | 1 | [14 empty] | VV | 2 | 2 | -1 | 1 | ROZPOCET
203 | M | 61160190_R | D1 dveře dřevěné vnitřní hladké lakované plné 1křídlové bílé 80x197 cm, pravé, kování klika-klika, zámek vložkový - dodávka, doprava |  |  | kus | 1 | 0 |  | 0 |  |  |  | základní | 0 | 0 | 0.016 | 0.016 | 0 | 0 | 8 | M | 2 |  |  |  | ROZPOCET | 0 | 0 | 0 | 0 | 0 | 1 | 0 | 4
204 | K | 76600101_R | Přechodová lišta ke dveřím D1, dl.800 mm - montáž, dodávka, doprava |  |  | kus | 1 | 0 |  | 0 |  |  |  | základní | 0 | 0 | 0.0012 | 0.0012 | 0 | 0 | 4 | K | 2 |  |  |  | ROZPOCET | 0 | 0 | 0 | 0 | 0 | 1 | 0 | 4
205 | K | 76600201_R | Plastové okno trojdílné, boční části pevné,střední sklopná 3360 x 700 mm (š x v),bílé, rámy šestikomorové, tepelně izol.dvojsklo, pákové ovládání - okno O1 Chodba - dodávka, doprava |  |  | kus | 3 | 0 |  | 0 |  |  |  | základní | 0 | 0 | 0 | 0 | 0 | 0 | 4 | K | 2 |  |  |  | ROZPOCET | 0 | 0 | 0 | 0 | 0 | 1 | 0 | 4
206 | K | 76600202_R | Plastové okno trojdílné, boční části pevné,střední sklopná 3280 x 700 mm (š x v),bílé, rámy šestikomorové, tepelně izol.dvojsklo, pákové ovládání - okno O2 Chodba - dodávka, doprava |  |  | kus | 2 | 0 |  | 0 |  |  |  | základní | 0 | 0 | 0 | 0 | 0 | 0 | 4 | K | 2 |  |  |  | ROZPOCET | 0 | 0 | 0 | 0 | 0 | 1 | 0 | 4
207 | K | 76600203_R | Plastové okno trojdílné, boční části pevné,střední sklopná 2840 x 700 mm (š x v),bílé, rámy šestikomorové, tepelně izol.dvojsklo, pákové ovládání - okno O3 Chodba - dodávka, doprava |  |  | kus | 4 | 0 |  | 0 |  |  |  | základní | 0 | 0 | 0 | 0 | 0 | 0 | 4 | K | 2 |  |  |  | ROZPOCET | 0 | 0 | 0 | 0 | 0 | 1 | 0 | 4
208 | K | 76600204_R | Plastové okno trojdílné, boční části pevné,střední sklopná 2810 x 700 mm (š x v),bílé, rámy šestikomorové, tepelně izol.dvojsklo, pákové ovládání - okno O4 Chodba - dodávka, doprava |  |  | kus | 1 | 0 |  | 0 |  |  |  | základní | 0 | 0 | 0 | 0 | 0 | 0 | 4 | K | 2 |  |  |  | ROZPOCET | 0 | 0 | 0 | 0 | 0 | 1 | 0 | 4
209 | K | 76600205_R | Plastové okno trojdílné, boční části pevné,střední sklopná 2640 x 700 mm (š x v),bílé, rámy šestikomorové, tepelně izol.dvojsklo, pákové ovládání - okno O5 Chodba - dodávka, doprava |  |  | kus | 1 | 0 |  | 0 |  |  |  | základní | 0 | 0 | 0 | 0 | 0 | 0 | 4 | K | 2 |  |  |  | ROZPOCET | 0 | 0 | 0 | 0 | 0 | 1 | 0 | 4
210 | K | 76600206_R | Plastové okno dvojdílné, část pevná,část sklopná 1650 x 700 mm (š x v),bílé, rámy šestikomorové, tepelně izol.dvojsklo, pákové ovládání - okno O6 Chodba - dodávka, doprava |  |  | kus | 1 | 0 |  | 0 |  |  |  | základní | 0 | 0 | 0 | 0 | 0 | 0 | 4 | K | 2 |  |  |  | ROZPOCET | 0 | 0 | 0 | 0 | 0 | 1 | 0 | 4
211 | K | 76600207_R | Plastové okno pevné 825 x 700 mm (š x v),bílé, rámy šestikomorové, tepelně izol.dvojsklo - okno O7 Chodba - dodávka, doprava |  |  | kus | 2 | 0 |  | 0 |  |  |  | základní | 0 | 0 | 0 | 0 | 0 | 0 | 4 | K | 2 |  |  |  | ROZPOCET | 0 | 0 | 0 | 0 | 0 | 1 | 0 | 4
212 | K | 76600208_R | Vnější plastové dveře prosklené 800 x 2300 mm (š x v),bílé, pravé, rámy šestikomor., tepelně izol.dvojsklo bezpečnostní čiré, bezpeč.značení,klika-klika,zámek vložkový+ plastová zárubeň - dveře V1 Chodba - dodávka, doprava |  |  | kus | 1 | 0 |  | 0 |  |  |  | základní | 0 | 0 | 0 | 0 | 0 | 0 | 4 | K | 2 |  |  |  | ROZPOCET | 0 | 0 | 0 | 0 | 0 | 1 | 0 | 4
213 | K | 76600301_R | Plastové okno dvojdílné sklopné a otvíravé 1200 x 1750 mm (š x v),bílé, rámy šestikomorové, tepelně izol.dvojsklo čiré, půloliva - okno O1 HP - dodávka, doprava |  |  | kus | 5 | 0 |  | 0 |  |  |  | základní | 0 | 0 | 0 | 0 | 0 | 0 | 4 | K | 2 |  |  |  | ROZPOCET | 0 | 0 | 0 | 0 | 0 | 1 | 0 | 4
214 | K | 76600302_R | Plastové okno dvojdílné sklopné a otvíravé 1200 x 1750 mm (š x v),bílé, rámy šestikomorové, tepelně izol.dvojsklo čiré, půloliva+pákové ovládání - okno O2 HP - dodávka, doprava |  |  | kus | 8 | 0 |  | 0 |  |  |  | základní | 0 | 0 | 0 | 0 | 0 | 0 | 4 | K | 2 |  |  |  | ROZPOCET | 0 | 0 | 0 | 0 | 0 | 1 | 0 | 4
215 | K | 76600303_R | Plastové okno dvojdílné sklopné a otvíravé 1200 x 1750 mm (š x v),bílé, rámy šestikomorové, tepelně izol.dvojsklo čiré,spodní matné, půloliva+pákové ovládání - okno O3 HP - dodávka, doprava |  |  | kus | 1 | 0 |  | 0 |  |  |  | základní | 0 | 0 | 0 | 0 | 0 | 0 | 4 | K | 2 |  |  |  | ROZPOCET | 0 | 0 | 0 | 0 | 0 | 1 | 0 | 4
216 | K | 76600304_R | Plastové okno dvojdílné sklopné a otvíravé 900 x 1750 mm (š x v),bílé, rámy šestikomorové, tepelně izol.dvojsklo čiré,spodní matné, půloliva - okno O4 HP - dodávka, doprava |  |  | kus | 1 | 0 |  | 0 |  |  |  | základní | 0 | 0 | 0 | 0 | 0 | 0 | 4 | K | 2 |  |  |  | ROZPOCET | 0 | 0 | 0 | 0 | 0 | 1 | 0 | 4
217 | K | 76600305_R | Plastové okno dvojdílné sklopné a otvíravé 900 x 1750 mm (š x v),bílé, rámy šestikomorové, tepelně izol.dvojsklo čiré,spodní matné, půloliva - okno O5 HP - dodávka, doprava |  |  | kus | 1 | 0 |  | 0 |  |  |  | základní | 0 | 0 | 0 | 0 | 0 | 0 | 4 | K | 2 |  |  |  | ROZPOCET | 0 | 0 | 0 | 0 | 0 | 1 | 0 | 4
218 | K | 76600306_R | Plastové okno dvojdílné sklopné a otvíravé 900 x 1750 mm (š x v),bílé, rámy šestikomorové, tepelně izol.dvojsklo čiré, půloliva - okno O6 HP - dodávka, doprava |  |  | kus | 1 | 0 |  | 0 |  |  |  | základní | 0 | 0 | 0 | 0 | 0 | 0 | 4 | K | 2 |  |  |  | ROZPOCET | 0 | 0 | 0 | 0 | 0 | 1 | 0 | 4
219 | K | 76600307_R | Plastové okno dvojdílné sklopné a otvíravé 900 x 1750 mm (š x v),bílé, rámy šestikomorové, tepelně izol.dvojsklo čiré, půloliva+pákové ovládání - okno O7 HP - dodávka, doprava |  |  | kus | 1 | 0 |  | 0 |  |  |  | základní | 0 | 0 | 0 | 0 | 0 | 0 | 4 | K | 2 |  |  |  | ROZPOCET | 0 | 0 | 0 | 0 | 0 | 1 | 0 | 4
220 | K | 76600308_R | Vnější plastové dveře prosklené+nadsvětlík 800 x 2100+650 mm (š x v),bílé, rámy šestikomor., tepelně izol.dvojsklo bezpečnostní čiré, bezpeč.značení,klika-klika,zámek bezpečnostní+ plastová zárubeň - dveře V1 HP - dodávka, doprava |  |  | kus | 1 | 0 |  | 0 |  |  |  | základní | 0 | 0 | 0 | 0 | 0 | 0 | 4 | K | 2 |  |  |  | ROZPOCET | 0 | 0 | 0 | 0 | 0 | 1 | 0 | 4
221 | K | 76600401_R | Plastové okno čtyřdílné sklopné a otvíravé 4200 x 1750 mm (š x v),bílé, rámy šestikomorové, tepelně izol.dvojsklo čiré, půlolivy+pákové ovládání - okno O1 Pavilon Ia II - dodávka, doprava |  |  | kus | 12 | 0 |  | 0 |  |  |  | základní | 0 | 0 | 0 | 0 | 0 | 0 | 4 | K | 2 |  |  |  | ROZPOCET | 0 | 0 | 0 | 0 | 0 | 1 | 0 | 4
|  |  | pavilon I | [18 empty] | VV | 2 | 1 | -1 | 0 | ROZPOCET
|  |  | 6,0 |  |  |  | 6 | [14 empty] | VV | 2 | 2 | -1 | 0 | ROZPOCET
|  |  | pavilon II | [18 empty] | VV | 2 | 1 | -1 | 0 | ROZPOCET
|  |  | 6,0 |  |  |  | 6 | [14 empty] | VV | 2 | 2 | -1 | 0 | ROZPOCET
|  |  | Součet |  |  |  | 12 | [14 empty] | VV | 2 | 4 | -1 | 1 | ROZPOCET
222 | K | 76600402_R | Plastové okno čtyřdílné sklopné a otvíravé 4200 x 1750 mm (š x v),bílé, rámy šestikomorové, tepelně izol.dvojsklo čiré, půlolivy+pákové ovládání - okno O2 Pavilon Ia II - dodávka, doprava |  |  | kus | 4 | 0 |  | 0 |  |  |  | základní | 0 | 0 | 0 | 0 | 0 | 0 | 4 | K | 2 |  |  |  | ROZPOCET | 0 | 0 | 0 | 0 | 0 | 1 | 0 | 4
|  |  | pavilon I | [18 empty] | VV | 2 | 1 | -1 | 0 | ROZPOCET
|  |  | 2,0 |  |  |  | 2 | [14 empty] | VV | 2 | 2 | -1 | 0 | ROZPOCET
|  |  | pavilon II | [18 empty] | VV | 2 | 1 | -1 | 0 | ROZPOCET
|  |  | 2,0 |  |  |  | 2 | [14 empty] | VV | 2 | 2 | -1 | 0 | ROZPOCET
|  |  | Součet |  |  |  | 4 | [14 empty] | VV | 2 | 4 | -1 | 1 | ROZPOCET
223 | K | 76600403_R | Plastové okno dvojdílné sklopné a otvíravé 2100 x 1750 mm (š x v),bílé, rámy šestikomorové, tepelně izol.dvojsklo čiré, půlolivy+pákové ovládání - okno O3 Pavilon Ia II - dodávka, doprava |  |  | kus | 2 | 0 |  | 0 |  |  |  | základní | 0 | 0 | 0 | 0 | 0 | 0 | 4 | K | 2 |  |  |  | ROZPOCET | 0 | 0 | 0 | 0 | 0 | 1 | 0 | 4
|  |  | pavilon I | [18 empty] | VV | 2 | 1 | -1 | 0 | ROZPOCET
|  |  | 1,0 |  |  |  | 1 | [14 empty] | VV | 2 | 2 | -1 | 0 | ROZPOCET
|  |  | pavilon II | [18 empty] | VV | 2 | 1 | -1 | 0 | ROZPOCET
|  |  | 1,0 |  |  |  | 1 | [14 empty] | VV | 2 | 2 | -1 | 0 | ROZPOCET
|  |  | Součet |  |  |  | 2 | [14 empty] | VV | 2 | 4 | -1 | 1 | ROZPOCET
224 | K | 76600404_R | Plastové okno dvojdílné sklopné a otvíravé 1200 x 1750 mm (š x v),bílé, rámy šestikomorové, tepelně izol.dvojsklo čiré, půlolivy - okno O4 Pavilon Ia II - dodávka, doprava |  |  | kus | 4 | 0 |  | 0 |  |  |  | základní | 0 | 0 | 0 | 0 | 0 | 0 | 4 | K | 2 |  |  |  | ROZPOCET | 0 | 0 | 0 | 0 | 0 | 1 | 0 | 4
|  |  | pavilon I | [18 empty] | VV | 2 | 1 | -1 | 0 | ROZPOCET
|  |  | 2,0 |  |  |  | 2 | [14 empty] | VV | 2 | 2 | -1 | 0 | ROZPOCET
|  |  | pavilon II | [18 empty] | VV | 2 | 1 | -1 | 0 | ROZPOCET
|  |  | 2,0 |  |  |  | 2 | [14 empty] | VV | 2 | 2 | -1 | 0 | ROZPOCET
|  |  | Součet |  |  |  | 4 | [14 empty] | VV | 2 | 4 | -1 | 1 | ROZPOCET
225 | K | 76600405_R | Plastové okno dvojdílné sklopné a otvíravé 900 x 1750 mm (š x v),bílé, rámy šestikomorové, tepelně izol.dvojsklo čiré, půlolivy - okno O5 Pavilon Ia II - dodávka, doprava |  |  | kus | 36 | 0 |  | 0 |  |  |  | základní | 0 | 0 | 0 | 0 | 0 | 0 | 4 | K | 2 |  |  |  | ROZPOCET | 0 | 0 | 0 | 0 | 0 | 1 | 0 | 4
|  |  | pavilon I | [18 empty] | VV | 2 | 1 | -1 | 0 | ROZPOCET
|  |  | 18,0 |  |  |  | 18 | [14 empty] | VV | 2 | 2 | -1 | 0 | ROZPOCET
|  |  | pavilon II | [18 empty] | VV | 2 | 1 | -1 | 0 | ROZPOCET
|  |  | 18,0 |  |  |  | 18 | [14 empty] | VV | 2 | 2 | -1 | 0 | ROZPOCET
|  |  | Součet |  |  |  | 36 | [14 empty] | VV | 2 | 4 | -1 | 1 | ROZPOCET
226 | K | 76600406_R | Plastové okno dvojdílné sklopné a otvíravé 900 x 1750 mm (š x v),bílé, rámy šestikomorové, tepelně izol.dvojsklo čiré, půlolivy+pákové ovládání - okno O6 Pavilon Ia II - dodávka, doprava |  |  | kus | 12 | 0 |  | 0 |  |  |  | základní | 0 | 0 | 0 | 0 | 0 | 0 | 4 | K | 2 |  |  |  | ROZPOCET | 0 | 0 | 0 | 0 | 0 | 1 | 0 | 4
|  |  | pavilon I | [18 empty] | VV | 2 | 1 | -1 | 0 | ROZPOCET
|  |  | 6,0 |  |  |  | 6 | [14 empty] | VV | 2 | 2 | -1 | 0 | ROZPOCET
|  |  | pavilon II | [18 empty] | VV | 2 | 1 | -1 | 0 | ROZPOCET
|  |  | 6,0 |  |  |  | 6 | [14 empty] | VV | 2 | 2 | -1 | 0 | ROZPOCET
|  |  | Součet |  |  |  | 12 | [14 empty] | VV | 2 | 4 | -1 | 1 | ROZPOCET
227 | K | 76600407_R | Plastové okno dvojdílné sklopné a otvíravé 900 x 1750 mm (š x v),bílé, rámy šestikomorové, tepelně izol.dvojsklo čiré,spodní matné, půlolivy+pákové ovládání - okno O7 Pavilon Ia II - dodávka, doprava |  |  | kus | 4 | 0 |  | 0 |  |  |  | základní | 0 | 0 | 0 | 0 | 0 | 0 | 4 | K | 2 |  |  |  | ROZPOCET | 0 | 0 | 0 | 0 | 0 | 1 | 0 | 4
|  |  | pavilon I | [18 empty] | VV | 2 | 1 | -1 | 0 | ROZPOCET
|  |  | 2 |  |  |  | 2 | [14 empty] | VV | 2 | 2 | -1 | 0 | ROZPOCET
|  |  | pavilon II | [18 empty] | VV | 2 | 1 | -1 | 0 | ROZPOCET
|  |  | 2,0 |  |  |  | 2 | [14 empty] | VV | 2 | 2 | -1 | 0 | ROZPOCET
|  |  | Součet |  |  |  | 4 | [14 empty] | VV | 2 | 4 | -1 | 1 | ROZPOCET
228 | K | 76600408_R | Plastové okno dvojdílné sklopné a otvíravé 800 x 1750 mm (š x v),bílé, rámy šestikomorové, tepelně izol.dvojsklo čiré,spodní matné, půlolivy+pákové ovládání - okno O8 Pavilon Ia II - dodávka, doprava |  |  | kus | 4 | 0 |  | 0 |  |  |  | základní | 0 | 0 | 0 | 0 | 0 | 0 | 4 | K | 2 |  |  |  | ROZPOCET | 0 | 0 | 0 | 0 | 0 | 1 | 0 | 4
|  |  | pavilon I | [18 empty] | VV | 2 | 1 | -1 | 0 | ROZPOCET
|  |  | 2,0 |  |  |  | 2 | [14 empty] | VV | 2 | 2 | -1 | 0 | ROZPOCET
|  |  | pavilon II | [18 empty] | VV | 2 | 1 | -1 | 0 | ROZPOCET
|  |  | 2,0 |  |  |  | 2 | [14 empty] | VV | 2 | 2 | -1 | 0 | ROZPOCET
|  |  | Součet |  |  |  | 4 | [14 empty] | VV | 2 | 4 | -1 | 1 | ROZPOCET
229 | K | 76600409_R | Plastová prosklená stěna 4200 x 2750 mm (š x v)včetně dvoutř.dveří 2000 x2750 mm,bílá, rámy šestikomorové, tepelně izol.dvojsklo čiré bezpečnostní,klika-klika,zámek bezpečnostní+madla+značení+zárubeň - stěna V1 Pavilon Ia II - dodávka, doprava |  |  | kus | 2 | 0 |  | 0 |  |  |  | základní | 0 | 0 | 0 | 0 | 0 | 0 | 4 | K | 2 |  |  |  | ROZPOCET | 0 | 0 | 0 | 0 | 0 | 1 | 0 | 4
|  |  | pavilon I | [18 empty] | VV | 2 | 1 | -1 | 0 | ROZPOCET
|  |  | 1,0 |  |  |  | 1 | [14 empty] | VV | 2 | 2 | -1 | 0 | ROZPOCET
|  |  | pavilon II | [18 empty] | VV | 2 | 1 | -1 | 0 | ROZPOCET
|  |  | 1,0 |  |  |  | 1 | [14 empty] | VV | 2 | 2 | -1 | 0 | ROZPOCET
|  |  | Součet |  |  |  | 2 | [14 empty] | VV | 2 | 4 | -1 | 1 | ROZPOCET
230 | K | 768 010_R | Montáž plastových výplní včetně utěsnění kontaktních spár |  |  | komplet | 1 | 0 |  | 0 |  |  |  | základní | 0 | 0 | 0 | 0 | 0 | 0 | 4 | K | 2 |  |  |  | ROZPOCET | 0 | 0 | 0 | 0 | 0 | 1 | 0 | 4
231 | K | 766694111 | Montáž parapetních desek dřevěných, laminovaných, plastových šířky do 30 cm délky do 1,0 m |  |  | kus | 67 | 0 |  | 0 |  |  |  | základní | 0.345 | 23.115 | 0 | 0 | 0 | 0 | 4 | K | 2 |  |  |  | ROZPOCET | 0 | 0 | 0 | 0 | 0 | 1 | 0 | 4
|  |  | pavilon I | [18 empty] | VV | 2 | 1 | -1 | 0 | ROZPOCET
|  |  | 31 |  |  |  | 31 | [14 empty] | VV | 2 | 2 | -1 | 0 | ROZPOCET
|  |  | pavilon II | [18 empty] | VV | 2 | 1 | -1 | 0 | ROZPOCET
|  |  | 31 |  |  |  | 31 | [14 empty] | VV | 2 | 2 | -1 | 0 | ROZPOCET
|  |  | pavilon HČ | [18 empty] | VV | 2 | 1 | -1 | 0 | ROZPOCET
|  |  | 4 |  |  |  | 4 | [14 empty] | VV | 2 | 2 | -1 | 0 | ROZPOCET
|  |  | pavilon Chodba | [18 empty] | VV | 2 | 1 | -1 | 0 | ROZPOCET
|  |  | 1 |  |  |  | 1 | [14 empty] | VV | 2 | 2 | -1 | 0 | ROZPOCET
|  |  | Součet |  |  |  | 67 | [14 empty] | VV | 2 | 4 | -1 | 1 | ROZPOCET
232 | K | 766694112 | Montáž parapetních desek dřevěných, laminovaných, plastových šířky do 30 cm délky do 1,6 m |  |  | kus | 18 | 0 |  | 0 |  |  |  | základní | 0.464 | 8.352 | 0 | 0 | 0 | 0 | 4 | K | 2 |  |  |  | ROZPOCET | 0 | 0 | 0 | 0 | 0 | 1 | 0 | 4
|  |  | pavilon I | [18 empty] | VV | 2 | 1 | -1 | 0 | ROZPOCET
|  |  | 2 |  |  |  | 2 | [14 empty] | VV | 2 | 2 | -1 | 0 | ROZPOCET
|  |  | pavilon II | [18 empty] | VV | 2 | 1 | -1 | 0 | ROZPOCET
|  |  | 2 |  |  |  | 2 | [14 empty] | VV | 2 | 2 | -1 | 0 | ROZPOCET
|  |  | pavilon HČ | [18 empty] | VV | 2 | 1 | -1 | 0 | ROZPOCET
|  |  | 14 |  |  |  | 14 | [14 empty] | VV | 2 | 2 | -1 | 0 | ROZPOCET
|  |  | Součet |  |  |  | 18 | [14 empty] | VV | 2 | 4 | -1 | 1 | ROZPOCET
233 | K | 766694113 | Montáž parapetních desek dřevěných, laminovaných, plastových šířky do 30 cm délky do 2,6 m |  |  | kus | 3 | 0 |  | 0 |  |  |  | základní | 0.63 | 1.89 | 0 | 0 | 0 | 0 | 4 | K | 2 |  |  |  | ROZPOCET | 0 | 0 | 0 | 0 | 0 | 1 | 0 | 4
|  |  | pavilon I | [18 empty] | VV | 2 | 1 | -1 | 0 | ROZPOCET
|  |  | 1 |  |  |  | 1 | [14 empty] | VV | 2 | 2 | -1 | 0 | ROZPOCET
|  |  | pavilon II | [18 empty] | VV | 2 | 1 | -1 | 0 | ROZPOCET
|  |  | 1 |  |  |  | 1 | [14 empty] | VV | 2 | 2 | -1 | 0 | ROZPOCET
|  |  | pavilon Chodba | [18 empty] | VV | 2 | 1 | -1 | 0 | ROZPOCET
|  |  | 1 |  |  |  | 1 | [14 empty] | VV | 2 | 2 | -1 | 0 | ROZPOCET
|  |  | Součet |  |  |  | 3 | [14 empty] | VV | 2 | 4 | -1 | 1 | ROZPOCET
234 | K | 766694114 | Montáž parapetních desek dřevěných, laminovaných, plastových šířky do 30 cm délky přes 2,6 m |  |  | kus | 27 | 0 |  | 0 |  |  |  | základní | 0.707 | 19.089 | 0 | 0 | 0 | 0 | 4 | K | 2 |  |  |  | ROZPOCET | 0 | 0 | 0 | 0 | 0 | 1 | 0 | 4
|  |  | pavilon I | [18 empty] | VV | 2 | 1 | -1 | 0 | ROZPOCET
|  |  | 8 |  |  |  | 8 | [14 empty] | VV | 2 | 2 | -1 | 0 | ROZPOCET
|  |  | pavilon II | [18 empty] | VV | 2 | 1 | -1 | 0 | ROZPOCET
|  |  | 8 |  |  |  | 8 | [14 empty] | VV | 2 | 2 | -1 | 0 | ROZPOCET
|  |  | pavilon Chodba | [18 empty] | VV | 2 | 1 | -1 | 0 | ROZPOCET
|  |  | 11 |  |  |  | 11 | [14 empty] | VV | 2 | 2 | -1 | 0 | ROZPOCET
|  |  | Součet |  |  |  | 27 | [14 empty] | VV | 2 | 4 | -1 | 1 | ROZPOCET
235 | M | 611444020 | parapet plastový vnitřní |  |  | m | 184 | 0 |  | 0 |  |  |  | základní | 0 | 0 | 0.0018 | 0.3312 | 0 | 0 | 8 | M | 2 |  |  |  | ROZPOCET | 0 | 0 | 0 | 0 | 0 | 1 | 0 | 4
|  |  | pavilon I | [18 empty] | VV | 2 | 1 | -1 | 0 | ROZPOCET
|  |  | 0,8*2+0,9*26+1,2*2+2,1+4,2*8 |  |  |  | 63.1 | [14 empty] | VV | 2 | 2 | -1 | 0 | ROZPOCET
|  |  | pavilon II | [18 empty] | VV | 2 | 1 | -1 | 0 | ROZPOCET
|  |  | 0,8*2+0,9*26+1,2*2+2,1+4,2*8 |  |  |  | 63.1 | [14 empty] | VV | 2 | 2 | -1 | 0 | ROZPOCET
|  |  | pavilon HČ | [18 empty] | VV | 2 | 1 | -1 | 0 | ROZPOCET
|  |  | 0,9*4+1,2*14 |  |  |  | 20.4 | [14 empty] | VV | 2 | 2 | -1 | 0 | ROZPOCET
|  |  | pavilon Chodba | [18 empty] | VV | 2 | 1 | -1 | 0 | ROZPOCET
|  |  | 0,825*2+1,65+2,64+2,81+2,84*4+3,28*2+3,36*3 |  |  |  | 36.75 | [14 empty] | VV | 2 | 2 | -1 | 0 | ROZPOCET
|  |  | 0,65 |  |  |  | 0.65 | [14 empty] | VV | 2 | 2 | -1 | 0 | ROZPOCET
|  |  | Součet |  |  |  | 184 | [14 empty] | VV | 2 | 4 | -1 | 1 | ROZPOCET
236 | K | 76600500_R | Příplatek na zajištění oken proti rozbití průvanem |  |  | kus | 78 | 0 |  | 0 |  |  |  | základní | 0 | 0 | 0 | 0 | 0 | 0 | 4 | K | 2 |  |  |  | ROZPOCET | 0 | 0 | 0 | 0 | 0 | 1 | 0 | 4
|  |  | pavilon I | [18 empty] | VV | 2 | 1 | -1 | 0 | ROZPOCET
|  |  | 39 |  |  |  | 39 | [14 empty] | VV | 2 | 2 | -1 | 0 | ROZPOCET
|  |  | pavilon II | [18 empty] | VV | 2 | 1 | -1 | 0 | ROZPOCET
|  |  | 39 |  |  |  | 39 | [14 empty] | VV | 2 | 2 | -1 | 0 | ROZPOCET
|  |  | Součet |  |  |  | 78 | [14 empty] | VV | 2 | 4 | -1 | 1 | ROZPOCET
237 | K | 76600600_R | Síťka proti hmyzu do oken - montáž, dodávka, dopraba |  |  | m2 | 10.5 | 0 |  | 0 |  |  |  | základní | 0 | 0 | 0 | 0 | 0 | 0 | 4 | K | 2 |  |  |  | ROZPOCET | 0 | 0 | 0 | 0 | 0 | 1 | 0 | 4
|  |  | pavilon HČ | [18 empty] | VV | 2 | 1 | -1 | 0 | ROZPOCET
|  |  | 1,2*1,75*5 |  |  |  | 10.5 | [14 empty] | VV | 2 | 2 | -1 | 1 | ROZPOCET
238 | K | Poznámka 1 | Vlastnosti, vybavení a požadavky na dodávka a montáž plastových výplní jsou uvedeny v Technické zprávě a na výkresech - Výpis výplní otvorů V |  |  |  | 1 | 0 |  | 0 |  |  |  | základní | 0 | 0 | 0 | 0 | 0 | 0 | 4 | K | 2 |  |  |  | ROZPOCET | 0 | 0 | 0 | 0 | 0 | 1 | 0 | 4
|  |  | ceny zahrnují též přesun výplní k místu zabudování | [18 empty] | VV | 2 | 1 | -1 | 0 | ROZPOCET
|  |  | 1 |  |  |  | 1 | [14 empty] | VV | 2 | 2 | -1 | 1 | ROZPOCET
| 764 - Konstrukce klempířské | [8 empty] | 0 | [5 empty] | 161.929 |  | 1.458 |  | 0 | 2 | D | 1 |  |  |  | ROZPOCET | [6 empty] | 0
239 | K | 764711101_R | Parapety továrně vyrobené rš 200 mm, osazeny do bočních profilů,ocelový plech poplastovaný 0,6 mm, odstín světle šedý (RAL9017) - montáž, dodávka, doprava včetně kotevních prvků |  |  | m | 37.5 | 0 |  | 0 |  |  |  | základní | 0.262 | 9.825 | 0.00168 | 0.063 | 0 | 0 | 16 | K | 2 |  |  |  | ROZPOCET | 0 | 0 | 0 | 0 | 0 | 1 | 0 | 16
|  |  | pavilon Chodba | [18 empty] | VV | 2 | 1 | -1 | 0 | ROZPOCET
|  |  | 0,875*2+1,7+2,7+2,86+2,9*4+3,33*2+3,41*3 |  |  |  | 37.5 | [14 empty] | VV | 2 | 2 | -1 | 1 | ROZPOCET
240 | K | 764711102_R | Parapety továrně vyrobené rš 250 mm, osazeny do bočních profilů,ocelový plech poplastovaný 0,6 mm, odstín světle šedý (RAL9017) - montáž, dodávka, doprava včetně kotevních prvků |  |  | m | 163 | 0 |  | 0 |  |  |  | základní | 0.275 | 44.825 | 0.00206 | 0.33578 | 0 | 0 | 16 | K | 2 |  |  |  | ROZPOCET | 0 | 0 | 0 | 0 | 0 | 1 | 0 | 16
|  |  | pavilon I | [18 empty] | VV | 2 | 1 | -1 | 0 | ROZPOCET
|  |  | 0,85*2+0,95*32+1,25*2+2,15+4,25*8 |  |  |  | 70.75 | [14 empty] | VV | 2 | 2 | -1 | 0 | ROZPOCET
|  |  | pavilon II | [18 empty] | VV | 2 | 1 | -1 | 0 | ROZPOCET
|  |  | 0,85*2+0,95*32+1,25*2+2,15+4,25*8 |  |  |  | 70.75 | [14 empty] | VV | 2 | 2 | -1 | 0 | ROZPOCET
|  |  | pavilon HČ | [18 empty] | VV | 2 | 1 | -1 | 0 | ROZPOCET
|  |  | 0,95*4+1,25*14 |  |  |  | 21.3 | [14 empty] | VV | 2 | 2 | -1 | 0 | ROZPOCET
|  |  | 0,2 |  |  |  | 0.2 | [14 empty] | VV | 2 | 2 | -1 | 0 | ROZPOCET
|  |  | Součet |  |  |  | 163 | [14 empty] | VV | 2 | 4 | -1 | 1 | ROZPOCET
241 | K | 764731114 | Oplechování zdí kovové s plastovým povrchem rš 400 mm včetně příponek - atika - prvek K4 |  |  | m | 22.5 | 0 |  | 0 |  |  |  | základní | 0.327 | 7.3575 | 0.0033 | 0.07425 | 0 | 0 | 16 | K | 2 |  |  |  | ROZPOCET | 0 | 0 | 0 | 0 | 0 | 1 | 0 | 16
242 | K | 764000102_R | Oplechování okapu kovové s plastovým povrchem rš 330 mm - prvek K5a |  |  | m | 41 | 0 |  | 0 |  |  |  | základní | 0.285 | 11.685 | 0.00248 | 0.10168 | 0 | 0 | 16 | K | 2 |  |  |  | ROZPOCET | 0 | 0 | 0 | 0 | 0 | 1 | 0 | 16
243 | K | 764000103_R | Okapnice kovová s plastovým povrchem rš 250 mm - prvek K5b |  |  | m | 41 | 0 |  | 0 |  |  |  | základní | 0.285 | 11.685 | 0.0012 | 0.0492 | 0 | 0 | 16 | K | 2 |  |  |  | ROZPOCET | 0 | 0 | 0 | 0 | 0 | 1 | 0 | 16
244 | K | 764721115_R | Oplechování kovové s plastovým povrchem rš 330 mm - prvek K8 |  |  | m | 243 | 0 |  | 0 |  |  |  | základní | 0.215 | 52.245 | 0.0027 | 0.6561 | 0 | 0 | 16 | K | 2 |  |  |  | ROZPOCET | 0 | 0 | 0 | 0 | 0 | 1 | 0 | 16
245 | K | 764171434_R | Závětrná lišta kovová s plastovým povrchem rš 460 mm - prvek K6 |  |  | m | 10 | 0 |  | 0 |  |  |  | základní | 0.208 | 2.08 | 0.00473 | 0.0473 | 0 | 0 | 16 | K | 2 |  |  |  | ROZPOCET | 0 | 0 | 0 | 0 | 0 | 1 | 0 | 16
246 | K | 764000101_R | Lemovací lišta kovová s plastovým povrchem rš 150 mm - prvek K7 |  |  | m | 25 | 0 |  | 0 |  |  |  | základní | 0.177 | 4.425 | 0.00263 | 0.06575 | 0 | 0 | 16 | K | 2 |  |  |  | ROZPOCET | 0 | 0 | 0 | 0 | 0 | 1 | 0 | 16
247 | K | 764751111 | Odpadní trouby kovové s plastovým povrchem D 87 mm - prvek K3 |  |  | m | 11 | 0 |  | 0 |  |  |  | základní | 0.14 | 1.54 | 0.00148 | 0.01628 | 0 | 0 | 16 | K | 2 |  |  |  | ROZPOCET | 0 | 0 | 0 | 0 | 0 | 1 | 0 | 16
248 | K | 764751151 | Odpadní trouby kovové s plastovým povrchem odskok D 87 mm - prvek K3 |  |  | kus | 4 | 0 |  | 0 |  |  |  | základní | 0.14 | 0.56 | 0.0003 | 0.0012 | 0 | 0 | 16 | K | 2 |  |  |  | ROZPOCET | 0 | 0 | 0 | 0 | 0 | 1 | 0 | 16
249 | K | 764751131 | Odpadní trouby kovové s plastovým povrchem koleno D 87 mm - prvek K3 |  |  | kus | 4 | 0 |  | 0 |  |  |  | základní | 0.14 | 0.56 | 0.0003 | 0.0012 | 0 | 0 | 16 | K | 2 |  |  |  | ROZPOCET | 0 | 0 | 0 | 0 | 0 | 1 | 0 | 16
250 | K | 764751161 | Odpadní trouby kovové s plastovým povrchem napojovací prvek D 87 mm - ke K3 |  |  | kus | 1 | 0 |  | 0 |  |  |  | základní | 0.14 | 0.14 | 0.0002 | 0.0002 | 0 | 0 | 16 | K | 2 |  |  |  | ROZPOCET | 0 | 0 | 0 | 0 | 0 | 1 | 0 | 16
251 | K | 764751171 | Odpadní trouby lapač nečistot s objímkou universální ke K3 |  |  | kus | 1 | 0 |  | 0 |  |  |  | základní | 0.18 | 0.18 | 0.0004 | 0.0004 | 0 | 0 | 16 | K | 2 |  |  |  | ROZPOCET | 0 | 0 | 0 | 0 | 0 | 1 | 0 | 16
252 | K | 764761121 | Žlaby podokapní půlkruhové kovové s plastovým povrchem velikost 125 mm s háky - prvek K1 |  |  | m | 41 | 0 |  | 0 |  |  |  | základní | 0.155 | 6.355 | 0.00106 | 0.04346 | 0 | 0 | 16 | K | 2 |  |  |  | ROZPOCET | 0 | 0 | 0 | 0 | 0 | 1 | 0 | 16
253 | K | 764761171 | Žlaby kovové s plastovým povrchem čelo půlkruhové velikost 125 mm ke K1 |  |  | kus | 8 | 0 |  | 0 |  |  |  | základní | 0.075 | 0.6 | 5e-05 | 0.0004 | 0 | 0 | 16 | K | 2 |  |  |  | ROZPOCET | 0 | 0 | 0 | 0 | 0 | 1 | 0 | 16
254 | K | 764761231 | Žlaby kovové s plastovým povrchem kotlík k půlkruhovým žlabům velikost 125 mm |  |  | kus | 4 | 0 |  | 0 |  |  |  | základní | 0.17 | 0.68 | 0.0002 | 0.0008 | 0 | 0 | 16 | K | 2 |  |  |  | ROZPOCET | 0 | 0 | 0 | 0 | 0 | 1 | 0 | 16
255 | K | 764761241 | Žlaby filtrační vložka kotlíku velikost 125 mm |  |  | kus | 4 | 0 |  | 0 |  |  |  | základní | 0.07 | 0.28 | 0.00025 | 0.001 | 0 | 0 | 16 | K | 2 |  |  |  | ROZPOCET | 0 | 0 | 0 | 0 | 0 | 1 | 0 | 16
256 | K | 764000201_R | Plastový profil pro napojení oplechování s integrovanou síťovinou - montá, dodávka, doprava (pro K7) |  |  | m | 25 | 0 |  | 0 |  |  |  | základní | 0 | 0 | 0 | 0 | 0 | 0 | 16 | K | 2 |  |  |  | ROZPOCET | 0 | 0 | 0 | 0 | 0 | 1 | 0 | 16
257 | K | 998764101 | Přesun hmot tonážní pro konstrukce klempířské v objektech v do 6 m |  |  | t | 1.458 | 0 |  | 0 |  |  |  | základní | 4.737 | 6.9065 | 0 | 0 | 0 | 0 | 16 | K | 2 |  |  |  | ROZPOCET | 0 | 0 | 0 | 0 | 0 | 1 | 0 | 16
258 | K | Poznámka 2 | Všechny klampířské konstrukce jsou z ocelového plechu tl.0,6 mm, poplastovaný povrch, odstín světle šedý (RAL 9018), rozměry budou upraveny dle skutečného stavu. v položkách zahrnuto tmelení, kotvení (včetně dodávky)a úprava místa montáže (drážky apod.) |  |  |  | 0 | 0 |  | 0 |  |  |  | základní | 0 | 0 | 0 | 0 | 0 | 0 | 16 | K | 2 |  |  |  | ROZPOCET | 0 | 0 | 0 | 0 | 0 | 1 | 0 | 16
| 767 - Konstrukce zámečnické | [8 empty] | 0 | [5 empty] | 47.339 |  | 0.67884 |  | 0 | 2 | D | 1 |  |  |  | ROZPOCET | [6 empty] | 0
259 | K | 76700010_R | Obklad ocelových sloupků cementovou deskou tl.12,5 mm kotvenou mechanicky do sloupku - montáž, dodávka, doprava |  |  | m2 | 12 | 0 |  | 0 |  |  |  | základní | 0 | 0 | 0 | 0 | 0 | 0 | 16 | K | 2 |  |  |  | ROZPOCET | 0 | 0 | 0 | 0 | 0 | 1 | 0 | 16
|  |  | 12,0 |  |  |  | 12 | [14 empty] | VV | 2 | 2 | -1 | 1 | ROZPOCET
260 | K | 76700101_R | Demontáž venkovního trubkového zábradlí a jeho zpětná montáž po zateplení fasády |  |  | kus | 2 | 0 |  | 0 |  |  |  | základní | 0 | 0 | 0 | 0 | 0 | 0 | 16 | K | 2 |  |  |  | ROZPOCET | 0 | 0 | 0 | 0 | 0 | 1 | 0 | 16
261 | K | 767833100 | Montáž žebříků do zdi s bočnicemi s profilové oceli |  |  | m | 14.1 | 0 |  | 0 |  |  |  | základní | 0.516 | 7.2756 | 5e-05 | 0.000705 | 0 | 0 | 4 | K | 2 |  |  |  | ROZPOCET | 0 | 0 | 0 | 0 | 0 | 1 | 0 | 4
|  |  | ocelový žebřík Z3 - 2 ks | [18 empty] | VV | 2 | 1 | -1 | 0 | ROZPOCET
|  |  | 5,8*2 |  |  |  | 11.6 | [14 empty] | VV | 2 | 2 | -1 | 0 | ROZPOCET
|  |  | ocelový žebřík Z4 - 1ks | [18 empty] | VV | 2 | 1 | -1 | 0 | ROZPOCET
|  |  | 2,5 |  |  |  | 2.5 | [14 empty] | VV | 2 | 2 | -1 | 0 | ROZPOCET
|  |  | Součet |  |  |  | 14.1 | [14 empty] | VV | 2 | 4 | -1 | 1 | ROZPOCET
262 | K | 767834102 | Montáž žebříků ochranný koš |  |  | m | 15.3 | 0 |  | 0 |  |  |  | základní | 0.264 | 4.0392 | 9e-05 | 0.001377 | 0 | 0 | 4 | K | 2 |  |  |  | ROZPOCET | 0 | 0 | 0 | 0 | 0 | 1 | 0 | 4
|  |  | ocelový žebřík Z3 - 2 ks | [18 empty] | VV | 2 | 1 | -1 | 0 | ROZPOCET
|  |  | 6,2*2 |  |  |  | 12.4 | [14 empty] | VV | 2 | 2 | -1 | 0 | ROZPOCET
|  |  | ocelový žebřík Z4 - 1ks | [18 empty] | VV | 2 | 1 | -1 | 0 | ROZPOCET
|  |  | 2,9 |  |  |  | 2.9 | [14 empty] | VV | 2 | 2 | -1 | 0 | ROZPOCET
|  |  | Součet |  |  |  | 15.3 | [14 empty] | VV | 2 | 4 | -1 | 1 | ROZPOCET
263 | M | 76700001_R | Z3 - pevný ocelový žebřík dl.5,8m s ochranným košem dl.6,2m, povrchová úprava práškovým lakováním (hm.255 kg) - dodávka, doprava |  |  | kus | 2 | 0 |  | 0 |  |  |  | základní | 0 | 0 | 0.255 | 0.51 | 0 | 0 | 8 | M | 2 |  |  |  | ROZPOCET | 0 | 0 | 0 | 0 | 0 | 1 | 0 | 4
264 | M | 76700002_R | Z4 - pevný ocelový žebřík dl.2,5m s ochranným košem dl.2,9m, povrchová úprava práškovým lakováním (hm.135 kg) - dodávka, doprava |  |  | kus | 1 | 0 |  | 0 |  |  |  | základní | 0 | 0 | 0.135 | 0.135 | 0 | 0 | 8 | M | 2 |  |  |  | ROZPOCET | 0 | 0 | 0 | 0 | 0 | 1 | 0 | 4
265 | K | 767810112 | Montáž mřížek větracích čtyřhranných průřezu do 0,02 m2 |  |  | kus | 2 | 0 |  | 0 |  |  |  | základní | 0.31 | 0.62 | 0 | 0 | 0 | 0 | 4 | K | 2 |  |  |  | ROZPOCET | 0 | 0 | 0 | 0 | 0 | 1 | 0 | 4
|  |  | výkres: Výpis zámečnických prvků | [18 empty] | VV | 2 | 1 | -1 | 0 | ROZPOCET
|  |  | prvek Z8 | [18 empty] | VV | 2 | 1 | -1 | 0 | ROZPOCET
|  |  | 2,0 |  |  |  | 2 | [14 empty] | VV | 2 | 2 | -1 | 1 | ROZPOCET
266 | K | 767810113 | Montáž mřížek větracích čtyřhranných průřezu do 0,03 m2 |  |  | kus | 5 | 0 |  | 0 |  |  |  | základní | 0.36 | 1.8 | 0 | 0 | 0 | 0 | 4 | K | 2 |  |  |  | ROZPOCET | 0 | 0 | 0 | 0 | 0 | 1 | 0 | 4
|  |  | výkres: Výpis zámečnických prvků | [18 empty] | VV | 2 | 1 | -1 | 0 | ROZPOCET
|  |  | prvek Z5+Z6 | [18 empty] | VV | 2 | 1 | -1 | 0 | ROZPOCET
|  |  | 4,0+1,0 |  |  |  | 5 | [14 empty] | VV | 2 | 2 | -1 | 1 | ROZPOCET
267 | K | 767810121 | Montáž mřížek větracích kruhových průměru do 100 mm |  |  | kus | 56 | 0 |  | 0 |  |  |  | základní | 0.3 | 16.8 | 0 | 0 | 0 | 0 | 4 | K | 2 |  |  |  | ROZPOCET | 0 | 0 | 0 | 0 | 0 | 1 | 0 | 4
|  |  | výkres: Výpis zámečnických prvků | [18 empty] | VV | 2 | 1 | -1 | 0 | ROZPOCET
|  |  | prvek Z7 | [18 empty] | VV | 2 | 1 | -1 | 0 | ROZPOCET
|  |  | 56,0 |  |  |  | 56 | [14 empty] | VV | 2 | 2 | -1 | 1 | ROZPOCET
268 | M | 55341401_R | Z6 - mřížka větracíkovová 250 x 350 se síťovinou, povrchová úprava práškovým lakováním (světle šedá) - dodávka, doprava |  |  | kus | 1 | 0 |  | 0 |  |  |  | základní | 0 | 0 | 0.00046 | 0.00046 | 0 | 0 | 8 | M | 2 |  |  |  | ROZPOCET | 0 | 0 | 0 | 0 | 0 | 1 | 0 | 4
|  |  | výkres: Výpis zámečnických prvků | [18 empty] | VV | 2 | 1 | -1 | 0 | ROZPOCET
|  |  | prvek Z6 | [18 empty] | VV | 2 | 1 | -1 | 0 | ROZPOCET
|  |  | 1,0 |  |  |  | 1 | [14 empty] | VV | 2 | 2 | -1 | 1 | ROZPOCET
269 | M | 55341402_R | Z5 - mřížka větracíkovová 330 x 200 se síťovinou, povrchová úprava práškovým lakováním (světle šedá) - dodávka, doprava |  |  | kus | 4 | 0 |  | 0 |  |  |  | základní | 0 | 0 | 0.00046 | 0.00184 | 0 | 0 | 8 | M | 2 |  |  |  | ROZPOCET | 0 | 0 | 0 | 0 | 0 | 1 | 0 | 4
|  |  | výkres: Výpis zámečnických prvků | [18 empty] | VV | 2 | 1 | -1 | 0 | ROZPOCET
|  |  | prvek Z5 | [18 empty] | VV | 2 | 1 | -1 | 0 | ROZPOCET
|  |  | 4,0 |  |  |  | 4 | [14 empty] | VV | 2 | 2 | -1 | 1 | ROZPOCET
270 | M | 553414280 | Z7 - mřížka větrací kovová kruhová se síťovinou DN 75 mm, povrchová úprava práškovým lakováním (světle šedá) - dodávka, doprava |  |  | kus | 56 | 0 |  | 0 |  |  |  | základní | 0 | 0 | 0.00024 | 0.01344 | 0 | 0 | 8 | M | 2 |  |  |  | ROZPOCET | 0 | 0 | 0 | 0 | 0 | 1 | 0 | 4
|  |  | výkres: Výpis zámečnických prvků | [18 empty] | VV | 2 | 1 | -1 | 0 | ROZPOCET
|  |  | prvek Z7 | [18 empty] | VV | 2 | 1 | -1 | 0 | ROZPOCET
|  |  | 56,0 |  |  |  | 56 | [14 empty] | VV | 2 | 2 | -1 | 1 | ROZPOCET
271 | M | 553414270 | Z8 - mřížka větrací kovová 150 x 150 se síťovinou, povrchová úprava práškovým lakováním (světle šedá) - dodávka, doprava |  |  | kus | 2 | 0 |  | 0 |  |  |  | základní | 0 | 0 | 0.0002 | 0.0004 | 0 | 0 | 8 | M | 2 |  |  |  | ROZPOCET | 0 | 0 | 0 | 0 | 0 | 1 | 0 | 4
|  |  | výkres: Výpis zámečnických prvků | [18 empty] | VV | 2 | 1 | -1 | 0 | ROZPOCET
|  |  | prvek Z8 | [18 empty] | VV | 2 | 1 | -1 | 0 | ROZPOCET
|  |  | 2,0 |  |  |  | 2 | [14 empty] | VV | 2 | 2 | -1 | 1 | ROZPOCET
272 | K | 76766212_R | Montáž mříží pevných - do zdiva přes zateplovací systém |  |  | m2 | 31.62 | 0 |  | 0 |  |  |  | základní | 0.46 | 14.5452 | 0.00038 | 0.012016 | 0 | 0 | 4 | K | 2 |  |  |  | ROZPOCET | 0 | 0 | 0 | 0 | 0 | 1 | 0 | 4
|  |  | výkres: Výpis zámečnických prvků | [18 empty] | VV | 2 | 1 | -1 | 0 | ROZPOCET
|  |  | prvek Z1 - 14 ks | [18 empty] | VV | 2 | 1 | -1 | 0 | ROZPOCET
|  |  | 1,1*1,7*14 |  |  |  | 26.18 | [14 empty] | VV | 2 | 2 | -1 | 0 | ROZPOCET
|  |  | prvek Z2 - 4 ks | [18 empty] | VV | 2 | 1 | -1 | 0 | ROZPOCET
|  |  | 0,8*1,7*4 |  |  |  | 5.44 | [14 empty] | VV | 2 | 2 | -1 | 0 | ROZPOCET
|  |  | Součet |  |  |  | 31.62 | [14 empty] | VV | 2 | 4 | -1 | 1 | ROZPOCET
273 | M | 76700003_R | Z1 - kovová okenní mříž pevná, tyčová čtyřhranná ocel 10x10mm, rozměry 1100x1630mm, povrchová úprava práškovým lakováním - dodávka, doprava |  |  | kus | 14 | 0 |  | 0 |  |  |  | základní | 0 | 0 | 0.0002 | 0.0028 | 0 | 0 | 8 | M | 2 |  |  |  | ROZPOCET | 0 | 0 | 0 | 0 | 0 | 1 | 0 | 4
|  |  | výkres: Výpis zámečnických prvků | [18 empty] | VV | 2 | 1 | -1 | 0 | ROZPOCET
|  |  | prvek Z1 | [18 empty] | VV | 2 | 1 | -1 | 0 | ROZPOCET
|  |  | 14,0 |  |  |  | 14 | [14 empty] | VV | 2 | 2 | -1 | 1 | ROZPOCET
274 | M | 76700004_R | Z2 - kovová okenní mříž pevná, tyčová čtyřhranná ocel 10x10mm, rozměry 770x1630mm, povrchová úprava práškovým lakováním - dodávka, doprava |  |  | kus | 4 | 0 |  | 0 |  |  |  | základní | 0 | 0 | 0.0002 | 0.0008 | 0 | 0 | 8 | M | 2 |  |  |  | ROZPOCET | 0 | 0 | 0 | 0 | 0 | 1 | 0 | 4
|  |  | výkres: Výpis zámečnických prvků | [18 empty] | VV | 2 | 1 | -1 | 0 | ROZPOCET
|  |  | prvek Z2 | [18 empty] | VV | 2 | 1 | -1 | 0 | ROZPOCET
|  |  | 4,0 |  |  |  | 4 | [14 empty] | VV | 2 | 2 | -1 | 1 | ROZPOCET
275 | K | 76700100_R | Výsuvná látková markýza délky 4,5 m, vyložení 3,0 m, celohliníková konstrukce, roztahování pomocí převodovky klikou, textilie stálobarevná, odolná UV záření, impragn.proti vodě a plísním - montáž do zdiva přes zateplení+dodávka, doprava |  |  | kus | 2 | 0 |  | 0 |  |  |  | základní | 0 | 0 | 0 | 0 | 0 | 0 | 4 | K | 2 |  |  |  | ROZPOCET | 0 | 0 | 0 | 0 | 0 | 1 | 0 | 4
|  |  | před vstupy do učeben pavilonu I a II | [18 empty] | VV | 2 | 1 | -1 | 0 | ROZPOCET
|  |  | 2,0 |  |  |  | 2 | [14 empty] | VV | 2 | 2 | -1 | 1 | ROZPOCET
276 | K | 998767101 | Přesun hmot tonážní pro zámečnické konstrukce v objektech v do 6 m |  |  | t | 0.679 | 0 |  | 0 |  |  |  | základní | 3.327 | 2.259 | 0 | 0 | 0 | 0 | 4 | K | 2 |  |  |  | ROZPOCET | 0 | 0 | 0 | 0 | 0 | 1 | 0 | 4
| 783 - Dokončovací práce - nátěry | [8 empty] | 0 | [5 empty] | 5.48 |  | 0 |  | 0 | 2 | D | 1 |  |  |  | ROZPOCET | [6 empty] | 0
277 | K | 783102801 | Odstranění nátěrů okartáčováním z ocelových konstrukcí středních "B" |  |  | m2 | 20 | 0 |  | 0 |  |  |  | základní | 0.137 | 2.74 | 0 | 0 | 0 | 0 | 16 | K | 2 |  |  |  | ROZPOCET | 0 | 0 | 0 | 0 | 0 | 1 | 0 | 16
|  |  | stávající ocelové sloupky chodby | [18 empty] | VV | 2 | 1 | -1 | 0 | ROZPOCET
|  |  | 20,0 |  |  |  | 20 | [14 empty] | VV | 2 | 2 | -1 | 1 | ROZPOCET
278 | K | 78310201_R | Oprášení a odmaštění ocelových konstrukcí před nátěry |  |  | m2 | 20 | 0 |  | 0 |  |  |  | základní | 0.137 | 2.74 | 0 | 0 | 0 | 0 | 16 | K | 2 |  |  |  | ROZPOCET | 0 | 0 | 0 | 0 | 0 | 1 | 0 | 16
279 | K | 78300100_R | Nátěrový systém pro ocelové konstrukce do vnitřního prostředí C1, životnost 15 let |  |  | m2 | 20 | 0 |  | 0 |  |  |  | základní | 0 | 0 | 0 | 0 | 0 | 0 | 16 | K | 2 |  |  |  | ROZPOCET | 0 | 0 | 0 | 0 | 0 | 1 | 0 | 16
|  |  | stávající ocelové sloupky chodby | [18 empty] | VV | 2 | 1 | -1 | 0 | ROZPOCET
|  |  | 20,0 |  |  |  | 20 | [14 empty] | VV | 2 | 2 | -1 | 1 | ROZPOCET
| 784 - Dokončovací práce - malby a tapety | [8 empty] | 0 | [5 empty] | 16.256 |  | 0.07366 |  | 0 | 2 | D | 1 |  |  |  | ROZPOCET | [6 empty] | 0
280 | K | 784221101 | Dvojnásobné bílé malby ze směsí za sucha dobře otěruvzdorných v místnostech do 3,80 m |  |  | m2 | 254 | 0 |  | 0 |  |  |  | základní | 0.064 | 16.256 | 0.00029 | 0.07366 | 0 | 0 | 16 | K | 2 |  |  |  | ROZPOCET | 0 | 0 | 0 | 0 | 0 | 1 | 0 | 16
|  |  | chodba dle pol.612341121_r | [18 empty] | VV | 2 | 1 | -1 | 0 | ROZPOCET
|  |  | 69,0 |  |  |  | 69 | [14 empty] | VV | 2 | 2 | -1 | 0 | ROZPOCET
|  |  | pol.612325422 | [18 empty] | VV | 2 | 1 | -1 | 0 | ROZPOCET
|  |  | 185,0 |  |  |  | 185 | [14 empty] | VV | 2 | 2 | -1 | 0 | ROZPOCET
|  |  | Součet |  |  |  | 254 | [14 empty] | VV | 2 | 4 | -1 | 1 | ROZPOCET
| 786 - Dokončovací práce - čalounické úpravy | [8 empty] | 0 | [5 empty] | 82.5934 |  | 0.28116 |  | 0 | 2 | D | 1 |  |  |  | ROZPOCET | [6 empty] | 0
281 | K | 786626111 | Montáž lamelové žaluzie vnitřní nebo do oken dvojitých dřevěných |  |  | m2 | 194 | 0 |  | 0 |  |  |  | základní | 0.423 | 82.062 | 0 | 0 | 0 | 0 | 16 | K | 2 |  |  |  | ROZPOCET | 0 | 0 | 0 | 0 | 0 | 1 | 0 | 16
|  |  | pavilon I | [18 empty] | VV | 2 | 1 | -1 | 0 | ROZPOCET
|  |  | 4,2*1,75*8+2,1*1,75+0,9*1,75*18 |  |  |  | 90.825 | [14 empty] | VV | 2 | 2 | -1 | 0 | ROZPOCET
|  |  | 4,2*2,35 |  |  |  | 9.87 | [14 empty] | VV | 2 | 2 | -1 | 0 | ROZPOCET
|  |  | pavilon II | [18 empty] | VV | 2 | 1 | -1 | 0 | ROZPOCET
|  |  | 0,8*2+0,9*26+1,2*2+2,1+4,2*8 |  |  |  | 63.1 | [14 empty] | VV | 2 | 2 | -1 | 0 | ROZPOCET
|  |  | 4,2*2,35 |  |  |  | 9.87 | [14 empty] | VV | 2 | 2 | -1 | 0 | ROZPOCET
|  |  | pavilon HČ | [18 empty] | VV | 2 | 1 | -1 | 0 | ROZPOCET
|  |  | 1,2*1,75*8+0,9*1,75*2 |  |  |  | 19.95 | [14 empty] | VV | 2 | 2 | -1 | 0 | ROZPOCET
|  |  | 0,385 |  |  |  | 0.385 | [14 empty] | VV | 2 | 2 | -1 | 0 | ROZPOCET
|  |  | Součet |  |  |  | 194 | [14 empty] | VV | 2 | 4 | -1 | 1 | ROZPOCET
282 | M | 61100101_R | okenní žaluzie lamelová horizontální vnitřní |  |  | m2 | 198 | 0 |  | 0 |  |  |  | základní | 0 | 0 | 0.00142 | 0.28116 | 0 | 0 | 32 | M | 2 |  |  |  | ROZPOCET | 0 | 0 | 0 | 0 | 0 | 1 | 0 | 16
|  |  | ztratné 2% | [18 empty] | VV | 2 | 1 | -1 | 0 | ROZPOCET
|  |  | 194,0*1,02+0,12 |  |  |  | 198 | [14 empty] | VV | 2 | 2 | -1 | 1 | ROZPOCET
283 | K | 998786101 | Přesun hmot tonážní pro čalounické úpravy v objektech v do 6 m |  |  | t | 0.281 | 0 |  | 0 |  |  |  | základní | 1.891 | 0.53137 | 0 | 0 | 0 | 0 | 16 | K | 2 |  |  |  | ROZPOCET | 0 | 0 | 0 | 0 | 0 | 1 | 0 | 16
| M - Práce a dodávky M | [8 empty] | 0 | [5 empty] | 0 |  | 0 |  | 0 | 3 | D | 0 |  |  |  | ROZPOCET | [6 empty] | 0
| 21-M - Elektromontáže | [8 empty] | 0 | [5 empty] | 0 |  | 0 |  | 0 | 3 | D | 1 |  |  |  | ROZPOCET | [6 empty] | 0
284 | K | 21022-0101.R00 | Vodiče svodové FeZn D do 10, Al 10, Cu 8 + podpěry - montáž dodávka, doprava |  |  | m | 54.5 | 0 |  | 0 |  |  |  | základní | 0 | 0 | 0 | 0 | 0 | 0 | 64 | K | 2 |  |  |  | ROZPOCET | 0 | 0 | 0 | 0 | 0 | 1 | 0 | 64
285 | K | 21022-0372.R00 | Úhelník ochranný nebo trubka s držáky do zdiva - montáž, dodávka, doprava |  |  | kus | 9 | 0 |  | 0 |  |  |  | základní | 0 | 0 | 0 | 0 | 0 | 0 | 64 | K | 2 |  |  |  | ROZPOCET | 0 | 0 | 0 | 0 | 0 | 1 | 0 | 64
286 | K | 2100001 | Demontáž drobných věcí elektro na fasádě |  |  | kus | 11 | 0 |  | 0 |  |  |  | základní | 0 | 0 | 0 | 0 | 0 | 0 | 64 | K | 2 |  |  |  | ROZPOCET | 0 | 0 | 0 | 0 | 0 | 1 | 0 | 64
287 | K | 21000003 | Montáž drobných věcí elektro na fasádě vč. prodloužení kotvení |  |  | kus | 6 | 0 |  | 0 |  |  |  | základní | 0 | 0 | 0 | 0 | 0 | 0 | 64 | K | 2 |  |  |  | ROZPOCET | 0 | 0 | 0 | 0 | 0 | 1 | 0 | 64
288 | K | 743610001 | Demontáž hromosvodu |  |  | m | 54 | 0 |  | 0 |  |  |  | základní | 0 | 0 | 0 | 0 | 0 | 0 | 64 | K | 2 |  |  |  | ROZPOCET | 0 | 0 | 0 | 0 | 0 | 1 | 0 | 64
289 | K | 354414152 | Kotva hromosvodu - montáž, dodávka, doprava |  |  | kus | 60 | 0 |  | 0 |  |  |  | základní | 0 | 0 | 0 | 0 | 0 | 0 | 64 | K | 2 |  |  |  | ROZPOCET | 0 | 0 | 0 | 0 | 0 | 1 | 0 | 64
| OST - Ostatní náklady | [8 empty] | 0 | [5 empty] | 0 |  | 0 |  | 0 | 4 | D | 0 |  |  |  | ROZPOCET | [6 empty] | 0
290 | K | 001 | Vytýčení stávajících inženýrských sítí |  |  | komplet | 1 | 0 |  | 0 |  |  |  | základní | 0 | 0 | 0 | 0 | 0 | 0 | 512 | K | 1 |  |  |  | ROZPOCET | 0 | 0 | 0 | 0 | 0 | 1 | 0 | 512
291 | K | 002 | Koordinační a kompletační činnost dodavatele |  |  | komplet | 1 | 0 |  | 0 |  |  |  | základní | 0 | 0 | 0 | 0 | 0 | 0 | 512 | K | 1 |  |  |  | ROZPOCET | 0 | 0 | 0 | 0 | 0 | 1 | 0 | 512
292 | K | 003 | Náklady na veškeré energie související a realizací akce |  |  | komplet | 1 | 0 |  | 0 |  |  |  | základní | 0 | 0 | 0 | 0 | 0 | 0 | 512 | K | 1 |  |  |  | ROZPOCET | 0 | 0 | 0 | 0 | 0 | 1 | 0 | 512
293 | K | 004 | Pojištění stavby |  |  | komplet | 1 | 0 |  | 0 |  |  |  | základní | 0 | 0 | 0 | 0 | 0 | 0 | 512 | K | 1 |  |  |  | ROZPOCET | 0 | 0 | 0 | 0 | 0 | 1 | 0 | 512
294 | K | 005 | Pojištění odpovědnosti dodavatele včetně všech subdodavatelů |  |  | komplet | 1 | 0 |  | 0 |  |  |  | základní | 0 | 0 | 0 | 0 | 0 | 0 | 512 | K | 1 |  |  |  | ROZPOCET | 0 | 0 | 0 | 0 | 0 | 1 | 0 | 512
295 | K | 006 | Zábory cizích pozemků (veřejných i soukromých) |  |  | komplet | 1 | 0 |  | 0 |  |  |  | základní | 0 | 0 | 0 | 0 | 0 | 0 | 512 | K | 1 |  |  |  | ROZPOCET | 0 | 0 | 0 | 0 | 0 | 1 | 0 | 512
296 | K | 007 | Geodetické zaměření realizovaných inženýrských sítí |  |  | komplet | 1 | 0 |  | 0 |  |  |  | základní | 0 | 0 | 0 | 0 | 0 | 0 | 512 | K | 1 |  |  |  | ROZPOCET | 0 | 0 | 0 | 0 | 0 | 1 | 0 | 512
297 | K | 008 | Provozní náklady při stavbě (spotřeba. el. energie, vody, atd.) |  |  | komplet | 1 | 0 |  | 0 |  |  |  | základní | 0 | 0 | 0 | 0 | 0 | 0 | 512 | K | 1 |  |  |  | ROZPOCET | 0 | 0 | 0 | 0 | 0 | 1 | 0 | 512
298 | K | 009 | Zpracování dokumentace skutečného provádění stavby a geodetické zaměření realizované stavby včetně zpracování podkladů pro vklad novostavby do katastru nemovitostí |  |  | komplet | 1 | 0 |  | 0 |  |  |  | základní | 0 | 0 | 0 | 0 | 0 | 0 | 512 | K | 1 |  |  |  | ROZPOCET | 0 | 0 | 0 | 0 | 0 | 1 | 0 | 512
299 | K | 010 | Všechny zkoušky (tlakové, topné, oživení systémů, zkušební provoz atd.) - položkově rozepsat jednotlivé zkoušky |  |  | komplet | 1 | 0 |  | 0 |  |  |  | základní | 0 | 0 | 0 | 0 | 0 | 0 | 512 | K | 1 |  |  |  | ROZPOCET | 0 | 0 | 0 | 0 | 0 | 1 | 0 | 512
300 | K | 011 | Veškeré revize elektročásti |  |  | komplet | 1 | 0 |  | 0 |  |  |  | základní | 0 | 0 | 0 | 0 | 0 | 0 | 512 | K | 1 |  |  |  | ROZPOCET | 0 | 0 | 0 | 0 | 0 | 1 | 0 | 512
301 | K | 012 | Úklid dokončené stavby a jejího okolí |  |  | komplet | 1 | 0 |  | 0 |  |  |  | základní | 0 | 0 | 0 | 0 | 0 | 0 | 512 | K | 1 |  |  |  | ROZPOCET | 0 | 0 | 0 | 0 | 0 | 1 | 0 | 512
302 | K | 013 | Dodávka vybavení stavby dle příslušných ČSN se zaměřením na požární ochranu objektu a bezpečnost práce (hasící přístroje, výstražné tabulky, |  |  | komplet | 1 | 0 |  | 0 |  |  |  | základní | 0 | 0 | 0 | 0 | 0 | 0 | 512 | K | 1 |  |  |  | ROZPOCET | 0 | 0 | 0 | 0 | 0 | 1 | 0 | 512
303 | K | 014 | Dopravní značení a čištění tohoto značení po dobu realizace akce |  |  | komplet | 1 | 0 |  | 0 |  |  |  | základní | 0 | 0 | 0 | 0 | 0 | 0 | 512 | K | 1 |  |  |  | ROZPOCET | 0 | 0 | 0 | 0 | 0 | 1 | 0 | 512
304 | K | 015 | Opatření k zajištění bezpečnosti účastníků realizace akce a veřejnosti (zejména zajištění staveniště, bezpečnostní tabulky) |  |  | komplet | 1 | 0 |  | 0 |  |  |  | základní | 0 | 0 | 0 | 0 | 0 | 0 | 512 | K | 1 |  |  |  | ROZPOCET | 0 | 0 | 0 | 0 | 0 | 1 | 0 | 512
305 | K | 016 | Informační tabule s údaji o stavbě (velikost cca 1,6 x 1 m - dle grafického návrhu investora) |  |  | komplet | 1 | 0 |  | 0 |  |  |  | základní | 0 | 0 | 0 | 0 | 0 | 0 | 512 | K | 1 |  |  |  | ROZPOCET | 0 | 0 | 0 | 0 | 0 | 1 | 0 | 512
306 | K | 017 | Zpracování návrhů provozních řádů příslušných zařízení zhotovitelem stavby |  |  | komplet | 1 | 0 |  | 0 |  |  |  | základní | 0 | 0 | 0 | 0 | 0 | 0 | 512 | K | 1 |  |  |  | ROZPOCET | 0 | 0 | 0 | 0 | 0 | 1 | 0 | 512
307 | K | 018 | Činnost koordinátora bezpečnosti práce (zák.č.309/2006 Sb., o zajištění dalších podmínek bezpečnosti a ochrany zdraví při práci) |  |  | komplet | 1 | 0 |  | 0 |  |  |  | základní | 0 | 0 | 0 | 0 | 0 | 0 | 512 | K | 1 |  |  |  | ROZPOCET | 0 | 0 | 0 | 0 | 0 | 1 | 0 | 512
308 | K | 019 | Dokumentace DIO vč.projednání s Policií ČR - DI |  |  | komplet | 1 | 0 |  | 0 |  |  |  | základní | 0 | 0 | 0 | 0 | 0 | 0 | 512 | K | 1 |  |  |  | ROZPOCET | 0 | 0 | 0 | 0 | 0 | 1 | 0 | 512
309 | K | 020 | Vytyčení základních směrových a výškových bodů stavby |  |  | komplet | 1 | 0 |  | 0 |  |  |  | základní | 0 | 0 | 0 | 0 | 0 | 0 | 512 | K | 1 |  |  |  | ROZPOCET | 0 | 0 | 0 | 0 | 0 | 1 | 0 | 512
| VP - Vícepráce | [8 empty] | 0 | [11 empty] | D | 0 |  |  |  | PN | [6 empty] | 0
0