## Sheet1
Výkaz výměr, výměna výtahů Magistrát města KV
REKAPITULACE
1) Rozvaděče a dodávky
2) Svítidla včetně zdrojů
3) Vypínače a zásuvky
4) Kabely a vodiče
5) Úložný a nosný materiál
6) Ostatní instalační materiál
7) Zemní, zednické a ostatní instalační práce
8) HZS-Koordinace řemesel |  | 3 | hodin
9) HZS-Revize a revizní zpráva |  | 8 | hodin
10) Demontáž stáv. instalace |  | 10 | hodin
1) Rozvaděče a dodávky (ostatní rozvaděče viz. samostatná specifikace)
Označení | Popis rozvaděče, náplně, skříně
RH 5. pole | Doplnění jističů, lišty DIN35, krycí desky (celková úprava)
2) Kabely a vodiče a instalační materiál (např. NKT Cables, Kopos Kolín atp…)
Označení / typ | Popis materiálu |  |  | Počet
Kabel | CXKH-V 5C*4 (B2ca, s1, d1 / P60-R) |  |  | 32m
Kabel | CXKH-V 5C*6 (B2ca, s1, d1 / P60-R) |  |  | 64m
Vodič | CY16 ZŽ |  |  | 96m
Kabelový žlab | Kabelový žlab Jupiter KZI 60x50x0,75 |  |  | 50m
Třmen | Závěsný třmen Jupiter CTS100 |  |  | 34
Výstuha | Výstuha Jupiter STS pro třmen CTS100 |  |  | 34
Svorka | Svorka Jupiter KSV |  |  | 34
Šroub | Spojovací šroub NSM 6x10 vratový včetně samojistící matice |  |  | 34
Šroub | Šroub kotevní 6,3x35 (P90-R) |  |  | 68
3) Zemní a zednické práce
Označení / typ | Popis materiálu |  |  | Počet
Drážkování | Drážkování (frézování/vrtání) pro uložení kabelů a vodičů |  |  | 15,0 hod
Zazdění | Začištění spár pro kabely (pod omítkou) |  |  | 10,0 hod