## Rozpočet
Pozice | Název | Mj | Počet | Hmotnost | Hmotnost celkem
Demontáže
| Demontáž stávajících VZT jednotek NEOLUX | ks | 2 | 0 | 0
VYPUŠTĚNÍ VODY Z OTOPNÝCH SOUSTAV (BEZ KOTLŮ, OHŘÍVÁKŮ, ZÁSOBNÍKŮ A NÁDRŽÍ) O V. PL.
| otopných těles | m2 | 60 | 0 | 0
VNITROSTAVENIŠTNÍ PŘEMÍSTĚNÍ VYBOURANÝCH (DEMONTOVANÝCH) HMOT OTOPNÝCH TĚLES VODOROVNĚ 100 m V OBJEKLTECH VÝŠKY
| do 6 m | kg | 800 | 0 | 0
DEMONTÁŽ OTOPNÝCH TĚLES LITINOVÝCH
| článkových | m2 | 60 | 23.8 | 1428
DEMONTÁŽ POTRUBÍ Z OCEL. TRUBEK ZÁVITOVÝCH
| přes 15 do DN 32 | m | 20 | 3.2 | 64
DEMONTÁŽ ARMATUR ZÁVITOVÝCH SE DVĚMA ZÁVITY
| do G 1/2 | ks | 12 | 0.45 | 5.4
| Demontáže - celkem |  |  |  | 1497.4
732 - Strojovny
| MEIBES MK (DN 25) Stratos PICO 25/1-6, SIEMENS-1,6A -VXB-1,6A 66721.32WI | ks | 1 | 0 | 0
| Montáž 3-cestných čerpadlových skupin dodávka VZT ATREA DUPLEX | ks | 2 | 0 | 0
| Oběhové čerpadlo WILO Stratos ECO 25/1-3 130 | ks | 1 | 0 | 0
KULOVÝ KOHOUT - IMT TYP 491 F-F PN 25/20 bar
| 1" | ks | 3 | 0 | 0
KULOVÝ KOHOUT NAPOUŠTĚCÍ A VYPOUŠTĚCÍ KE KOTLŮM - IMT TYP 265 PN 6 bar
| 1/2" | ks | 2 | 0 | 0
AUTOMATICKÝ RYCHLOODVZDUŠ. VENTIL - IMT 12163/4 MINIVAL PN 12 bar, 110°C včetně zpětné klapky
| 3/8" AOV MINIVAL | ks | 4 | 0 | 0
FILTR - IMT 570 PN 20 bar závit vnitřní x vnější
| 1" | ks | 1 | 0 | 0
PŘESUN HMOT PRO STROJOVNY
V OBJEKTECH VÝŠKY
| do 6 m | t | 0 | 0 | 0
732 - Strojovny - celkem
733 - Rozvod potrubí
POTRUBÍ Z TRUBEK ZÁVITOVÝCH ocelových bezešvých ČSN 42 5710.0 - jakost 11 353.0 V KOTELNÁCH A STROJOVNÁCH
| 3/8" | m | 56 | 5.32 | 297.92
| 1/2" | m | 54 | 5.75 | 310.5
| 3/4" | m | 43 | 6.17 | 265.31
| 1" | m | 88 | 7.03 | 618.64
TLAKOVÉ ZKOUŠKY POTRUBÍ Z OCELOVÝCH TRUBEK ZÁVITOVÝCH
| do DN 40 | m | 241 | 0 | 0
PŘESUN HMOT PRO POTRUBÍ
V OBJEKTECH VÝŠKY
| do 6 m | t | 1.49 | 0 | 0
| 733 - Rozvod potrubí - celkem |  |  |  | 1492.37
713 - Izolace tepelné
| HT/Armaflex hr. 25 mm; d = 15 mm | m | 56 | 0 | 0
| HT/Armaflex hr. 25 mm; d = 22 mm | m | 54 | 0 | 0
| HT/Armaflex hr. 25 mm; d = 28 mm | m | 43 | 0 | 0
| HT/Armaflex hr. 25 mm; d = 35 mm | m | 88 | 0 | 0
PŘESUN HMOT PRO IZOLACE TEPELNÉ
| do 6 m | t | 0 | 0 | 0
713 - Izolace tepelné - celkem
735 - Otopná tělesa
KORADO:
| RADIK 33 PLAN KLASIK 500/900 (Bílá RAL 9016) | ks | 2 | 0 | 0
| RADIK 33 PLAN KLASIK 500/1200 (Bílá RAL 9016) | ks | 2 | 0 | 0
| RADIK KLASIK 11 600/500 (Bílá RAL 9016) | ks | 1 | 0 | 0
| RADIK KLASIK 22 900/1100 (Bílá RAL 9016) | ks | 2 | 0 | 0
| RADIK KLASIK 33 900/1200 (Bílá RAL 9016) | ks | 1 | 0 | 0
PŘESUN HMOT PRO OTOPNÁ TĚLESA
V OBJEKTECH VÝŠKY
| do 6 m | t | 0 | 0 | 0
735 - Otopná tělesa - celkem
734 - Armatury
IVAR:
| Kulový uzávěr - PERFECTA 8363 1" ( 12/48 ) | ks | 1 | 0 | 0
| Regulační šroubení DD 301přímé 1/2" ( 10//80 ) | ks | 1 | 0 | 0
| Regulační šroubení DD 301přímé 3/8" ( 10//80 ) | ks | 7 | 0 | 0
| Termostatický ventil VD 2101 N přímý, dvouregulační 1/2" ( 10//80 ) | ks | 1 | 0 | 0
| Termostatický ventil VD 2101 N přímý, dvouregulační 3/8" ( 10//80 ) | ks | 7 | 0 | 0
| Filtr závitový 08412 1 ( 10 ) | ks | 1 | 0 | 0
| Termostatická kapalinová hlavice T 5000, bílá | ks | 8 | 0 | 0
PŘESUN HMOT PRO ARMATURY
V OBJEKTECH VÝŠKY
| do 6 m | t | 0 | 0 | 0
734 - Armatury - celkem
783 - Nátěry
NÁTĚRY POTRUBÍ SYNTETICKÉ
NA VZDUCHU SCHNOUCÍ (např. Dufa)
do DN 50 mm
POLOMATNÝ POVRCH
| 1x anikor.,1x zákl.a 1x email | m | 241 | 0.08 | 19.28
NÁTĚRY OTOPNÝCH TĚLES VODOU ŘEDITELNÉ STANDARTNÍMI BARVAMI (např. Tebas) ŽEBROVÝCH TRUB LESKLÝ POVRCH
| 1x antikorozní a 2x email | m2 | 60 | 0.6 | 36
| 783 - Nátěry - celkem |  |  |  | 55.28
789 - HZS
KOMPLEXNÍ ZKOUŠKY
| .. | hod | 4 | 0 | 0
TOPNÁ ZKOUŠKA
| .. | hod | 48 | 0 | 0
NEZMĚŘ. STAVEBNÍ PRÁCE
| .. | hod | 10 | 0 | 0
789 - HZS - celkem

## Parametry
Název | Hodnota
Nadpis rekapitulace | Seznam prací a dodávek
Akce | Lidový dům Stará Role(Bokota) UT
Projekt | UT
Investor
Z. č.
A. č.
Smlouva
Vypracoval
Kontroloval
Datum
Zpracovatel
CÚ
Poznámka | Uvedené ceny jsou v Kč a nezahrnují DPH, pokud to není uvedeno.
GZS % | 0,00
Provozní vlivy % | 0,00
Kompletační činnost - a | 0,00
Kompletační činnost - b | 0,952842
Kompletační činnost - k1 | 0,00
Kompletační činnost - k2 | 0,00
Roční nárůst cen 1 | 0,00
Roční nárůst cen 2 | 0,00
1. sazba DPH % - i pro přirážky rekapitulace | 19
2. sazba DPH % | 9