## Rozpočet
Pozice | Název | Mj | Počet | Hmotnost | Hmotnost celkem
Zařízení
1.1 | JEDNOTKA DUPLEX 4000(50/0) vč. regulace, čidel, 3-cestného směšovacího uzlu-viz příloha k TZ | ks | 1 | 0 | 300
1.2 | DIGESTOŘ STANDARD-N 1000X800 | ks | 1 | 0 | 300
OHEBNÁ HLINÍKOVÁ HADICE HLUKOVĚ IZOLOVANÁ tl.25 mm ELEKTRODESIGN
1.3 | SONOFLEX MI 406 | bm | 7 | 0 | 0
POŽÁRNÍ KLAPKA KRUHOVÁ MANDÍK
1.4 | PKTM-III d 355 TPM 075/09 .11 | ks | 4 | 0 | 0
TALÍŘOVÝ VENTIL ELEKTRODESIGN
1.5 | VEF 160 | ks | 13 | 0.2 | 2.6
1.6 | DIFUZOR LINDAB CD14+SBOX-160 | ks | 5 | 0 | 0
1.7 | DIFUZOR LINDAB CD14+SBOX-125 | ks | 7 | 0 | 0
OHEBNÁ HLINÍKOVÁ HADICE PRO NÍZKOTLAKOU KLIMATIZACI ELEKTRODESIGN
1.8 | ALUFLEX MI 160 | bm | 2 | 0 | 0
PROTIDEŠŤOVÁ ŽALUZIE PLAST ELEKTRODESIGN
1.9 | PRG 400 W | ks | 1 | 0 | 0
OHEBNÁ HLINÍKOVÁ HADICE HLUKOVĚ IZOLOVANÁ tl.25 mm ELEKTRODESIGN
1.10 | SONOFLEX MO 406 | bm | 2 | 0 | 0
HLAVICE PROCLIMA
1.11 | VÝFUKOVÁ 400 TT 18-12-72 | ks | 1 | 22 | 22
2.1 | JEDNOTKA DUPLEX 3000(51/0) vč. regulace, čidel, 3-cestného směšovacího uzlu-viz příloha k TZ" | ks | 1 | 300 | 300
OHEBNÁ HLINÍKOVÁ HADICE HLUKOVĚ IZOLOVANÁ tl.25 mm ELEKTRODESIGN
2.2 | SONOFLEX MI 356 | bm | 4.6 | 0 | 0
2.2 | OHEBNÁ HLINÍKOVÁ HADICE HLUKOVĚ IZOLOVANÁ tl.25 mm ELEKTRODESIGN SONOFLEX MI 356 | ks | 2 | 0 | 0
POŽÁRNÍ KLAPKA KRUHOVÁ MANDÍK
2.3 | PKTM-III d 315 TPM 075/09 .11 | ks | 4 | 0 | 0
2.4 | DIFUZOR LINDAB CD 14+SBOX-200 | ks | 4 | 0 | 0
2.5 | DIFUZOR LINDAB CD 14+SBOX-200 | ks | 4 | 0 | 0
OHEBNÁ HLINÍKOVÁ HADICE HLUKOVĚ IZOLOVANÁ tl.25 mm ELEKTRODESIGN
2.6 | SONOFLEX MI 203 | bm | 8 | 0 | 0
PROTIDEŠŤOVÁ ŽALUZIE PLAST ELEKTRODESIGN
2.7 | PRG 400 W | ks | 1 | 0 | 0
OHEBNÁ HLINÍKOVÁ HADICE HLUKOVĚ IZOLOVANÁ tl.25 mm ELEKTRODESIGN
2.8 | SONOFLEX MO 356 | bm | 3 | 0 | 0
HLAVICE PROCLIMA
2.9 | VÝFUKOVÁ 355 TT 18-12-72 | ks | 1 | 18 | 18
OHEBNÁ HLINÍKOVÁ HADICE HLUKOVĚ IZOLOVANÁ tl.25 mm ELEKTRODESIGN
2.10 | SONOFLEX MI 356 | bm | 1.8 | 0 | 0
DIAGONÁLNÍ VENTILÁTOR DO KRUH. POTRUBÍ ELEKTRODESIGN
3.1 | TD 500/160 | ks | 1 | 2.7 | 2.7
OHEBNÁ HLINÍKOVÁ HADICE HLUKOVĚ IZOLOVANÁ tl.25 mm ELEKTRODESIGN
3.2 | SONOFLEX MI 160 | bm | 2 | 0 | 0
ŽALUZIOVÁ KLAPKA PLAST ELEKTRODESIGN
3.3 | PER 160 W | ks | 1 | 0 | 0
POŽÁRNÍ KLAPKA KRUHOVÁ MANDÍK
3.4 | PKTM-III d 160 TPM 075/09 .11 | ks | 2 | 0 | 0
TALÍŘOVÝ VENTIL ELEKTRODESIGN
3.5 | VEF 100 | ks | 2 | 0.1 | 0.2
OHEBNÁ HLINÍKOVÁ HADICE PRO NÍZKOTLAKOU KLIMATIZACI ELEKTRODESIGN
3.6 | ALUFLEX MI 102 | bm | 2 | 0 | 0
DIAGONÁLNÍ VENTILÁTOR DO KRUH. POTRUBÍ ELEKTRODESIGN
4.1 | TD 500/160 | ks | 1 | 2.7 | 2.7
OHEBNÁ HLINÍKOVÁ HADICE HLUKOVĚ IZOLOVANÁ tl.25 mm ELEKTRODESIGN
4.2 | SONOFLEX MI 160 | bm | 2 | 0 | 0
ŽALUZIOVÁ KLAPKA PLAST ELEKTRODESIGN
4.3 | PER 160 W | ks | 1 | 0 | 0
POŽÁRNÍ KLAPKA KRUHOVÁ MANDÍK
4.4 | PKTM-III d 160 TPM 075/09 .11 | ks | 2 | 0 | 0
TALÍŘOVÝ VENTIL ELEKTRODESIGN
4.5 | VEF 100 | ks | 4 | 0.1 | 0.4
4.6 | VEF 080 | ks | 1 | 0.1 | 0.1
OHEBNÁ HLINÍKOVÁ HADICE PRO NÍZKOTLAKOU KLIMATIZACI ELEKTRODESIGN
4.7 | ALUFLEX MI 082 | bm | 2 | 0 | 0
4.8 | ALUFLEX MI 102 | bm | 5 | 0 | 0
5.1 | AXIÁLNÍ VENTILÁTOR HXM200 | ks | 1 | 0 | 0
ŽALUZIOVÁ KLAPKA PLAST ELEKTRODESIGN
5.2 | PER 200 W | ks | 1 | 0 | 0
ŽALUZIOVÁ KLAPKA PLAST ELEKTRICKY OVLÁDANÁ ELEKTRODESIGN
5.3 | PAR 200 W | ks | 1 | 0 | 0
PROTIDEŠŤOVÁ ŽALUZIE PLAST ELEKTRODESIGN
5.4 | PRG 200 W | ks | 1 | 0 | 0
TERMOSTAT ELEKTRODESIGN
5.5 | RTR 6763 | ks | 1 | 0 | 0
PROTIPOŽ.IZOLACE POTRUBÍ DLE OZNAČENÍ NA VÝKRESU: IZOLACE DESKOU Z MIN.PLSTI 1x POLEP. AL FOLIÍ
10.2 | tl. 60 mm odolnost 30 min | m2 | 62 | 0 | 0
TEPELNÉ IZOLACE POTRUBÍ DLE OZNAČENÍ NA VÝKRESU: IZOLACE POTRUBÍ DESKOU Z MINERÁLNÍ PLSTI 1x POLEP AL FOLIÍ NA TRNY
10.3 | tl 40mm | m2 | 125 | 0 | 0
KRUHOVÉ POTRUBÍ SPIRO
| Trouby rovné průměru do 100 mm | m2 | 2 | 4.8 | 9.6
| Trouby rovné průměru do 140 mm | m2 | 6 | 4.8 | 28.8
| Tvarovky průměru do 140 mm | m2 | 1 | 4.8 | 4.8
| Trouby rovné průměru do 200 mm | m2 | 55 | 4.8 | 264
| Tvarovky průměru do 200 mm | m2 | 11 | 4.8 | 52.8
| Trouby rovné průměru do 280 mm | m2 | 17 | 6 | 102
| Tvarovky průměru do 280 mm | m2 | 5 | 6 | 30
| Trouby rovné průměru do 400 mm | m2 | 88 | 6 | 528
| Tvarovky průměru do 400 mm | m2 | 19 | 6 | 114
SORTIMENT NA ZHOTOVENÍ ZÁVĚSŮ A PODPĚR CELKEM S NÁSLEDNÝM ROZPISEM JEDNOTLIVÉHO MATERIÁLU /pouze materiál/
| materiál celkem: | kg | 100 | 0 | 0
ZÁVĚSY, ZÁVĚSNÉ LIŠTY, ZÁVITOVÉ TYČE,ZÁVĚSY, KRUHOVÉ ZÁVĚSY,HMOŽDINKY
| ( 2,6% z dodávky potrubí) | kpl | 1 | 0 | 0
| Zařízení - celkem |  |  |  | 2082.7
Hodinové zúčtovací sazby
HODINOVÉ ZÚČTOVACÍ SAZBY
| příprava ke koplexnímu vyzkoušení, oživení a vyregolování zařízení | hod | 8
HODINOVÉ ZÚČTOVACÍ SAZBY
| komplexní vyzkoušení zařízení | hod | 8
LEŠENÍ LEHKÉ, POMOCNÉ O VÝŠCE LEŠEŇOVÉ PODLAHY
| přes 1,2 do 1,90 m | m2 | 6
Hodinové zúčtovací sazby - celkem

## Parametry
Název | Hodnota
Nadpis rekapitulace | Seznam prací a dodávek vzduchotechnických zařízení
Akce | Lidový dům Stará Role
Projekt | VZT
Investor
Z. č.
A. č.
Smlouva
Vypracoval
Kontroloval
Datum
Zpracovatel
CÚ
Poznámka | Uvedené ceny jsou v Kč a nezahrnují DPH, pokud to není uvedeno.
Doprava % | 3,60
Cna přesunu 1 kg | 0,60
PPV % | 5,00
Zednické výpomoci % | 1,60
Komplexní zkoušky % | 0,00
GZS % | 0,00
Provozní vlivy % | 0,00
Kompletační činnost - a | 0,00
Kompletační činnost - b | 0,952842
Kompletační činnost - k1 | 0,00
Kompletační činnost - k2 | 0,00
Roční nárůst cen 1 | 0,00
Roční nárůst cen 2 | 0,00
1. sazba DPH % - i pro přirážky rekapitulace | 19
2. sazba DPH % | 9