## Vše
ozn.typu na výkr. | okruh v rozvaděči | stmívání | popis | číslo místnosti | Druh zdroje | V | W | počet ks | W celkem | obr. | rozměr vestavného otvoru
SPECIFIKACE SVÍTIDEL - LIDOVÝ DŮM v K.Varech,restaurace,1NP,1PP
A |  | ne | 1329.01 CORONA UP 50 přisazené sv. stropní - nerez brus 4x36W 50x50cm | restaurace | zářivka | 220 | 144 | 8 | 1152
B |  | ne | 1322.01 CORONA UP 35 přisazené sv. stropní - nerez brus 2x36W 35x35cm | bar,chodba | zářivka | 220 | 72 | 10 | 720
C |  | ne | 1321.01 CORONA UP 20 přisazené sv. nástěnné - nerez brus 1x24W 20x20cm | vchod-pod markýzou | zářivka | 220 | 24 | 2 | 48
O |  | ne | ZÁŘIVKA IP 54 2x36W | varna,sklepy | zářivka | 230 | 72 | 48 | 3456
K |  | ne | LUCIS CHARON 2x18W | schody | zářivka | 220 | 36 | 2 | 72
G |  | ne | Prisma kryt 1x26W IP 68 | sklep,soc.zař.šatna | zářivka | 220 | 26 | 6 | 156
N |  | ne | Nouzové bez zdroje 1x11W s piktogramem |  | zářivka | 220 | 11 | 15 | 165