## Kryci list
Nabídkový rozpočet s výkazem výměr
Zakázka
Číslo zakázky | KV-SVISS, s.r.o.
Zakázka | Modernizace objektu Školní 742 K.Vary vč.opatření ke snížení energetické náročnosti
Klasifikace
Fáze | Založená nabídka | CZK
Komentář
Verze
Popis | Výchozí
Komentář
Firmy
Typ Firmy | Název
Uživatelé
Význam (funkce) | Jméno

## Rekapitulace
Zakázka:
_ | Modernizace objektu Školní 742 K.Vary vč.opatření ke snížení energetické náročnosti
21 | Popis | Cena | Hmotnost | DPH | Cena s DPH
#N/A
164.9179
001: Zemní práce
| 002: Základy |  | 30.3498
| 003: Svislé konstrukce |  | 1.1488
| 004: Vodorovné konstrukce |  | 16.4923
| 005: Komunikace |  | 12.6659
| 006: Úpravy povrchu |  | 61.9635
| 008: Trubní vedení |  | 0.09729
| 009: Ostatní konstrukce a práce |  | 16.8929
091: Bourání konstrukcí - demolice
099: Přesun hmot HSV
| 711: Izolace proti vodě |  | 0.2009
| 712: Povlakové krytiny |  | 1.7518
| 713: Izolace tepelné |  | 22.3508
| 721: Vnitřní kanalizace |  | 0.01966
| 764: Konstrukce klempířské |  | 0.74103
766: Konstrukce truhlářské
| 767: Konstrukce zámečnické |  | 0.0025
| 771: Podlahy z dlaždic a obklady |  | 0.11273
| 783: Nátěry |  | 0.0097635
| 784: Malby |  | 0.11832
VRN: Vedlejší rozpočtové náklady
0 | Celkem (bez DPH) | 0
| DPH | 0
0
0
| Celkem (včetně DPH) | 0 | CZK

## Zakazka
[5 empty] | Poř. | Typ | Kód | Popis | MJ | Výměra bez ztr. | Ztratné | Výměra | Jedn.cena | Cena | Jedn. hmotn. | Hmotnost | Jedn. suť | Suť | Sazba DPH | DPH | Cena s DPH
[14 empty] | 0 |  | 164.9179 |  | 113.189 | _ | 0 | 0
[8 empty] | 001: Zemní práce | [5 empty] | 0 |  | 0 |  | 0 | _ | 0 | 0
##T2##N_Catalog_catGUID | ##T2##PRO_ITEM_catID | ##T2##PRO_ITEM_iteCode | ##T2##PRO_ITEM_szvCode | ##T2##PRO_ITEM_tevCode | 1 | SP | 122201101 | Odkopávky a prokopávky nezapažené v hornině tř. 3 objem do 100 m3 | m3 | 11.782 | 0 | 11.782 |  | 0 |  | 0 |  | 0 | 21 | 0 | 0
[8 empty] | pro okap.chodník a žlabovky ; 62,8*0,5*0,1 |  | 3.14 | [8 empty] | _
[8 empty] | 11*0,35*0,2 |  | 0.77 | [8 empty] | _
[8 empty] | 65,6*0,6*0,2 |  | 7.872 | [8 empty] | _
[5 empty] | 2 | SP | 122201109 | Příplatek za lepivost u odkopávek v hornině tř. 1 až 3 | m3 | 11.782 | 0 | 11.782 |  | 0 |  | 0 |  | 0 | 21 | 0 | 0
[5 empty] | 3 | SP | 132201101 | Hloubení rýh š do 600 mm v hornině tř. 3 objemu do 100 m3 | m3 | 26.994 | 0 | 26.994 |  | 0 |  | 0 |  | 0 | 21 | 0 | 0
[8 empty] | kanalizace ; 20,5*0,6*1,5 |  | 18.45 | [8 empty] | _
[8 empty] | rampa ; 2,1 |  | 2.1 | [8 empty] | _
[8 empty] | zateplení pod terén ; 71,6*0,3*0,3 |  | 6.444 | [8 empty] | _
[5 empty] | 4 | SP | 132201109 | Příplatek za lepivost k hloubení rýh š do 600 mm v hornině tř. 3 | m3 | 26.994 | 0 | 26.994 |  | 0 |  | 0 |  | 0 | 21 | 0 | 0
[5 empty] | 5 | SP | 161101101 | Svislé přemístění výkopku z horniny tř. 1 až 4 hl výkopu do 2,5 m | m3 | 20.55 | 0 | 20.55 |  | 0 |  | 0 |  | 0 | 21 | 0 | 0
[5 empty] | 6 | SP | 162701105 | Vodorovné přemístění do 10000 m výkopku/sypaniny z horniny tř. 1 až 4 | m3 | 20.95 | 0 | 20.95 |  | 0 |  | 0 |  | 0 | 21 | 0 | 0
[8 empty] | 11,782+26,994-17,826 |  | 20.95 | [8 empty] | _
[5 empty] | 7 | SP | 162701109 | Příplatek k vodorovnému přemístění výkopku/sypaniny z horniny tř. 1 až 4 ZKD 1000 m přes 10000 m | m3 | 314.25 | 0 | 314.25 |  | 0 |  | 0 |  | 0 | 21 | 0 | 0
[8 empty] | 20,95*15 |  | 314.25 | [8 empty] | _
[5 empty] | 8 | SP | 167101101 | Nakládání výkopku z hornin tř. 1 až 4 do 100 m3 | m3 | 20.95 | 0 | 20.95 |  | 0 |  | 0 |  | 0 | 21 | 0 | 0
[5 empty] | 9 | SP | 171201201 | Uložení sypaniny na skládky | m3 | 20.95 | 0 | 20.95 |  | 0 |  | 0 |  | 0 | 21 | 0 | 0
[5 empty] | 10 | SP | 171201211 | Poplatek za uložení odpadu ze sypaniny na skládce (skládkovné) | t | 33.52 | 0 | 33.52 |  | 0 |  | 0 |  | 0 | 21 | 0 | 0
[8 empty] | 20,95*1,6 |  | 33.52 | [8 empty] | _
[5 empty] | 11 | SP | 174101101 | Zásyp jam, šachet rýh nebo kolem objektů sypaninou se zhutněním | m3 | 17.826 | 0 | 17.826 |  | 0 |  | 0 |  | 0 | 21 | 0 | 0
[8 empty] | kanalizace ; 20,5*0,6*1,1 |  | 13.53 | [8 empty] | _
[8 empty] | zateplení pod terén ; 71,6*0,3*0,2 |  | 4.296 | [8 empty] | _
_
[8 empty] | 002: Základy | [5 empty] | 0 |  | 30.3498 |  | 0 | _ | 0 | 0
[5 empty] | 1 | SP | 271532213 | Násyp pod základové konstrukce se zhutněním z hrubého kameniva frakce 8 až 16 mm | m3 | 4 | 0 | 4 |  | 0 | 2.16 | 8.64 |  | 0 | 21 | 0 | 0
[8 empty] | rampa ; 16*0,25 |  | 4 | [8 empty] | _
[5 empty] | 2 | SP | 274321411 | Základové pasy ze ŽB tř. C 20/25 | m3 | 8.693 | 0 | 8.693 |  | 0 | 2.45 | 21.2978 |  | 0 | 21 | 0 | 0
[8 empty] | angl.dvorky ; (8,3+0,45)*0,25*0,9 |  | 1.9688 | [8 empty] | _
[8 empty] | 0,45*5*0,15*0,9 |  | 0.30375 | [8 empty] | _
[8 empty] | 8,3*0,65*0,25 |  | 1.3487 | [8 empty] | _
[8 empty] | 4,95*0,65*0,25 |  | 0.80437 | [8 empty] | _
[8 empty] | (4,95+0,45*0,45)*0,25*0,75 |  | 0.96609 | [8 empty] | _
[8 empty] | 0,45*2*0,15*0,75 |  | 0.10125 | [8 empty] | _
[8 empty] | základy rampy ; 3,2 |  | 3.2 | [8 empty] | _
[5 empty] | 3 | SP | 274351215 | Zřízení bednění stěn základových pasů | m2 | 42.15 | 0 | 42.15 |  | 0 | 0.00103 | 0.043415 |  | 0 | 21 | 0 | 0
[8 empty] | angl.dvorky ; 15,75+4,05+2,4+1,56+8,78+1,35 |  | 33.89 | [8 empty] | _
[8 empty] | základy rampy ; 8,26 |  | 8.26 | [8 empty] | _
[5 empty] | 4 | SP | 274351216 | Odstranění bednění stěn základových pasů | m2 | 42.15 | 0 | 42.15 |  | 0 |  | 0 |  | 0 | 21 | 0 | 0
[5 empty] | 5 | SP | 274361821 | Výztuž základových pásů betonářskou ocelí 10 505 (R) | t | 0.34772 | 0 | 0.34772 |  | 0 | 1.06 | 0.36858 |  | 0 | 21 | 0 | 0
[8 empty] | 8,693*0,04 |  | 0.34772 | [8 empty] | _
_
[8 empty] | 003: Svislé konstrukce | [5 empty] | 0 |  | 1.1488 |  | 0 | _ | 0 | 0
[5 empty] | 1 | SP | 310238211 | Zazdívka otvorů pl do 1 m2 ve zdivu nadzákladovém cihlami pálenými na MVC | m3 | 0.2025 | 0 | 0.2025 |  | 0 | 1.75 | 0.35437 |  | 0 | 21 | 0 | 0
[8 empty] | 1.pp ; 0,9*0,75*0,3 |  | 0.2025 | [8 empty] | _
[5 empty] | 2 | SP | 340238212 | Zazdívka otvorů pl do 1 m2 v příčkách nebo stěnách z cihel tl přes 100 mm | m2 | 0.72 | 0 | 0.72 |  | 0 | 0.25 | 0.18 |  | 0 | 21 | 0 | 0
[8 empty] | 1.pp ; 0,6*0,6*2 |  | 0.72 | [8 empty] | _
[5 empty] | 3 | SP | 340239234 | Zazdívka otvorů pl do 4 m2 v příčkách nebo stěnách z příčkovek Ytong tl 125 mm | m2 | 7.68 | 0 | 7.68 |  | 0 | 0.08 | 0.6144 |  | 0 | 21 | 0 | 0
[8 empty] | 1.np ; 3,2*0,6*4 |  | 7.68 | [8 empty] | _
_
[8 empty] | 004: Vodorovné konstrukce | [5 empty] | 0 |  | 16.4923 |  | 0 | _ | 0 | 0
[5 empty] | 1 | SP | 411354256 | Bednění stropů ztracené z hraněných trapézových vln v 50 mm plech pozinkovaný tl 1,0 mm | m2 | 8.25 | 0 | 8.25 |  | 0 | 0.01318 | 0.10873 |  | 0 | 21 | 0 | 0
[8 empty] | přístřešek ; 3,3*2,5 |  | 8.25 | [8 empty] | _
[5 empty] | 2 | SP | 430321515 | Schodišťová konstrukce a rampa ze ŽB tř. C 20/25 | m3 | 2.5025 | 0 | 2.5025 |  | 0 | 2.45 | 6.1311 |  | 0 | 21 | 0 | 0
[8 empty] | 1.pp ; 2,5*2,08*0,35 |  | 1.82 | [8 empty] | _
[8 empty] | 1.np ; 1,5*1,3*0,35 |  | 0.6825 | [8 empty] | _
[5 empty] | 3 | SP | 433351131 | Zřízení bednění schodnic přímočarých schodišť v do 4 m | m2 | 6.136 | 0 | 6.136 |  | 0 | 0.00874 | 0.053629 |  | 0 | 21 | 0 | 0
[8 empty] | 1.pp ; 11*2,08*0,2 |  | 4.576 | [8 empty] | _
[8 empty] | 1.np ; 1,3*6*0,2 |  | 1.56 | [8 empty] | _
[5 empty] | 4 | SP | 433351132 | Odstranění bednění schodnic přímočarých schodišť v do 4 m | m2 | 6.136 | 0 | 6.136 |  | 0 |  | 0 |  | 0 | 21 | 0 | 0
[5 empty] | 5 | SP | 434191423 | Osazení schodišťových stupňů kamenných pemrlovaných na desku (dodávka stávající) | m | 30 | 0 | 30 |  | 0 | 0.03 | 0.9 |  | 0 | 21 | 0 | 0
[8 empty] | 10*3 |  | 30 | [8 empty] | _
[5 empty] | 6 | SP | 451573111 | Lože pod potrubí otevřený výkop ze štěrkopísku | m3 | 4.92 | 0 | 4.92 |  | 0 | 1.89 | 9.2988 |  | 0 | 21 | 0 | 0
[8 empty] | kanalizace ; 20,5*0,6*0,4 |  | 4.92 | [8 empty] | _
_
[8 empty] | 005: Komunikace | [5 empty] | 0 |  | 12.6659 |  | 0 | _ | 0 | 0
[5 empty] | 1 | SP | 564851111 | Podklad ze štěrkodrtě ŠD tl 150 mm | m2 | 4.5 | 0 | 4.5 |  | 0 | 0.27 | 1.215 |  | 0 | 21 | 0 | 0
[8 empty] | 1,5+3 |  | 4.5 | [8 empty] | _
[5 empty] | 2 | SP | 565176121 | Asfaltový beton vrstva podkladní ACP 22 (obalované kamenivo OKH) tl 100 mm š přes 3 m | m2 | 3 | 0 | 3 |  | 0 | 0.26 | 0.78 |  | 0 | 21 | 0 | 0
[5 empty] | 3 | SP | 577154121 | Asfaltový beton vrstva obrusná ACO 11 (ABS) tř. I tl 60 mm š přes 3 m z nemodifikovaného asfaltu | m2 | 69 | 0 | 69 |  | 0 | 0.15 | 10.35 |  | 0 | 21 | 0 | 0
[8 empty] | výškové vyrovnání ; 33 |  | 33 | [8 empty] | _
[8 empty] | 33+3 |  | 36 | [8 empty] | _
[5 empty] | 4 | H | 59245308 | Dlažba betonová zámková tl.6cm přírodní | m2 | 1.5 | 3 | 1.545 |  | 0 | 0.13 | 0.20085 |  | 0 | 21 | 0 | 0
[5 empty] | 5 | SP | 596211110 | Kladení zámkové dlažby komunikací pro pěší tl 60 mm skupiny A pl do 50 m2 | m2 | 1.5 | 0 | 1.5 |  | 0 | 0.08 | 0.12 |  | 0 | 21 | 0 | 0
_
[8 empty] | 006: Úpravy povrchu | [5 empty] | 0 |  | 61.9635 |  | 0 | _ | 0 | 0
[5 empty] | 1 | SP | 612325302 | Vápenocementová štuková omítka ostění nebo nadpraží | m2 | 60.675 | 0 | 60.675 |  | 0 | 0.03 | 1.8202 |  | 0 | 21 | 0 | 0
[8 empty] | 606,75*0,1 |  | 60.675 | [8 empty] | _
[5 empty] | 2 | SP | 612409991 | Začištění omítek kolem oken, dveří, podlah nebo obkladů | m | 606.75 | 0 | 606.75 |  | 0 | 0.00431 | 2.6151 |  | 0 | 21 | 0 | 0
[5 empty] | 3 | SP | 620 00-0001 | Vyplnění širších trhlin po jejich proříznutí pružným tmelem | m | 10 | 0 | 10 |  | 0 |  | 0 |  | 0 | 21 | 0 | 0
[5 empty] | 4 | SP | 620 00-0002 | Dokotvení panelů z fasádní strany -ocel.plech P6x200-300, chemické kotvy 2+2M12 | kus | 23 | 0 | 23 |  | 0 |  | 0 |  | 0 | 21 | 0 | 0
[8 empty] | 5+14+4 |  | 23 | [8 empty] | _
[5 empty] | 5 | SP | 620 00-0003 | Dokotvení panelů z vnitřní strany ke sloupům skeletu -ocel.pásovina P6x100-600 ve tvaru L | kus | 8 | 0 | 8 |  | 0 |  | 0 |  | 0 | 21 | 0 | 0
[8 empty] | 8 |  | 8 | [8 empty] | _
[5 empty] | 6 | SP | 620 00-0004 | Sanace paty sloupu | m2 | 0.5 | 0 | 0.5 |  | 0 |  | 0 |  | 0 | 21 | 0 | 0
[5 empty] | 7 | SP | 620 00-0005 | Sanace nároží | m2 | 0.5 | 0 | 0.5 |  | 0 |  | 0 |  | 0 | 21 | 0 | 0
[5 empty] | 8 | SP | 620991121 | Zakrývání výplní venkovních otvorů před nástřikem plastických maltovin z lešení | m2 | 291.24 | 0 | 291.24 |  | 0 | 0.00011 | 0.032036 |  | 0 | 21 | 0 | 0
[8 empty] | 1,2*2,1*(25+8+32+17) |  | 206.64 | [8 empty] | _
[8 empty] | 0,6*1,6*16 |  | 15.36 | [8 empty] | _
[8 empty] | 1,2*0,6*3 |  | 2.16 | [8 empty] | _
[8 empty] | 1,2*1,6*1 |  | 1.92 | [8 empty] | _
[8 empty] | 0,6*0,6*2 |  | 0.72 | [8 empty] | _
[8 empty] | 4,2*2,4*3 |  | 30.24 | [8 empty] | _
[8 empty] | 1,2*0,6*8 |  | 5.76 | [8 empty] | _
[8 empty] | 0,6*0,6*4 |  | 1.44 | [8 empty] | _
[8 empty] | 3*3,05*2 |  | 18.3 | [8 empty] | _
[8 empty] | 1,45*2*3 |  | 8.7 | [8 empty] | _
[5 empty] | 9 | SP | 622321111 | Vápenocementová omítka hrubá jednovrstvá zatřená vnějších stěn nanášená ručně | m2 | 285.2525 | 0 | 285.2525 |  | 0 | 0.02 | 5.705 |  | 0 | 21 | 0 | 0
[8 empty] | 25% výměry ; 0,25*(41,5+27,95+613,48) |  | 170.7325 | [8 empty] | _
[8 empty] | po otlučeném kam.obkladu ; 114,52 |  | 114.52 | [8 empty] | _
[5 empty] | 10 | SP | 622481118 | Potažení vnějších stěn sklovláknitým pletivem vtlačením do tmele | m2 | 41.76 | 0 | 41.76 |  | 0 | 0.00469 | 0.19585 |  | 0 | 21 | 0 | 0
[8 empty] | sokl rampy ; 4,6 |  | 4.6 | [8 empty] | _
[8 empty] | fasáda -nezatepleno ; 37,16 |  | 37.16 | [8 empty] | _
[5 empty] | 11 | SP | 622511111 | Tenkovrstvá sokolová mozaiková střednězrnná omítka včetně penetrace vnějších stěn | m2 | 46.1 | 0 | 46.1 |  | 0 | 0.00628 | 0.28951 |  | 0 | 21 | 0 | 0
[8 empty] | sokl rampy ; 4,6 |  | 4.6 | [8 empty] | _
[8 empty] | sokl ; 41,5 |  | 41.5 | [8 empty] | _
[5 empty] | 12 | SP | 622531021 | Tenkovrstvá silikonová zrnitá omítka tl. 2,0 mm včetně penetrace vnějších stěn | m2 | 824.138 | 0 | 824.138 |  | 0 | 0.00348 | 2.868 |  | 0 | 21 | 0 | 0
[8 empty] | 1.np podhled ; 31,02 |  | 31.02 | [8 empty] | _
[8 empty] | fasada ; 27,95+613,48+151,688 |  | 793.118 | [8 empty] | _
[5 empty] | 13 | SP | 622531031 | Tenkovrstvá silikonová zrnitá omítka tl. 3,0 mm včetně penetrace vnějších stěn | m2 | 133.12 | 0 | 133.12 |  | 0 | 0.00478 | 0.63631 |  | 0 | 21 | 0 | 0
[5 empty] | 14 | SP | 622711113 | KZS stěn budov pod omítku deskami z polystyrénu EPS tl 30 mm s hmoždinkami vč.profilů, doplňků | m2 | 151.6875 | 0 | 151.6875 |  | 0 | 0.0088 | 1.3349 |  | 0 | 21 | 0 | 0
[8 empty] | ostění ; 606,75*0,25 |  | 151.6875 | [8 empty] | _
[5 empty] | 15 | SP | 622711122 | KZS stěn budov pod omítku deskami z polystyrénu EPS tl 120 mm s hmoždinkami vč.profilů, doplňků | m2 | 709.44 | 0 | 709.44 |  | 0 | 0.0105 | 7.4491 |  | 0 | 21 | 0 | 0
[8 empty] | 133,12-37,16+613,48 |  | 709.44 | [8 empty] | _
[5 empty] | 16 | SP | 622712113 | KZS stěn budov pod omítku deskami z polystyrénu XPS tl 30 mm -parapety | m2 | 34.65 | 0 | 34.65 |  | 0 | 0.00921 | 0.31913 |  | 0 | 21 | 0 | 0
[8 empty] | 138,6*0,25 |  | 34.65 | [8 empty] | _
[5 empty] | 17 | SP | 622712122 | KZS stěn budov pod omítku deskami z polystyrénu XPS tl 120mm s hmoždinkami vč.profilů, doplňků | m2 | 90.93 | 0 | 90.93 |  | 0 | 0.01213 | 1.103 |  | 0 | 21 | 0 | 0
[8 empty] | pod zemí ; 21,48 |  | 21.48 | [8 empty] | _
[8 empty] | nad zemím ; 41,5+27,95 |  | 69.45 | [8 empty] | _
[5 empty] | 18 | SP | 622746222 | KZS venkov. podhledů budov deskami z minerál vláken s podél orientací tl 120mm vč.profilů, doplňků | m2 | 31.02 | 0 | 31.02 |  | 0 | 0.02632 | 0.81645 |  | 0 | 21 | 0 | 0
[5 empty] | 19 | SP | 622751322 | KZS lišta zakládací soklová Al tl 1 mm šířky 123 mm | m | 118.92 | 0 | 118.92 |  | 0 | 0.00052 | 0.061838 |  | 0 | 21 | 0 | 0
[8 empty] | 44,24+12,74*2+3,1*2+9,65+14,1+19,25 |  | 118.92 | [8 empty] | _
[5 empty] | 20 | SP | 622903110 | Mytí s odmaštěním vnějších omítek stupně sl. 1 a 2 tlak. vodou +aplikace inhibitoru koroze | m2 | 1070.053 | 0 | 1070.053 |  | 0 | 0.0001 | 0.10701 |  | 0 | 21 | 0 | 0
[8 empty] | 1.pp -bet.zeď ; 14,05*2,85 |  | 40.0425 | [8 empty] | _
[8 empty] | -2,5*2,85/2 |  | -3.5625 | [8 empty] | _
[8 empty] | 1.np zadní vchod ; 2,6*2,5+1,3*1,75 |  | 8.775 | [8 empty] | _
[8 empty] | 2,5*1,2+2,6*1,2/2 |  | 4.56 | [8 empty] | _
[8 empty] | 1.np podhled ; 31,02 |  | 31.02 | [8 empty] | _
[8 empty] | fasáda ; 133,12+27,95+613,48+151,688 |  | 926.238 | [8 empty] | _
[8 empty] | sokl ; 21,48+41,5 |  | 62.98 | [8 empty] | _
[5 empty] | 21 | SP | 631311114 | Mazanina tl do 80 mm z betonu prostého tř. C 16/20 | m3 | 0.9932 | 0 | 0.9932 |  | 0 | 2.25 | 2.2347 |  | 0 | 21 | 0 | 0
[8 empty] | 1.pp ; 9,55*2,08*0,05 |  | 0.9932 | [8 empty] | _
[5 empty] | 22 | SP | 631311124 | Mazanina tl do 120 mm z betonu prostého tř. C 16/20 | m3 | 1.9864 | 0 | 1.9864 |  | 0 | 2.25 | 4.4694 |  | 0 | 21 | 0 | 0
[8 empty] | 1.pp ; 9,55*2,08*0,1 |  | 1.9864 | [8 empty] | _
[5 empty] | 23 | SP | 631311125 | Mazanina tl do 120 mm z betonu prostého tř. C 20/25 | m3 | 3 | 0 | 3 |  | 0 | 2.45 | 7.35 |  | 0 | 21 | 0 | 0
[8 empty] | rampa+podesta ; 30*0,1 |  | 3 | [8 empty] | _
[5 empty] | 24 | SP | 631319173 | Příplatek k mazanině tl do 120 mm za stržení povrchu spodní vrstvy před vložením výztuže | m3 | 3 | 0 | 3 |  | 0 |  | 0 |  | 0 | 21 | 0 | 0
[5 empty] | 25 | SP | 631362021 | Výztuž mazanin svařovanými sítěmi Kari | t | 0.1944 | 0 | 0.1944 |  | 0 | 1.05 | 0.20412 |  | 0 | 21 | 0 | 0
[8 empty] | 30*0,006*1,08 |  | 0.1944 | [8 empty] | _
[5 empty] | 26 | SP | 632451021 | Vyrovnávací potěr tl do 20 mm z MC 15 provedený v pásu | m2 | 34.65 | 0 | 34.65 |  | 0 | 0.04 | 1.386 |  | 0 | 21 | 0 | 0
[8 empty] | pod vnitřní parapety ; 138,6*0,25 |  | 34.65 | [8 empty] | _
[5 empty] | 27 | SP | 637111111 | Okapový chodník ze štěrkopísku tl 100 mm s udusáním | m2 | 74.61 | 0 | 74.61 |  | 0 | 0.18 | 13.4298 |  | 0 | 21 | 0 | 0
[8 empty] | 62,8*0,5 |  | 31.4 | [8 empty] | _
[8 empty] | žlabovky ; 65,6*0,6 |  | 39.36 | [8 empty] | _
[8 empty] | 11*0,35 |  | 3.85 | [8 empty] | _
[5 empty] | 28 | SP | 637211121 | Okapový chodník z betonových dlaždic tl 40 mm kladených do písku se zalitím spár MC | m2 | 31.4 | 0 | 31.4 |  | 0 | 0.24 | 7.536 |  | 0 | 21 | 0 | 0
[8 empty] | 62,8*0,5 |  | 31.4 | [8 empty] | _
_
[8 empty] | 008: Trubní vedení | [5 empty] | 0 |  | 0.09729 |  | 0 | _ | 0 | 0
[5 empty] | 1 | SP | 800 00-0001 | Vyčištění a zrevidování stáv.kanalizace | m | 100 | 0 | 100 |  | 0 |  | 0 |  | 0 | 21 | 0 | 0
[5 empty] | 2 | SP | 800 00-0002 | Dod+mtz nová revizní šachta -komplet | kus | 1 | 0 | 1 |  | 0 |  | 0 |  | 0 | 21 | 0 | 0
[5 empty] | 3 | SP | 800 00-0003 | Dod+mtz nová uliční vpusť -komplet | kus | 1 | 0 | 1 |  | 0 |  | 0 |  | 0 | 21 | 0 | 0
[5 empty] | 4 | SP | 871315221 | Kanalizační potrubí z tvrdého PVC-systém KG tuhost třídy SN8 DN150 | m | 1 | 0 | 1 |  | 0 | 0.0033 | 0.0033 |  | 0 | 21 | 0 | 0
[5 empty] | 5 | SP | 871355221 | Kanalizační potrubí z tvrdého PVC-systém KG tuhost třídy SN8 DN200 | m | 19.5 | 0 | 19.5 |  | 0 | 0.00482 | 0.09399 |  | 0 | 21 | 0 | 0
[5 empty] | 6 | SP | 892351111 | Tlaková zkouška vodou potrubí DN 150 nebo 200 | m | 20.5 | 0 | 20.5 |  | 0 |  | 0 |  | 0 | 21 | 0 | 0
_
[8 empty] | 009: Ostatní konstrukce a práce | [5 empty] | 0 |  | 16.8929 |  | 0 | _ | 0 | 0
[5 empty] | 1 | SP | 210 00-0001 | Dmtz +zpětná mtz hromosvodu | m | 51.6 | 0 | 51.6 |  | 0 |  | 0 |  | 0 | 21 | 0 | 0
[5 empty] | 2 | H | 59217304 | Obrubník betonový zahradní přírodní šedá 50x5x20 cm | kus | 10 | 0 | 10 |  | 0 | 0.01 | 0.1 |  | 0 | 21 | 0 | 0
[5 empty] | 3 | H | 59217492 | Obrubník betonový silniční ABO 1-15 100x10x30 cm | kus | 7 | 0 | 7 |  | 0 | 0.1 | 0.7 |  | 0 | 21 | 0 | 0
[5 empty] | 4 | H | 59227496 | Žlabovka betonová š.59cm | m | 65.6 | 0 | 65.6 |  | 0 | 0.04 | 2.624 |  | 0 | 21 | 0 | 0
[5 empty] | 5 | H | 59227731 | Žlabovka betonová š.34cm | m | 11 | 0 | 11 |  | 0 | 0.01 | 0.11 |  | 0 | 21 | 0 | 0
[5 empty] | 6 | SP | 900 00-0001 | Mobiliář -betonový stojan pro tři kola | kus | 1 | 0 | 1 |  | 0 |  | 0 |  | 0 | 21 | 0 | 0
[5 empty] | 7 | SP | 900 00-0002 | Terminál Sazky -dmtz a zpětná mtz | soubor | 1 | 0 | 1 |  | 0 |  | 0 |  | 0 | 21 | 0 | 0
[5 empty] | 8 | SP | 900 00-0003 | Zvonek -dmtz, zpětná mtz, nové tlačítko | kus | 1 | 0 | 1 |  | 0 |  | 0 |  | 0 | 21 | 0 | 0
[5 empty] | 9 | SP | 900 00-0004 | Čidla -dmtz, zpětná mtz | kus | 2 | 0 | 2 |  | 0 |  | 0 |  | 0 | 21 | 0 | 0
[5 empty] | 10 | SP | 900 00-0005 | Kamera -dmtz, zpětná mtz | kus | 2 | 0 | 2 |  | 0 |  | 0 |  | 0 | 21 | 0 | 0
[5 empty] | 11 | SP | 900 00-0006 | Světlo -dmtz +dod+mtz nové | kus | 3 | 0 | 3 |  | 0 |  | 0 |  | 0 | 21 | 0 | 0
[5 empty] | 12 | SP | 900 00-0007 | Světlo+vypínač -dmtz +dod+mtz nové | kus | 2 | 0 | 2 |  | 0 |  | 0 |  | 0 | 21 | 0 | 0
[5 empty] | 13 | SP | 900 00-0008 | Hlasový majáček pro nevidomé -dmtz, zpětná mtz | kus | 1 | 0 | 1 |  | 0 |  | 0 |  | 0 | 21 | 0 | 0
[5 empty] | 14 | SP | 900 00-0009 | Klimatizační jednotka 2ks +potrubí -dmtz+zpětná mtz | soubor | 1 | 0 | 1 |  | 0 |  | 0 |  | 0 | 21 | 0 | 0
[5 empty] | 15 | SP | 900 00-0010 | Držák vlajky -dmtz 2ks, dod+mtz nový 1ks | soubor | 1 | 0 | 1 |  | 0 |  | 0 |  | 0 | 21 | 0 | 0
[5 empty] | 16 | SP | 916131213 | Osazení silničního obrubníku betonového stojatého s boční opěrou do lože z betonu prostého | m | 6.2 | 0 | 6.2 |  | 0 | 0.15 | 0.93 |  | 0 | 21 | 0 | 0
[5 empty] | 17 | SP | 916331112 | Osazení zahradního obrubníku betonového do lože z betonu s boční opěrou | m | 5 | 0 | 5 |  | 0 | 0.1 | 0.5 |  | 0 | 21 | 0 | 0
[5 empty] | 18 | SP | 935112111 | Osazení příkopového žlabu do betonu tl 100 mm z betonových tvárnic š 500 mm | m | 11 | 0 | 11 |  | 0 | 0.13 | 1.43 |  | 0 | 21 | 0 | 0
[5 empty] | 19 | SP | 935112211 | Osazení příkopového žlabu do betonu tl 100 mm z betonových tvárnic š 800 mm | m | 65.6 | 0 | 65.6 |  | 0 | 0.16 | 10.496 |  | 0 | 21 | 0 | 0
[5 empty] | 20 | SP | 941111121 | Montáž lešení řadového trubkového lehkého s podlahami zatížení do 200 kg/m2 š do 1,2 m v do 10 m | m2 | 1088 | 0 | 1088 |  | 0 |  | 0 |  | 0 | 21 | 0 | 0
[8 empty] | (45+17)*2*8 |  | 992 | [8 empty] | _
[8 empty] | 12*4*2 |  | 96 | [8 empty] | _
[5 empty] | 21 | SP | 941111221 | Příplatek k lešení řadovému trubkovému lehkému s podlahami š 1,2 m v 10 m za první a ZKD den použití | m2 | 97920 | 0 | 97920 |  | 0 |  | 0 |  | 0 | 21 | 0 | 0
[8 empty] | 3 měsíce ; 1088*3*30 |  | 97920 | [8 empty] | _
[5 empty] | 22 | SP | 941111821 | Demontáž lešení řadového trubkového lehkého s podlahami zatížení do 200 kg/m2 š do 1,2 m v do 10 m | m2 | 1088 | 0 | 1088 |  | 0 |  | 0 |  | 0 | 21 | 0 | 0
[5 empty] | 23 | SP | 944511111 | Montáž ochranné sítě z textilie z umělých vláken | m2 | 1088 | 0 | 1088 |  | 0 |  | 0 |  | 0 | 21 | 0 | 0
[5 empty] | 24 | SP | 944511211 | Příplatek k ochranné síti za první a ZKD den použití | m2 | 97920 | 0 | 97920 |  | 0 |  | 0 |  | 0 | 21 | 0 | 0
[8 empty] | 1088*3*30 |  | 97920 | [8 empty] | _
[5 empty] | 25 | SP | 944511811 | Demontáž ochranné sítě z textilie z umělých vláken | m2 | 1088 | 0 | 1088 |  | 0 |  | 0 |  | 0 | 21 | 0 | 0
[5 empty] | 26 | SP | 949111111 | Lešení lehké pomocné o výšce lešeňové podlahy do 1,2 m | m2 | 155 | 0 | 155 |  | 0 |  | 0 |  | 0 | 21 | 0 | 0
[8 empty] | 1.pp -vnější ; 15 |  | 15 | [8 empty] | _
[8 empty] | vnitřní -začištění po výměně oken ; 140 |  | 140 | [8 empty] | _
[5 empty] | 27 | SP | 949511112 | Montáž podchodu u trubkových lešení š do 2 m | m | 8 | 0 | 8 |  | 0 |  | 0 |  | 0 | 21 | 0 | 0
[8 empty] | 4*2 |  | 8 | [8 empty] | _
[5 empty] | 28 | SP | 949511212 | Příplatek k podchodu u trubkových lešení š do 2 m za první a ZKD den použití | m | 720 | 0 | 720 |  | 0 |  | 0 |  | 0 | 21 | 0 | 0
[8 empty] | 8*3*30 |  | 720 | [8 empty] | _
[5 empty] | 29 | SP | 949511812 | Demontáž podchodu u trubkových lešení š do 2 m | m | 8 | 0 | 8 |  | 0 |  | 0 |  | 0 | 21 | 0 | 0
[5 empty] | 30 | SP | 952901110 | Čištění budov mytím vnějších ploch oken a dveří | m2 | 291.24 | 0 | 291.24 |  | 0 | 1e-05 | 0.0029124 |  | 0 | 21 | 0 | 0
_
[8 empty] | 091: Bourání konstrukcí - demolice | [5 empty] | 0 |  | 0 |  | 113.189 | _ | 0 | 0
[5 empty] | 1 | SP | 113107122 | Odstranění podkladu pl do 50 m2 z kameniva drceného tl 200 mm | m2 | 6 | 0 | 6 |  | 0 |  | 0 | 0.23 | 1.38 | 21 | 0 | 0
[5 empty] | 2 | SP | 113107142 | Odstranění podkladu pl do 50 m2 živičných tl 100 mm | m2 | 6 | 0 | 6 |  | 0 |  | 0 | 0.18 | 1.08 | 21 | 0 | 0
[5 empty] | 3 | SP | 113202111 | Vytrhání obrub krajníků obrubníků stojatých | m | 6 | 0 | 6 |  | 0 |  | 0 | 0.2 | 1.2 | 21 | 0 | 0
[5 empty] | 4 | SP | 721210818 | Demontáž vpustí podlahových DN 100 | kus | 1 | 0 | 1 |  | 0 |  | 0 | 0.02 | 0.02 | 21 | 0 | 0
[8 empty] | 1.pp ; 1 |  | 1 | [8 empty] | _
[5 empty] | 5 | SP | 721210819 | Demontáž vpustí podlahových DN 125 | kus | 1 | 0 | 1 |  | 0 |  | 0 | 0.02 | 0.02 | 21 | 0 | 0
[8 empty] | 1.pp ; 1 |  | 1 | [8 empty] | _
[5 empty] | 6 | SP | 721210823 | Demontáž vpustí střešních DN 125 | kus | 3 | 0 | 3 |  | 0 |  | 0 | 0.02 | 0.06 | 21 | 0 | 0
[5 empty] | 7 | SP | 764311821 | Demontáž krytina plech tabule 2000x1000 mm sklon do 30° plocha do 25 m2 | m2 | 8.25 | 0 | 8.25 |  | 0 |  | 0 | 0.00732 | 0.06039 | 21 | 0 | 0
[8 empty] | přístřešek ; 3,3*2,5 |  | 8.25 | [8 empty] | _
[5 empty] | 8 | SP | 764331830 | Demontáž lemování zdí tvrdá krytina rš 330 mm do 30° | m | 29.6 | 0 | 29.6 |  | 0 |  | 0 | 0.00205 | 0.06068 | 21 | 0 | 0
[5 empty] | 9 | SP | 764410850 | Demontáž oplechování parapetu rš do 330 mm | m | 138.6 | 0 | 138.6 |  | 0 |  | 0 | 0.00135 | 0.18711 | 21 | 0 | 0
[5 empty] | 10 | SP | 764430840 | Demontáž oplechování zdí rš do 500 mm | m | 133.16 | 0 | 133.16 |  | 0 |  | 0 | 0.0023 | 0.30627 | 21 | 0 | 0
[5 empty] | 11 | SP | 767581803 | Demontáž zavěšeného podhledu z keramického pletiva | m2 | 31.02 | 0 | 31.02 |  | 0 |  | 0 | 0.05 | 1.551 | 21 | 0 | 0
[8 empty] | 2,2*14,1 |  | 31.02 | [8 empty] | _
[5 empty] | 12 | SP | 919735112 | Řezání stávajícího živičného krytu hl do 100 mm | m | 12 | 0 | 12 |  | 0 |  | 0 |  | 0 | 21 | 0 | 0
[5 empty] | 13 | SP | 961044111 | Bourání základů z betonu prostého | m3 | 8.0006 | 0 | 8.0006 |  | 0 |  | 0 | 2 | 16.0012 | 21 | 0 | 0
[8 empty] | anglické dvorky ; (8,2+0,8+0,5)*0,25*0,9 |  | 2.1375 | [8 empty] | _
[8 empty] | 8,7*0,65*0,25 |  | 1.4138 | [8 empty] | _
[8 empty] | (4,75+0,8+0,5)*0,25*0,75 |  | 1.1344 | [8 empty] | _
[8 empty] | 5*0,65*0,25 |  | 0.8125 | [8 empty] | _
[8 empty] | 1.pp schodiště ; 2,5*2,08*0,35 |  | 1.82 | [8 empty] | _
[8 empty] | 1.np schodiště ; 1,5*1,3*0,35 |  | 0.6825 | [8 empty] | _
[5 empty] | 14 | SP | 962042321 | Bourání zdiva nadzákladového z betonu prostého | m3 | 2.7 | 0 | 2.7 |  | 0 |  | 0 | 2.2 | 5.94 | 21 | 0 | 0
[8 empty] | ozdobné stěny ; 4,5*2*0,3 |  | 2.7 | [8 empty] | _
[5 empty] | 15 | SP | 963022819 | Bourání kamenných schodišťových stupňů zhotovených na místě (část zpětné použití) | m | 42.3 | 0 | 42.3 |  | 0 |  | 0 | 0.11 | 4.653 | 21 | 0 | 0
[8 empty] | 14,1*3 |  | 42.3 | [8 empty] | _
[5 empty] | 16 | SP | 965042141 | Bourání podkladů pod dlažby nebo mazanin betonových nebo z litého asfaltu tl do 100 mm pl přes 4 m2 | m3 | 6.9311 | 0 | 6.9311 |  | 0 |  | 0 | 2.2 | 15.2484 | 21 | 0 | 0
[8 empty] | okap.chodník ; 6,25*1,8*0,1 |  | 1.125 | [8 empty] | _
[8 empty] | 5,26*0,8*0,1 |  | 0.4208 | [8 empty] | _
[8 empty] | 22,71*0,8*0,1 |  | 1.8168 | [8 empty] | _
[8 empty] | (1,2+3,2+12,5+3,2+9,65)*0,3*0,1 |  | 0.8925 | [8 empty] | _
[8 empty] | žlabovky ; 44,6*0,6*0,1 |  | 2.676 | [8 empty] | _
[5 empty] | 17 | SP | 965042241 | Bourání podkladů pod dlažby nebo mazanin betonových nebo z litého asfaltu tl přes 100 mm pl pře 4 m2 | m3 | 8.6372 | 0 | 8.6372 |  | 0 |  | 0 | 2.2 | 19.0019 | 21 | 0 | 0
[8 empty] | 1.pp ; 9,55*2,08*0,15 |  | 2.9796 | [8 empty] | _
[8 empty] | 1.np vstup ; 14,1*1,75*0,15 |  | 3.7012 | [8 empty] | _
[8 empty] | nová rampa ; 5,55*2,35*0,15 |  | 1.9564 | [8 empty] | _
[5 empty] | 18 | SP | 965081223 | Bourání podlah z dlaždic keramických nebo xylolitových tl přes 10 mm plochy přes 1 m2 | m2 | 20.5 | 0 | 20.5 |  | 0 |  | 0 | 0.05 | 1.025 | 21 | 0 | 0
[5 empty] | 19 | SP | 968072354 | Vybourání kovových rámů oken dvojitých včetně křídel pl do 1 m2 | m2 | 25.44 | 0 | 25.44 |  | 0 |  | 0 | 0.08 | 2.0352 | 21 | 0 | 0
[8 empty] | 0,6*1,6*16 |  | 15.36 | [8 empty] | _
[8 empty] | 1,2*0,6*11 |  | 7.92 | [8 empty] | _
[8 empty] | 0,6*0,6*6 |  | 2.16 | [8 empty] | _
[5 empty] | 20 | SP | 968072355 | Vybourání kovových rámů oken dvojitých včetně křídel pl do 2 m2 | m2 | 1.92 | 0 | 1.92 |  | 0 |  | 0 | 0.06 | 0.1152 | 21 | 0 | 0
[8 empty] | 1,2*1,6*1 |  | 1.92 | [8 empty] | _
[5 empty] | 21 | SP | 968072356 | Vybourání kovových rámů oken dvojitých včetně křídel pl do 4 m2 | m2 | 206.64 | 0 | 206.64 |  | 0 |  | 0 | 0.05 | 10.332 | 21 | 0 | 0
[8 empty] | 1,2*2,1*(25+8+32+17) |  | 206.64 | [8 empty] | _
[5 empty] | 22 | SP | 968072357 | Vybourání kovových rámů oken dvojitých včetně křídel pl přes 4 m2 | m2 | 30.24 | 0 | 30.24 |  | 0 |  | 0 | 0.05 | 1.512 | 21 | 0 | 0
[8 empty] | 4,2*2,4*3 |  | 30.24 | [8 empty] | _
[5 empty] | 23 | SP | 968072456 | Vybourání kovových dveřních zárubní pl přes 2 m2 | m2 | 27 | 0 | 27 |  | 0 |  | 0 | 0.06 | 1.62 | 21 | 0 | 0
[8 empty] | 3*3,05*2 |  | 18.3 | [8 empty] | _
[8 empty] | 1,45*2*3 |  | 8.7 | [8 empty] | _
[5 empty] | 24 | SP | 968072875 | Vybourání ocel mříží pl do 2 m2 | m2 | 12.672 | 0 | 12.672 |  | 0 |  | 0 | 0.006 | 0.076032 | 21 | 0 | 0
[8 empty] | 1,12*0,56*8 |  | 5.0176 | [8 empty] | _
[8 empty] | 0,52*1,56*8+0,52*0,56*4 |  | 7.6544 | [8 empty] | _
[5 empty] | 25 | SP | 968072876 | Vybourání ocel mříží pl přes 2 m2 | m2 | 62.76 | 0 | 62.76 |  | 0 |  | 0 | 0.002 | 0.12552 | 21 | 0 | 0
[8 empty] | 1,12*2,06*25 |  | 57.68 | [8 empty] | _
[8 empty] | angl.dvorky ; 8,2*0,4+4,5*0,4 |  | 5.08 | [8 empty] | _
[5 empty] | 26 | SP | 976071111 | Vybourání kovových madel a zábradlí | m | 5.4 | 0 | 5.4 |  | 0 |  | 0 | 0.03 | 0.162 | 21 | 0 | 0
[8 empty] | 3+2,4 |  | 5.4 | [8 empty] | _
[5 empty] | 27 | SP | 978015241 | Otlučení vnějších omítek MV nebo MVC stupeň složitosti I až IV o rozsahu do 30 % | m2 | 641.43 | 0 | 641.43 |  | 0 |  | 0 | 0.016 | 10.2629 | 21 | 0 | 0
[8 empty] | fasáda ; 27,95+613,48 |  | 641.43 | [8 empty] | _
[5 empty] | 28 | SP | 978059241 | Odsekání obkladů stěn z desek z kamene plochy přes 1 m2 | m2 | 114.52 | 0 | 114.52 |  | 0 |  | 0 | 0.16 | 18.3232 | 21 | 0 | 0
[5 empty] | 29 | SP | 978059641 | Odsekání a odebrání obkladů stěn z vnějších obkládaček plochy přes 1 m2 | m2 | 10.375 | 0 | 10.375 |  | 0 |  | 0 | 0.08 | 0.83 | 21 | 0 | 0
[8 empty] | 25% výměry ; 41,5*0,25 |  | 10.375 | [8 empty] | _
[5 empty] | 30 | SP | 979011111 | Svislá doprava suti a vybouraných hmot za prvé podlaží | t | 113.189 | 0 | 113.189 |  | 0 |  | 0 |  | 0 | 21 | 0 | 0
[5 empty] | 31 | SP | 979081111 | Odvoz suti a vybouraných hmot na skládku do 1 km | t | 113.189 | 0 | 113.189 |  | 0 |  | 0 |  | 0 | 21 | 0 | 0
[5 empty] | 32 | SP | 979081121 | Odvoz suti a vybouraných hmot na skládku ZKD 1 km přes 1 km | t | 2716.536 | 0 | 2716.536 |  | 0 |  | 0 |  | 0 | 21 | 0 | 0
[8 empty] | 113,189*24 |  | 2716.536 | [8 empty] | _
[5 empty] | 33 | SP | 979082111 | Vnitrostaveništní vodorovná doprava suti a vybouraných hmot do 10 m | t | 113.189 | 0 | 113.189 |  | 0 |  | 0 |  | 0 | 21 | 0 | 0
[5 empty] | 34 | SP | 979082121 | Vnitrostaveništní vodorovná doprava suti a vybouraných hmot ZKD 5 m přes 10 m | t | 226.378 | 0 | 226.378 |  | 0 |  | 0 |  | 0 | 21 | 0 | 0
[8 empty] | 113,189*2 |  | 226.378 | [8 empty] | _
[5 empty] | 35 | SP | 979098231 | Poplatek za uložení stavebního směsného odpadu na skládce (skládkovné) | t | 113.189 | 0 | 113.189 |  | 0 |  | 0 |  | 0 | 21 | 0 | 0
[5 empty] | 36 | SP | 999 00-1010 | Dmtz ocel.rampy vč.likvidace | soubor | 1 | 0 | 1 |  | 0 |  | 0 |  | 0 | 21 | 0 | 0
[5 empty] | 37 | SP | 999 00-1020 | Dmtz kabelový kryt na fasádě vč.likvidace | m | 9.6 | 0 | 9.6 |  | 0 |  | 0 |  | 0 | 21 | 0 | 0
_
[8 empty] | 099: Přesun hmot HSV | [5 empty] | 0 |  | 0 |  | 0 | _ | 0 | 0
[5 empty] | 1 | SP | 998011002 | Přesun hmot pro budovy zděné v do 12 m | t | 139.6104 | 0 | 139.6104 |  | 0 |  | 0 |  | 0 | 21 | 0 | 0
_
[8 empty] | 711: Izolace proti vodě | [5 empty] | 0 |  | 0.2009 |  | 0 | _ | 0 | 0
[5 empty] | 1 | H | 11163150 | Lak asfaltový ALP/9 bal 9 kg | t | 0.011918 | 0 | 0.011918 |  | 0 | 1 | 0.011918 |  | 0 | 21 | 0 | 0
[8 empty] | 19,864*0,0003*2 |  | 0.011918 | [8 empty] | _
[5 empty] | 2 | H | 62832134 | Pás těžký asfaltovaný BITAGIT 40 MINERÁL (V60S40) | m2 | 19.864 | 15 | 22.8436 |  | 0 | 0.00388 | 0.088633 |  | 0 | 21 | 0 | 0
[5 empty] | 3 | SP | 711111001 | Provedení izolace proti zemní vlhkosti vodorovné za studena nátěrem penetračním | m2 | 19.864 | 0 | 19.864 |  | 0 |  | 0 |  | 0 | 21 | 0 | 0
[8 empty] | 1.pp ; 9,55*2,08 |  | 19.864 | [8 empty] | _
[5 empty] | 4 | SP | 711141559 | Provedení izolace proti zemní vlhkosti pásy přitavením vodorovné NAIP | m2 | 19.864 | 0 | 19.864 |  | 0 | 0.0004 | 0.0079456 |  | 0 | 21 | 0 | 0
[5 empty] | 5 | SP | 711193121 | Izolace proti zemní vlhkosti na vodorovné ploše -nátěrová izolace | m2 | 26.4 | 0 | 26.4 |  | 0 | 0.0035 | 0.0924 |  | 0 | 21 | 0 | 0
[8 empty] | podesta+rampa ; 26,4 |  | 26.4 | [8 empty] | _
[5 empty] | 6 | SP | 998711202 | Přesun hmot procentní pro izolace proti vodě, vlhkosti a plynům v objektech v do 12 m | % | 3.21 | 0 | 3.21 |  | 0 |  | 0 |  | 0 | 21 | 0 | 0
_
[8 empty] | 712: Povlakové krytiny | [5 empty] | 0 |  | 1.7518 |  | 0 | _ | 0 | 0
[5 empty] | 1 | H | 28322041 | Fólie střešní mPVC ke kotvení ALKORPLAN 35176 1,5 mm | m2 | 603.03 | 15 | 693.4845 |  | 0 | 0.0019 | 1.3176 |  | 0 | 21 | 0 | 0
[5 empty] | 2 | SP | 712361703 | Provedení povlakové krytiny střech do 10° fólií kotvenou | m2 | 603.03 | 0 | 603.03 |  | 0 | 0.00072 | 0.43418 |  | 0 | 21 | 0 | 0
[8 empty] | 18,9*12 |  | 226.8 | [8 empty] | _
[8 empty] | 14,3*14,4 |  | 205.92 | [8 empty] | _
[8 empty] | 9,28*12 |  | 111.36 | [8 empty] | _
[8 empty] | vytažení na atiky ; 131*0,45 |  | 58.95 | [8 empty] | _
[5 empty] | 3 | SP | 998712202 | Přesun hmot procentní pro krytiny povlakové v objektech v do 12 m | % | 3.15 | 0 | 3.15 |  | 0 |  | 0 |  | 0 | 21 | 0 | 0
_
[8 empty] | 713: Izolace tepelné | [5 empty] | 0 |  | 22.3508 |  | 0 | _ | 0 | 0
[5 empty] | 1 | H | 63151502 | Deska minerální izolační střešní ISOVER S tl.100 mm | m2 | 1088.16 | 2 | 1109.9232 |  | 0 | 0.02 | 22.1985 |  | 0 | 21 | 0 | 0
[5 empty] | 2 | SP | 713141181 | Montáž izolace tepelné střech plochých tl přes 170mm kotveno budova v do 20 m vč.klínů | m2 | 1088.16 | 0 | 1088.16 |  | 0 | 0.00014 | 0.15234 |  | 0 | 21 | 0 | 0
[8 empty] | 18,9*12 |  | 226.8 | [8 empty] | _
[8 empty] | 14,3*14,4 |  | 205.92 | [8 empty] | _
[8 empty] | 9,28*12 |  | 111.36 | [8 empty] | _
[8 empty] | 2.vrstva ; 544,08 |  | 544.08 | [8 empty] | _
[5 empty] | 3 | SP | 998713202 | Přesun hmot procentní pro izolace tepelné v objektech v do 12 m | % | 1.95 | 0 | 1.95 |  | 0 |  | 0 |  | 0 | 21 | 0 | 0
_
[8 empty] | 721: Vnitřní kanalizace | [5 empty] | 0 |  | 0.01966 |  | 0 | _ | 0 | 0
[5 empty] | 1 | SP | 721211611 | Vtok dvorní se svislým odtokem DN 110 s mříží | kus | 1 | 0 | 1 |  | 0 | 0.01 | 0.01 |  | 0 | 21 | 0 | 0
[8 empty] | 1.pp ; 1 |  | 1 | [8 empty] | _
[5 empty] | 2 | SP | 721233113 | Střešní vtok polypropylen PP pro ploché střechy svislý odtok DN 125 | kus | 3 | 0 | 3 |  | 0 | 0.00235 | 0.00705 |  | 0 | 21 | 0 | 0
[5 empty] | 3 | SP | 721273153 | Hlavice ventilační polypropylen PP DN 110 vč.dmtz původní | kus | 9 | 0 | 9 |  | 0 | 0.00029 | 0.00261 |  | 0 | 21 | 0 | 0
[5 empty] | 4 | SP | 998721202 | Přesun hmot procentní pro vnitřní kanalizace v objektech v do 12 m | % | 1.77 | 0 | 1.77 |  | 0 |  | 0 |  | 0 | 21 | 0 | 0
_
[8 empty] | 764: Konstrukce klempířské | [5 empty] | 0 |  | 0.74103 |  | 0 | _ | 0 | 0
[5 empty] | 1 | SP | 764231540 | Lemování TiZn plech zdí tvrdá krytina rš 400 mm | m | 3.3 | 0 | 3.3 |  | 0 | 0.00202 | 0.006666 |  | 0 | 21 | 0 | 0
[8 empty] | přístřešek ; 3,3 |  | 3.3 | [8 empty] | _
[5 empty] | 2 | SP | 764231560 | Lemování TiZn plech zdí tvrdá krytina rš 660 mm | m | 29.6 | 0 | 29.6 |  | 0 | 0.00328 | 0.097088 |  | 0 | 21 | 0 | 0
[5 empty] | 3 | SP | 764252501 | Žlab TiZn podokapní půlkruhový rš 250 mm | m | 3.3 | 0 | 3.3 |  | 0 | 0.00157 | 0.005181 |  | 0 | 21 | 0 | 0
[8 empty] | přístřešek ; 3,3 |  | 3.3 | [8 empty] | _
[5 empty] | 4 | SP | 764259540 | Žlab podokapní TiZn - kotlík oválný vel. 250/80 mm | kus | 1 | 0 | 1 |  | 0 | 0.00286 | 0.00286 |  | 0 | 21 | 0 | 0
[5 empty] | 5 | SP | 764410350 | Oplechování parapetů Al +prášková barva rš 310-360mm včetně rohů | m | 138.6 | 0 | 138.6 |  | 0 | 0.00084 | 0.11642 |  | 0 | 21 | 0 | 0
[5 empty] | 6 | SP | 764530560 | Oplechování TiZn zdí rš 750 mm včetně rohů | m | 133.16 | 0 | 133.16 |  | 0 | 0.00381 | 0.50734 |  | 0 | 21 | 0 | 0
[8 empty] | K4+5 ; 133,16 |  | 133.16 | [8 empty] | _
[5 empty] | 7 | SP | 764554501 | Odpadní trouby TiZn kruhové průměr 75 mm | m | 3.2 | 0 | 3.2 |  | 0 | 0.00171 | 0.005472 |  | 0 | 21 | 0 | 0
[8 empty] | přístřešek ; 3,2 |  | 3.2 | [8 empty] | _
[5 empty] | 8 | SP | 998764202 | Přesun hmot procentní pro konstrukce klempířské v objektech v do 12 m | % | 1.56 | 0 | 1.56 |  | 0 |  | 0 |  | 0 | 21 | 0 | 0
_
[8 empty] | 766: Konstrukce truhlářské | [5 empty] | 0 |  | 0 |  | 0 | _ | 0 | 0
[5 empty] | 1 | SP | 766 00-0001 | Montáž plast.oken (10% z dodávky) | soubor | 1 | 0 | 1 |  | 0 |  | 0 |  | 0 | 21 | 0 | 0
[5 empty] | 2 | SP | 766 00-0002 | Dod+mtz vnitřní okenní žaluzie | m2 | 63 | 0 | 63 |  | 0 |  | 0 |  | 0 | 21 | 0 | 0
[8 empty] | 1,2*2,1*8 |  | 20.16 | [8 empty] | _
[8 empty] | 1,2*2,1*17 |  | 42.84 | [8 empty] | _
[5 empty] | 3 | SP | 766694111 | Montáž parapetních desek plastových šířky do 30cm délky | m | 138.6 | 0 | 138.6 |  | 0 |  | 0 |  | 0 | 21 | 0 | 0
[5 empty] | 4 | SP | 998766202 | Přesun hmot procentní pro konstrukce truhlářské v objektech v do 12 m | % | 1.08 | 0 | 1.08 |  | 0 |  | 0 |  | 0 | 21 | 0 | 0
[5 empty] | 5 | SP | spcm766-1 | Dodávka plast oken, Aluclip na vněj.straně, izolační dvojsklo, část bezp.sklo -dle PD | m2 | 264.24 | 0 | 264.24 |  | 0 |  | 0 |  | 0 | 21 | 0 | 0
[8 empty] | 1,2*2,1*(25+8+32+17) |  | 206.64 | [8 empty] | _
[8 empty] | 0,6*1,6*16 |  | 15.36 | [8 empty] | _
[8 empty] | 1,2*0,6*3 |  | 2.16 | [8 empty] | _
[8 empty] | 1,2*1,6*1 |  | 1.92 | [8 empty] | _
[8 empty] | 0,6*0,6*2 |  | 0.72 | [8 empty] | _
[8 empty] | 4,2*2,4*3 |  | 30.24 | [8 empty] | _
[8 empty] | 1,2*0,6*8 |  | 5.76 | [8 empty] | _
[8 empty] | 0,6*0,6*4 |  | 1.44 | [8 empty] | _
[5 empty] | 6 | SP | spcm766-2 | Dodávka vnitř.plast.parapetů | m | 138.6 | 0 | 138.6 |  | 0 |  | 0 |  | 0 | 21 | 0 | 0
_
[8 empty] | 767: Konstrukce zámečnické | [5 empty] | 0 |  | 0.0025 |  | 0 | _ | 0 | 0
[5 empty] | 1 | H | 56243111 | Průvětrník D150 se síťkou (V1-větrání střechy) | kus | 5 | 0 | 5 |  | 0 | 0.0005 | 0.0025 |  | 0 | 21 | 0 | 0
[5 empty] | 2 | SP | 767 00-0010 | Dod+mtz ocel.kce -lemování angl.dvorků -žárově zinkováno | kg | 72.55 | 8 | 78.354 |  | 0 |  | 0 |  | 0 | 21 | 0 | 0
[8 empty] | 67,52+5,03 |  | 72.55 | [8 empty] | _
[5 empty] | 3 | SP | 767 00-0020 | Dod+mtz pozink ocel.podlahové rošty (zakrytí angl.dvorků) | m2 | 5.625 | 0 | 5.625 |  | 0 |  | 0 |  | 0 | 21 | 0 | 0
[8 empty] | 1,45*0,45*2 |  | 1.305 | [8 empty] | _
[8 empty] | 1,6*0,45*6 |  | 4.32 | [8 empty] | _
[5 empty] | 4 | SP | 767 00-0030 | Dod+mtz ocel.kce -lemování schod.stupňů -L35x35x4 | kg | 64.428 | 8 | 69.5822 |  | 0 |  | 0 |  | 0 | 21 | 0 | 0
[8 empty] | 11*2,08*2,1 |  | 48.048 | [8 empty] | _
[8 empty] | 1,3*6*2,1 |  | 16.38 | [8 empty] | _
[5 empty] | 5 | SP | 767 00-0040 | Dod+mtz nové vstupní rohožky 1000/1800mm | kus | 2 | 0 | 2 |  | 0 |  | 0 |  | 0 | 21 | 0 | 0
[5 empty] | 6 | SP | 767 00-0050 | Úprava ocel.kce přístřešku dle PD vč.povrch.úpravy | soubor | 1 | 0 | 1 |  | 0 |  | 0 |  | 0 | 21 | 0 | 0
[5 empty] | 7 | SP | 767 00-0060 | Dod+mtz zábradlí rampy s madly -kartáčovaná nerez | m | 23 | 0 | 23 |  | 0 |  | 0 |  | 0 | 21 | 0 | 0
[5 empty] | 8 | SP | 767 00-0070 | Dmtz a zpětná mtz žebříku (dl.7,2m) | kus | 1 | 0 | 1 |  | 0 |  | 0 |  | 0 | 21 | 0 | 0
[5 empty] | 9 | SP | 767 00-0080 | Dod+mtz kov instal.dvířka 200x300mm | kus | 1 | 0 | 1 |  | 0 |  | 0 |  | 0 | 21 | 0 | 0
[5 empty] | 10 | SP | 767 -Z5n | Dod+mtz madlo u hlavního vchodu -kartáčovaná nerez | m | 2.495 | 0 | 2.495 |  | 0 |  | 0 |  | 0 | 21 | 0 | 0
[8 empty] | 1,62+0,875 |  | 2.495 | [8 empty] | _
[5 empty] | 11 | SP | 767 -Z6 | Dod+mtz na sloupu u hlavního vchodu -kartáčovaná nerez | m | 2.25 | 0 | 2.25 |  | 0 |  | 0 |  | 0 | 21 | 0 | 0
[8 empty] | 0,85+0,85+0,55 |  | 2.25 | [8 empty] | _
[5 empty] | 12 | SP | 767811100 | Montáž mřížek větracích VM +dmtz původních | kus | 14 | 0 | 14 |  | 0 |  | 0 |  | 0 | 21 | 0 | 0
[8 empty] | 5+1+1+2+5 |  | 14 | [8 empty] | _
[5 empty] | 13 | SP | 767-D1 | Dod+mtz ocel.dveře zateplené 1450/2000mm -dle PD | kus | 3 | 0 | 3 |  | 0 |  | 0 |  | 0 | 21 | 0 | 0
[5 empty] | 14 | SP | 767-Mn1-4 | Dod+mtz nové mříže vč.povrch.úpravy, 3.třída bezpečnosti -dle PD | m2 | 75.9 | 0 | 75.9 |  | 0 |  | 0 |  | 0 | 21 | 0 | 0
[8 empty] | 1,2*2,01*25 |  | 60.3 | [8 empty] | _
[8 empty] | 1,2*0,6*9 |  | 6.48 | [8 empty] | _
[8 empty] | 0,6*1,6*8 |  | 7.68 | [8 empty] | _
[8 empty] | 0,6*0,6*4 |  | 1.44 | [8 empty] | _
[5 empty] | 15 | SP | 767-S1 | Dod+mtz Al prosklená stěna s dveřmi, bezp.izol.dvojsklo, 3000/3050mm -dle PD | kus | 1 | 0 | 1 |  | 0 |  | 0 |  | 0 | 21 | 0 | 0
[5 empty] | 16 | SP | 767-S2 | Dod+mtz Al prosklená stěna s dveřmi, bezp.izol.dvojsklo, 3000/3050mm -dle PD +bezp.uzamykací systém | kus | 1 | 0 | 1 |  | 0 |  | 0 |  | 0 | 21 | 0 | 0
[5 empty] | 17 | SP | 998767202 | Přesun hmot procentní pro zámečnické konstrukce v objektech v do 12 m | % | 1.79 | 0 | 1.79 |  | 0 |  | 0 |  | 0 | 21 | 0 | 0
[5 empty] | 18 | SP | spcm10 | Kov.větrací mřížka se síťkou 350/250 | kus | 1 | 0 | 1 |  | 0 |  | 0 |  | 0 | 21 | 0 | 0
[5 empty] | 19 | SP | spcm11 | Kov.větrací mřížka se síťkou 250/250 | kus | 6 | 0 | 6 |  | 0 |  | 0 |  | 0 | 21 | 0 | 0
[5 empty] | 20 | SP | spcm12 | Kov.větrací mřížka se síťkou 450/200 | kus | 2 | 0 | 2 |  | 0 |  | 0 |  | 0 | 21 | 0 | 0
_
[8 empty] | 771: Podlahy z dlaždic a obklady | [5 empty] | 0 |  | 0.11273 |  | 0 | _ | 0 | 0
[5 empty] | 1 | SP | 771573133 | Montáž podlah keramických režných protiskluzných lepených vč.spárování, soklíku | m2 | 26.4 | 0 | 26.4 |  | 0 | 0.00427 | 0.11273 |  | 0 | 21 | 0 | 0
[8 empty] | podesta+rampa ; 26,4 |  | 26.4 | [8 empty] | _
[5 empty] | 2 | SP | 998771202 | Přesun hmot procentní pro podlahy z dlaždic v objektech v do 12 m | % | 6.58 | 0 | 6.58 |  | 0 |  | 0 |  | 0 | 21 | 0 | 0
[5 empty] | 3 | SP | spcm771 | Dodávka keram.dlažby -mrazuvzdorná, protiskluzná | m2 | 26.4 | 8 | 28.512 |  | 0 |  | 0 |  | 0 | 21 | 0 | 0
_
[8 empty] | 783: Nátěry | [5 empty] | 0 |  | 0.0097635 |  | 0 | _ | 0 | 0
[5 empty] | 1 | SP | 783201811 | Odstranění nátěrů ze zámečnických konstrukcí oškrabáním | m2 | 42.45 | 0 | 42.45 |  | 0 |  | 0 |  | 0 | 21 | 0 | 0
[8 empty] | žebřík ; 7,2*0,3*2 |  | 4.32 | [8 empty] | _
[8 empty] | zábradlí ; 14,5*1,15*2 |  | 33.35 | [8 empty] | _
[8 empty] | 1,8*1,15*2 |  | 4.14 | [8 empty] | _
[8 empty] | dvířka ; 0,8*0,4*2 |  | 0.64 | [8 empty] | _
[5 empty] | 2 | SP | 783225100 | Nátěry syntetické kovových doplňkových konstrukcí barva standardní dvojnásobné a 1x email | m2 | 42.45 | 0 | 42.45 |  | 0 | 0.00023 | 0.0097635 |  | 0 | 21 | 0 | 0
_
[8 empty] | 784: Malby | [5 empty] | 0 |  | 0.11832 |  | 0 | _ | 0 | 0
[5 empty] | 1 | SP | 784453621 | Malby směsi tekuté disperzní bílé omyvatelné dvojnásobné s penetrací místnost v do 3,8 m | m2 | 303.375 | 0 | 303.375 |  | 0 | 0.00039 | 0.11832 |  | 0 | 21 | 0 | 0
[8 empty] | po osazení oken ; 606,75*0,5 |  | 303.375 | [8 empty] | _
_
[8 empty] | VRN: Vedlejší rozpočtové náklady | [5 empty] | 0 |  | 0 |  | 0 | _ | 0 | 0
[5 empty] | 1 | ON | 07 | Sdružená sazba VRN, Související poplatky | % | 3 | 0 | 3 |  | 0 |  | 0 |  | 0 | 21 | 0 | 0
_
_
_

## Figury
Figura | Výraz | Hodnota | Popis