## Kryci list
Slepý rozpočet s výkazem výměr
Zakázka
Číslo zakázky | E-13055-d 1.14-1E
Zakázka | Karlovy Vary - CZB - SO d 1.14 - OPLOCENÍ - 1. Etapa
Klasifikace | Budovy občanské výstavby
Fáze | Založená nabídka
Komentář
úprava z 8.2..2014
Verze
Popis | SO 14 - OPLOCENÍ
Komentář
Firmy
Typ Firmy | Název
Zpracovatel | 00 - Stanislav Volek, Nová 14, 360 07 Karlovy Vary-Doubí
Investor | 404 / 4 - Statutární město Karlovy Vary, Moskevská 21, 360 20 Karlovy Vary
Projektant | 124 / P - BOKOTA ARCHITEKTI - ing arch Miloslav Bokota, Česká 6. 360 18 Karlovy Vary-Tašovice
Uživatelé
Význam (funkce) | Jméno
Zpracovatel | Anonymní přístup (pouze pro lokální instalace)

## Rekapitulace
Zakázka:
_ | Karlovy Vary - CZB - SO d 1.14 - OPLOCENÍ - 1. Etapa
21 | Popis | Cena | Hmotnost
#N/A
| SO_d 1.14: OPLOCENÍ |  | 51.868
001: Zemní práce
| 002: Základy |  | 0.020111
| 003: Svislé konstrukce |  | 51.8479
099: Přesun hmot HSV
VRN: Vedlejší rozpočtové náklady
0 | Celkem (bez DPH) | 0
| DPH | 0
0
0
| Celkem (včetně DPH) | 0

## Zakazka
[5 empty] | Poř. | Typ | Kód | Popis | MJ | Výměra bez ztr. | Ztratné | Výměra | Jedn. cena | Cena | Jedn. hmotn. | Hmotnost | Jedn. suť | Suť | Sazba DPH | DPH | Cena s DPH
[8 empty] | SO_d 1.14: OPLOCENÍ | [5 empty] | 0 |  | 51.868 |  | 0 | _ | 0 | 0
[8 empty] | 001: Zemní práce | [5 empty] | 0 |  | 0 |  | 0 | _ | 0 | 0
##T2##N_Catalog_catGUID | ##T2##PRO_ITEM_catID | ##T2##PRO_ITEM_iteCode | ##T2##PRO_ITEM_szvCode | ##T2##PRO_ITEM_tevCode | 1 | SP | 132201101 | Hloubení rýh š do 600 mm v hornině tř. 3 objemu do 100 m3 | m3 | 4.162 | 0 | 4.162 | 0 | 0 |  | 0 |  | 0 | 21 | 0 | 0
[8 empty] | základ brány ; 2,25*0,8*1,0 |  | 1.8 | [8 empty] | _
[8 empty] | oplocení ; 0,6*0,4*1,0*2 |  | 0.48 | [8 empty] | _
[8 empty] | turniket ; (1,585*2+1,535)*0,4*1,0 |  | 1.882 | [8 empty] | _
[5 empty] | 2 | SP | 13301 | Vrtání děr pro sloupky a vzpěry o průměru 200 mm do hloubky min 60 cm | kus | 250 | 0 | 250 | 0 | 0 |  | 0 |  | 0 | 21 | 0 | 0
[5 empty] | 3 | SP | 162701105 | Vodorovné přemístění do 10000 m výkopku/sypaniny z horniny tř. 1 až 4 | m3 | 8.872 | 0 | 8.872 | 0 | 0 |  | 0 |  | 0 | 21 | 0 | 0
[8 empty] | 4,162 + 0,2*0,2*3,14/4*0,6*250 |  | 8.872 | [8 empty] | _
[5 empty] | 4 | SP | 162701109 | Příplatek k vodorovnému přemístění výkopku/sypaniny z horniny tř. 1 až 4 ZKD 1000 m přes 10000 m | m3 | 168.568 | 0 | 168.568 | 0 | 0 |  | 0 |  | 0 | 21 | 0 | 0
[8 empty] | 8,872*19 |  | 168.568 | [8 empty] | _
[5 empty] | 5 | SP | 171201201 | Uložení sypaniny na skládky | m3 | 8.872 | 0 | 8.872 | 0 | 0 |  | 0 |  | 0 | 21 | 0 | 0
[5 empty] | 6 | SP | 171201211 | Poplatek za uložení odpadu ze sypaniny na skládce (skládkovné) | t | 16.7681 | 0 | 16.7681 | 0 | 0 |  | 0 |  | 0 | 21 | 0 | 0
[8 empty] | 8,872*1,89 |  | 16.7681 | [8 empty] | _
_
[8 empty] | 002: Základy | [5 empty] | 0 |  | 0.020111 |  | 0 | _ | 0 | 0
[5 empty] | 7 | SP | 27531 | betonování děr o průměru 200 mm pro sloupky a vzpěry včetně betonové směsi | kus | 255 | 0 | 255 | 0 | 0 |  | 0 |  | 0 | 21 | 0 | 0
[5 empty] | 8 | SP | 275311126 | Základové patky a bloky z betonu prostého C 20/25 | m3 | 4.162 | 0 | 4.162 | 0 | 0 |  | 0 |  | 0 | 21 | 0 | 0
[8 empty] | základ brány ; 2,250*0,8*1,0 |  | 1.8 | [8 empty] | _
[8 empty] | oplocení ; 0,6*0,4*1,0*2 |  | 0.48 | [8 empty] | _
[8 empty] | turniket ; (1,585*2+1,535)*0,4*1,0 |  | 1.882 | [8 empty] | _
[5 empty] | 9 | SP | 275351215 | Zřízení bednění stěn základových patek | m2 | 19.525 | 0 | 19.525 | 0 | 0 | 0.00103 | 0.020111 |  | 0 | 21 | 0 | 0
[8 empty] | základ brány ; (2,250+0,8)*2*1,0 |  | 6.1 | [8 empty] | _
[8 empty] | oplocení ; (0,6+0,4)*2*1,0*2 |  | 4 | [8 empty] | _
[8 empty] | turniket ; (1,585+0,4)*2*1,0+(1,535+0,4+1,585+1,935)*1,0 |  | 9.425 | [8 empty] | _
[5 empty] | 10 | SP | 275351216 | Odstranění bednění stěn základových patek | m2 | 19.525 | 0 | 19.525 | 0 | 0 |  | 0 |  | 0 | 21 | 0 | 0
_
[8 empty] | 003: Svislé konstrukce | [5 empty] | 0 |  | 51.8479 |  | 0 | _ | 0 | 0
[5 empty] | 11 | SP | 338171123 | Osazování sloupků a vzpěr plotových ocelových v 2,6 m se zabetonováním | kus | 255 | 0 | 255 | 0 | 0 | 0.17489 | 44.5969 |  | 0 | 21 | 0 | 0
[5 empty] | 12 | SP | 348101210 | Osazení vrat a vrátek k oplocení na ocelové sloupky do 2 m2 | kus | 1 | 0 | 1 | 0 | 0 |  | 0 |  | 0 | 21 | 0 | 0
[5 empty] | 13 | SP | 348171320 | Osazení průběžného pletiva z profilové oceli do 30 kg na 1 m oplocení ve sklonu svahu do 15° | m | 578.424 | 0 | 578.424 | 0 | 0 |  | 0 |  | 0 | 21 | 0 | 0
[8 empty] | 15,133+26,440+17,28+46,181+45,227+3,893+8,248+7,73+4,208+4,154+5,609+5,985+16,13+8,209+27,386+39,046+52,388+56,076+44,063+3,231+4,644+2,299+24,432+17,422+22,244+21,139+34,42+1,772+7,0 |  | 571.989 | [8 empty] | _
[8 empty] | 2,45*2+1,535 |  | 6.435 | [8 empty] | _
[5 empty] | 14 | H | X05 | Sloupky čtyřhranného profilu s otvory pro montáž, 60x60x1,5 mm, délky 2400 mm, pozinkování vně i - zevnitř, poplastování polyesterem | kus | 250 | 0 | 250 | 0 | 0 | 0.0056 | 1.4 |  | 0 | 21 | 0 | 0
[5 empty] | 15 | H | X06 | Sloupek čtyřhranného profilu 100x100x6, délky 1750+500 mm, vč. zátky pozinkovaní - vně i zevnitř, poplastování polyesterem | kus | 3 | 0 | 3 | 0 | 0 | 0.04095 | 0.12285 |  | 0 | 21 | 0 | 0
[5 empty] | 16 | H | X07 | Sloupek čtyřhranného profilu 100x100x6, délky 2250+500 mm, vč. zátky pozinkovaní - vně i zevnitř, poplastování polyesterem | kus | 2 | 0 | 2 | 0 | 0 | 0.05005 | 0.1001 |  | 0 | 21 | 0 | 0
[5 empty] | 17 | H | X08 | Nadpraží čtyřhranného profilu 100x100x6, délky 1480+500 mm, vč. zátky pozinkovaní - vně i zevnitř, poplastování polyesterem | kus | 1 | 0 | 1 | 0 | 0 | 0.027 | 0.027 |  | 0 | 21 | 0 | 0
[5 empty] | 18 | H | X09 | Plotový díl 1200x1750 mm z jaklu 20x20x3 mm, nátěr antracit, pálený drafit | kus | 1 | 0 | 1 | 0 | 0 | 0.032 | 0.032 |  | 0 | 21 | 0 | 0
[5 empty] | 19 | H | X10 | Plotový díl 2450x1750 mm z jaklu 20x20x3 mm, nátěr antracit, pálený drafit | kus | 2 | 0 | 2 | 0 | 0 | 0.082 | 0.164 |  | 0 | 21 | 0 | 0
[5 empty] | 20 | H | X11 | Nesená posuvná brána, dl. 5000+2000x1750 mm/ pra. 100, výplň jakl 20x20x2 mm - vč. pohonu | kus | 1 | 0 | 1 | 0 | 0 | 0.675 | 0.675 |  | 0 | 21 | 0 | 0
[5 empty] | 21 | H | X12 | Branka D 01 1200x2000 mm z jaklu 20x20x3 mm, nátěr antracit, pálený grafit, 4x patentní zámek s | kus | 2 | 0 | 2 | 0 | 0 | 0.04 | 0.08 |  | 0 | 21 | 0 | 0
[5 empty] | 22 | H | X13 | Rám 2x100x100x10 mm, dl. 1750,0+1000,0 mm nahoře svařením propojené | kus | 2 | 0 | 2 | 0 | 0 | 0.055 | 0.11 |  | 0 | 21 | 0 | 0
[5 empty] | 23 | H | X14 | Svařovaný panel , 173x2500 mm, 200x50 mm/0,5 mm | kus | 227 | 0 | 227 | 0 | 0 | 0.02 | 4.54 |  | 0 | 21 | 0 | 0
[5 empty] | 24 | H | X16 | Montáž posuvných bran | kus | 1 | 0 | 1 | 0 | 0 |  | 0 |  | 0 | 21 | 0 | 0
[5 empty] | 25 | H | X20 | Kování 4 x na sloupek (příchytka , spojka, šrouby) | kus | 250 | 0 | 250 | 0 | 0 |  | 0 |  | 0 | 21 | 0 | 0
_
[8 empty] | 099: Přesun hmot HSV | [5 empty] | 0 |  | 0 |  | 0 | _ | 0 | 0
[5 empty] | 26 | SP | 998151111 | Přesun hmot pro oplocení nebo objekty pozemní různé zděné z cihel nebo tvárnic v do 10 m | t | 51.868 | 0 | 51.868 | 0 | 0 |  | 0 |  | 0 | 21 | 0 | 0
_
[8 empty] | VRN: Vedlejší rozpočtové náklady | [5 empty] | 0 |  | 0 |  | 0 | _ | 0 | 0
[5 empty] | 27 | ON | 07 | Zařízení staveniště | % | 2 | 0 | 2 | 0 | 0 |  | 0 |  | 0 | 21 | 0 | 0
[5 empty] | 28 | SP | 20 | Vytýčení oplocení | soubor | 1 | 0 | 1 | 0 | 0 |  | 0 |  | 0 | 21 | 0 | 0
_
_
_