## Rekapitulace
Název | Hodnota A | Hodnota B | Hodnota C
Základní náklady
Zařízení: Dodávka, Montáž | 0 | 0
Nátěry |  | 0
Vzduchotechnická zařízení celkem | 0 | 0
Doprava 3,60% z dodávky zařízení | 0
Přesun 0,60/kg: Cena, Hmotnost |  | 1.08 | 1.8
PPV 5,00% z montáže a nátěrů zařízení |  | 0
Zednické výpomoci 1,60% z montáže a nátěrů zařízení |  | 0
Dodávka celkem, Montážní náklady | 0 | 1.08
Hodinové zůčtovací sazby |  | 0
Montáž celkem |  | 1.08
Lešení |  | 0
Izolace tepelné |  | 0
Izolace protipožární |  | 0
Izolace protihlukové |  | 0
Základní náklady celkem | 0 | 1.08
Vedlejší náklady
GZS 0,00% z montážních nákladů, lešení a izolací |  | 0
Provozní vlivy 0,00% z montážních nákladů |  | 0
Vedlejší náklady celkem |  | 0
Provozní náklady - Komplexní zkoušky 0,00% z montáže zařízení |  | 0
Kompletační činnost |  | 0
Náklady celkem |  | 1.08
Základ a hodnota DPH 21% | 1.08 | 0.2268
Základ a hodnota DPH 9% | 0 | 0
Náklady celkem s DPH |  | 1.3068
Roční nárůst cen 0,00% |  | 0
Roční nárůst cen 0,00% |  | 0
Součty odstavců | Materiál | Montáž | Hmotnost [kg]
Zařízení | 0 | 0 | 2
Hodinové zúčtovací sazby | 0 | 0 | 0
Seznam výrobců | Číslo (ID) výrobce | 0,00 | 0,00
ELEKTRODESIGN Ventilátory Cz | 1003
Greif-akustika | 1023
Izolace - obecné | 1101
Lešení, hodinové zůčtovací sazby-obecně | 1105
MANDÍK | 1009
Materiál montážní, spojovací - obecně | 1103
Nátěry - obecné | 1102
PROCLIMA-SVAMP (2007) | 1008
Potrubí kruhové - obecné | 1021
Potrubí čtyřhranné - obecné | 1020

## Rozpočet
Pozice | Název | Mj | Počet | Materiál | Materiál celkem | Montáž | Montáž celkem | Cena | Cena celkem | Hmotnost | Hmotnost celkem
Zařízení
1.1 | JEDNOTKA S REKUPERACÍ TEPLA ATREA DUPLEX 2500 MULTI vč. regulace, čedel. smešovacího uzlu (viz příloha TZ) kabely cca. 50 bm | ks | 1 | 0 | 0 | 0 | 0 | 0 | 0 | 0 | 0
KULISOVÝ TLUMIČ HLUKU GREIF s děrovaným plechem
1.2 | GKD 100x395x1000.3 s náběhem i s výběhem | ks | 9 | 0 | 0 | 0 | 0 | 0 | 0 | 9.5 | 85.5
PROTIDEŠŤOVÁ ŽALUZIE ELEKTRODESIGN
1.3 | IWG 355/70-40 ED | ks | 2 | 0 | 0 | 0 | 0 | 0 | 0 | 2.9 | 5.8
1.5 | KRUHOVÝ DIFUZOR LINDAB DCS-200-A | ks | 6 | 0 | 0 | 0 | 0 | 0 | 0 | 0 | 0
TLUMIČ HLUKU ELEKTRODESIGN
1.6 | MAA 315/900 ED | ks | 4 | 0 | 0 | 0 | 0 | 0 | 0 | 22.4 | 89.6
POŽÁRNÍ KLAPKA KRUHOVÁ MANDÍK
1.7 | PKTM-III d 315 TPM 075/09 .11 | ks | 2 | 0 | 0 | 0 | 0 | 0 | 0 | 0 | 0
VYÚSTKA PRO KRUHOVÉ POTRUBÍ TPM 034/04 MANDÍK
1.9 | VNKM 1-825x125 | ks | 8 | 0 | 0 | 0 | 0 | 0 | 0 | 0 | 0
TEPELNÉ IZOLACE POTRUBÍ DLE OZNAČENÍ NA VÝKRESU: IZOLACE POTRUBÍ DESKOU Z MINERÁLNÍ PLSTI 1x POLEP AL FOLIÍ NA TRNY
1.10 | tl 40mm | m2 | 17.8 | 0 | 0 | 0 | 0 | 0 | 0 | 0 | 0
PROTIPOŽ.IZOLACE POTRUBÍ DLE OZNAČENÍ NA VÝKRESU: IZOLACE DESKOU Z MIN.PLSTI 1x POLEP. AL FOLIÍ
| tl. 60 mm odolnost 30 min | m2 | 16 | 0 | 0 | 0 | 0 | 0 | 0 | 0 | 0
POŽÁRNÍ KLAPKA MANDÍK
1.13 | PKTM-III 400x400 TPM 075/09 .11 | ks | 1 | 0 | 0 | 0 | 0 | 0 | 0 | 0 | 0
REGULAČNÍ KLAPKA JEDNOLISTÁ KRUHOVÁ ovládání ruční plastové KE S PŘÍRUBAMI PROCLIMA
1.13 | DN 315 TPJ 68-12-92 | ks | 2 | 0 | 0 | 0 | 0 | 0 | 0 | 5 | 10
1.14 | DN 250 TPJ 68-12-92 | ks | 2 | 0 | 0 | 0 | 0 | 0 | 0 | 4 | 8
NÁTĚR VENKOVNÍCH ZAŘÍZENÍ Z POZINKOVANÉHO MATERIÁLU: - příprava povrchu - 1x základní reaktivní - 2x email
1.15 | odstín: … | m2 | 1 | 0 | 0 | 0 | 0 | 0 | 0 | 0 | 0
DIAGONÁLNÍ VENTILÁTOR DO KRUH. POTRUBÍ ELEKTRODESIGN
2.1 | TD 500/160 | ks | 1 | 0 | 0 | 0 | 0 | 0 | 0 | 2.7 | 2.7
ŽALUZIOVÁ KLAPKA PLAST ELEKTRODESIGN
2.2 | PER 160 W | ks | 1 | 0 | 0 | 0 | 0 | 0 | 0 | 0 | 0
OHEBNÁ HLINÍKOVÁ HADICE HLUKOVĚ IZOLOVANÁ tl.25 mm ELEKTRODESIGN
2.3 | SONOFLEX MI 160 | bm | 2 | 0 | 0 | 0 | 0 | 0 | 0 | 0 | 0
TALÍŘOVÝ VENTIL ELEKTRODESIGN
2.4 | VEF 160 | ks | 3 | 0 | 0 | 0 | 0 | 0 | 0 | 0.2 | 0.6
2.5 | VEF 100 | ks | 2 | 0 | 0 | 0 | 0 | 0 | 0 | 0.1 | 0.2
DIAGONÁLNÍ VENTILÁTOR DO KRUH. POTRUBÍ ELEKTRODESIGN
3.1 | TD 350/125 | ks | 1 | 0 | 0 | 0 | 0 | 0 | 0 | 2 | 2
ŽALUZIOVÁ KLAPKA PLAST ELEKTRODESIGN
3.2 | PER 125 W | ks | 1 | 0 | 0 | 0 | 0 | 0 | 0 | 0 | 0
OHEBNÁ HLINÍKOVÁ HADICE HLUKOVĚ IZOLOVANÁ tl.25 mm ELEKTRODESIGN
3.3 | SONOFLEX MI 127 | bm | 2 | 0 | 0 | 0 | 0 | 0 | 0 | 0 | 0
TALÍŘOVÝ VENTIL ELEKTRODESIGN
3.4 | VEF 100 | ks | 4 | 0 | 0 | 0 | 0 | 0 | 0 | 0.1 | 0.4
DIAGONÁLNÍ VENTILÁTOR DO KRUH. POTRUBÍ ELEKTRODESIGN
4.1 | TD 250/100 | ks | 1 | 0 | 0 | 0 | 0 | 0 | 0 | 2 | 2
TALÍŘOVÝ VENTIL ELEKTRODESIGN
4.2 | VEF 100 | ks | 4 | 0 | 0 | 0 | 0 | 0 | 0 | 0.1 | 0.4
ŽALUZIOVÁ KLAPKA PLAST ELEKTRODESIGN
4.3 | PER 100 W | ks | 1 | 0 | 0 | 0 | 0 | 0 | 0 | 0 | 0
OHEBNÁ HLINÍKOVÁ HADICE HLUKOVĚ IZOLOVANÁ tl.25 mm ELEKTRODESIGN
4.4 | SONOFLEX MI 102 | bm | 1 | 0 | 0 | 0 | 0 | 0 | 0 | 0 | 0
ČTYŘHRANNÉ POTRUBÍ SKUPINY I. MATERIÁL POZINKOVANÝ PLECH
| do obvodu 1500 100% tvarovek | bm | 2 | 0 | 0 | 0 | 0 | 0 | 0 | 15 | 30
| do obvodu 1890 40% tvarovek | bm | 3 | 0 | 0 | 0 | 0 | 0 | 0 | 19 | 57
| do obvodu 2630 20% tvarovek | bm | 4 | 0 | 0 | 0 | 0 | 0 | 0 | 29 | 116
ČTYŘHRANNÉ POTRUBÍ ALP. Z DESEK S INTEGRÁLNÍ IZOLACÍ
doplňte tloušťku
| do obvodu 1890 40% tvarovek | bm | 18 | 0 | 0 | 0 | 0 | 0 | 0 | 2.7 | 48.6
| do obvodu 2630 20% tvarovek | bm | 6 | 0 | 0 | 0 | 0 | 0 | 0 | 3.7 | 22.2
KRUHOVÉ POTRUBÍ SPIRO
| do průměru100 20% tvarovek | bm | 23 | 0 | 0 | 0 | 0 | 0 | 0 | 2 | 46
| do průměru140 20% tvarovek | bm | 10 | 0 | 0 | 0 | 0 | 0 | 0 | 3 | 30
| do průměru200 20% tvarovek | bm | 31 | 0 | 0 | 0 | 0 | 0 | 0 | 5 | 155
| do průměru280 30% tvarovek | bm | 15 | 0 | 0 | 0 | 0 | 0 | 0 | 7 | 105
| do průměru400 60% tvarovek | bm | 42 | 0 | 0 | 0 | 0 | 0 | 0 | 10 | 420
ZASLEPENÍ KRUHOVÉ TROUBY SPIRO
| do průměru400 | ks | 2 | 0 | 0 | 0 | 0 | 0 | 0 | 0 | 0
SORTIMENT NA ZHOTOVENÍ ZÁVĚSŮ A PODPĚR CELKEM S NÁSLEDNÝM ROZPISEM JEDNOTLIVÉHO MATERIÁLU /pouze materiál/
| materiál celkem: | kg | 120 | 0 | 0 | 0 | 0 | 0 | 0 | 0 | 0
ZÁVĚSY, ZÁVĚSNÉ LIŠTY, ZÁVITOVÉ TYČE,ZÁVĚSY, KRUHOVÉ ZÁVĚSY,HMOŽDINKY
| ( 2,6% z dodávky potrubí) | kpl | 1 | 0 | 0 | 0 | 0 | 0 | 0 | 0 | 0
| Zařízení - celkem |  |  |  | 0 |  | 0 |  | 0 |  | 1237
Nátěry vzduchotechnických zařízení
NÁTĚR VNITŘNÍCH ZAŘÍZENÍ Z POZINKOVANÉHO MATERIÁLU: - příprava povrchu - 1x základní reaktivní - 2x email
| odstín: určí architekt | m2 | 46 | 0 | 0 | 0 | 0 | 0 | 0 | 0 | 0
| Nátěry vzduchotechnických zařízení - celkem |  |  |  | 0 |  |  |  | 0
Hodinové zúčtovací sazby
HODINOVÉ ZÚČTOVACÍ SAZBY
| příprava ke koplexnímu vyzkoušení, oživení a vyregolování zařízení | hod | 8 | 0 | 0 | 0 | 0 | 0 | 0 | 0 | 0
HODINOVÉ ZÚČTOVACÍ SAZBY
| měření hlučnosti zařízení | hod | 2 | 0 | 0 | 0 | 0 | 0 | 0 | 0 | 0
| komplexní vyzkoušení zařízení | hod | 8 | 0 | 0 | 0 | 0 | 0 | 0 | 0 | 0
MONTÁŽ KOVOVÝCH ATYPICKÝCH KONSTRUKCÍ
| do 250 kg | soub | 1 | 0 | 0 | 0 | 0 | 0 | 0 | 0 | 0
LEŠENÍ LEHKÉ, POMOCNÉ O VÝŠCE LEŠEŇOVÉ PODLAHY
| do 1,2 m | m2 | 5 | 0 | 0 | 0 | 0 | 0 | 0 | 0 | 0
| Nezměřené stavební práce vč. materiálu | hod | 18 | 0 | 0 | 0 | 0 | 0 | 0 | 0 | 0
| Hodinové zúčtovací sazby - celkem |  |  |  | 0 |  |  |  | 0

## Parametry
Název | Hodnota
Nadpis rekapitulace | Seznam prací a dodávek vzduchotechnických zařízení
Akce | Centrum zdraví Karlovy Vary-Hlavní budova VZT
Projekt
Investor
Z. č.
A. č.
Smlouva
Vypracoval
Kontroloval
Datum
Zpracovatel
CÚ
Poznámka | Uvedené ceny jsou v Kč a nezahrnují DPH, pokud to není uvedeno.
Doprava % | 3,60
Cna přesunu 1 kg | 0,60
PPV % | 5,00
Zednické výpomoci % | 1,60
Komplexní zkoušky % | 0,00
GZS % | 0,00
Provozní vlivy % | 0,00
Kompletační činnost - a | 0,00
Kompletační činnost - b | 0,952842
Kompletační činnost - k1 | 0,00
Kompletační činnost - k2 | 0,00
Roční nárůst cen 1 | 0,00
Roční nárůst cen 2 | 0,00
1. sazba DPH % - i pro přirážky rekapitulace | 19
2. sazba DPH % | 9