## CB 08 - Kryci list
Slepý rozpočet - výkaz výměr
Zakázka
Číslo zakázky | E-13055-02/08-1E
Zakázka | Karlovy Vary - CZB - SO 02 CVIČNÉ BUDOVY / CB 08 - IZS - 1.Etapa
Klasifikace | Budovy občanské výstavby
Fáze | Založená nabídka | CZK
Komentář
Změna : Únor 2014
Verze
Popis | CB 08 - IZS-1E
Komentář
Firmy
Typ Firmy | Název
Zpracovatel | 00 - Stanislav Volek, Nová 14, 360 07 Karlovy Vary-Doubí
Investor | 404 / 4 - Statutární město Karlovy Vary, Moskevská 21, 360 20 Karlovy Vary
Projektant | 124 / P - BOKOTA ARCHITEKTI - ing arch Miloslav Bokota, Česká 6. 360 18 Karlovy Vary-Tašovice
Uživatelé
Význam (funkce) | Jméno
Zpracovatel | Anonymní přístup (pouze pro lokální instalace)

## CB 05 - Rekapitulace stavební
Zakázka:
_ | Karlovy Vary - CZB - SO 02 CVIČNÉ BUDOVY / CB 08 - IZS - 1.Etapa
21 | Popis | Cena | Hmotnost
#N/A
| SO_02/08-1E: CB 08 - IZS-1E |  | 99.4183
001: Zemní práce
| 002: Základy |  | 20.8157
| 006: Úpravy povrchu |  | 44.6471
| Změna : Únor 2014 |  | 0.0042
| 094: Lešení |  | 0.011579
099: Přesun hmot HSV
| 711: Izolace proti vodě |  | 0.011423
720: Zdravotní instalace
730: Ústřední vytápění
| 767: Konstrukce zámečnické |  | 33.9283
784: Malby
921: Elektroinstalace - silnoproud
924: Vzduchotechnika
SUB: Subdodávky
VRN: Vedlejší rozpočtové náklady
0 | Celkem (bez DPH) | 0
| DPH | 0
0
0
| Celkem (včetně DPH) | 0

## CB 08 - Položky stavební
[5 empty] | Poř. | Typ | Kód | Popis | MJ | Výměra bez ztr. | Ztratné | Výměra | Jedn. cena | Cena | Jedn. hmotn. | Hmotnost | Jedn. suť | Suť | Sazba DPH | DPH | Cena s DPH | Objekt | Oddíl
[8 empty] | SO_02/08-1E: CB 08 - IZS-1E | [5 empty] | 0 |  | 100.8956 |  | 0 | _ | 0 | 0
[8 empty] | 001: Zemní práce | [5 empty] | 0 |  | 0 |  | 0 | _ | 0 | 0
##T2##N_Catalog_catGUID | ##T2##PRO_ITEM_catID | ##T2##PRO_ITEM_iteCode | ##T2##PRO_ITEM_szvCode | ##T2##PRO_ITEM_tevCode | 1 | SP | 133101101 | Hloubení šachet v hornině tř. 2 objemu do 100 m3 | m3 | 55.5046 | 0 | 55.5046 | 0 | 0 |  | 0 |  | 0 | 21 | 0 | 0 | SO_02/08-1E | 001
[8 empty] | ((0,6+0,3*2)*(0,6+0,3*2)+(0,6+0,3*2+0,2*2)*(0,6+0,3*2+0,2*2))/2*1,127*8 |  | 18.032 | [8 empty] | 21 | 0 | 0 | SO_02/08-1E | 001
[8 empty] | ((0,7+0,3*2)*(0,7+0,3*2)+(0,7+0,3*2+0,2*2)*(0,7+0,3*2+0,2*2))/2*1,127*8 |  | 20.6466 | [8 empty] | 21 | 0 | 0 | SO_02/08-1E | 001
[8 empty] | ((0,6+0,3*2)*(1,8+0,3*2)+(0,6+0,3*2+0,2*2)*(1,8+0,3*20,2*2))/2*0,5*2 |  | 12.576 | [8 empty] | 21 | 0 | 0 | SO_02/08-1E | 001
[8 empty] | ((0,7+0,3*2)*(1,0+0,3*2)+(0,7+0,3*2+0,2*2)*(1,0+0,3*2+0,2*2))/2*0,5 |  | 1.37 | [8 empty] | 21 | 0 | 0 | SO_02/08-1E | 001
[8 empty] | 1,6*0,9*1,0*2 |  | 2.88 | [7 empty] | 0 | 21 | 0 | 0 | SO_02/08-1E | 001
[5 empty] | 2 | SP | 162701105 | Vodorovné přemístění do 10000 m výkopku/sypaniny z horniny tř. 1 až 4 | m3 | 16.207 | 0 | 16.207 | 0 | 0 |  | 0 |  |  | _
[8 empty] | 55,505-39,298 |  | 16.207 | [7 empty] | 0 | _ | 0 | 0
[5 empty] | 3 | SP | 162701109 | Příplatek k vodorovnému přemístění výkopku/sypaniny z horniny tř. 1 až 4 ZKD 1000 m přes 10000 m | m3 | 162.07 | 0 | 162.07 | 0 | 0 |  | 0 |  |  | 21 | 0 | 0 | SO_02/08-1E | 002
[8 empty] | 16,207*10 |  | 162.07 | [7 empty] | 0 | 21 | 0 | 0 | SO_02/08-1E | 002
[5 empty] | 4 | SP | 171201201 | Uložení sypaniny na skládky | m3 | 16.207 | 0 | 16.207 | 0 | 0 |  | 0 |  | 0 | 21 | 0 | 0 | SO_02/08-1E | 002
[5 empty] | 5 | SP | 171201211 | Poplatek za uložení odpadu ze sypaniny na skládce (skládkovné) | t | 30.6312 | 0 | 30.6312 | 0 | 0 |  | 0 |  |  | 21 | 0 | 0 | SO_02/08-1E | 002
[8 empty] | 16,207*1,89 |  | 30.6312 | [7 empty] | 0 | _
[5 empty] | 6 | SP | 174101101 | Zásyp jam, šachet rýh nebo kolem objektů sypaninou se zhutněním | m3 | 39.2981 | 0 | 39.2981 | 0 | 0 |  | 0 |  |  | _ | 0 | 0
[8 empty] | ((0,6+0,3*2)*(0,6+0,3*2)+(0,6+0,3*2+0,2*2)*(0,6+0,3*2+0,2*2))/2*1,127*8 |  | 18.032 | [8 empty] | 21 | 0 | 0 | SO_02/08-1E | 006
[8 empty] | ((0,7+0,3*2)*(0,7+0,3*2)+(0,7+0,3*2+0,2*2)*(0,7+0,3*2+0,2*2))/2*1,127*8 |  | 20.6466 | [8 empty] | 21 | 0 | 0 | SO_02/08-1E | 006
[8 empty] | ((0,6+0,3*2)*(1,8+0,3*2)+(0,6+0,3*2+0,2*2)*(1,8+0,3*2+0,2*2))/2*0,5*2 |  | 3.68 | [8 empty] | _
[8 empty] | ((0,7+0,3*2)*(1,0+0,3*2)+(0,7+0,3*2+0,2*2)*(1,0+0,3*2+0,2*2))/2*0,5 |  | 1.37 | [8 empty] | _ | 0 | 0
[8 empty] | 1,6*0,9*1,0*2 |  | 2.88 | [8 empty] | 21 | 0 | 0 | SO_02/08-1E | 009
[8 empty] | = výkopy celkem |  | 46.6086 | [8 empty] | 21 | 0 | 0 | SO_02/08-1E | 009
[8 empty] | -(0,6*0,6*0,75+0,4*0,4*0,05)*8 |  | -2.224 | [8 empty] | _
[8 empty] | -(0,7*0,7*0,75+0,4*0,4*0,05)*8 |  | -3.004 | [8 empty] | _ | 0 | 0
[8 empty] | -0,6*1,8*(0,97-0,47)*2 |  | -1.08 | [8 empty] | 21 | 0 | 0 | SO_02/08-1E | 094
[8 empty] | -(0,7*1,0*(0,83-0,33)+0,35*1,0*(0,33-0,18)) |  | -0.4025 | [8 empty] | _
[8 empty] | -1,0*0,3*1,0*2 |  | -0.6 | [7 empty] | 0 | _ | 0 | 0
[8 empty] | = - základy celkem |  | -7.3105 | [7 empty] | 0 | 21 | 0 | 0 | SO_02/08-1E | 099
_
[8 empty] | 002: Základy | [5 empty] | 0 |  | 22.293 |  |  | _ | 0 | 0
[5 empty] | 10 | SP | 275313811 | Základové patky z betonu tř. C 25/30-XA2 | m3 | 8.2065 | 0 | 8.2065 | 0 | 0 | 2.4533 | 20.1329 |  |  | 21 | 0 | 0 | SO_02/08-1E | 711
[8 empty] | (0,6*0,6*0,75+0,4*0,4*0,4)*8 |  | 2.672 | [8 empty] | 21 | 0 | 0 | SO_02/08-1E | 711
[8 empty] | (0,7*0,7*0,75+0,4*0,4*0,4)*8 |  | 3.452 | [7 empty] | 0 | 21 | 0 | 0 | SO_02/08-1E | 711
[8 empty] | 0,6*1,8*(0,97-0,47)*2 |  | 1.08 | [8 empty] | _
[8 empty] | 0,7*1,0*(0,83-0,33)+0,35*1,0*(0,33-0,18) |  | 0.4025 | [8 empty] | _ | 0 | 0
[8 empty] | 1,0*0,3*1,0*2 |  | 0.6 | [8 empty] | 21 | 0 | 0 | SO_02/08-1E | 720
[5 empty] | 11 | SP | 275351215 | Zřízení bednění stěn základových patek | m2 | 53.545 | 0 | 53.545 | 0 | 0 | 0.00103 | 0.055151 |  |  | _
[8 empty] | (0,6*4*0,75+0,4*4*0,4)*8 |  | 19.52 | [7 empty] | 0 | _ | 0 | 0
[8 empty] | (0,7*4*0,75+0,4*4*0,4)*8 |  | 21.92 | [7 empty] | 0 | 21 | 0 | 0 | SO_02/08-1E | 730
[8 empty] | (0,6+1,8)*2*(0,97-0,47)*2 |  | 4.8 | [8 empty] | _
[8 empty] | (0,7+1,0)*2*(0,83-0,33)+(0,35+1,0)*2*(0,33-0,18) |  | 2.105 | [8 empty] | _ | 0 | 0
[8 empty] | (1,0+0,3)*2*1,0*2 |  | 5.2 | [7 empty] | 0 | 21 | 0 | 0 | SO_02/08-1E | 767
[5 empty] | 12 | SP | 275351216 | Odstranění bednění stěn základových patek | m2 | 53.545 | 0 | 53.545 | 0 | 0 |  | 0 |  | 0 | 21 | 0 | 0 | SO_02/08-1E | 767
[5 empty] | 13 | SP | 631311126 | Mazanina tl do 120 mm z betonu prostého tř. C 25/30 | m3 | 0.858 | 0 | 0.858 | 0 | 0 | 2.4533 | 2.1049 |  |  | 21 | 0 | 0 | SO_02/08-1E | 767
[8 empty] | pod patky ; 0,6*0,6*0,1*8 + 0,7*0,7*0,1*8 + 0,6*1,8*0,1 + 0,7*1,0*0,1 |  | 0.858 | [7 empty] | 0 | 21 | 0 | 0 | SO_02/08-1E | 767
[19 empty] | 21 | 0 | 0 | SO_02/08-1E | 767
[8 empty] | 006: Úpravy povrchu | [5 empty] | 0 |  | 44.6471 |  |  | _
[5 empty] | 14 | SP | 631351101 | Zřízení bednění rýh a hran v podlahách | m2 | 11.8916 | 0 | 11.8916 | 0 | 0 | 0.01352 | 0.16077 |  | 0 | _ | 0 | 0
[8 empty] | na štěrk kolem základů ; (15,265+6,2)*2*0,277 |  | 11.8916 | [7 empty] | 0 | 21 | 0 | 0 | SO_02/08-1E | 784
[5 empty] | 15 | SP | 635111242 | Násyp pod podlahy z hrubého kameniva 16-32 se zhutněním | m3 | 20.5955 | 0 | 20.5955 | 0 | 0 | 2.16 | 44.4863 |  |  | _
[8 empty] | (9,325*6,2+5,94*3,215-0,4*0,4*16)*0,277 |  | 20.5955 | [7 empty] | 0 | _ | 0 | 0
[19 empty] | 21 | 0 | 0 | SO_02/08-1E | 921
[8 empty] | 009: Ostatní konstrukce a práce | [5 empty] | 0 |  | 0.0042 |  | 0 | _
[5 empty] | 16 | SP | 953961111 | Kotvy chemickým tmelem M 8 hl 80 mm do betonu, ŽB nebo kamene s vyvrtáním otvoru | kus | 42 | 0 | 42 | 0 | 0 |  | 0 |  | 0 | _ | 0 | 0
[8 empty] | 21*2 |  | 42 | [8 empty] | 21 | 0 | 0 | SO_02/08-1E | 924
[5 empty] | 17 | SP | 953965111 | Kotevní šroub (nerez) pro chemické kotvy M 8 dl 110 mm | kus | 42 | 0 | 42 | 0 | 0 | 0.0001 | 0.0042 |  | 0 | _
[18 empty] | 0 | _ | 0 | 0
[8 empty] | 094: Lešení | [5 empty] | 0 |  | 0.011579 |  |  | 21 | 0 | 0 | SO_02/08-1E | SUB
[5 empty] | 18 | SP | 949101111 | Lešení pomocné pro objekty pozemních staveb s lešeňovou podlahou v do 1,9 m zatížení do 150 kg/m2 | m2 | 89.07 | 0 | 89.07 | 0 | 0 | 0.00013 | 0.011579 |  | 0 | 21 | 0 | 0 | SO_02/08-1E | SUB
[18 empty] | 0 | 21 | 0 | 0 | SO_02/08-1E | SUB
[8 empty] | 099: Přesun hmot HSV | [5 empty] | 0 |  | 0 |  | 0 | _
[5 empty] | 19 | SP | 998011001 | Přesun hmot pro budovy zděné v do 6 m | t | 65.4786 | 0 | 65.4786 | 0 | 0 |  | 0 |  |  | _ | 0 | 0
[18 empty] | 0 | 21 | 0 | 0 | SO_02/08-1E | VRN
[8 empty] | 711: Izolace proti vodě | [5 empty] | 0 |  | 0.011423 |  |  | _
[5 empty] | 20 | H | 62832134 | Pás těžký asfaltovaný | m2 | 2.56 | 15 | 2.944 | 0 | 0 | 0.00388 | 0.011423 |  | 0 | _
[5 empty] | 21 | SP | 711131101 | Provedení izolace proti zemní vlhkosti pásy na sucho vodorovné AIP nebo tkaninou | m2 | 2.56 |  | 2.56 | 0 | 0 |  | 0 |  | 0 | _
[8 empty] | 0,4*0,4*16 |  | 2.56
[5 empty] | 22 | SP | 998711201 | Přesun hmot procentní pro izolace proti vodě, vlhkosti a plynům v objektech v do 6 m | % | 3.05 | 0 | 3.05 | 0 | 0 |  | 0 |  | 0
0
[8 empty] | 720: Zdravotní instalace | [5 empty] | 0 |  | 0
[5 empty] | 23 | SP | 720 01 | Přenos nákladů z dílčího rozpočtu ze samostatné části projektové dokumentace - ZDRAVOTNÍ INSTALACE | soubor | 1 | 0 | 1 | 0 | 0 |  | 0 |  | 0
0
[8 empty] | 730: Ústřední vytápění | [5 empty] | 0 |  | 0
[5 empty] | 24 | SP | 730 01 | Přenos nákladů z dílčího rozpočtu ze samostatné části projektové dokumentace - ÚSTŘEDNÍ VYTÁPĚNÍ | soubor | 1 | 0 | 1 | 0 | 0 |  | 0 |  | 0
[8 empty] | 767: Konstrukce zámečnické | [5 empty] | 0 |  | 33.9283 |  | 0
[5 empty] | 28 | SP | 767161211 | Montáž zábradlí rovného z profilové oceli do zdi do hmotnosti 20 kg | m | 4.2 | 0 | 4.2 | 0 | 0 | 6e-05 | 0.000252 |  | 0
[8 empty] | 2,1*2 |  | 4.2 | [7 empty] | 0
[5 empty] | 29 | SP | 767995111 | Montáž atypických zámečnických konstrukcí hmotnosti do 5 kg - Osazení tahokovu | kg | 23.9662 | 0 | 23.9662 | 0 | 0 | 7e-05 | 0.0016776
[8 empty] | (14,95+5,8)*2*0,165*3,5 |  | 23.9662
[5 empty] | 30 | SP | 998767201 | Přesun hmot procentní pro zámečnické konstrukce v objektech v do 6 m | % | 1.35 | 0 | 1.35 | 0 | 0 |  | 0 |  | 0
[5 empty] | 31 | H | X3 | Zábradlí z pozinkovaného tenkostěnného profilu 50x30c2 mm s barevným nástřikem, délky 2100 mm | kus | 2 | 0 | 2 | 0 | 0 | 16.95 | 33.9 |  | 0
[5 empty] | 32 | H | X4 | Ocelový plech: oko kosočtvercové 16x8x1,8mm; 1x1000x2000mm, tahokov pozinkovaný | m2 | 6.8475 | 10 | 7.5323 | 0 | 0 | 0.0035 | 0.026363
[8 empty] | (14,95+5,8)*2*0,165 |  | 6.8475
[5 empty] | 33 | H | X5 | Typový přístřešek na kola EDGE 110-3 od MMCITE - Ocelová nosná konstrukce, střecha a boční stěny z kaleného - skla, zadní stěna z akrylátu 3900 x 2500 x 2470 mm D + M | kus | 1 | 0 | 1 | 0 | 0 |  | 0 |  | 0
0
[8 empty] | 784: Malby | [5 empty] | 0 |  | 0
[5 empty] | 34 | SP | 784211121 | Dvojnásobné bílé malby ze směsí za mokra středně otěruvzdorných v místnostech výšky do 3,80 m | m2 | 245.575 | 0 | 245.575 | 0 | 0 |  | 0 |  | 0
[8 empty] | 29,20+15,59+4,14+1,69+1,5+11,4+(14,665+3,575+4,68+2,435+2,095+1,975+1,0+1,675+0,875+1,375)*2*2,65 |  | 245.575 | [7 empty] | 0
[8 empty] | 921: Elektroinstalace - silnoproud | [5 empty] | 0 |  | 0 |  | 0
[5 empty] | 35 | MP | 210 01 | Přenos nákladů z dílčího rozpočtu ze samostatné části projektové dokumentace - ELEKTROINSTALACE | soubor | 1 | 0 | 1 | 0 | 0 |  | 0 |  | 0
0
[8 empty] | 924: Vzduchotechnika | [5 empty] | 0 |  | 0 |  | 0
[5 empty] | 36 | SP | 240 01 | Přenos nákladů z dílčího rozpočtu ze samostatné části projektové dokumentace - VZDUCHOTECHNIKA | soubor | 1 | 0 | 1 | 0 | 0 |  | 0
0
[8 empty] | ART: ARTECHNIC | [5 empty] | 0 |  | 0 |  | 0
[5 empty] | 37 | SP | ART | Přenos nákladů z dílčího rozpočtu ze samostatné části projektové dokumentace - ARTECHNIC - AUTA | soubor | 1 | 0 | 1 | 0 | 0 |  | 0
[8 empty] | SUB: Subdodávky | [5 empty] | 0 |  | 0
[5 empty] | 38 | SP | X4 | Sestava buněk - Dodávky | soubor | 1 | 0 | 1 | 0 | 0 |  | 0
[5 empty] | 39 | SP | X5 | Sestava buněk - Doprava | soubor | 1 | 0 | 1 | 0 | 0 |  | 0
[5 empty] | 40 | SP | X6 | Sestava buněk - Montáž | soubor | 1 | 0 | 1 | 0 | 0 |  | 0
[8 empty] | VRN: Vedlejší rozpočtové náklady | [5 empty] | 0 |  | 0
[5 empty] | 41 | ON | 07 | Zařízení staveniště | % | 2.55 | 0 | 2.55 | 0 | 0 |  | 0

## CB 08 - Kontajnéry
výkaz dodávky kontejneru
Název | Množství | Jednotka
kontejner C3 6000x2990x3060(2650) PON-160,PI-140,SI-180,2xST; | 4 | ks
otvor ve stojině vypálený + pozink. krytka + výřez v panelu; | 9 | ks
příplatek za zatížení podlahy 500 kg/m2; | 16 | m2
stěna obv. izolace 140 mm, poz. plech/SDK 1xGKF 15mm, REI 30 DP2(DP1) | 111.7 | m2
záděl celého kontejneru L=do 6,1 bm | 4 | ks
obklad keramický dle projektu | 45.7 | m2
tapeta vnitřní + nátěr na sádrokarton pro stěny a strop | 203.9 | m2
podlahovina betonová stěrka v garáži | 16 | m2
podlahovina keramická dlažba dle projektu | 64.2 | m2
lišta soklová typově ke keramické dlažbě | 46.5 | bm
dlažba wc a předsíňka dle projektu | 7.8 | m2
lišta dilatační pro dlažbu | 2 | bm
izolace z minerální vaty tl. 120 mm+styrodur, U = 0,24 W/m2.K | 72 | m2
deska podlahová Cetris 22 + 22mm, (bez podlahového plechu) | 72 | m2
šachta - otvor do podlahy dle výkresové dokumentace | 1 | ks
nátěr stojiny RAL dle projektu | 42 | bm
nátěr rámu H+S RAL dle projektu | 144 | bm
příčka sádrokartonová KNAUF W111 tl. 100mm, GKB 2x12,5mm, izolace 60mm, (16kg/m3) | 32.1 | m2
příčka instalační předsazená GKBi 12,5mm (KNAUF profily) | 3.5 | m2
plech fasádní profilovaný tl. 0,55mm ( barevnost dle projektu ) | 87.7 | m2
strop izolace tl.180mm+LTD 10mm bílá/SDK GKF 1x15mm, vata 33kg/m3 | 63.52 | m2
01-výkladec plast 1325x2500, bez rolety, FIX, RAL 7016,bezp.folie s potiskem | 1 | ks
02-výkladec plast 1325x2500, bez rolety, S, RAL 7016, bezp.folie s potiskem | 1 | ks
03-okno plastové 900x600, bez rolety, S, RAL 7016, pákový ovladač | 1 | ks
04-okno plastové 1400x600 mm, bez rolety, S, RAL 7016,pákový ovladač | 1 | ks
05-výkladec plast 2340x2500, bez rolety, vchodové dveře(01) 900 otv.dovnitř/FIX, RAL 7016,bezp.folie s potiskem
06-výkladec plastový 2600x2500, bez rolety, FIX 1340, VSG, RAL 7016, bezp.folie s potiskem | 1 | ks
07-výkladec plast 2340x2500, bez rolety, vchodové dveře(01) 900 otv.dovnitř/FIX 1440 mm, RAL 7016,bezp.folie s potiskem | 1 | ks
dveře vnit.vč.zár.700x1970,pravé,plné,kování,lamino CPL - RAL 7016 | 2 | ks
dveře vnit.vč.zár.800x1970,pravé,plné,kování,lamino CPL - RAL 7016 | 1 | ks
garážové vrata rolovací 2300x2450 | 2 | ks
spojovací materiál pro montáž modulů na místě | 1 | kpl
polep skla logem (do 6m), sedmiletá fólie; | 1 | kpl
Montáž kontejnerů | 1 | kpl
revize elektro ČSN obytný, (kontejner) | 3 | ks
revize elektro ČSN sanitární, (kontejner) | 1 | ks
pozn. : elektroinstalace - silnoproud, slaboproud a také scénické interiéry jsou součástí dokumentace Artechnic
je nutná koordinace dodavatele kontejneru s Artechnic a jejich požadavky! Součástí nabídky objektu jsou všechny
potřebné prvky ke kompletaci - lišty, těsnící profily, tmely a těsnící pěny, a podobně. Životnost kontejnerů ověřená na 40 let
SPECIFIKACE PRVKŮ MODULOVÉ ARCHITEKTURY
KONSTRUKCE: Konstrukce rámu je vyrobena z válcovaných a ohýbaných žárově pozinkovaných ocelových profilů tloušťky plechu 2-5 mm, stohovatelný do 2 nebo 3 podlaží.
Rámy kontejnerů z žárově zinkované oceli. Životnost více než 40 let.
NOSNOST Nosnost podlahy 250 nebo 500 kg/m2 (viz výkazy výměr) Nosnost střechy pro zatížení sněhem 150 kg/m2
ZATEPLENÍ OBJEKTU - Splňující Průkaz energetické náročnosti C,
hodnoty součinitele tepelného prostupu jsou:
_ Podlaha: izolace z minerální vaty tl. 120 mm+styrodur, U = 0,24 W/m2.K
_Stěny: izolace z minerální vaty tl. 140 mm, U = 0,299 W/m2.K
_Střecha: izolace z minerální vaty tl. 180 mm, U = 0,230 W/m2.K
POŽÁRNÍ ODOLNOST
_Stěny a stropy přízemních budov: 15 minut, materiálová skladba DP2
_Stěny a stropy vícepodlažních budov: 45 minut, mat.skladba DP2
_Stěny a stropy vícepodlažních budov, poslední nadzemní podlaží: 30 minut, mat.skladba DP2
PODLAHY
Podlahovina - 2x Cementotřísková deska CETRIS 22 mm
Parotěsná fólie
Tepelná izolace – minerální vata 140 mm (terén) minerální vata 120 mm + 50 styrodur (patro
STĚNY
Plech fasádní profilovaný 0,55 mm
Tepelná izolace – minerální vata 140 mm
Parotěsná fólie
Sádrokartonová deska 12,5 mm s tapetou a bílým nátěrem.V některých místnostech keramický obklad
VNITŘNÍ PŘÍČKY
Příčky jsou vyrobeny z ocelových pozinkovaných CW profilů Knauf,vyplněny izolací. Instalační příčky – dle dispozice
STŘECHA
Horní rám – ocelový zinkovaný profil
Trapézový plech střešní, pozinkovaný 0,7 mm
Příčný nosník ocelový zinkovaný
Tepelná izolace – minerální vata 180 mm
Parotěsná fólie
Sádrokartonová deska 12,5 mm s bílým nátěrem – v určených místech kazetové
podhledy, montováné až při kompletaci na místě.
VNĚJŠÍ DVEŘE hliníkové dveře popř. plastové s prosklením, samozavírač, dvojité zasklení, čiré sklo, bezpečnostní sklo, U = 0,7 W/m2.K, oboustranně RAL dle výpisu.
VNITŘNÍ DVEŘE tvrzené CPL v dekoru dle výpisu s ocelovými zárubněmi
OKNA Dle výpisu hliníková/plastová okna a výkladce, dvojité zasklení, čiré sklo, U = 1,1 W/m2.K, oboustranně RAL dle výpisu, bez venkovních plastových rolet, vnitřní žaluzie dle výpisu.
VYTÁPĚNÍ-chlazení elektrické dle projektu – viz dokumentace stavební, včetně Artechnic
Větrání je řešeno přirozenou cestou – okny. Větrání v místnostech se sanitárním vybavením je nucené pomocí ventilátorů v odpovídajícím výkonu. Vzduchotechnika dle projektové dokumentace je součástí nabídky.
Sanitární keramika v počtech dle projektové dokumentace. Konkrétní typy sanitární keramiky dle projektu.
Rozvody vody a odpadů jsou schované v instalačních předstěnách. Rozvody vody jsou vedeny v plastových trubkách s izolací, rozvody odpadů v plastových trubkách. Připojení vody a odpadů je vedeno šachtami v podlaze.
SCHODIŠTĚ dle projektu zámečnický prvek. Výplň zábradlí z tahokovu . schodiště ocelové pozinkované v rámu, schodnice a podesty z pozinkovaného pororoštu, zábradlí oboustranné, světlá šířka schodiště dle projektu.
OSTATNÍ Kuchyně a kuchyňské spotřebiče včetně scéniockých prvků nejsou součástí kontejneru. Je provedena příprava vody pro kuchyňský dřez, myčku nádobí,.
FASÁDA dle projektu Standardní vlnitý ocelový pozinkovaný plech, barva dle RAL Fasádní lamely šířky do 300 mm nahrazující standardní vlnitý plech, barva dle pd SEKUNDÁRNÍ FASÁDA Fasádní omítka včetně zateplení polystyrenem Fasádní omítka s přiznanými rámy kontejneru včetně zateplení polystyrenem Fasáda z pálené borovice (pálená suchým horkým vzduchem), životnost nátěru 30 let- barevnost stálá.
VENKOVNÍ PRVKY Přístřešek skleněný z bezpečnostního skla, ocelová táhla
Terasa thermowood
ZÁRUKA
96 měsíců na celopozinkovaný rám
NÁKLADY | MJ | CENA
Sestava buněk - Dodávky | soubor
Sestava buněk - Doprava | soubor
Sestava buněk - Montáž | soubor
CELKEM

## CB 08 - ZTI - Rekapitulace
REKAPITULACE ROZPOČTU
Stavba: | Centrum zdraví a bezpečí - Karlovy Vary
Objekt: | SO 02 - Cvičné budovy, CB 08 - Garáže
Část:
JKSO:
Objednatel: | Statutární město Karlovy Vary
Zhotovitel:
Datum: | 13. 2. 2014
Kód | Popis | Cena celkem
1 | 2 | 3
HSV | Práce a dodávky HSV
1 | Zemní práce
4 | Vodorovné konstrukce
8 | Trubní vedení
PSV | Práce a dodávky PSV
721 | Zdravotechnika - vnitřní kanalizace
722 | Zdravotechnika - vnitřní vodovod
725 | Zdravotechnika - zařizovací předměty
726 | Zdravotechnika - instalační prefabrikáty
Celkem

## CB 08 - ZTI Položky
ROZPOČET
Stavba: |  | Centrum zdraví a bezpečí - Karlovy Vary
Objekt: |  | SO 02 - Cvičné budovy, CB 08 - Garáže
Část:
JKSO:
Objednatel: |  | Statutární město Karlovy Vary
Zhotovitel:
Datum: |  | 13. 2. 2014
P.Č. | TV | KCN | Kód položky | Popis | MJ | Množství celkem | Cena jednotková | Cena celkem
1 | 2 | 3 | 4 | 5 | 6 | 7 | 8 | 9
| D |  | HSV | Práce a dodávky HSV |  |  |  | 0
| D |  | 1 | Zemní práce |  |  |  | 0
1 | K | 001 | 132201101 | Hloubení rýh š do 600 mm v hornině tř. 3 objemu do 100 m3 | m3 | 32.848 |  | 0
2 | K | 001 | 162701105 | Vodorovné přemístění do 10000 m výkopku z horniny tř. 1 až 4 | m3 | 16.416 |  | 0
3 | K | 001 | 171201201 | Uložení sypaniny na skládky | m3 | 16.416 |  | 0
4 | K | 001 | 171201206 | Poplatek za skládku - ostatní zemina | t | 32.832 |  | 0
5 | K | 001 | 174101101 | Zásyp jam, šachet rýh nebo kolem objektů sypaninou se zhutněním | m3 | 18.534 |  | 0
6 | K | 001 | 175101109 | Příplatek k obsypu potrubí sypaninou uloženou do 3 m od kraje výkopu za prohození sypaniny | m3 | 18.534 |  | 0
7 | K | 001 | 175101201 | Obsyp objektů bez prohození sypaniny z hornin tř. 1 až 4 uloženým do 30 m od kraje objektu | m3 | 10.946 |  | 0
8 | M | MAT | 583373080 | štěrkopísek frakce 0-2 třída B | t | 21.345 |  | 0
| D |  | 4 | Vodorovné konstrukce |  |  |  | 0
9 | K | 271 | 451573111 | Lože pod potrubí otevřený výkop ze štěrkopísku | m3 | 3.368 |  | 0
| D |  | 8 | Trubní vedení |  |  |  | 0
10 | K | 271 | 893312111 | Šachty armaturní z ŽB půdorysné pl do 1,50 m2 | kus | 1 |  | 0
11 | M | MAT | 5530100001 | Ocelový poklop 1100x1100 | kus | 1 |  | 0
12 | K | PK | 893990001 | Prostup potrubí - viz detail | kus | 1 |  | 0
13 | K | 271 | 894812111 | Revizní a čistící šachta z PP šachtové dno DN 315/125 | kus | 4 |  | 0
14 | K | 271 | 894812131 | Revizní a čistící šachta z PP DN 315 šachtová roura korugovaná bez hrdla světlé hloubky 1250 mm | kus | 3 |  | 0
15 | K | 271 | 894812132 | Revizní a čistící šachta z PP DN 315 šachtová roura korugovaná bez hrdla světlé hloubky 2000 mm | kus | 1 |  | 0
16 | K | 271 | 894812149 | Příplatek k rourám revizní a čistící šachty z PP DN 315 za uříznutí šachtové roury | kus | 4 |  | 0
17 | K | 271 | 894812171 | Revizní a čistící šachta z PP DN 315 mříž dešťová litinová do teleskopu¨ | kus | 4 |  | 0
| D |  | PSV | Práce a dodávky PSV |  |  |  | 0
| D |  | 721 | Zdravotechnika - vnitřní kanalizace |  |  |  | 0
18 | K | 721 | 721173315 | Potrubí kanalizační z PVC hrdlové dešťové DN 110 systém KG | m | 4.8 |  | 0
19 | K | 721 | 721173316 | Potrubí kanalizační z PVC hrdlové dešťové DN 125 systém KG | m | 31.6 |  | 0
20 | K | 721 | 721173402 | Potrubí kanalizační z PVC hrdlové ležaté vnitřní DN 125 systém KG | m | 10.5 |  | 0
21 | K | 721 | 721174025 | Potrubí kanalizační z PP odpadní DN 100 | m | 4.5 |  | 0
22 | K | 721 | 721174042 | Potrubí kanalizační z PP připojovací DN 40 | m | 2 |  | 0
23 | K | 721 | 721194104 | Vyvedení a upevnění odpadních výpustek DN 40 | kus | 1 |  | 0
24 | K | 721 | 721194109 | Vyvedení a upevnění odpadních výpustek DN 100 | kus | 1 |  | 0
25 | K | 721 | 721242115 | Lapač střešních splavenin z PP se zápachovou klapkou a lapacím košem DN 110 | kus | 4 |  | 0
26 | K | 721 | 721273171 | Přivzdušňovací ventil | kus | 1 |  | 0
27 | K | 721 | 721290111 | Zkouška těsnosti potrubí kanalizace vodou do DN 125 | m | 17 |  | 0
28 | K | 721 | 998721201 | Přesun hmot pro vnitřní kanalizace v objektech v do 6 m | % | 1.68 |  | 0
| D |  | 722 | Zdravotechnika - vnitřní vodovod |  |  |  | 0
29 | K | 721 | 722174002 | Potrubí vodovodní plastové PPR svar polyfuze PN 16 D 20 x 2,8 mm | m | 5 |  | 0
30 | K | 721 | 722181241 | Ochrana vodovodního potrubí přilepenými tepelně izolačními trubicemi z PE tl do 20 mm DN do 22 mm | m | 5 |  | 0
31 | K | 721 | 722232041 | Kohout kulový přímý s 2x vnitřním závitem a páčkou PN 42 do 185 °C chrom R250D 1/4" červený voda | kus | 1 |  | 0
32 | K | 721 | 722290226 | Zkouška těsnosti vodovodního potrubí závitového do DN 50 | m | 5 |  | 0
33 | K | 721 | 722290234 | Proplach a dezinfekce vodovodního potrubí do DN 80 | m | 5 |  | 0
34 | K | 721 | 998722201 | Přesun hmot pro vnitřní vodovod v objektech v do 6 m | % | 1.02 |  | 0
| D |  | 725 | Zdravotechnika - zařizovací předměty |  |  |  | 0
35 | K | 721 | 725112021 | Klozet keramický závěsný s hlubokým splachováním odpad vodorovný | soubor | 1 |  | 0
36 | K | 721 | 725211603 | Umyvadlo keramické připevněné na stěnu šrouby v bílé barvě bez krytu na sifon 600 mm | soubor | 1 |  | 0
37 | K | 721 | 725531101 | Elektrický ohřívač zásobníkový přepadový beztlakový 5 l / 2 kW | soubor | 1 |  | 0
38 | K | 721 | 725813111 | Ventil rohový bez připojovací trubičky G 1/2 | soubor | 3 |  | 0
39 | K | 721 | 725822633 | Baterie umyvadlové stojánkové klasické s otvíráním odpadu | soubor | 1 |  | 0
40 | K | 721 | 998725201 | Přesun hmot pro zařizovací předměty v objektech v do 6 m | % | 0.21 |  | 0
| D |  | 726 | Zdravotechnika - instalační prefabrikáty |  |  |  | 0
41 | K | 721 | 726111031 | Instalační předstěna - klozet s ovládáním zepředu v 1080 mm závěsný do masivní zděné kce | soubor | 1 |  | 0
|  |  |  | Celkem |  |  |  | 0.07

## CB 08 - ÚT - Rekapitulace
Název | Hodnota A | Hodnota B
Základní náklady
Dodávka a montáž
Lešení
Hodinové zůčtovací sazby
Demontáže
Základní náklady celkem
Vedlejší náklady
GZS 0,00% ze základních nákladů celkem
Provozní vlivy 0,00% ze základních nákladů celkem
Vedlejší náklady celkem
Kompletační činnost
Náklady celkem
Základ a hodnota DPH 21%
Základ a hodnota DPH 9%
Náklady celkem s DPH
Roční nárůst cen 0,00%
Roční nárůst cen 0,00%
Součty odstavců
735 - Otopná tělesa
789 - HZS
Seznam výrobců
HZS
Přesuny

## CB 08 - ÚT Položky
Pozice | Název | Mj | Počet | Materiál | Materiál celkem | DM | Montáž | Montáž celkem | Cena | Cena celkem | Hmotnost | Hmotnost celkem
735 - Otopná tělesa
Klimatizační jednotka IVAR vč. regulace, konzole na stěnu, odvodu kondenzátu:
1 | Klimatizační jednotka IVAR COMO09IB2II | ks | 1 |  | 0 |  |  | 0 | 0 | 0 | 48 | 48
| Konvektor stiebel eltron vč. prostorového termostatu: |  |  |  | 0 |  |  | 0 | 0 | 0
| Přímotopný elektrický konvektor Stiebel-eltron CNS-50 UE | ks | 2 |  | 0 |  |  | 0 | 0 | 0 | 4 | 8
| Přímotopný elektrický konvektor Stiebel-eltron CNS-100 UE | ks | 1 |  | 0 |  |  | 0 | 0 | 0 | 4 | 4
| Přímotopný elektrický konvektor Stiebel-eltron CNS-175 UE | ks | 2 |  | 0 |  |  | 0 | 0 | 0 | 6 | 12
| PŘESUN HMOT PRO OTOPNÁ TĚLESA |  |  |  | 0 |  |  | 0 | 0 | 0
| V OBJEKTECH VÝŠKY |  |  |  | 0 |  |  | 0 | 0 | 0
| do 6 m | t | 0 |  | 0 | Přesun |  | 0 | 0 | 0 | 0 | 0
| 735 - Otopná tělesa - celkem |  |  |  | 0 |  |  | 0 | 0 | 0 |  | 72
| 789 - HZS |  |  |  | 0 |  |  | 0 | 0 | 0
| KOMPLEXNÍ ZKOUŠKY |  |  |  | 0 |  |  | 0 | 0 | 0
| .. | hod | 2 |  | 0 | Není |  | 0 | 0 | 0 | 0 | 0
| TOPNÁ ZKOUŠKA |  |  |  | 0 |  |  | 0 | 0 | 0
| .. | hod | 24 |  | 0 | Není |  | 0 | 0 | 0 | 0 | 0
| NEZMĚŘ. STAVEBNÍ PRÁCE |  |  |  | 0 |  |  | 0 | 0 | 0
| .. | hod | 4 |  | 0 | Není |  | 0 | 0 | 0 | 0 | 0
| 789 - HZS - celkem |  |  |  | 0 |  |  |  |  | 0

## CB 08 - Elektro rekapitulace
Název | Hodnota A | Hodnota B
Základní náklady
Dodávka
Doprava 3,60%, Přesun 4,00%
Montáž - materiál
Montáž - práce
Mezisoučet 1
PPV 6,00% z montáže: materiál + práce
Nátěry
Zemní práce
PPV 0,00% z nátěrů a zemních prací
Mezisoučet 2
Dodav. dokumentace 0,00% z mezisoučtu 2
Rizika a pojištění 0,00% z mezisoučtu 2
Opravy v záruce 0,00% z mezisoučtu 1
Základní náklady celkem
Vedlejší náklady
GZS 0,00% z pravé strany mezisoučtu 2
Provozní vlivy 0,00% z pravé strany mezisoučtu 2
Vedlejší náklady celkem
Kompletační činnost
Náklady celkem (bez DPH)

## CB 08 - Elektro položky
Název | Mj | Počet | Materiál | Materiál celkem | Montáž | Montáž celkem | Cena | Cena celkem
Elektromontáže
KRYT SPÍNAČE, TANGO
3558A-A651 B Kryt spínače kolébkového; d. Tango; b. bílá | ks | 5 |  | 0 |  | 0
3558A-A652 B Kryt spínače kolébkového, dělený; d. Tango; b. bílá | ks | 1 |  | 0 |  | 0
RÁMEČEK, TANGO
3901A-B10 B Rámeček pro elektroinstalační přístroje, jednonásobný; d. Tango; b. bílá | ks | 23 |  | 0 |  | 0
SPÍNACÍ PŘÍSTROJE
3559-A01345 Přístroj spínače jednopólového (bezšroubové svorky); řazení 1, 1So (do hořlavých podkladů A2 až F) | ks | 5 |  | 0 |  | 0
3559-A05345 Přístroj přepínače sériového (bezšroubové svorky); řazení 5 (do hořlavých podkladů A2 až F) | ks | 1 |  | 0 |  | 0
ZÁSUVKA NN, TANGO |  |  |  | 0 |  | 0
5519A-A02352 B Zásuvka jednonásobná (bezšroubové svorky), s ochranným kolíkem, s clonkami, s popisovým polem; d. Tango; b. bílá | ks | 8 |  | 0 |  | 0
5599A-A02357 B Zásuvka jednonásobná (bezšroubové svorky), s ochranným kolíkem, s clonkami, s ochranou před přepětím; d. Tango; b. bílá | ks | 1 |  | 0 |  | 0
SVORKOVNICE PĚTIPÓLOVÁ, TANGO
3938A-A106 B Svorkovnice pětipólová, s krytem, pro pohyblivý vývod 5x 2,5 mm2 Cu, pro pevný přívod 5x 4 mm2 Cu; d. Tango; b. bílá | ks | 7 |  | 0 |  | 0
ZÁSUVKA PRŮMYSLOVÁ, IP 44, IP 67
416RS6 Zásuvka průmyslová, nástěnná montáž; řazení 3P+N+PE; b. IP 44, 16 A | ks | 2 |  | 0 |  | 0
KRYT ZÁSUVEK SLB
5014A-A00410 B Kryt zásuvky komunikační, pro 3 prvky Panduit Mini-Jack, Mini-Com; d. Tango; b. bílá | ks | 1 |  | 0 |  | 0
UTP mini jack modul záslepky | ks | 1 |  | 0 |  | 0
PŘÍSTROJ ZÁSUVEK SLB
UTP mini jack modul Panduit, cat.5e, RJ45 | ks | 2 |  | 0 |  | 0
SUPER-MULTIFUNKČNÍ RELÉ - do instalační krabice, pod vypínač, ventilátor
SMR-T 3-vodičové, 9 funkcí, čas 0.01s-10h, výstup 10-200VA, cívka AC 230 V | ks | 1 |  | 0 |  | 0
SVORKOVNICE EKVIPOTENCIÁLNÍ
KO 100 E KRABICE ODBOČNÁ | ks | 1 |  | 0 |  | 0
EPS 3 SVORKOVNICE EKVIPOTENCIÁLNÍ | ks | 1 |  | 0 |  | 0
SVÍTIDLA vč. sv. zdrojů
S1 – Zářivkové svítidlo 4x18W, el.př., parabol.mř | ks | 12 |  | 0 |  | 0
S2 – Úsporné zář. sv. Stropní 2x26W, IP20 | ks | 4 |  | 0 |  | 0
NO - nouzové svítidlo 11W/230V, doba chodu 1h, IP20 | ks | 1 |  | 0 |  | 0
SVĚTELNÉ ZDROJE
18W/G13 | ks | 48 |  | 0 |  | 0
26W/G24q3 | ks | 8 |  | 0 |  | 0
ÚLOŽNÝ MATERIÁL
KPM 64/LU KRABICE PŘÍSTROJOVÁ S KROUŽKEM DO SDK | ks | 15 |  | 0 |  | 0
|  |  |  | 0 |  | 0
KABEL SILOVÝ,IZOLACE PVC
CYKY-J 4x6 , pevně | m | 5 |  | 0 |  | 0
CYKY-J 5x4 , pevně | m | 40 |  | 0 |  | 0
CYKY-J 5x2.5 , pevně | m | 35 |  | 0 |  | 0
CYKY-J 3x 4 , pevně | m | 20 |  | 0 |  | 0
CYKY-J 5x1.5 , pevně | m | 8 |  | 0 |  | 0
CYKY-J 3x2.5 , pevně | m | 190 |  | 0 |  | 0
CYKY-J 3x1.5 , pevně | m | 120 |  | 0 |  | 0
VODIČ JEDNOŽILOVÝ, IZOLACE PVC
CY 16zž , pevně | m | 20 |  | 0 |  | 0
CY 6zž , pevně | m | 15 |  | 0 |  | 0
SDĚLOVACÍ KABEL TWIST PAIR
BELDEN 4P cat.5, pevně | m | 10 |  | 0 |  | 0
Podružný materiál |  |  |  | 0 |  | 0
Elektromontáže - celkem |  |  |  | 0 |  | 0
Dodávky
PŘÍPOJKOVÁ SKŘÍŇ
přípojková skříň SB100/PKE1P | ks | 1 |  | 0 |  | 0
PN000 40A gG Pojistková vložka | Ks | 3 |  | 0 |  | 0
ROZVADĚČ R 08
Rozváděč včetně výzbroje, krytů, přístrojů a příslušenství | ks | 1 |  | 0 |  | 0
ZÁSUVKOVÁ SKŘÍŇ
zásuvková skříň (1x32A/400V, 1x16A/400V, 16A/230V, 1x24V – Mi71336) | ks | 1 |  | 0 |  | 0
Dodávky - celkem |  |  |  | 0 |  | 0
Hromosvod
VODIČE
Vodič AlMgSi Rd 8 polotvrdý | m | 50 |  | 0 |  | 0
Pásek 30x4mm FeZn Z500 | m | 70 |  | 0 |  | 0
SVORKY, PODPĚRY
Zkušební svorka | ks | 3 |  | 0 |  | 0
Univerzální svorka MV mat. A | ks | 40 |  | 0 |  | 0
Svár | ks | 7 |  | 0 |  | 0
Podpěra vedení PV1s | ks | 9 |  | 0 |  | 0
SVODY
Zaváděcí tyč s izolovaným přechodem l=2250mm | ks | 3 |  | 0 |  | 0
Podpěra zaváděcí tyče | ks | 9 |  | 0 |  | 0
Štítek označení svodu | ks | 3 |  | 0 |  | 0
HZS
Částka na pracovní úkony, které nelze blíže specifikovat | hod | 4 |  | 0 |  | 0
Podružný materiál |  |  |  | 0 |  | 0
Hromosvod - celkem |  |  |  | 0 |  | 0
Zemní práce
VYTÝČENÍ TRATI
V přehledném terénu | km | 0.06 |  | 0 |  | 0
HLOUBENÍ KABELOVÉ RÝHY
Zemina třídy 3, šíře 350mm,hloubka 700mm | m | 55 |  | 0 |  | 0
ZÁHOZ KABELOVÉ RÝHY
Zemina třídy 3, šíře 350mm,hloubka 700mm | m | 55 |  | 0 |  | 0
ÚPRAVA POVRCHU
Provizorní úprava terénu v zemina třídy 3 | m2 | 20 |  | 0 |  | 0
HZS
Částka na pracovní úkony, které nelze blíže specifikovat | hod | 3 |  | 0 |  | 0
Podružný materiál |  |  |  | 0 |  | 0
Zemní práce - celkem |  |  |  | 0 |  | 0
Revize
Zkoušky a prohlídky elektrických rozvodů a zařízení celková prohlídka a vyhotovení revizní zprávy
REVIZE | h | 8 |  | 0 |  | 0
Revize - celkem |  |  |  | 0 |  | 0

## CB 05 - VZT Rekapitulace
Název | Hodnota A | Hodnota B | Hodnota C
Základní náklady
Zařízení: Dodávka, Montáž
Nátěry
Vzduchotechnická zařízení celkem
Doprava 3,60% z dodávky zařízení
Přesun 0,60/kg: Cena, Hmotnost |  |  | 4.8
PPV 5,00% z montáže a nátěrů zařízení
Zednické výpomoci 1,60% z montáže a nátěrů zařízení
Dodávka celkem, Montážní náklady
Hodinové zůčtovací sazby
Montáž celkem
Lešení
Izolace tepelné
Izolace protipožární
Izolace protihlukové
Základní náklady celkem
Vedlejší náklady
GZS 0,00% z montážních nákladů, lešení a izolací
Provozní vlivy 0,00% z montážních nákladů
Vedlejší náklady celkem
Provozní náklady - Komplexní zkoušky 0,00% z montáže zařízení
Kompletační činnost
Náklady celkem
Základ a hodnota DPH 21%
Základ a hodnota DPH 9%
Náklady celkem s DPH
Roční nárůst cen 0,00%
Roční nárůst cen 0,00%
Součty odstavců |  |  | Hmotnost [kg]
Zařízení |  |  | 5
Hodinové zúčtovací sazby |  |  | 0
Seznam výrobců |  |  | 0,00
ELEKTRODESIGN Ventilátory Cz
Lešení, hodinové zůčtovací sazby-obecně
Materiál montážní, spojovací - obecně
Potrubí kruhové - obecné

## CB 08 - VZT položky
Pozice | Název | Mj | Počet | Materiál | Materiál celkem | Montáž | Montáž celkem | Cena | Cena celkem | Hmotnost | Hmotnost celkem
Zařízení
11.1 | RADIÁLNÍ VENTILÁTOR EB 100T | ks | 1 |  | 0 |  | 0 | 0 | 0 | 0 | 0
| SPIRO POTRUBÍ TVAROVKY PROTIDEŠŤOVÁ STŘÍŠKA ELEKTRODESIGN |  |  |  | 0 |  | 0 | 0
11.2 | RH 100 | ks | 1 |  | 0 |  | 0 | 0 |  | 0 | 0
| KRUHOVÉ POTRUBÍ SPIRO |  |  |  | 0 |  | 0 | 0
| Trouby rovné průměru do 100 mm | m2 | 1 |  | 0 |  | 0 | 0 |  | 4.8 | 4.8
| SORTIMENT NA ZHOTOVENÍ ZÁVĚSŮ A PODPĚR CELKEM S NÁSLEDNÝM ROZPISEM JEDNOTLIVÉHO MATERIÁLU /pouze materiál/ |  |  |  | 0 |  | 0 | 0
| materiál celkem: | kg | 5 |  | 0 |  | 0 | 0 |  | 0 | 0
| ZÁVĚSY, ZÁVĚSNÉ LIŠTY, ZÁVITOVÉ TYČE,ZÁVĚSY, KRUHOVÉ ZÁVĚSY,HMOŽDINKY |  |  |  | 0 |  | 0 | 0
| ( 2,6% z dodávky potrubí) | kpl | 1 |  | 0 |  | 0 | 0 |  | 0 | 0
| Zařízení - celkem |  |  |  | 0 |  | 0 | 0 | 0 |  | 4.8
Hodinové zúčtovací sazby
| HODINOVÉ ZÚČTOVACÍ SAZBY |  |  |  | 0 |  | 0 | 0
| příprava ke koplexnímu vyzkoušení, oživení a vyregolování zařízení | hod | 0.5 |  | 0 |  | 0 | 0 |  | 0 | 0
| HODINOVÉ ZÚČTOVACÍ SAZBY |  |  |  | 0 |  | 0 | 0
| komplexní vyzkoušení zařízení | hod | 0.5 |  | 0 |  | 0 | 0 |  | 0 | 0
| Hodinové zúčtovací sazby - celkem |  |  |  | 0 |  | 0 | 0 | 0

## CB 08 - ART Rekapitulace
Projektantský výkaz-výměr objektu IZS08 Autíčka
| celková cena [Kč] | celková cena montáž [Kč] | celková cena i s montáží [Kč]
Autíčka
Cena celkem bez DPH | 0 | 0 | 0

## CB 08 ART Autíčka
Projektantský výkaz-výměr objektu IZB08 Autíčka
Autíčka
číslo | položka | popis | měrná jednotka | množství | jednotková cena [Kč] | celková cena [Kč] | jednotková cena montáž [Kč] | celková cena montáž [Kč] | celková cena i s montáží [Kč] | poznámka
1 | Elektro autíčko Policie |  | ks | 1 |  | 0 | 1200 |  | 0
2 | Elektro autíčko Sanitka |  | ks | 1 |  | 0 | 1420 |  | 0
3 | Elektro autíčko Hasiči |  | ks | 1 |  | 0 | 1680 |  | 0
| Produkční zajištění a transport maket a nefunkčních vybavovacích předmětů | [7 empty] | 0
| Cena celkem bez DPH |  |  |  |  | 0 |  | 0 | 0