## Stavba
| Slepý rozpočet stavby |  |  |  |  | Datum: | 2026-07-28
| Stavba : | 1186 | Hala pro míčové sporty
| Objednatel : | Statutární město Karlovy Vary |  |  |  | IČO : | 00254657
[6 empty] | DIČ : | CZ00254657
| Zhotovitel : | HELIKA a.s. |  |  |  | IČO : | 60194294
|  | Beranových 65 |  |  |  | DIČ : | CZ60194294
Praha 9 Letňany
| Za zhotovitele : |  |  |  |  | Za objednatele :
| _______________ |  |  |  |  | _______________
Rozpočtové náklady
Základ pro DPH |  | 15 | %
DPH |  | 15 | %
Základ pro DPH |  | 21 | %
DPH |  | 21 | %
Cena celkem za stavbu
Rekapitulace stavebních objektů a provozních souborů
Číslo a název objektu / provozního souboru |  |  |  | Cena celkem | Základ DPH 15 % | Základ DPH 21 % | DPH celkem | %
F.VRN | Vedlejší a ostatní náklady
F1.001.10 | Architektonicko-stavební řešení
F1.001.100 | Slaboproudé rozvody
F1.001.150 | Gastronomická zařízení
F1.001.20 | Konstrukční řešení
F1.001.30 | Požárněbezpečnostní řešení
F1.001.40 | Ústřední vytápění, rozvody tepla a chladu
F1.001.50 | Vzduchotechnika a klimatizace
F1.001.60 | Měření a regulace
F1.001.70 | Zdravotnětechnické instalace
F1.001.80 | Protipožární technika
F1.001.90 | Silnoproudé rozvody
F2.100.100 | Odvodnění stavební jámy
F2.300.320 | Přípojky kanalizace splaškové
F2.300.330 | Přípojky vodovodu
F2.300.380 | Veřejné osvětlení
F2.300.390 | Přípojka teplovodu a předehřáté vody
F2.410.1 | Areálová kanalizace dešťová - řady
F2.410.2 | Areálová kanalizace dešťová - parkoviště
F2.410.3 | Areálová kanalizace dešťová - přípojky
F2.600 | Komunikace, chodníky a zpevněné plochy
F2.900 | ČTÚ, sadové úpravy
Celkem za stavbu
Rekapitulace stavebních rozpočtů
Číslo objektu | Číslo a název rozpočtu |  |  | Cena celkem | Základ DPH 15 % | Základ DPH 21 % | DPH celkem | %
F.VRN | F.VRN Vedlejší a ostatní náklady
F1.001.10 | F1.001.10 Architektonicko-stavební řešení
F1.001.100 | F1.100.101 Datové systémy
F1.001.100 | F1.100.102 Audio-video technika
F1.001.100 | F1.100.103 ZAB. SYSTÉMY, CCTV
F1.001.100 | F1.100.104 Elektrická požární signalizace
F1.001.150 | F1.001.150 Gastronomická zařízení
F1.001.20 | F1.001.20 Konstrukční řešení
F1.001.30 | F1.001.30 Požárněbezpečnostní řešení
F1.001.40 | F1.41 Ústřední vytápění
F1.001.40 | F1.42 Chlazení
F1.001.50 | F1.001.50 Vzduchotechnika a klimatizace
F1.001.60 | F1.001.60 Měření a regulace
F1.001.70 | F1.001.70 Zdravotnětechnické instalace
F1.001.80 | F1.001.80 Protipožární technika
F1.001.90 | F1.90.1 Trafostanice
F1.001.90 | F1.90.2 Silnoproudé rozvody
F1.001.90 | F1.90.3 Vnější ochrana před bleskem
F2.100.100 | F2.101.1 Zatrubnění příkopu
F2.100.100 | F2.101.2 Odvodňovací žebro
F2.300.320 | F2.300.320 Přípojky kanalizace splaškové
F2.300.330 | F2.300.330 Přípojky vodovodu
F2.300.380 | F2.300.380 Veřejné osvětlení
F2.300.390 | F2.300.390 Přípojka teplovodu a předehřáté vody
F2.410.1 | F2.410.1 Areálová kanalizace dešťová - řady
F2.410.2 | F2.410.2 Areálová kanalizace dešťová - parkoviště
F2.410.3 | F2.410.3 Areálová kanalizace dešťová - přípojky
F2.600 | F2.600 Komunikace, chodníky a zpevněné plochy
F2.900 | F2.900 ČTÚ, sadové úpravy
Celkem za stavbu

## F.VRN F.VRN Rek
Stavba : |  | 1186V Hala pro míčové sporty |  |  | Rozpočet : | F.VRN
Objekt : |  | F.VRN Vedlejší a ostatní náklady |  |  | Vedlejší a ostatní náklady
REKAPITULACE STAVEBNÍCH DÍLŮ
| Stavební díl |  | HSV | PSV | Dodávka | Montáž | HZS
M99 | Ostatní práce
CELKEM OBJEKT

## F.VRN F.VRN Pol
Slepý rozpočet
Stavba : |  | 1186V Hala pro míčové sporty |  | Rozpočet: | F.VRN
Objekt : |  | F.VRN Vedlejší a ostatní náklady |  | Vedlejší a ostatní náklady
P.č. | Číslo položky | Název položky | MJ | množství | cena / MJ | celkem (Kč) | Jednotková hmotnost | Celková hmotnost | Jednotková dem.hmot. | Celková dem.hmot.
Díl: | M99 | Ostatní práce | [8 empty] | 1
1 | VRN001 | Pronájem zařízení staveniště staveništní buňky,sil.panely, osvětlení a oplocení | měs | 12 | 0 | 0 | 0 | 0 |  | 0 | 2 | 12 | 0 | 1 | 4 | 0 | 0 | 0 | 0 | 0 | 12 | 0
2 | VRN002 | Ostraha staveniště | měs | 12 | 0 | 0 | 0 | 0 |  | 0 | 2 | 12 | 0 | 2 | 4 | 0 | 0 | 0 | 0 | 0 | 12 | 0
3 | VRN003 | Provizorní dopravní značení | měs | 12 | 0 | 0 | 0 | 0 |  | 0 | 2 | 12 | 0 | 3 | 4 | 0 | 0 | 0 | 0 | 0 | 12 | 0
4 | VRN005 | Dočasné staveništní komunikace | m2 | 2000 | 0 | 0 | 0 | 0 |  | 0 | 2 | 12 | 0 | 5 | 4 | 0 | 0 | 0 | 0 | 0 | 12 | 0
5 | VRN006 | Čištění komunikací, úklid | měs | 12 | 0 | 0 | 0 | 0 |  | 0 | 2 | 12 | 0 | 6 | 4 | 0 | 0 | 0 | 0 | 0 | 12 | 0
6 | VRN007 | Správní a místní poplatky | měs | 12 | 0 | 0 | 0 | 0 |  | 0 | 2 | 12 | 0 | 7 | 4 | 0 | 0 | 0 | 0 | 0 | 12 | 0
7 | VRN008 | Dočasná staveništní přípojka kanalizace | ks | 1 | 0 | 0 | 0 | 0 |  | 0 | 2 | 12 | 0 | 8 | 4 | 0 | 0 | 0 | 0 | 0 | 12 | 0
8 | VRN009 | Dočasná staveništní přípojka elektro | ks | 1 | 0 | 0 | 0 | 0 |  | 0 | 2 | 12 | 0 | 10 | 4 | 0 | 0 | 0 | 0 | 0 | 12 | 0
9 | VRN009 | Dočasná staveništní přípojka vody | ks | 1 | 0 | 0 | 0 | 0 |  | 0 | 2 | 12 | 0 | 9 | 4 | 0 | 0 | 0 | 0 | 0 | 12 | 0
10 | VRN010 | Staveništní informační tabule | ks | 1 | 0 | 0 | 0 | 0 |  | 0 | 2 | 12 | 0 | 11 | 4 | 0 | 0 | 0 | 0 | 0 | 12 | 0
| Celkem za | M99 Ostatní práce "M" |  |  |  | 0 |  | 0 |  | 0 | 4 |  |  |  |  | 0 | 0 | 0 | 0 | 0

## F1.001.10 F1.001.10 Rek
Stavba : |  | 1186V Hala pro míčové sporty |  |  | Rozpočet : | F1.001.10
Objekt : |  | F1.001.10 Architektonicko-stavební řešení |  |  | Architektonicko-stavební řešení
REKAPITULACE STAVEBNÍCH DÍLŮ
| Stavební díl |  | HSV | PSV | Dodávka | Montáž | HZS
1 | Zemní práce
24 | Studny
3 | Svislé a kompletní konstrukce
5 | Komunikace
61 | Upravy povrchů vnitřní
62 | Úpravy povrchů vnější
63 | Podlahy a podlahové konstrukce
64 | Výplně otvorů
99 | Staveništní přesun hmot
711 | Izolace proti vodě
712 | Živičné krytiny
7631 | Konstrukce sádrokartonové
764 | Konstrukce klempířské
767 | Konstrukce zámečnické
771 | Podlahy z dlaždic a obklady
775 | Podlahy vlysové a parketové
776 | Podlahy povlakové
781 | Obklady keramické
782 | Konstrukce z přírodního kamene
784 | Malby
M33 | Montáže dopravních zařízení a vah-výtahy
CELKEM OBJEKT

## F1.001.10 F1.001.10 Pol
Slepý rozpočet
Stavba : |  | 1186V Hala pro míčové sporty |  | Rozpočet: | F1.001.10
Objekt : |  | F1.001.10 Architektonicko-stavební řešení |  | Architektonicko-stavební řešení
P.č. | Číslo položky | Název položky | MJ | množství | cena / MJ | celkem (Kč) | Jednotková hmotnost | Celková hmotnost | Jednotková dem.hmot. | Celková dem.hmot.
Díl: | 1 | Zemní práce | [9 empty] | 1
1 | 121101103R00 | Sejmutí ornice s přemístěním přes 100 do 250 m | m3 | 1738.4 | 0 | 0 | 0 | 0 | 0 | 0 |  | 2 | 1 | 1 | 1 | 1 | 0 | 0 | 0 | 0 | 0 | 1 | 1
2 | 131201114R00 | Hloubení nezapaž. jam hor.3 nad 10000m3, STROJNĚ | m3 | 11340.134 | 0 | 0 | 0 | 0 | 0 | 0 |  | 2 | 1 | 1 | 1 | 1 | 0 | 0 | 0 | 0 | 0 | 1 | 1
3 | 131301119R00 | Příplatek za lepivost - hloubení nezap.jam v hor.4 | m3 | 567.0067 | 0 | 0 | 0 | 0 | 0 | 0 |  | 2 | 1 | 1 | 1 | 1 | 0 | 0 | 0 | 0 | 0 | 1 | 1
4 | 161101102R00 | Svislé přemístění výkopku z hor.1-4 do 4,0 m | m3 | 340.204 | 0 | 0 | 0 | 0 | 0 | 0 |  | 2 | 1 | 1 | 1 | 1 | 0 | 0 | 0 | 0 | 0 | 1 | 1
5 | 162301101R00 | Vodorovné přemístění výkopku z hor.1-4 do 500 m | m3 | 1847.214 | 0 | 0 | 0 | 0 | 0 | 0 |  | 2 | 1 | 1 | 1 | 1 | 0 | 0 | 0 | 0 | 0 | 1 | 1
6 | 162701105R00 | Vodorovné přemístění výkopku z hor.1-4 do 10000 m | m3 | 9492.92 | 0 | 0 | 0 | 0 | 0 | 0 |  | 2 | 1 | 1 | 1 | 1 | 0 | 0 | 0 | 0 | 0 | 1 | 1
7 | 162701109R00 | Příplatek k vod. přemístění hor.1-4 za další 1 km | m3 | 56957.52 | 0 | 0 | 0 | 0 | 0 | 0 |  | 2 | 1 | 1 | 1 | 1 | 0 | 0 | 0 | 0 | 0 | 1 | 1
8 | 174101101R00 | Zásyp jam, rýh, šachet se zhutněním | m3 | 1847.214 | 0 | 0 | 0 | 0 | 0 | 0 |  | 2 | 1 | 1 | 1 | 1 | 0 | 0 | 0 | 0 | 0 | 1 | 1
9 | 215901101R00 | Zhutnění podloží z hornin nesoudržných do 92% PS | m2 | 3300 | 0 | 0 | 0 | 0 | 0 | 0 |  | 2 | 1 | 1 | 1 | 1 | 0 | 0 | 0 | 0 | 0 | 1 | 1
10 | 271531111R00 | Polštář základu z kameniva hr. drceného 16-63 mm | m3 | 1650 | 0 | 0 | 1.7816 | 2939.706 | 0 | 0 |  | 2 | 1 | 1 | 1 | 1 | 0 | 0 | 0 | 0 | 0 | 1 | 1
11 | 174004R | Uložení zeminy na skládku včetně skládkovného | m3 | 9492.92 | 0 | 0 | 0 | 0 |  | 0 |  | 2 | 12 | 0 | 1 | 1 | 0 | 0 | 0 | 0 | 0 | 12 | 0
| Celkem za | 1 Zemní práce |  |  |  | 0 |  | 2939.706 |  | 0 |  | 4 |  |  |  |  | 0 | 0 | 0 | 0 | 0
Díl: | 24 | Studny | [9 empty] | 1
12 | 212571121R00 | Výplň odvodňov. trativodů kamen. drobným těženým | m3 | 5.2752 | 0 | 0 | 1.9205 | 10.131 | 0 | 0 |  | 2 | 1 | 1 | 1 | 1 | 0 | 0 | 0 | 0 | 0 | 1 | 1
13 | 212572121R00 | Lože trativodu z kameniva drobného těženého | m3 | 5.2752 | 0 | 0 | 1.9205 | 10.131 | 0 | 0 |  | 2 | 1 | 1 | 1 | 1 | 0 | 0 | 0 | 0 | 0 | 1 | 1
14 | 212755118RX1 | Trativody z drenážních trubek DN 20 cm bez lože z trub PVC | m | 168 | 0 | 0 | 0.00098 | 0.16464 | 0 | 0 |  | 2 | 1 | 1 | 1 | 1 | 0 | 0 | 0 | 0 | 0 | 1 | 1
15 | 894812116R | Šachta PP drenážní DN 315 komplet | kus | 6 | 0 | 0 | 0.0484 | 0.2904 |  | 0 |  | 2 | 12 | 0 | 2 | 1 | 0 | 0 | 0 | 0 | 0 | 12 | 0
| Celkem za | 24 Studny |  |  |  | 0 |  | 20.7171 |  | 0 |  | 4 |  |  |  |  | 0 | 0 | 0 | 0 | 0
Díl: | 3 | Svislé a kompletní konstrukce | [9 empty] | 1
16 | 311112120RT4 | Stěna z tvárnic ztraceného bednění, tl. 20 cm zalití tvárnic betonem C 25/30 | m2 | 960.3173 | 0 | 0 | 0.50065 | 480.7829 | 0 | 0 |  | 2 | 1 | 1 | 1 | 1 | 0 | 0 | 0 | 0 | 0 | 1 | 1
17 | 311112315RT2 | Stěna z tvárnic ztraceného bednění, tl. 15 cm zalití tvárnic betonem C 16/20 | m2 | 2725.4465 | 0 | 0 | 0.37565 | 1023.814 | 0 | 0 |  | 2 | 1 | 1 | 1 | 1 | 0 | 0 | 0 | 0 | 0 | 1 | 1
18 | 317321411R00 | Beton překladů železový C 25/30 | m3 | 6.162 | 0 | 0 | 2.525 | 15.5591 | 0 | 0 |  | 2 | 1 | 1 | 1 | 1 | 0 | 0 | 0 | 0 | 0 | 1 | 1
19 | 317323411R00 | Beton klenbových pásů železový C 25/30 | m3 | 6.9539 | 0 | 0 | 2.5398 | 17.6616 | 0 | 0 |  | 2 | 1 | 1 | 1 | 1 | 0 | 0 | 0 | 0 | 0 | 1 | 1
20 | 317351101R00 | Bednění klenbových pásů - zřízení | m2 | 75.918 | 0 | 0 | 0.02236 | 1.6975 | 0 | 0 |  | 2 | 1 | 1 | 1 | 1 | 0 | 0 | 0 | 0 | 0 | 1 | 1
21 | 317351102R00 | Bednění klenbových pásů - odstranění | m2 | 75.918 | 0 | 0 | 0 | 0 | 0 | 0 |  | 2 | 1 | 1 | 1 | 1 | 0 | 0 | 0 | 0 | 0 | 1 | 1
22 | 317351107R00 | Bednění překladů - zřízení | m2 | 59.425 | 0 | 0 | 0.00884 | 0.52532 | 0 | 0 |  | 2 | 1 | 1 | 1 | 1 | 0 | 0 | 0 | 0 | 0 | 1 | 1
23 | 317351108R00 | Bednění překladů - odstranění | m2 | 59.425 | 0 | 0 | 0 | 0 | 0 | 0 |  | 2 | 1 | 1 | 1 | 1 | 0 | 0 | 0 | 0 | 0 | 1 | 1
24 | 317361161R00 | Výztuž ztužujících věnců kleneb z oceli 10505 | t | 0.4172 | 0 | 0 | 1.0361 | 0.43225 | 0 | 0 |  | 2 | 1 | 1 | 1 | 1 | 0 | 0 | 0 | 0 | 0 | 1 | 1
25 | 317361821R00 | Výztuž překladů a říms z betonářské ocelí 10505 | t | 0.6162 | 0 | 0 | 1.0129 | 0.62416 | 0 | 0 |  | 2 | 1 | 1 | 1 | 1 | 0 | 0 | 0 | 0 | 0 | 1 | 1
26 | 341361821R00 | Výztuž stěn a příček z betonářské oceli 10505 | t | 21.1552 | 0 | 0 | 1.0249 | 21.6822 | 0 | 0 |  | 2 | 1 | 1 | 1 | 1 | 0 | 0 | 0 | 0 | 0 | 1 | 1
27 | 346275113R00 | Přizdívky z desek pórobeton tl. 100 mm | m2 | 105.49 | 0 | 0 | 0.11772 | 12.4183 | 0 | 0 |  | 2 | 1 | 1 | 1 | 1 | 0 | 0 | 0 | 0 | 0 | 1 | 1
28 | 311 11-2300R | Stěna z tvárnic ztraceného bednění, tl. 10 cm zalití tvárnic betonem C 16/20 | m2 | 273.4342 | 0 | 0 | 0.2504 | 68.4679 |  | 0 |  | 2 | 12 | 0 | 3 | 1 | 0 | 0 | 0 | 0 | 0 | 12 | 0
29 | 317147001R | Překlad nenosný U ztrac.bednění 150x250x1200 včetně vylití betonem C16/20 | kus | 68 | 0 | 0 | 0.04323 | 2.9396 |  | 0 |  | 2 | 12 | 0 | 4 | 1 | 0 | 0 | 0 | 0 | 0 | 12 | 0
30 | 317147002R | Překlad nenosný U ztrac.bednění 150x250x2000 včetně vylití betonem C16/20 | kus | 9 | 0 | 0 | 0.07179 | 0.64611 |  | 0 |  | 2 | 12 | 0 | 5 | 1 | 0 | 0 | 0 | 0 | 0 | 12 | 0
31 | 317147003R | Překlad nosný U ztrac.bednění 100x250x1800 mm včetně vylití betonem C16/20 | kus | 3 | 0 | 0 | 0.0891 | 0.2673 |  | 0 |  | 2 | 12 | 0 | 6 | 1 | 0 | 0 | 0 | 0 | 0 | 12 | 0
32 | 317147004R | Překlad nosný U ztrac.bednění 100x250x2100 mm včetně vylití betonem C16/20 | kus | 9 | 0 | 0 | 0.10338 | 0.93042 |  | 0 |  | 2 | 12 | 0 | 7 | 1 | 0 | 0 | 0 | 0 | 0 | 12 | 0
33 | 317147006R | Překlad nosný U ztrac.bednění 100x250x2700 mm včetně vylití betonem C16/20 | kus | 6 | 0 | 0 | 0.13267 | 0.79602 |  | 0 |  | 2 | 12 | 0 | 8 | 1 | 0 | 0 | 0 | 0 | 0 | 12 | 0
34 | 317147300R | Překlad nenosný U ztrac.bednění 100x250x1000 včetně vylití betonem C16/20 | kus | 7 | 0 | 0 | 0.02267 | 0.15869 |  | 0 |  | 2 | 12 | 0 | 9 | 1 | 0 | 0 | 0 | 0 | 0 | 12 | 0
| Celkem za | 3 Svislé a kompletní konstrukce |  |  |  | 0 |  | 1649.4034 |  | 0 |  | 4 |  |  |  |  | 0 | 0 | 0 | 0 | 0
Díl: | 5 | Komunikace | [9 empty] | 1
35 | 271531114R00 | Polštář základu z kameniva drceného 8-16 mm | m3 | 10.4364 | 0 | 0 | 1.7816 | 18.5939 | 0 | 0 |  | 2 | 1 | 1 | 1 | 1 | 0 | 0 | 0 | 0 | 0 | 1 | 1
|  | skladba P.5.2, viz skladby konstrukcí | [8 empty] | skladba P.5.2, viz skladby konstrukcí | 3
36 | 564651112R00 | Podklad z kameniva drceného 63-125 mm, tl. 16 cm | m2 | 126.7 | 0 | 0 | 0.30826 | 39.0565 | 0 | 0 |  | 2 | 1 | 1 | 1 | 1 | 0 | 0 | 0 | 0 | 0 | 1 | 1
|  | skladba P.5.1, viz skladby konstrukcí | [8 empty] | skladba P.5.1, viz skladby konstrukcí | 3
37 | 596811111R00 | Kladení dlaždic kom.pro pěší, lože z kameniva těž. | m2 | 184.68 | 0 | 0 | 0.072 | 13.297 | 0 | 0 |  | 2 | 1 | 1 | 1 | 1 | 0 | 0 | 0 | 0 | 0 | 1 | 1
|  | skladba P.5.1 a P.5.2, viz skladby konstrukcí | [8 empty] | skladba P.5.1 a P.5.2, viz skladby konstrukcí | 3
38 | 631313611R00 | Mazanina betonová tl. 8 - 12 cm C 16/20 | m3 | 5.798 | 0 | 0 | 2.525 | 14.64 | 0 | 0 |  | 2 | 1 | 1 | 1 | 1 | 0 | 0 | 0 | 0 | 0 | 1 | 1
|  | skladby P.5.2, viz skladby konstrukcí | [8 empty] | skladby P.5.2, viz skladby konstrukcí | 3
39 | 631313621R00 | Mazanina betonová tl. 8 - 12 cm C 20/25 | m3 | 7.8 | 0 | 0 | 2.525 | 19.695 | 0 | 0 |  | 2 | 1 | 1 | 1 | 1 | 0 | 0 | 0 | 0 | 0 | 1 | 1
|  | skladby P.5.3, viz skladby konstrukcí | [8 empty] | skladby P.5.3, viz skladby konstrukcí | 3
40 | 631361921RT5 | Výztuž mazanin svařovanou sítí z drátů tažených průměr drátu 6,0, oka 150/150 mm | t | 0.234 | 0 | 0 | 1.0662 | 0.2495 | 0 | 0 |  | 2 | 1 | 1 | 1 | 1 | 0 | 0 | 0 | 0 | 0 | 1 | 1
41 | 711111001RZ1 | Izolace proti vlhkosti vodor. nátěr ALP za studena 1x nátěr - včetně dodávky penetračního laku ALP | m2 | 96.98 | 0 | 0 | 0.0003 | 0.029094 | 0 | 0 |  | 2 | 1 | 7 | 7 | 1 | 0 | 0 | 0 | 0 | 0 | 1 | 7
|  | skladba P.5.2 a P.5.3, viz skladby konstrukcí | [8 empty] | skladba P.5.2 a P.5.3, viz skladby konstrukcí | 3
42 | 711141559R00 | Izolace proti vlhk. vodorovná pásy přitavením | m2 | 484.9 | 0 | 0 | 0.00041 | 0.19881 | 0 | 0 |  | 2 | 1 | 7 | 7 | 1 | 0 | 0 | 0 | 0 | 0 | 1 | 7
|  | skladba P.5.2 a P.5.3, viz skladby konstrukcí | [8 empty] | skladba P.5.2 a P.5.3, viz skladby konstrukcí | 3
43 | 711491171R00 | Izolace tlaková, podkladní textilie, vodorovná | m2 | 96.98 | 0 | 0 | 0 | 0 | 0 | 0 |  | 2 | 1 | 7 | 7 | 1 | 0 | 0 | 0 | 0 | 0 | 1 | 7
|  | skladba P.5.2 a P.5.3, viz skladby konstrukcí | [8 empty] | skladba P.5.2 a P.5.3, viz skladby konstrukcí | 3
44 | 712811101RZ1 | Samostatné vytažení izolace, za studena ALP 1x nátěr - včetně dodávky ALP | m2 | 25 | 0 | 0 | 0.00035 | 0.00875 | 0 | 0 |  | 2 | 1 | 7 | 7 | 1 | 0 | 0 | 0 | 0 | 0 | 1 | 7
|  | skladba P.5.2 a P.5.3, viz skladby konstrukcí | [8 empty] | skladba P.5.2 a P.5.3, viz skladby konstrukcí | 3
45 | 712841559R00 | Samostatné vytažení izolace, pásy přitavením | m2 | 75 | 0 | 0 | 0.00042 | 0.0315 | 0 | 0 |  | 2 | 1 | 7 | 7 | 1 | 0 | 0 | 0 | 0 | 0 | 1 | 7
|  | skladba P.5.2 a P.5.3, viz skladby konstrukcí | [8 empty] | skladba P.5.2 a P.5.3, viz skladby konstrukcí | 3
46 | 713121121R00 | Izolace tepelná podlah na sucho, dvouvrstvá | m2 | 96.98 | 0 | 0 | 0 | 0 | 0 | 0 |  | 2 | 1 | 7 | 7 | 1 | 0 | 0 | 0 | 0 | 0 | 1 | 7
|  | skladba P.5.2 a P.5.3, viz skladby konstrukcí | [8 empty] | skladba P.5.2 a P.5.3, viz skladby konstrukcí | 3
47 | 713131131R00 | Izolace tepelná stěn lepením viz skladba P.5.2 a P.5.3 | m2 | 12.5 | 0 | 0 | 0.003 | 0.0375 | 0 | 0 |  | 2 | 1 | 7 | 7 | 1 | 0 | 0 | 0 | 0 | 0 | 1 | 7
|  | skladba P.5.2 a P.5.3, viz skladby konstrukcí | [8 empty] | skladba P.5.2 a P.5.3, viz skladby konstrukcí | 3
48 | 713191100RT9 | Položení separační fólie včetně dodávky fólie PE | m2 | 193.96 | 0 | 0 | 1e-05 | 0.0019396 | 0 | 0 |  | 2 | 1 | 7 | 7 | 1 | 0 | 0 | 0 | 0 | 0 | 1 | 7
|  | skladba P.5.2 a P.5.3, viz skladby konstrukcí | [8 empty] | skladba P.5.2 a P.5.3, viz skladby konstrukcí | 3
49 | 935111111R00 | Osazení přík. žlabu do štěrkopísku z tvárnic 50 cm | m | 78 | 0 | 0 | 0.07285 | 5.6823 | 0 | 0 |  | 2 | 1 | 1 | 1 | 1 | 0 | 0 | 0 | 0 | 0 | 1 | 1
50 | 639571110R | Okapový chodník podél budovy ze štěrkopísku vč. obrubníku | m2 | 92.5 | 0 | 0 | 0.18 | 16.65 |  | 0 |  | 2 | 12 | 0 | 10 | 1 | 0 | 0 | 0 | 0 | 0 | 12 | 0
|  | š. 500mm, tl. 100mm | [8 empty] | š. 500mm, tl. 100mm | 3
51 | 27314305 | Podložka pod dlažbu pryžová - terč | kus | 4663.17 | 0 | 0 | 0.0001 | 0.46632 |  | 0 |  | 2 | 3 | 1 | 27314305 | 1 | 0 | 0 | 0 | 0 | 0 | 3 | 1
52 | 28375460 | Polystyren extrudovaný XPS | m3 | 16.2926 | 0 | 0 | 0.03 | 0.48878 |  | 0 |  | 2 | 3 | 1 | 28375460 | 1 | 0 | 0 | 0 | 0 | 0 | 3 | 1
53 | 28375460 | Polystyren extrudovaný XPS | m3 | 2.1 | 0 | 0 | 0.03 | 0.063 |  | 0 |  | 2 | 3 | 1 | 28375460 | 1 | 0 | 0 | 0 | 0 | 0 | 3 | 1
54 | 59227518 | Žlabovka příkopová 1/65/33 33x63x15 | kus | 238.7273 | 0 | 0 | 0.039 | 9.3104 |  | 0 |  | 2 | 3 | 1 | 59227518 | 1 | 0 | 0 | 0 | 0 | 0 | 3 | 1
55 | 59245340 | Dlaždice betonová 40x40x4 cm šedá | m2 | 186.5268 | 0 | 0 | 0.109 | 20.3314 |  | 0 |  | 2 | 3 | 1 | 59245340 | 1 | 0 | 0 | 0 | 0 | 0 | 3 | 1
56 | 62821229 | Pás asfaltovaný oxidovaný pískovaný skel.rohož | m2 | 111.527 | 0 | 0 | 0.0027 | 0.30112 |  | 0 |  | 2 | 3 | 1 | 62821229 | 1 | 0 | 0 | 0 | 0 | 0 | 3 | 1
57 | 62821229 | Pás asfaltovaný oxidovaný pískovaný skel.rohož | m2 | 28.75 | 0 | 0 | 0.0027 | 0.077625 |  | 0 |  | 2 | 3 | 1 | 62821229 | 1 | 0 | 0 | 0 | 0 | 0 | 3 | 1
58 | 62832138 | Pás asfaltovaný těžký oxid dekor šedý tl. 4mm skel.rohož | m2 | 111.527 | 0 | 0 | 0.0047 | 0.52418 |  | 0 |  | 2 | 3 | 1 | 62832138 | 1 | 0 | 0 | 0 | 0 | 0 | 3 | 1
59 | 62852252 | Pás modifikovaný asfalt tl. 5mm mineral posyp polyester rohož | m2 | 28.75 | 0 | 0 | 0.0056 | 0.161 |  | 0 |  | 2 | 3 | 1 | 62852252 | 1 | 0 | 0 | 0 | 0 | 0 | 3 | 1
60 | 62852252 | Pás modifikovaný asfalt tl. 5mm mineral posyp polyester rohož | m2 | 111.527 | 0 | 0 | 0.0056 | 0.62455 |  | 0 |  | 2 | 3 | 1 | 62852252 | 1 | 0 | 0 | 0 | 0 | 0 | 3 | 1
61 | 62852265 | Pás modifikovaný asfalt tl. 4mm mineral posyp skel.tkanina | m2 | 111.527 | 0 | 0 | 0.004 | 0.44611 |  | 0 |  | 2 | 3 | 1 | 62852265 | 1 | 0 | 0 | 0 | 0 | 0 | 3 | 1
62 | 62852265 | Pás modifikovaný asfalt tl. 4mm mineral posyp skel.tkanina | m2 | 28.75 | 0 | 0 | 0.004 | 0.115 |  | 0 |  | 2 | 3 | 1 | 62852265 | 1 | 0 | 0 | 0 | 0 | 0 | 3 | 1
63 | 67352215 | Fólie strukturovaná dělící- prostor smyčková rohož | m2 | 111.527 | 0 | 0 | 0.00038 | 0.04238 |  | 0 |  | 2 | 3 | 1 | 67352215 | 1 | 0 | 0 | 0 | 0 | 0 | 3 | 1
64 | 69366199 | Geotextilie 500 g/m2 š. 200cm 100% PP | m2 | 111.527 | 0 | 0 | 0.0005 | 0.055764 |  | 0 |  | 2 | 3 | 1 | 69366199 | 1 | 0 | 0 | 0 | 0 | 0 | 3 | 1
| Celkem za | 5 Komunikace |  |  |  | 0 |  | 161.1794 |  | 0 |  | 4 |  |  |  |  | 0 | 0 | 0 | 0 | 0
Díl: | 61 | Upravy povrchů vnitřní | [9 empty] | 1
65 | 612445510R00 | Omítka sádrová jednovrstvá, penetrace, tl. 10 mm | m2 | 830.892 | 0 | 0 | 0.00803 | 6.6721 | 0 | 0 |  | 2 | 1 | 1 | 1 | 1 | 0 | 0 | 0 | 0 | 0 | 1 | 1
|  | skladba PP.1 a PP.2, viz skladby konstrukcí | [8 empty] | skladba PP.1 a PP.2, viz skladby konstrukcí | 3
66 | 612471453R00 | Úprava stěn betonových stěrkováním s vyhlazením | m2 | 457.291 | 0 | 0 | 0.00252 | 1.1524 | 0 | 0 |  | 2 | 1 | 1 | 1 | 1 | 0 | 0 | 0 | 0 | 0 | 1 | 1
67 | 612471473R00 | Úprava stěn pórobetonových, stěrkování a vyhlazení | m2 | 310.7337 | 0 | 0 | 0.00252 | 0.78305 | 0 | 0 |  | 2 | 1 | 1 | 1 | 1 | 0 | 0 | 0 | 0 | 0 | 1 | 1
68 | 622311522RV1 | Zateplovací systém, sokl, XPS tl. 100 mm zakončený stěrkou s výztužnou tkaninou | m2 | 96.7955 | 0 | 0 | 0.01111 | 1.0754 | 0 | 0 |  | 2 | 1 | 1 | 1 | 1 | 0 | 0 | 0 | 0 | 0 | 1 | 1
|  | skladba PP.7, viz skladby konstrukcí | [8 empty] | skladba PP.7, viz skladby konstrukcí | 3
69 | 622742220U00 | KZS podhled XPS100 zakončený cementovou stěrkou | m2 | 53.81 | 0 | 0 | 0.01158 | 0.62312 | 0 | 0 |  | 2 | 1 | 1 | 1 | 1 | 0 | 0 | 0 | 0 | 0 | 1 | 1
|  | skladba PU.5, viz skladby konstrukcí | [8 empty] | skladba PU.5, viz skladby konstrukcí | 3
70 | 713522110R | Protipožár. obklad stěn vnitřní skladba PP.6, viz skladby konstrukcí | m2 | 229.1985 | 0 | 0 | 0.00758 | 1.7373 |  | 0 |  | 2 | 12 | 0 | 11 | 1 | 0 | 0 | 0 | 0 | 0 | 12 | 0
71 | 713522111R | Akustický stěnový obklad nízkofrekvenční tl. 100mm včetně kovové podkonstrukce-roštu | m2 | 194.4 | 0 | 0 | 0.01758 | 3.4176 |  | 0 |  | 2 | 12 | 0 | 12 | 1 | 0 | 0 | 0 | 0 | 0 | 12 | 0
|  | skladba PP.9, viz skladby konstrukcí | [8 empty] | skladba PP.9, viz skladby konstrukcí | 3
| Celkem za | 61 Upravy povrchů vnitřní |  |  |  | 0 |  | 15.4609 |  | 0 |  | 4 |  |  |  |  | 0 | 0 | 0 | 0 | 0
Díl: | 62 | Úpravy povrchů vnější | [9 empty] | 1
72 | 941941052R00 | Montáž lešení leh.řad.s podlahami,š.1,5 m, H 24 m | m2 | 2703.964 | 0 | 0 | 0.02426 | 65.5982 | 0 | 0 |  | 2 | 1 | 1 | 1 | 1 | 0 | 0 | 0 | 0 | 0 | 1 | 1
73 | 941941392R00 | Příplatek za každý měsíc použití lešení k pol.1052 | m2 | 5407.928 | 0 | 0 | 0.00102 | 5.5161 | 0 | 0 |  | 2 | 1 | 1 | 1 | 1 | 0 | 0 | 0 | 0 | 0 | 1 | 1
74 | 941941852R00 | Demontáž lešení leh.řad.s podlahami,š.1,5 m,H 24 m | m2 | 2703.964 | 0 | 0 | 0 | 0 | 0 | 0 |  | 2 | 1 | 1 | 1 | 1 | 0 | 0 | 0 | 0 | 0 | 1 | 1
75 | 622432001R | Pohledová úprava soklu tl. 10mm plastbeton nakašírovaný na extrudovaný polystyren | m2 | 78.05 | 0 | 0 | 0.00368 | 0.28722 |  | 0 |  | 2 | 12 | 0 | 13 | 1 | 0 | 0 | 0 | 0 | 0 | 12 | 0
76 | 622432002R | Pohledová úprava betonu - ochranný nátěr skladba F.5 viz skladby konstrukcí | m2 | 194.33 | 0 | 0 | 0.00368 | 0.71513 |  | 0 |  | 2 | 12 | 0 | 14 | 1 | 0 | 0 | 0 | 0 | 0 | 12 | 0
|  | včetně přestěrkování povrchu | [8 empty] | včetně přestěrkování povrchu | 3
77 | 767427100R | Provětr.fasáda, ocel.lamely, MV tl.18 cm skladba F.1 viz skladby konstrukcí | m2 | 1578.9648 | 0 | 0 | 0.02094 | 33.0635 |  | 0 |  | 2 | 12 | 0 | 15 | 1 | 0 | 0 | 0 | 0 | 0 | 12 | 0
|  | včetně lemování, ostění a nadpraží | [8 empty] | včetně lemování, ostění a nadpraží | 3
78 | 767427101R | Provětr.fasáda, ocel.lamely, MV tl.19 cm, C-kazety skladba F.2 viz skladby konstrukcí | m2 | 502.35 | 0 | 0 | 0.022 | 11.0517 |  | 0 |  | 2 | 12 | 0 | 16 | 1 | 0 | 0 | 0 | 0 | 0 | 12 | 0
|  | včetně lemování, ostění a nadpraží | [8 empty] | včetně lemování, ostění a nadpraží | 3
79 | 767427102R | Lem kolem střechy Al profil.lamely skladba F.4 viz skladby konstrukcí | m2 | 543.535 | 0 | 0 | 0.02 | 10.8707 |  | 0 |  | 2 | 12 | 0 | 17 | 1 | 0 | 0 | 0 | 0 | 0 | 12 | 0
|  | včetně kovové podkonstrukce a OSB desek | [8 empty] | včetně kovové podkonstrukce a OSB desek | 3
| Celkem za | 62 Úpravy povrchů vnější |  |  |  | 0 |  | 127.1025 |  | 0 |  | 4 |  |  |  |  | 0 | 0 | 0 | 0 | 0
Díl: | 63 | Podlahy a podlahové konstrukce | [9 empty] | 1
80 | 278361822R00 | Výztuž základů pod stroje z oceli 10 505 slož. 2 -svařovaná síť 6/150x150 | t | 0.4213 | 0 | 0 | 1.0045 | 0.42319 | 0 | 0 |  | 2 | 1 | 1 | 1 | 1 | 0 | 0 | 0 | 0 | 0 | 1 | 1
|  | při obou površích | [8 empty] | při obou površích | 3
81 | 278381542R00 | Základy pod stroje do 5 m3, C 20/25, složitosti 2 včetně bednění | m3 | 7.0214 | 0 | 0 | 2.799 | 19.6531 | 0 | 0 |  | 2 | 1 | 1 | 1 | 1 | 0 | 0 | 0 | 0 | 0 | 1 | 1
82 | 631312621R00 | Mazanina betonová tl. 5 - 8 cm C 20/25 | m3 | 200.2855 | 0 | 0 | 2.525 | 505.7209 | 0 | 0 |  | 2 | 1 | 1 | 1 | 1 | 0 | 0 | 0 | 0 | 0 | 1 | 1
|  | viz skladby konstrukcí | [8 empty] | viz skladby konstrukcí | 3
83 | 631319161R00 | Příplatek za konečnou úpravu mazanin tl. 8 cm | m3 | 200.2855 | 0 | 0 | 0.04 | 8.0114 | 0 | 0 |  | 2 | 1 | 1 | 1 | 1 | 0 | 0 | 0 | 0 | 0 | 1 | 1
84 | 631319171R00 | Příplatek za stržení povrchu mazaniny tl. 8 cm | m3 | 200.2855 | 0 | 0 | 0 | 0 | 0 | 0 |  | 2 | 1 | 1 | 1 | 1 | 0 | 0 | 0 | 0 | 0 | 1 | 1
85 | 631361921RT5 | Výztuž mazanin svařovanou sítí z drátů tažených průměr drátu 6,0, oka 150/150 mm | t | 12.8213 | 0 | 0 | 1.0662 | 13.6707 | 0 | 0 |  | 2 | 1 | 1 | 1 | 1 | 0 | 0 | 0 | 0 | 0 | 1 | 1
|  | viz skladby konstrukcí | [8 empty] | viz skladby konstrukcí | 3
86 | 632411104RT1 | Vyrovnávací stěrka, ruční zprac. tl.4 mm samonivelační anhydritová směs 30 Cemix 050 30 MPa | m2 | 636.32 | 0 | 0 | 0.007 | 4.4542 | 0 | 0 |  | 2 | 1 | 1 | 1 | 1 | 0 | 0 | 0 | 0 | 0 | 1 | 1
87 | 632451032R00 | Vyrovnávací potěr MC 15, v ploše, tl. 30 mm | m2 | 1313.54 | 0 | 0 | 0.07426 | 97.5435 | 0 | 0 |  | 2 | 1 | 1 | 1 | 1 | 0 | 0 | 0 | 0 | 0 | 1 | 1
|  | viz skladby konstrukcí | [8 empty] | viz skladby konstrukcí | 3
88 | 711212002RT1 | Stěrka hydroizolační těsnicí hmotou proti vlhkosti, tl. 2mm | m2 | 493.753 | 0 | 0 | 0.00368 | 1.817 | 0 | 0 |  | 2 | 1 | 0 | 0 | 1 | 0 | 0 | 0 | 0 | 0 | 1 | 0
|  | viz skladby konstrukcí | [8 empty] | viz skladby konstrukcí | 3
89 | 713121111R00 | Izolace tepelná podlah na sucho, jednovrstvá | m2 | 3885.23 | 0 | 0 | 0 | 0 | 0 | 0 |  | 2 | 1 | 7 | 7 | 1 | 0 | 0 | 0 | 0 | 0 | 1 | 7
|  | viz skladby konstrukcí | [8 empty] | viz skladby konstrukcí | 3
90 | 713191100RT9 | Položení separační fólie včetně dodávky fólie PE | m2 | 3885.23 | 0 | 0 | 1e-05 | 0.038852 | 0 | 0 |  | 2 | 1 | 7 | 7 | 1 | 0 | 0 | 0 | 0 | 0 | 1 | 7
|  | viz skladby konstrukcí | [8 empty] | viz skladby konstrukcí | 3
91 | 931961115R00 | Vložky do dilatačních spár, polystyren, tl 30 mm | m2 | 233.1138 | 0 | 0 | 0.00066 | 0.15386 | 0 | 0 |  | 2 | 1 | 1 | 1 | 1 | 0 | 0 | 0 | 0 | 0 | 1 | 1
92 | 714451011R | Mtž antivibr rohož pryž lep pl vod včetně dodávky pásů tl. 12mm | m2 | 9.968 | 0 | 0 | 0.00102 | 0.010167 |  | 0 |  | 2 | 12 | 0 | 18 | 1 | 0 | 0 | 0 | 0 | 0 | 12 | 0
93 | 28375460 | Polystyren extrudovaný XPS | m3 | 157.3166 | 0 | 0 | 0.03 | 4.7195 |  | 0 |  | 2 | 3 | 1 | 28375460 | 1 | 0 | 0 | 0 | 0 | 0 | 3 | 1
94 | 28375605 | Deska polystyren EPS T 3500 N/m2 tl. 40 mm | m2 | 384.0504 | 0 | 0 | 0.0004 | 0.15362 |  | 0 |  | 2 | 3 | 1 | 28375605 | 1 | 0 | 0 | 0 | 0 | 0 | 3 | 1
95 | 28375766.A | Deska polystyrén samozhášivý EPS 100 S | m3 | 149.4888 | 0 | 0 | 0.02 | 2.9898 |  | 0 |  | 2 | 3 | 1 | 28375766.A | 1 | 0 | 0 | 0 | 0 | 0 | 3 | 1
96 | 28376067 | Deska izolační kročejová EPS T 4000 tl. 60-3 mm | m2 | 937.941 | 0 | 0 | 0.0012 | 1.1255 |  | 0 |  | 2 | 3 | 1 | 28376067 | 1 | 0 | 0 | 0 | 0 | 0 | 3 | 1
| Celkem za | 63 Podlahy a podlahové konstrukce |  |  |  | 0 |  | 660.4853 |  | 0 |  | 4 |  |  |  |  | 0 | 0 | 0 | 0 | 0
Díl: | 64 | Výplně otvorů | [9 empty] | 1
97 | 641001R | D+M Okno hliníkové vnější 4300x1750mm specifikace viz OK01 | kus | 1 | 0 | 0 | 0.128 | 0.128 |  | 0 |  | 2 | 12 | 0 | 19 | 1 | 0 | 0 | 0 | 0 | 0 | 12 | 0
|  | včetně kování (parapety nezahrnovat) | [8 empty] | včetně kování (parapety nezahrnovat) | 3
98 | 641002R | D+M Okno hliníkové vnější 4300x1750mm specifikace viz OK02 | kus | 1 | 0 | 0 | 0.128 | 0.128 |  | 0 |  | 2 | 12 | 0 | 20 | 1 | 0 | 0 | 0 | 0 | 0 | 12 | 0
|  | PO EI15 DP1, včetně kování (parapety nezahrnovat) | [8 empty] | PO EI15 DP1, včetně kování (parapety nezahrnovat) | 3
99 | 641003R | D+M Okno hliníkové vnější 3200x2570mm specifikace viz OK03 | kus | 1 | 0 | 0 | 0.14 | 0.14 |  | 0 |  | 2 | 12 | 0 | 21 | 1 | 0 | 0 | 0 | 0 | 0 | 12 | 0
|  | včetně kování (parapety nezahrnovat) | [8 empty] | včetně kování (parapety nezahrnovat) | 3
100 | 641004R | D+M Okno hliníkové vnější 1500x2570mm specifikace viz OK04 | kus | 1 | 0 | 0 | 0.07 | 0.07 |  | 0 |  | 2 | 12 | 0 | 22 | 1 | 0 | 0 | 0 | 0 | 0 | 12 | 0
|  | včetně kování (parapety nezahrnovat) | [8 empty] | včetně kování (parapety nezahrnovat) | 3
101 | 641005R | D+M Okno hliníkové vnější 46240x2000mm specifikace viz OK05 | kus | 1 | 0 | 0 | 0.19 | 0.19 |  | 0 |  | 2 | 12 | 0 | 23 | 1 | 0 | 0 | 0 | 0 | 0 | 12 | 0
|  | včetně kování (parapety nezahrnovat) | [8 empty] | včetně kování (parapety nezahrnovat) | 3
102 | 641006R | D+M Okno hliníkové vnější 1300x2420mm specifikace viz OK06 | kus | 2 | 0 | 0 | 0.053 | 0.106 |  | 0 |  | 2 | 12 | 0 | 24 | 1 | 0 | 0 | 0 | 0 | 0 | 12 | 0
|  | včetně kování (parapety nezahrnovat) | [8 empty] | včetně kování (parapety nezahrnovat) | 3
103 | 641007R | D+M Okno hliníkové vnější 2000x870mm specifikace viz OK07 | kus | 2 | 0 | 0 | 0.03 | 0.06 |  | 0 |  | 2 | 12 | 0 | 25 | 1 | 0 | 0 | 0 | 0 | 0 | 12 | 0
|  | včetně kování (parapety nezahrnovat) | [8 empty] | včetně kování (parapety nezahrnovat) | 3
104 | 641008R | D+M Okno hliníkové vnější 2550x870mm specifikace viz OK08 | kus | 8 | 0 | 0 | 0.035 | 0.28 |  | 0 |  | 2 | 12 | 0 | 26 | 1 | 0 | 0 | 0 | 0 | 0 | 12 | 0
|  | PO EW15 DP1, včetně kování (parapety nezahrnovat) | [8 empty] | PO EW15 DP1, včetně kování (parapety nezahrnovat) | 3
105 | 641009R | D+M Okno hliníkové vnitřní 2400x1300mm specifikace viz OK09 | kus | 1 | 0 | 0 | 0.053 | 0.053 |  | 0 |  | 2 | 12 | 0 | 27 | 1 | 0 | 0 | 0 | 0 | 0 | 12 | 0
|  | včetně kování (parapety nezahrnovat) | [8 empty] | včetně kování (parapety nezahrnovat) | 3
106 | 641010R | D+M Okno hliníkové vnitřní 800x1100mm specifikace viz OK10 | kus | 1 | 0 | 0 | 0.015 | 0.015 |  | 0 |  | 2 | 12 | 0 | 28 | 1 | 0 | 0 | 0 | 0 | 0 | 12 | 0
|  | včetně kování (parapety nezahrnovat) | [8 empty] | včetně kování (parapety nezahrnovat) | 3
107 | 641011R | D+M Stěna s dveřmi proskl vnější 3200x2750mm specifikace viz DV01 | ks | 1 | 0 | 0 | 0.15 | 0.15 |  | 0 |  | 2 | 12 | 0 | 29 | 1 | 0 | 0 | 0 | 0 | 0 | 12 | 0
|  | včetně kování, dveře 2kř | [8 empty] | včetně kování, dveře 2kř | 3
108 | 641012R | D+M Dveře 2kř vnější prosklené 1800x2750mm specifikace viz DV02 | ks | 1 | 0 | 0 | 0.084 | 0.084 |  | 0 |  | 2 | 12 | 0 | 30 | 1 | 0 | 0 | 0 | 0 | 0 | 12 | 0
|  | včetně kování | [8 empty] | včetně kování | 3
109 | 641013R | D+M Stěna s dveřmi vnější proskl 11600x2720mm specifikace viz DV03 | ks | 1 | 0 | 0 | 0.536 | 0.536 |  | 0 |  | 2 | 12 | 0 | 31 | 1 | 0 | 0 | 0 | 0 | 0 | 12 | 0
|  | včetně kování, dveře 2kř (2ks) | [8 empty] | včetně kování, dveře 2kř (2ks) | 3
110 | 641014R | D+M Okno hliníkové vnitřní 2500x1500mm specifikace viz OK11 | kus | 3 | 0 | 0 | 0.015 | 0.045 |  | 0 |  | 2 | 12 | 0 | 32 | 1 | 0 | 0 | 0 | 0 | 0 | 12 | 0
|  | včetně kování (parapety nezahrnovat) | [8 empty] | včetně kování (parapety nezahrnovat) | 3
111 | 641015R | D+M Stěna s dveřmi vnější proskl 3250x2720mm specifikace viz DV05 | ks | 1 | 0 | 0 | 0.146 | 0.146 |  | 0 |  | 2 | 12 | 0 | 33 | 1 | 0 | 0 | 0 | 0 | 0 | 12 | 0
|  | včetně kování, dveře 1kř (3ks) | [8 empty] | včetně kování, dveře 1kř (3ks) | 3
112 | 641016R | D+M Dveře ocelové vnější 2kř 1800/2200mm specifikace viz DV06 | ks | 4 | 0 | 0 | 0.198 | 0.792 |  | 0 |  | 2 | 12 | 0 | 34 | 1 | 0 | 0 | 0 | 0 | 0 | 12 | 0
|  | včetně kování a zárubně | [8 empty] | včetně kování a zárubně | 3
113 | 641017R | D+M Dveře ocelové vnější 1kř 1100/2200mm specifikace viz DV07 | ks | 1 | 0 | 0 | 0.121 | 0.121 |  | 0 |  | 2 | 12 | 0 | 35 | 1 | 0 | 0 | 0 | 0 | 0 | 12 | 0
|  | včetně kování a zárubně | [8 empty] | včetně kování a zárubně | 3
114 | 641018R | D+M Vrata ocelová vnější 2kř 3000/2750mm specifikace viz DV08 a DV09 | ks | 2 | 0 | 0 | 0.412 | 0.824 |  | 0 |  | 2 | 12 | 0 | 36 | 1 | 0 | 0 | 0 | 0 | 0 | 12 | 0
|  | včetně kování a zárubně | [8 empty] | včetně kování a zárubně | 3
115 | 641019R | D+M Dveře ocelové vnější 1kř 1100/2100mm specifikace viz DV10 | ks | 1 | 0 | 0 | 0.116 | 0.116 |  | 0 |  | 2 | 12 | 0 | 37 | 1 | 0 | 0 | 0 | 0 | 0 | 12 | 0
|  | včetně kování a zárubně | [8 empty] | včetně kování a zárubně | 3
116 | 641020R | D+M Dveře dřevěné vnitřní 1kř 700/1970mm specifikace viz DV101 | ks | 1 | 0 | 0 | 0.035 | 0.035 |  | 0 |  | 2 | 12 | 0 | 38 | 1 | 0 | 0 | 0 | 0 | 0 | 12 | 0
|  | PO EW30 DP3-C2, včetně zárubně a kování | [8 empty] | PO EW30 DP3-C2, včetně zárubně a kování | 3
117 | 641021R | D+M Dveře dřevěné vnitřní 2kř 1800/2100mm specifikace viz DV102 | ks | 1 | 0 | 0 | 0.095 | 0.095 |  | 0 |  | 2 | 12 | 0 | 39 | 1 | 0 | 0 | 0 | 0 | 0 | 12 | 0
|  | PO EW-Sm 30 DP3-C2, včetně zárubně a kování | [8 empty] | PO EW-Sm 30 DP3-C2, včetně zárubně a kování | 3
118 | 641022R | D+M Dveře dřevěné vnitřní 1kř 800/1970mm specifikace viz DV103 | ks | 4 | 0 | 0 | 0.04 | 0.16 |  | 0 |  | 2 | 12 | 0 | 40 | 1 | 0 | 0 | 0 | 0 | 0 | 12 | 0
|  | PO EW-Sm 30 DP3-C2, včetně zárubně a kování | [8 empty] | PO EW-Sm 30 DP3-C2, včetně zárubně a kování | 3
119 | 641023R | D+M Dveře dřevěné vnitřní 1kř 900/1970mm specifikace viz DV104 | ks | 2 | 0 | 0 | 0.045 | 0.09 |  | 0 |  | 2 | 12 | 0 | 41 | 1 | 0 | 0 | 0 | 0 | 0 | 12 | 0
|  | EW-Sm 30 DP3-C2, včetně zárubně a kování | [8 empty] | EW-Sm 30 DP3-C2, včetně zárubně a kování | 3
120 | 641024R | D+M Dveře dřevěné vnitřní 2kř 1600/2100mm specifikace viz DV105 | ks | 1 | 0 | 0 | 0.084 | 0.084 |  | 0 |  | 2 | 12 | 0 | 42 | 1 | 0 | 0 | 0 | 0 | 0 | 12 | 0
|  | EW-Sm 45 DP1-C2, včetně zárubně a kování | [8 empty] | EW-Sm 45 DP1-C2, včetně zárubně a kování | 3
121 | 641026R | D+M Dveře dřevěné vnitřní 1kř 800/1970mm specifikace viz DV201 | ks | 35 | 0 | 0 | 0.04 | 1.4 |  | 0 |  | 2 | 12 | 0 | 43 | 1 | 0 | 0 | 0 | 0 | 0 | 12 | 0
|  | včetně zárubně a kování | [8 empty] | včetně zárubně a kování | 3
122 | 641027R | D+M Dveře dřevěné vnitřní 1kř 800/1970mm specifikace viz DV202 | ks | 16 | 0 | 0 | 0.04 | 0.64 |  | 0 |  | 2 | 12 | 0 | 44 | 1 | 0 | 0 | 0 | 0 | 0 | 12 | 0
|  | včetně zárubně a kování | [8 empty] | včetně zárubně a kování | 3
123 | 641028R | D+M Dveře dřevěné vnitřní 1kř 700/1970mm specifikace viz DV203 | ks | 4 | 0 | 0 | 0.035 | 0.14 |  | 0 |  | 2 | 12 | 0 | 45 | 1 | 0 | 0 | 0 | 0 | 0 | 12 | 0
|  | včetně zárubně a kování | [8 empty] | včetně zárubně a kování | 3
124 | 641029R | D+M Dveře dřevěné vnitřní 1kř 700/1970mm specifikace viz DV204 | ks | 1 | 0 | 0 | 0.035 | 0.035 |  | 0 |  | 2 | 12 | 0 | 46 | 1 | 0 | 0 | 0 | 0 | 0 | 12 | 0
|  | včetně zárubně a kování | [8 empty] | včetně zárubně a kování | 3
125 | 641030R | D+M Dveře dřevěné vnitřní 1kř 600/1970mm specifikace viz DV205 | ks | 1 | 0 | 0 | 0.03 | 0.03 |  | 0 |  | 2 | 12 | 0 | 47 | 1 | 0 | 0 | 0 | 0 | 0 | 12 | 0
|  | včetně zárubně a kování | [8 empty] | včetně zárubně a kování | 3
126 | 641031R | D+M Dveře dřevěné vnitřní 1kř 600/1970mm specifikace viz DV206 | ks | 2 | 0 | 0 | 0.03 | 0.06 |  | 0 |  | 2 | 12 | 0 | 48 | 1 | 0 | 0 | 0 | 0 | 0 | 12 | 0
|  | včetně zárubně a kování | [8 empty] | včetně zárubně a kování | 3
127 | 641032R | D+M Dveře dřevěné vnitřní 1kř 900/1970mm specifikace viz DV207 | ks | 2 | 0 | 0 | 0.045 | 0.09 |  | 0 |  | 2 | 12 | 0 | 49 | 1 | 0 | 0 | 0 | 0 | 0 | 12 | 0
|  | včetně zárubně a kování | [8 empty] | včetně zárubně a kování | 3
128 | 641033R | D+M Dveře dřevěné vnitřní 2kř 1600/1970mm specifikace viz DV208 | ks | 4 | 0 | 0 | 0.08 | 0.32 |  | 0 |  | 2 | 12 | 0 | 50 | 1 | 0 | 0 | 0 | 0 | 0 | 12 | 0
|  | včetně zárubně a kování | [8 empty] | včetně zárubně a kování | 3
129 | 641034R | D+M Dveře dřevěné vnitřní 1kř 800/1970mm specifikace viz DV209 | ks | 1 | 0 | 0 | 0.04 | 0.04 |  | 0 |  | 2 | 12 | 0 | 51 | 1 | 0 | 0 | 0 | 0 | 0 | 12 | 0
|  | včetně zárubně a kování | [8 empty] | včetně zárubně a kování | 3
130 | 641035R | D+M Dveře dřevěné vnitřní 1kř 800/1970mm specifikace viz DV210 | ks | 1 | 0 | 0 | 0.04 | 0.04 |  | 0 |  | 2 | 12 | 0 | 52 | 1 | 0 | 0 | 0 | 0 | 0 | 12 | 0
|  | včetně zárubně, kování a průhledu | [8 empty] | včetně zárubně, kování a průhledu | 3
131 | 641036R | D+M Dveře dřevěné vnitřní 1kř 800/1970mm specifikace viz DV211 | ks | 2 | 0 | 0 | 0.04 | 0.08 |  | 0 |  | 2 | 12 | 0 | 53 | 1 | 0 | 0 | 0 | 0 | 0 | 12 | 0
|  | včetně zárubně a kování | [8 empty] | včetně zárubně a kování | 3
132 | 641037R | D+M Dveře dřevěné vnitřní 1kř 900/1970mm specifikace viz DV212 | ks | 5 | 0 | 0 | 0.045 | 0.225 |  | 0 |  | 2 | 12 | 0 | 54 | 1 | 0 | 0 | 0 | 0 | 0 | 12 | 0
|  | včetně zárubně a kování | [8 empty] | včetně zárubně a kování | 3
133 | 641038R | D+M Stěna s dveřmi proskl vnitřní 3300x2720mm specifikace viz DV301 | ks | 1 | 0 | 0 | 0.148 | 0.148 |  | 0 |  | 2 | 12 | 0 | 55 | 1 | 0 | 0 | 0 | 0 | 0 | 12 | 0
|  | včetně kování, dveře 1kř (3ks) | [8 empty] | včetně kování, dveře 1kř (3ks) | 3
134 | 641039R | D+M Stěna s dveřmi vnitřní proskl 3300x2720mm specifikace viz DV302 | ks | 1 | 0 | 0 | 0.153 | 0.153 |  | 0 |  | 2 | 12 | 0 | 56 | 1 | 0 | 0 | 0 | 0 | 0 | 12 | 0
|  | včetně kování, dveře 2kř | [8 empty] | včetně kování, dveře 2kř | 3
135 | 641040R | D+M Stěna prosklená vnitřní 5600x2570mm specifikace viz DV303 | ks | 2 | 0 | 0 | 0.245 | 0.49 |  | 0 |  | 2 | 12 | 0 | 57 | 1 | 0 | 0 | 0 | 0 | 0 | 12 | 0
|  | včetně kování (parapety nezahrnovat) | [8 empty] | včetně kování (parapety nezahrnovat) | 3
136 | 641041R | D+M Stěna s dveřmi vnitřní proskl 2700x2720mm specifikace viz DV304 | ks | 1 | 0 | 0 | 0.125 | 0.125 |  | 0 |  | 2 | 12 | 0 | 58 | 1 | 0 | 0 | 0 | 0 | 0 | 12 | 0
|  | včetně kování, dveře 1kř | [8 empty] | včetně kování, dveře 1kř | 3
137 | 641042R | D+M Stěna s dveřmi vnitřní proskl 2700x2200mm specifikace viz DV305 | ks | 1 | 0 | 0 | 0.123 | 0.123 |  | 0 |  | 2 | 12 | 0 | 59 | 1 | 0 | 0 | 0 | 0 | 0 | 12 | 0
|  | PO EW-Sm 30 DP3-C2, včetně kování, dveře 2kř | [8 empty] | PO EW-Sm 30 DP3-C2, včetně kování, dveře 2kř | 3
138 | 641043R | D+M Dveře 2kř vnitřní hliníkové plné 1800/2200mm specifikace viz DV306 | ks | 1 | 0 | 0 | 0.067 | 0.067 |  | 0 |  | 2 | 12 | 0 | 60 | 1 | 0 | 0 | 0 | 0 | 0 | 12 | 0
|  | PO EW-Sm 30 DP3-C2, včetně kování | [8 empty] | PO EW-Sm 30 DP3-C2, včetně kování | 3
139 | 641044R | D+M Dveře 2kř vnitřní hliníkové plné 1800/2200mm specifikace viz DV307 | ks | 1 | 0 | 0 | 0.067 | 0.067 |  | 0 |  | 2 | 12 | 0 | 61 | 1 | 0 | 0 | 0 | 0 | 0 | 12 | 0
|  | včetně kování a průhledu D350 | [8 empty] | včetně kování a průhledu D350 | 3
140 | 641045R | D+M Dveře 2kř vnitřní prosklené 1800/2200mm specifikace viz DV308 | ks | 2 | 0 | 0 | 0.067 | 0.134 |  | 0 |  | 2 | 12 | 0 | 62 | 1 | 0 | 0 | 0 | 0 | 0 | 12 | 0
|  | včetně kování | [8 empty] | včetně kování | 3
141 | 641046R | D+M Dveře 2kř vnitřní prosklené 1800/2200mm specifikace viz DV309 | ks | 1 | 0 | 0 | 0.067 | 0.067 |  | 0 |  | 2 | 12 | 0 | 63 | 1 | 0 | 0 | 0 | 0 | 0 | 12 | 0
|  | včetně kování | [8 empty] | včetně kování | 3
142 | 641047R | D+M Dveře 2kř vnitřní prosklené 1800/2200mm specifikace viz DV310 | ks | 3 | 0 | 0 | 0.067 | 0.201 |  | 0 |  | 2 | 12 | 0 | 64 | 1 | 0 | 0 | 0 | 0 | 0 | 12 | 0
|  | včetně kování, PO EW-Sm 30 DP3-C2 | [8 empty] | včetně kování, PO EW-Sm 30 DP3-C2 | 3
143 | 641048R | D+M Dveře 1kř vnitřní prosklené 1100/2200mm specifikace viz DV311 | ks | 1 | 0 | 0 | 0.067 | 0.067 |  | 0 |  | 2 | 12 | 0 | 65 | 1 | 0 | 0 | 0 | 0 | 0 | 12 | 0
|  | včetně kování, PO EW-Sm 30 DP3-C2 | [8 empty] | včetně kování, PO EW-Sm 30 DP3-C2 | 3
144 | 641049R | D+M Dveře 1kř vnitřní prosklené 1000/2200mm specifikace viz DV312 | ks | 2 | 0 | 0 | 0.067 | 0.134 |  | 0 |  | 2 | 12 | 0 | 66 | 1 | 0 | 0 | 0 | 0 | 0 | 12 | 0
|  | včetně kování, PO EW-Sm 30 DP3-C2 | [8 empty] | včetně kování, PO EW-Sm 30 DP3-C2 | 3
| Celkem za | 64 Výplně otvorů |  |  |  | 0 |  | 9.324 |  | 0 |  | 4 |  |  |  |  | 0 | 0 | 0 | 0 | 0
Díl: | 99 | Staveništní přesun hmot | [9 empty] | 1
145 | 998014021R00 | Přesun hmot, budovy mont. vícepodl. s pláštěm, 18m | t | 5583.3786 | 0 | 0 | 0 | 0 |  | 0 |  | 2 | 7 | 1 | 2 | 1 | 0 | 0 | 0 | 0 | 0 | 7 | 1
| Celkem za | 99 Staveništní přesun hmot |  |  |  | 0 |  | 0 |  | 0 |  | 4 |  |  |  |  | 0 | 0 | 0 | 0 | 0
Díl: | 711 | Izolace proti vodě | [9 empty] | 1
146 | 622311512R00 | Izolace suterénu deskami XPS tl. 100 mm, bez PÚ | m2 | 306.54 | 0 | 0 | 0.00807 | 2.4738 | 0 | 0 |  | 2 | 1 | 1 | 1 | 2 | 0 | 0 | 0 | 0 | 0 | 1 | 1
|  | skladba PP.8, viz skladby konstrukcí | [8 empty] | skladba PP.8, viz skladby konstrukcí | 3
147 | 622311514R00 | Izolace suterénu deskami XPS tl. 140 mm, bez PÚ | m2 | 270.633 | 0 | 0 | 0.0095 | 2.571 | 0 | 0 |  | 2 | 1 | 1 | 1 | 2 | 0 | 0 | 0 | 0 | 0 | 1 | 1
|  | skladba PP.8, viz skladby konstrukcí | [8 empty] | skladba PP.8, viz skladby konstrukcí | 3
148 | 631312621R00 | Mazanina betonová tl. 5 - 8 cm C 20/25 | m3 | 147.95 | 0 | 0 | 2.525 | 373.5738 | 0 | 0 |  | 2 | 1 | 1 | 1 | 2 | 0 | 0 | 0 | 0 | 0 | 1 | 1
149 | 631313611R00 | Mazanina betonová tl. 8 - 12 cm C 16/20 | m3 | 310.475 | 0 | 0 | 2.525 | 783.9494 | 0 | 0 |  | 2 | 1 | 1 | 1 | 2 | 0 | 0 | 0 | 0 | 0 | 1 | 1
150 | 711111001RZ1 | Izolace proti vlhkosti vodor. nátěr ALP za studena 1x nátěr - včetně dodávky penetračního laku ALP | m2 | 2959 | 0 | 0 | 0.0003 | 0.8877 | 0 | 0 |  | 2 | 1 | 7 | 7 | 2 | 0 | 0 | 0 | 0 | 0 | 1 | 7
151 | 711112001RZ1 | Izolace proti vlhkosti svis. nátěr ALP, za studena 1x nátěr - včetně dodávky asfaltového laku | m2 | 577.173 | 0 | 0 | 0.00052 | 0.30013 | 0 | 0 |  | 2 | 1 | 7 | 7 | 2 | 0 | 0 | 0 | 0 | 0 | 1 | 7
152 | 711132311R00 | Prov. izolace nopovou fólií svisle, vč.uchyc.prvků | m2 | 577.173 | 0 | 0 | 8e-05 | 0.046174 | 0 | 0 |  | 2 | 1 | 7 | 7 | 2 | 0 | 0 | 0 | 0 | 0 | 1 | 7
153 | 711441559R00 | Izolace, tlak. voda, vodor. pásy NAIP přitavením | m2 | 5918 | 0 | 0 | 0.00041 | 2.4264 | 0 | 0 |  | 2 | 1 | 0 | 0 | 2 | 0 | 0 | 0 | 0 | 0 | 1 | 0
154 | 711442559R00 | Izolace, tlak. voda, svislá pásy NAIP přitavením | m2 | 1154.346 | 0 | 0 | 0.00058 | 0.66952 | 0 | 0 |  | 2 | 1 | 7 | 7 | 2 | 0 | 0 | 0 | 0 | 0 | 1 | 7
155 | 711491172R00 | Izolace tlaková, ochranná textilie, vodorovná | m2 | 2959 | 0 | 0 | 0 | 0 | 0 | 0 |  | 2 | 1 | 7 | 7 | 2 | 0 | 0 | 0 | 0 | 0 | 1 | 7
156 | 711001R | D+M Typová průchodka základy D150 příruby a těsnění systémové | ks | 6 | 0 | 0 | 0 | 0 |  | 0 |  | 2 | 12 | 0 | 67 | 2 | 0 | 0 | 0 | 0 | 0 | 12 | 0
|  | tl. konstrukce do 300mm, pro kabely a potrubí | [8 empty] | tl. konstrukce do 300mm, pro kabely a potrubí | 3
157 | 711002R | D+M Typová průchodka základy D80 příruby a těsnění systémové | ks | 2 | 0 | 0 | 0 | 0 |  | 0 |  | 2 | 12 | 0 | 68 | 2 | 0 | 0 | 0 | 0 | 0 | 12 | 0
|  | tl. konstrukce do 300mm, pro kabely a potrubí | [8 empty] | tl. konstrukce do 300mm, pro kabely a potrubí | 3
158 | 711003R | D+M Typová průchodka základy D63 příruby a těsnění systémové | ks | 2 | 0 | 0 | 0 | 0 |  | 0 |  | 2 | 12 | 0 | 69 | 2 | 0 | 0 | 0 | 0 | 0 | 12 | 0
|  | tl. konstrukce do 300mm, pro kabely a potrubí | [8 empty] | tl. konstrukce do 300mm, pro kabely a potrubí | 3
159 | 711004R | D+M Typová průchodka základy D40 příruby a těsnění systémové | ks | 2 | 0 | 0 | 0 | 0 |  | 0 |  | 2 | 12 | 0 | 70 | 2 | 0 | 0 | 0 | 0 | 0 | 12 | 0
|  | tl. konstrukce do 300mm, pro kabely a potrubí | [8 empty] | tl. konstrukce do 300mm, pro kabely a potrubí | 3
160 | 28323119 | Fólie nopová výška nopu 8mm tl. 0,6 mm š. 3000 mm | m2 | 663.7489 | 0 | 0 | 0.0002 | 0.13275 |  | 0 |  | 2 | 3 | 7 | 28323119 | 2 | 0 | 0 | 0 | 0 | 0 | 3 | 7
161 | 62852265 | Pás modifikovaný asfalt tl. 4mm mineral posyp skel.tkanina | m2 | 6805.7 | 0 | 0 | 0.004 | 27.2228 |  | 0 |  | 2 | 3 | 7 | 62852265 | 2 | 0 | 0 | 0 | 0 | 0 | 3 | 7
162 | 62852265 | Pás modifikovaný asfalt tl. 4mm mineral posyp skel.tkanina | m2 | 1327.4979 | 0 | 0 | 0.004 | 5.31 |  | 0 |  | 2 | 3 | 7 | 62852265 | 2 | 0 | 0 | 0 | 0 | 0 | 3 | 7
163 | 693660194 | Textilie netkaná šíře 200 cm, 500 g/m2 | m2 | 3402.85 | 0 | 0 | 0.0005 | 1.7014 |  | 0 |  | 2 | 3 | 7 | 693660194 | 2 | 0 | 0 | 0 | 0 | 0 | 3 | 7
164 | 998711203R00 | Přesun hmot pro izolace proti vodě, výšky do 60 m | % |  | 0 | 0 | 0 | 0 |  | 0 |  | 2 | 7 | 1002 | 5 | 2 | 0 | 0 | 0 | 0 | 0 | 7 | 1002
| Celkem za | 711 Izolace proti vodě |  |  |  | 0 |  | 1201.2648 |  | 0 |  | 4 |  |  |  |  | 0 | 0 | 0 | 0 | 0
Díl: | 712 | Živičné krytiny | [9 empty] | 1
165 | 596811111R00 | Kladení dlaždic kom.pro pěší, lože z kameniva těž. | m2 | 42.3 | 0 | 0 | 0.072 | 3.0456 | 0 | 0 |  | 2 | 1 | 1 | 1 | 2 | 0 | 0 | 0 | 0 | 0 | 1 | 1
166 | 632451032R00 | Vyrovnávací potěr MC 15, v ploše, tl. 30 mm | m2 | 438.62 | 0 | 0 | 0.07426 | 32.5719 | 0 | 0 |  | 2 | 1 | 1 | 1 | 2 | 0 | 0 | 0 | 0 | 0 | 1 | 1
|  | skladba ST.1, viz skladby konstrukcí | [8 empty] | skladba ST.1, viz skladby konstrukcí | 3
167 | 712341659R00 | Povlaková krytina střech do 10°, NAIP bodově | m2 | 371 | 0 | 0 | 0.00036 | 0.13356 | 0 | 0 |  | 2 | 1 | 7 | 7 | 2 | 0 | 0 | 0 | 0 | 0 | 1 | 7
|  | skladba ST.4, viz sklaby konstrukcí | [8 empty] | skladba ST.4, viz sklaby konstrukcí | 3
168 | 712341659R00 | Povlaková krytina střech do 10°, NAIP bodově | m2 | 2680.7525 | 0 | 0 | 0.00036 | 0.96507 | 0 | 0 |  | 2 | 1 | 7 | 7 | 2 | 0 | 0 | 0 | 0 | 0 | 1 | 7
|  | skladba ST.2 a ST.3, viz skladby konstrukcí | [8 empty] | skladba ST.2 a ST.3, viz skladby konstrukcí | 3
169 | 712361702R00 | Povlaková krytina do 10°, fólií lepenou bodově | m2 | 443.92 | 0 | 0 | 0.00044 | 0.19532 | 0 | 0 |  | 2 | 1 | 7 | 7 | 2 | 0 | 0 | 0 | 0 | 0 | 1 | 7
|  | skladba ST.1 a ST.5, viz skladby konstrukcí | [8 empty] | skladba ST.1 a ST.5, viz skladby konstrukcí | 3
170 | 712391171R00 | Povlaková krytina střech do 10°, podklad. textilie | m2 | 443.92 | 0 | 0 | 0 | 0 | 0 | 0 |  | 2 | 1 | 7 | 7 | 2 | 0 | 0 | 0 | 0 | 0 | 1 | 7
|  | skladba ST.1 a ST.5, viz skladby konstrukcí | [8 empty] | skladba ST.1 a ST.5, viz skladby konstrukcí | 3
171 | 712391172R00 | Povlaková krytina střech do 10°, ochran. textilie | m2 | 438.62 | 0 | 0 | 3e-05 | 0.013159 | 0 | 0 |  | 2 | 1 | 7 | 7 | 2 | 0 | 0 | 0 | 0 | 0 | 1 | 7
|  | skladba ST.1, viz skladby konstrukcí | [8 empty] | skladba ST.1, viz skladby konstrukcí | 3
172 | 712391382RZ1 | Násyp z hrubého kameniva frakce 16 - 22, tl. 5 cm tl. 5cm - včetně dodávky kameniva | m2 | 438.62 | 0 | 0 | 0.0825 | 36.1861 | 0 | 0 |  | 2 | 1 | 7 | 7 | 2 | 0 | 0 | 0 | 0 | 0 | 1 | 7
|  | skladba ST.1, viz skladby konstrukcí | [8 empty] | skladba ST.1, viz skladby konstrukcí | 3
173 | 712391482RZ1 | Příplatek za další 1 cm tloušťky násypu tl. 1 cm - včetně dodávky kameniva | m2 | 2193.1 | 0 | 0 | 0.0167 | 36.6248 | 0 | 0 |  | 2 | 1 | 7 | 7 | 2 | 0 | 0 | 0 | 0 | 0 | 1 | 7
174 | 712411101RZ2 | Povlaková krytina střech do 30°, za studena ALP 2 x nátěr - včetně dodávky ALP | m2 | 443.92 | 0 | 0 | 0.0006 | 0.26635 | 0 | 0 |  | 2 | 1 | 7 | 7 | 2 | 0 | 0 | 0 | 0 | 0 | 1 | 7
|  | skladba ST.1 s ST.5 viz skladby konstrukcí | [8 empty] | skladba ST.1 s ST.5 viz skladby konstrukcí | 3
175 | 712441559R00 | Povlaková krytina střech do 30°, NAIP přitavením | m2 | 443.92 | 0 | 0 | 0.00041 | 0.18201 | 0 | 0 |  | 2 | 1 | 7 | 7 | 2 | 0 | 0 | 0 | 0 | 0 | 1 | 7
|  | skladba ST.1 a ST.5, viz skladby konstrukcí | [8 empty] | skladba ST.1 a ST.5, viz skladby konstrukcí | 3
176 | 712831101R00 | Samostatné vytažení izolace, pásy na sucho | m2 | 160.41 | 0 | 0 | 0 | 0 | 0 | 0 |  | 2 | 1 | 7 | 7 | 2 | 0 | 0 | 0 | 0 | 0 | 1 | 7
|  | skladba ST.1 a ST.4, viz skladby konstrukcí | [8 empty] | skladba ST.1 a ST.4, viz skladby konstrukcí | 3
177 | 712861702R00 | Samostatné vytažení izolace,fólií lepenou bodově | m2 | 42.3 | 0 | 0 | 0.00055 | 0.023265 | 0 | 0 |  | 2 | 1 | 7 | 7 | 2 | 0 | 0 | 0 | 0 | 0 | 1 | 7
|  | skladba ST.1, viz skladby konstrukcí | [8 empty] | skladba ST.1, viz skladby konstrukcí | 3
178 | 713141111R00 | Izolace tepelná střech plně lep.asfaltem, 1vrstvá | m2 | 882.54 | 0 | 0 | 0.00229 | 2.021 | 0 | 0 |  | 2 | 1 | 7 | 7 | 2 | 0 | 0 | 0 | 0 | 0 | 1 | 7
|  | skladba ST.1 a ST.5, viz skladby konstrukcí | [8 empty] | skladba ST.1 a ST.5, viz skladby konstrukcí | 3
179 | 713141125R00 | Izolace tepelná střech, desky, na lepidlo PUK | m2 | 89.415 | 0 | 0 | 0.00031 | 0.027719 | 0 | 0 |  | 2 | 1 | 7 | 7 | 2 | 0 | 0 | 0 | 0 | 0 | 1 | 7
|  | skladba ST.1, viz skladby konstrukcí | [8 empty] | skladba ST.1, viz skladby konstrukcí | 3
180 | 713141151R00 | Izolace tepelná střech kladená na sucho 1vrstvá | m2 | 5361.505 | 0 | 0 | 0 | 0 | 0 | 0 |  | 2 | 1 | 7 | 7 | 2 | 0 | 0 | 0 | 0 | 0 | 1 | 7
|  | skladba ST.2 a ST.3, viz skladby konstrukcí | [8 empty] | skladba ST.2 a ST.3, viz skladby konstrukcí | 3
181 | 763611132R00 | Bednění střech z desek do tl.18 mm, P+D,šroubo. | m2 | 469.1 | 0 | 0 | 7e-05 | 0.032837 | 0 | 0 |  | 2 | 1 | 7 | 7 | 2 | 0 | 0 | 0 | 0 | 0 | 1 | 7
|  | skladba ST.4, viz skladby konstrukcí | [8 empty] | skladba ST.4, viz skladby konstrukcí | 3
182 | 712001R | D+M Detail lemování prostupů střechou do D150mm vč. těsnění systémového | m2 | 10 | 0 | 0 | 0 | 0 |  | 0 |  | 2 | 12 | 0 | 71 | 2 | 0 | 0 | 0 | 0 | 0 | 12 | 0
183 | 764311399R | Krytina hladká z Al, lamely 65/400/0,9 mm, do 30° skladba ST.4, viz skladby konstrukcí | m2 | 371 | 0 | 0 | 0.01563 | 5.7987 |  | 0 |  | 2 | 12 | 0 | 73 | 2 | 0 | 0 | 0 | 0 | 0 | 12 | 0
|  | viz KV10 | [8 empty] | viz KV10 | 3
184 | 764311399R | Krytina hladká z Al, lamely 65/400/0,9 mm, do 30° skladba ST.2 a ST.3, viz skladby konstrukcí | m2 | 2712.1325 | 0 | 0 | 0.01563 | 42.3906 |  | 0 |  | 2 | 12 | 0 | 72 | 2 | 0 | 0 | 0 | 0 | 0 | 12 | 0
|  | viz KV09 | [8 empty] | viz KV09 | 3
185 | 28322137 | Fólie hydroizolační střešní PVC-P tl. 1,5mm | m2 | 510.508 | 0 | 0 | 0.0019 | 0.96997 |  | 0 |  | 2 | 3 | 7 | 28322137 | 2 | 0 | 0 | 0 | 0 | 0 | 3 | 7
186 | 28322137 | Fólie hydroizolační střešní PVC-P tl. 1,5mm | m2 | 48.645 | 0 | 0 | 0.0019 | 0.092425 |  | 0 |  | 2 | 3 | 7 | 28322137 | 2 | 0 | 0 | 0 | 0 | 0 | 3 | 7
187 | 28375460 | Polystyren extrudovaný XPS | m3 | 11.4317 | 0 | 0 | 0.03 | 0.34295 |  | 0 |  | 2 | 3 | 7 | 28375460 | 2 | 0 | 0 | 0 | 0 | 0 | 3 | 7
188 | 28375766.A | Deska polystyrén samozhášivý EPS 100 S | m3 | 148.7119 | 0 | 0 | 0.02 | 2.9742 |  | 0 |  | 2 | 3 | 7 | 28375766.A | 2 | 0 | 0 | 0 | 0 | 0 | 3 | 7
189 | 592420410000 | Dlaždice betonová 40x40x4 cm | m2 | 42.723 | 0 | 0 | 0.117 | 4.9986 |  | 0 |  | 2 | 3 | 7 | 592420410000 | 2 | 0 | 0 | 0 | 0 | 0 | 3 | 7
190 | 59590740 | Deska cementotřísková tl. 18 mm | m2 | 478.482 | 0 | 0 | 0.0243 | 11.6271 |  | 0 |  | 2 | 3 | 7 | 59590740 | 2 | 0 | 0 | 0 | 0 | 0 | 3 | 7
191 | 628322872 | Pás asfaltovaný oxidovaný tl. 3,5mm | m2 | 184.4715 | 0 | 0 | 0.0044 | 0.81167 |  | 0 |  | 2 | 3 | 7 | 628322872 | 2 | 0 | 0 | 0 | 0 | 0 | 3 | 7
192 | 628322872 | Pás asfaltovaný oxidovaný tl. 3,5mm | m2 | 510.508 | 0 | 0 | 0.0044 | 2.2462 |  | 0 |  | 2 | 3 | 7 | 628322872 | 2 | 0 | 0 | 0 | 0 | 0 | 3 | 7
193 | 62832911 | Pás asfaltovaný modifikovaný tl. 3,7 mm | m2 | 426.65 | 0 | 0 | 0.0046 | 1.9626 |  | 0 |  | 2 | 3 | 7 | 62832911 | 2 | 0 | 0 | 0 | 0 | 0 | 3 | 7
194 | 62832911 | Pás asfaltovaný modifikovaný tl. 3,7 mm | m2 | 3082.8654 | 0 | 0 | 0.0046 | 14.1812 |  | 0 |  | 2 | 3 | 7 | 62832911 | 2 | 0 | 0 | 0 | 0 | 0 | 3 | 7
195 | 63140545 | Deska izolační měkká z minerální plsti tl. 100 mm | m2 | 2814.7901 | 0 | 0 | 0.0035 | 9.8518 |  | 0 |  | 2 | 3 | 7 | 63140545 | 2 | 0 | 0 | 0 | 0 | 0 | 3 | 7
196 | 63140546 | Deska izolační měkká z minerální plsti tl. 120 mm | m2 | 2814.7901 | 0 | 0 | 0.0042 | 11.8221 |  | 0 |  | 2 | 3 | 7 | 63140546 | 2 | 0 | 0 | 0 | 0 | 0 | 3 | 7
197 | 69366198 | Geotextilie 300 g/m2 š. 200cm 100% PP | m2 | 504.413 | 0 | 0 | 0.0003 | 0.15132 |  | 0 |  | 2 | 3 | 7 | 69366198 | 2 | 0 | 0 | 0 | 0 | 0 | 3 | 7
198 | 69366198 | Geotextilie 300 g/m2 š. 200cm 100% PP | m2 | 510.508 | 0 | 0 | 0.0003 | 0.15315 |  | 0 |  | 2 | 3 | 7 | 69366198 | 2 | 0 | 0 | 0 | 0 | 0 | 3 | 7
199 | 998712203R00 | Přesun hmot pro povlakové krytiny, výšky do 24 m | % |  | 0 | 0 | 0 | 0 |  | 0 |  | 2 | 7 | 1002 | 5 | 2 | 0 | 0 | 0 | 0 | 0 | 7 | 1002
| Celkem za | 712 Živičné krytiny |  |  |  | 0 |  | 222.6634 |  | 0 |  | 4 |  |  |  |  | 0 | 0 | 0 | 0 | 0
Díl: | 7631 | Konstrukce sádrokartonové | [9 empty] | 1
200 | 763132110R | SDK podhled zav 2xCD rektif. pozink. tl.sdk 12,5mm skladba PU.4, viz skladby konstrukcí | m2 | 18.83 | 0 | 0 | 0.01274 | 0.23989 |  | 0 |  | 2 | 12 | 0 | 74 | 2 | 0 | 0 | 0 | 0 | 0 | 12 | 0
201 | 763134010R | SDK podhled zav 2xoc kce aku 12,5 bezesparý skladba PU.2, viz skladby konstrukcí | m2 | 111.66 | 0 | 0 | 0.02404 | 2.6843 |  | 0 |  | 2 | 12 | 0 | 75 | 2 | 0 | 0 | 0 | 0 | 0 | 12 | 0
|  | včetně minerální izolace tl. 40mm | [8 empty] | včetně minerální izolace tl. 40mm | 3
202 | 763136035R | SDK podhled kazetový aku E15 600x600mm zavěš. skladba PU.1 viz skladby konstrukcí | m2 | 454.25 | 0 | 0 | 0.01159 | 5.2648 |  | 0 |  | 2 | 12 | 0 | 76 | 2 | 0 | 0 | 0 | 0 | 0 | 12 | 0
|  | včetně minerální izolace tl. 40mm | [8 empty] | včetně minerální izolace tl. 40mm | 3
203 | 763164738R | SDK obklad kov uzav š-1,6m 2xDF15 protipož.obklad ocel.kce EI90 | m | 13.85 | 0 | 0 | 0.04323 | 0.59874 |  | 0 |  | 2 | 12 | 0 | 77 | 2 | 0 | 0 | 0 | 0 | 0 | 12 | 0
204 | 767586203R | Podhled komb. minerál absorpční/SDK odrazivý (2:1) vč. nosného roštu, viz skladby konstrukcí | m2 | 1997.29 | 0 | 0 | 0.00473 | 9.4472 |  | 0 |  | 2 | 12 | 0 | 78 | 2 | 0 | 0 | 0 | 0 | 0 | 12 | 0
205 | 998763201R00 | Přesun hmot pro dřevostavby, výšky do 12 m | % |  | 0 | 0 | 0 | 0 |  | 0 |  | 2 | 7 | 1002 | 5 | 2 | 0 | 0 | 0 | 0 | 0 | 7 | 1002
| Celkem za | 7631 Konstrukce sádrokartonové |  |  |  | 0 |  | 18.2349 |  | 0 |  | 4 |  |  |  |  | 0 | 0 | 0 | 0 | 0
Díl: | 764 | Konstrukce klempířské | [9 empty] | 1
206 | 764001R | D+M Oplechování parapetu oken RŠ360 specifikace viz KV01 | m | 41 | 0 | 0 | 0 | 0 |  | 0 |  | 2 | 12 | 0 | 79 | 2 | 0 | 0 | 0 | 0 | 0 | 12 | 0
|  | vnější okna, pozink | [8 empty] | vnější okna, pozink | 3
207 | 764002R | D+M Oplechování parapetu oken RŠ280 specifikace viz KV02 | m | 46.5 | 0 | 0 | 0 | 0 |  | 0 |  | 2 | 12 | 0 | 80 | 2 | 0 | 0 | 0 | 0 | 0 | 12 | 0
|  | vnější okna, pozink | [8 empty] | vnější okna, pozink | 3
208 | 764003R | D+M Oplechování parapetu oken RŠ150 specifikace viz KV03 | m | 21.1 | 0 | 0 | 0 | 0 |  | 0 |  | 2 | 12 | 0 | 81 | 2 | 0 | 0 | 0 | 0 | 0 | 12 | 0
|  | vnitřní okna, hliník | [8 empty] | vnitřní okna, hliník | 3
209 | 764004R | D+M Krycí lišta dveří RŠ100 specifikace viz KV04 | m | 35.5 | 0 | 0 | 0 | 0 |  | 0 |  | 2 | 12 | 0 | 82 | 2 | 0 | 0 | 0 | 0 | 0 | 12 | 0
|  | venkovní dveře, hliník | [8 empty] | venkovní dveře, hliník | 3
210 | 764005R | D+M Odvětrání výtahové šachty specifikace viz KV05 | ks | 1 | 0 | 0 | 0 | 0 |  | 0 |  | 2 | 12 | 0 | 83 | 2 | 0 | 0 | 0 | 0 | 0 | 12 | 0
|  | 300/300mm, pozink | [8 empty] | 300/300mm, pozink | 3
211 | 764006aR | D+M Lemování prostupů střešní kce specifikace viz KV06 | m | 11 | 0 | 0 | 0 | 0 |  | 0 |  | 2 | 12 | 0 | 84 | 2 | 0 | 0 | 0 | 0 | 0 | 12 | 0
|  | pozink | [8 empty] | pozink | 3
212 | 764006bR | D+M Lemování prostupů střešní kce specifikace viz KV06 | m | 5 | 0 | 0 | 0 | 0 |  | 0 |  | 2 | 12 | 0 | 85 | 2 | 0 | 0 | 0 | 0 | 0 | 12 | 0
|  | hliník | [8 empty] | hliník | 3
213 | 764007R | D+M Oplechování atiky RŠ660 specifikace viz KV07 | m | 42.5 | 0 | 0 | 0 | 0 |  | 0 |  | 2 | 12 | 0 | 86 | 2 | 0 | 0 | 0 | 0 | 0 | 12 | 0
|  | pozink | [8 empty] | pozink | 3
214 | 764008R | D+M Oplechování atiky RŠ350 specifikace viz KV08 | m | 99 | 0 | 0 | 0 | 0 |  | 0 |  | 2 | 12 | 0 | 87 | 2 | 0 | 0 | 0 | 0 | 0 | 12 | 0
|  | hliník | [8 empty] | hliník | 3
215 | 764009R | D+M Fóliový zaatikový žlab haly 300/300mm specifikace viz KV11 | m | 119 | 0 | 0 | 0 | 0 |  | 0 |  | 2 | 12 | 0 | 88 | 2 | 0 | 0 | 0 | 0 | 0 | 12 | 0
216 | 764010R | D+M Fóliový zaatikový žlab ochozu 250/250mm specifikace viz KV12 | m | 76.5 | 0 | 0 | 0 | 0 |  | 0 |  | 2 | 12 | 0 | 89 | 2 | 0 | 0 | 0 | 0 | 0 | 12 | 0
217 | 764012R | D+M Krycí lišta hydroizolace RŠ130 specifikace viz KV14 | m | 18 | 0 | 0 | 0 | 0 |  | 0 |  | 2 | 12 | 0 | 90 | 2 | 0 | 0 | 0 | 0 | 0 | 12 | 0
|  | pozink | [8 empty] | pozink | 3
218 | 764013R | D+M Dešťové svody D150 specifikace viz KV15 | m | 181 | 0 | 0 | 0 | 0 |  | 0 |  | 2 | 12 | 0 | 91 | 2 | 0 | 0 | 0 | 0 | 0 | 12 | 0
|  | hliník | [8 empty] | hliník | 3
219 | 764014R | D+M Soklová lišta RŠ370 specifikace viz KV16 | m | 271 | 0 | 0 | 0 | 0 |  | 0 |  | 2 | 12 | 0 | 92 | 2 | 0 | 0 | 0 | 0 | 0 | 12 | 0
|  | pozink | [8 empty] | pozink | 3
220 | 998764203R00 | Přesun hmot pro klempířské konstr., výšky do 24 m | % |  | 0 | 0 | 0 | 0 |  | 0 |  | 2 | 7 | 1002 | 5 | 2 | 0 | 0 | 0 | 0 | 0 | 7 | 1002
| Celkem za | 764 Konstrukce klempířské |  |  |  | 0 |  | 0 |  | 0 |  | 4 |  |  |  |  | 0 | 0 | 0 | 0 | 0
Díl: | 767 | Konstrukce zámečnické | [9 empty] | 1
221 | 767001R | D+M Ocel. schodiště vnitřní s podestou a zábradlím specifikace viz ZV01 | ks | 1 | 0 | 0 | 0 | 0 |  | 0 |  | 2 | 12 | 0 | 93 | 2 | 0 | 0 | 0 | 0 | 0 | 12 | 0
|  | 2500x1500mm (vč.podesty), 4x187,5/300mm, 3NP | [8 empty] | 2500x1500mm (vč.podesty), 4x187,5/300mm, 3NP | 3
222 | 767002R | D+M Ocel. schodiště vnější s podestou a zábradlím specifikace viz ZV02 | ks | 1 | 0 | 0 | 0 | 0 |  | 0 |  | 2 | 12 | 0 | 94 | 2 | 0 | 0 | 0 | 0 | 0 | 12 | 0
|  | 800x1500mm (vč.podesty), 2x165/300, střecha | [8 empty] | 800x1500mm (vč.podesty), 2x165/300, střecha | 3
223 | 767003R | D+M Žebřík ocelový se záchytným košem specifikace viz ZV03 a ZV03B | ks | 1 | 0 | 0 | 0 | 0 |  | 0 |  | 2 | 12 | 0 | 95 | 2 | 0 | 0 | 0 | 0 | 0 | 12 | 0
|  | na střechu, dl. 6,6m | [8 empty] | na střechu, dl. 6,6m | 3
224 | 767004R | D+M Žebřík ocelový bez záchytného koše specifikace viz ZV04 a ZV04B | ks | 1 | 0 | 0 | 0 | 0 |  | 0 |  | 2 | 12 | 0 | 96 | 2 | 0 | 0 | 0 | 0 | 0 | 12 | 0
|  | na střechu, dl. 4,6m | [8 empty] | na střechu, dl. 4,6m | 3
225 | 767005R | D+M Žebřík ocelový se záchytným košem specifikace viz ZV05 a ZV05B | ks | 1 | 0 | 0 | 0 | 0 |  | 0 |  | 2 | 12 | 0 | 97 | 2 | 0 | 0 | 0 | 0 | 0 | 12 | 0
|  | na střechu, dl. 14,3m | [8 empty] | na střechu, dl. 14,3m | 3
226 | 767006R | D+M Zámečnická konstrukce pro logo specifikace viz ZV06 a ZV06B | ks | 1 | 0 | 0 | 0 | 0 |  | 0 |  | 2 | 12 | 0 | 98 | 2 | 0 | 0 | 0 | 0 | 0 | 12 | 0
|  | na fasádě, 3200x1000mm | [8 empty] | na fasádě, 3200x1000mm | 3
227 | 767007R | D+M Zámečnická konstrukce pro výsledkovou tabuli specifikace viz ZV07 a ZV07B | ks | 3 | 0 | 0 | 0 | 0 |  | 0 |  | 2 | 12 | 0 | 99 | 2 | 0 | 0 | 0 | 0 | 0 | 12 | 0
|  | 2700x1000mm | [8 empty] | 2700x1000mm | 3
228 | 767008aR | D+M Větrací žaluzie na fasádě 700/1500mm specifikace viz ZV08 | ks | 2 | 0 | 0 | 0 | 0 |  | 0 |  | 2 | 12 | 0 | 100 | 2 | 0 | 0 | 0 | 0 | 0 | 12 | 0
|  | 1NP místnost dieselu | [8 empty] | 1NP místnost dieselu | 3
229 | 767008bR | D+M Větrací žaluzie na fasádě 3500/1500mm specifikace viz ZV08 | ks | 1 | 0 | 0 | 0 | 0 |  | 0 |  | 2 | 12 | 0 | 101 | 2 | 0 | 0 | 0 | 0 | 0 | 12 | 0
|  | 3NP strojovna VZT | [8 empty] | 3NP strojovna VZT | 3
230 | 767009R | D+M Poklopy šachet ocelové specifikace viz ZV09 | ks | 7 | 0 | 0 | 0 | 0 |  | 0 |  | 2 | 12 | 0 | 102 | 2 | 0 | 0 | 0 | 0 | 0 | 12 | 0
|  | 1NP, 800/1000mm | [8 empty] | 1NP, 800/1000mm | 3
231 | 767010R | D+M Zábrana k trafu odnímatelná specifikace viz ZV10 | ks | 3 | 0 | 0 | 0 | 0 |  | 0 |  | 2 | 12 | 0 | 103 | 2 | 0 | 0 | 0 | 0 | 0 | 12 | 0
|  | dl./v. 980/900mm | [8 empty] | dl./v. 980/900mm | 3
232 | 767011R | D+M Pletivová zábrana s dveřmi specifikace viz ZV11 | ks | 1 | 0 | 0 | 0 | 0 |  | 0 |  | 2 | 12 | 0 | 104 | 2 | 0 | 0 | 0 | 0 | 0 | 12 | 0
|  | Rozvodna VN 1NP, 3300x3330mm (vč. branky) | [8 empty] | Rozvodna VN 1NP, 3300x3330mm (vč. branky) | 3
233 | 767012R | D+M Venkovní ocelové zábradlí s madlem specifikace viz ZV12, ZV12B a ZV12C | m | 39.6 | 0 | 0 | 0 | 0 |  | 0 |  | 2 | 12 | 0 | 105 | 2 | 0 | 0 | 0 | 0 | 0 | 12 | 0
|  | venkovní opěrná zeď, v. 850mm | [8 empty] | venkovní opěrná zeď, v. 850mm | 3
234 | 767013R | D+M Venkovní ocelové madlo specifikace viz ZV13 | m | 67.5 | 0 | 0 | 0 | 0 |  | 0 |  | 2 | 12 | 0 | 106 | 2 | 0 | 0 | 0 | 0 | 0 | 12 | 0
|  | ochoz podél východní fasády | [8 empty] | ochoz podél východní fasády | 3
235 | 767014R | D+M Venkovní ocelové madlo specifikace viz ZV14 | m | 10.6 | 0 | 0 | 0 | 0 |  | 0 |  | 2 | 12 | 0 | 107 | 2 | 0 | 0 | 0 | 0 | 0 | 12 | 0
|  | schodiště ochozu | [8 empty] | schodiště ochozu | 3
236 | 767015R | D+M Zábradlí venkovního schodiště specifikace viz ZV15 a ZV15B | ks | 1 | 0 | 0 | 0 | 0 |  | 0 |  | 2 | 12 | 0 | 108 | 2 | 0 | 0 | 0 | 0 | 0 | 12 | 0
|  | venkovní ochoz, vč. madla, dl. 4345mm | [8 empty] | venkovní ochoz, vč. madla, dl. 4345mm | 3
237 | 767016R | D+M Zábradlí venkovního schodiště specifikace viz ZV16 a ZV16B | ks | 1 | 0 | 0 | 0 | 0 |  | 0 |  | 2 | 12 | 0 | 109 | 2 | 0 | 0 | 0 | 0 | 0 | 12 | 0
|  | venkovní ochoz, vč.madla, dl. 4680mm | [8 empty] | venkovní ochoz, vč.madla, dl. 4680mm | 3
238 | 767017R | D+M Systém pro bezpečnou údržbu střechy specifikace viz ZV17 | ks | 1 | 0 | 0 | 0 | 0 |  | 0 |  | 2 | 12 | 0 | 110 | 2 | 0 | 0 | 0 | 0 | 0 | 12 | 0
|  | kotevní body (14ks) s montážním lanem (85m) + kotevní body (38ks) s montážním lanem (196m), nerezové lano (30m) | [8 empty] | kotevní body (14ks) s montážním lanem (85m) + kotevní body (38ks) s montážním lanem (196m), nerezové lano (30m) | 3
239 | 767020R | D+M Vnitřní ocelové zábradlí specifikace viz ZV20 a ZV20B | m | 18.6 | 0 | 0 | 0 | 0 |  | 0 |  | 2 | 12 | 0 | 111 | 2 | 0 | 0 | 0 | 0 | 0 | 12 | 0
|  | ochoz v 2NP, vč.madla, v. 1170mm | [8 empty] | ochoz v 2NP, vč.madla, v. 1170mm | 3
240 | 767021R | D+M Vnitřní ocelové zábradlí specifikace viz ZV21 a ZV21B | m | 3.5 | 0 | 0 | 0 | 0 |  | 0 |  | 2 | 12 | 0 | 112 | 2 | 0 | 0 | 0 | 0 | 0 | 12 | 0
|  | ochoz 2NP, vč.madla, v. 1170mm | [8 empty] | ochoz 2NP, vč.madla, v. 1170mm | 3
241 | 767022R | D+M Vnitřní ocelové zábradlí specifikace viz ZV22 a ZV22B | m | 32.5 | 0 | 0 | 0 | 0 |  | 0 |  | 2 | 12 | 0 | 113 | 2 | 0 | 0 | 0 | 0 | 0 | 12 | 0
|  | ochoz 2NP, vč.madla, v. 1000mm | [8 empty] | ochoz 2NP, vč.madla, v. 1000mm | 3
242 | 767023R | D+M Vnitřní ocelové zábradlí specifikace viz ZV23 a ZV23B | ks | 1 | 0 | 0 | 0 | 0 |  | 0 |  | 2 | 12 | 0 | 114 | 2 | 0 | 0 | 0 | 0 | 0 | 12 | 0
|  | zábradlí před oknem 2NP, dl. 3200mm | [8 empty] | zábradlí před oknem 2NP, dl. 3200mm | 3
243 | 767025R | D+M Madlo a zábradlí na vnitřním schodišti specifikace viz ZV25, ZV25B a ZV25C | ks | 1 | 0 | 0 | 0 | 0 |  | 0 |  | 2 | 12 | 0 | 115 | 2 | 0 | 0 | 0 | 0 | 0 | 12 | 0
|  | schodiště z 2NP do prostoru kamer, vč. madla, dl. 3005+2995mm | [8 empty] | schodiště z 2NP do prostoru kamer, vč. madla, dl. 3005+2995mm | 3
244 | 767026R | D+M Zábradlí na vnitřním schodišti specifikace viz ZV26 a ZV26B | ks | 1 | 0 | 0 | 0 | 0 |  | 0 |  | 2 | 12 | 0 | 116 | 2 | 0 | 0 | 0 | 0 | 0 | 12 | 0
|  | hlavní schodiště, vč. madla, dl. 4460+1950+3925mm | [8 empty] | hlavní schodiště, vč. madla, dl. 4460+1950+3925mm | 3
245 | 767027R | D+M Madlo na vnitřním schodišti specifikace viz ZV27 a ZV27B | m | 9.005 | 0 | 0 | 0 | 0 |  | 0 |  | 2 | 12 | 0 | 117 | 2 | 0 | 0 | 0 | 0 | 0 | 12 | 0
|  | bukové, hlavní schodiště | [8 empty] | bukové, hlavní schodiště | 3
246 | 767028R | D+M Vnitřní ocelové zábradlí specifikace viz ZV28 a ZV28B | ks | 2 | 0 | 0 | 0 | 0 |  | 0 |  | 2 | 12 | 0 | 118 | 2 | 0 | 0 | 0 | 0 | 0 | 12 | 0
|  | před oknem ve 2NP, dl. 1300mm | [8 empty] | před oknem ve 2NP, dl. 1300mm | 3
247 | 767029R | D+M Madlo na vnitřním schodišti specifikace viz ZV29 a ZV29B | m | 9.175 | 0 | 0 | 0 | 0 |  | 0 |  | 2 | 12 | 0 | 119 | 2 | 0 | 0 | 0 | 0 | 0 | 12 | 0
|  | bukové, hlavní schodiště | [8 empty] | bukové, hlavní schodiště | 3
248 | 767030R | D+M Madlo na vnitřním schodišti specifikace viz ZV30 a ZV30B | m | 8.505 | 0 | 0 | 0 | 0 |  | 0 |  | 2 | 12 | 0 | 120 | 2 | 0 | 0 | 0 | 0 | 0 | 12 | 0
|  | bukové, hlavní schodiště | [8 empty] | bukové, hlavní schodiště | 3
249 | 767031R | D+M Madlo na vnitřním schodišti specifikace viz ZV31 a ZV31B | m | 3.41 | 0 | 0 | 0 | 0 |  | 0 |  | 2 | 12 | 0 | 121 | 2 | 0 | 0 | 0 | 0 | 0 | 12 | 0
|  | bukové, hlavní schodiště | [8 empty] | bukové, hlavní schodiště | 3
250 | 767032R | D+M Madlo na vnitřním schodišti specifikace viz ZV32 a ZV32B | m | 3.065 | 0 | 0 | 0 | 0 |  | 0 |  | 2 | 12 | 0 | 122 | 2 | 0 | 0 | 0 | 0 | 0 | 12 | 0
|  | bukové, hlavní schodiště | [8 empty] | bukové, hlavní schodiště | 3
251 | 767033R | D+M Zábradlí na vnitřním schodišti specifikace viz ZV33 a ZV33B | ks | 1 | 0 | 0 | 0 | 0 |  | 0 |  | 2 | 12 | 0 | 123 | 2 | 0 | 0 | 0 | 0 | 0 | 12 | 0
|  | hlavní schodiště, vč.madla, dl. 1300mm | [8 empty] | hlavní schodiště, vč.madla, dl. 1300mm | 3
252 | 767034R | D+M Zakrytí technologických kanálů specifikace viz ZV34 a ZV34B | m2 | 2.61 | 0 | 0 | 0 | 0 |  | 0 |  | 2 | 12 | 0 | 124 | 2 | 0 | 0 | 0 | 0 | 0 | 12 | 0
|  | rozvodna VN, penízkovým plechem | [8 empty] | rozvodna VN, penízkovým plechem | 3
253 | 767035aR | D+M Venkovní čistící zóna viz specifikace ZV35 | m2 | 19.17 | 0 | 0 | 0 | 0 |  | 0 |  | 2 | 12 | 0 | 125 | 2 | 0 | 0 | 0 | 0 | 0 | 12 | 0
|  | vstupy recepce, schodiště, pokladna a hala | [8 empty] | vstupy recepce, schodiště, pokladna a hala | 3
254 | 767035bR | D+M Vnitřní čistící zóna viz specifikace ZV35 | m2 | 24.004 | 0 | 0 | 0 | 0 |  | 0 |  | 2 | 12 | 0 | 126 | 2 | 0 | 0 | 0 | 0 | 0 | 12 | 0
|  | vstupy recepce, schodiště, pokladna a hala | [8 empty] | vstupy recepce, schodiště, pokladna a hala | 3
255 | 767036R | D+M Ukončení podlahy ochozu viz specifikace ZV36 | m | 65.6 | 0 | 0 | 0 | 0 |  | 0 |  | 2 | 12 | 0 | 127 | 2 | 0 | 0 | 0 | 0 | 0 | 12 | 0
|  | ochoz 2NP, lemovacím úhelníkem | [8 empty] | ochoz 2NP, lemovacím úhelníkem | 3
256 | 767037R | D+M WC příčka (1500+1000/2100) včetně dveří 1kř laminovaná dřevotříska v hliník rámu, nerez nohy | m2 | 187.404 | 0 | 0 | 0 | 0 |  | 0 |  | 2 | 12 | 0 | 128 | 2 | 0 | 0 | 0 | 0 | 0 | 12 | 0
|  | viz specifikace V.1 | [8 empty] | viz specifikace V.1 | 3
257 | 767038R | D+M Hliníková rolovací mříž elektricky ovládaná | m2 | 16.06 | 0 | 0 | 0 | 0 |  | 0 |  | 2 | 12 | 0 | 129 | 2 | 0 | 0 | 0 | 0 | 0 | 12 | 0
|  | viz specifikace V.3 | [8 empty] | viz specifikace V.3 | 3
258 | 767039R | D+M Sedačka sklopná plastová š. 500mm | ks | 552 | 0 | 0 | 0 | 0 |  | 0 |  | 2 | 12 | 0 | 130 | 2 | 0 | 0 | 0 | 0 | 0 | 12 | 0
|  | včetně kovové podkonstrukce | [8 empty] | včetně kovové podkonstrukce | 3
259 | 767040R | D+M Turniket sklápěcí vstupní viz specifikace V.4 | ks | 3 | 0 | 0 | 0 | 0 |  | 0 |  | 2 | 12 | 0 | 131 | 2 | 0 | 0 | 0 | 0 | 0 | 12 | 0
|  | ovládání EPS, komaxitový nátěr, včetně čtecího zařízení | [8 empty] | ovládání EPS, komaxitový nátěr, včetně čtecího zařízení | 3
260 | 767041R | D+M Výsledková tabule digitální 100x65x7cm | ks | 1 | 0 | 0 | 0 | 0 |  | 0 |  | 2 | 12 | 0 | 132 | 2 | 0 | 0 | 0 | 0 | 0 | 12 | 0
261 | 767042R | D+M Branka k turniketům sklápěcí š. 650mm viz specifikace V.4 | ks | 1 | 0 | 0 | 0 | 0 |  | 0 |  | 2 | 12 | 0 | 133 | 2 | 0 | 0 | 0 | 0 | 0 | 12 | 0
|  | ovládání EPS, komaxitový nátěr | [8 empty] | ovládání EPS, komaxitový nátěr | 3
262 | 767043R | D+M Sněhové zábrany systémové specifikace viz ZV38 | m | 219 | 0 | 0 | 0 | 0 |  | 0 |  | 2 | 12 | 0 | 134 | 2 | 0 | 0 | 0 | 0 | 0 | 12 | 0
|  | tyčové, žárově zinkované, uchycené k drážkám falcové krytiny | [8 empty] | tyčové, žárově zinkované, uchycené k drážkám falcové krytiny | 3
263 | 767044aR | D+M Žebříky v revizních šachtách specifikace viz ZV37 | ks | 2 | 0 | 0 | 0 | 0 |  | 0 |  | 2 | 12 | 0 | 135 | 2 | 0 | 0 | 0 | 0 | 0 | 12 | 0
|  | dl. 1200mm | [8 empty] | dl. 1200mm | 3
264 | 767044bR | D+M Žebříky v revizních šachtách specifikace viz ZV37 | ks | 2 | 0 | 0 | 0 | 0 |  | 0 |  | 2 | 12 | 0 | 136 | 2 | 0 | 0 | 0 | 0 | 0 | 12 | 0
|  | dl. 950mm | [8 empty] | dl. 950mm | 3
265 | 767044cR | D+M Žebříky v revizních šachtách specifikace viz ZV37 | ks | 1 | 0 | 0 | 0 | 0 |  | 0 |  | 2 | 12 | 0 | 137 | 2 | 0 | 0 | 0 | 0 | 0 | 12 | 0
|  | dl. 1450mm | [8 empty] | dl. 1450mm | 3
266 | 767044dR | D+M Žebříky v revizních šachtách specifikace viz ZV37 | ks | 1 | 0 | 0 | 0 | 0 |  | 0 |  | 2 | 12 | 0 | 138 | 2 | 0 | 0 | 0 | 0 | 0 | 12 | 0
|  | dl. 1700mm | [8 empty] | dl. 1700mm | 3
267 | 767045R | D+M Parapet nerezový dl. 800mm specifikace viz OK10 | ks | 1 | 0 | 0 | 0 | 0 |  | 0 |  | 2 | 12 | 0 | 139 | 2 | 0 | 0 | 0 | 0 | 0 | 12 | 0
268 | 767046R | D+M Roleta hliníková požární 2400/1300mm viz specifikace V.5 | ks | 1 | 0 | 0 | 0 | 0 |  | 0 |  | 2 | 12 | 0 | 140 | 2 | 0 | 0 | 0 | 0 | 0 | 12 | 0
|  | el.ovládání, PO EI45, napojení na EPS | [8 empty] | el.ovládání, PO EI45, napojení na EPS | 3
269 | 767047R | D+M Ocelové lanko pr. 3mm pro závěsnou síť specifikace viz V.2 | m | 30.2 | 0 | 0 | 0 | 0 |  | 0 |  | 2 | 12 | 0 | 141 | 2 | 0 | 0 | 0 | 0 | 0 | 12 | 0
270 | 767048R | D+M Logo podsvícené 3500x1500mm specifikace viz V.6 | ks | 1 | 0 | 0 | 0 | 0 |  | 0 |  | 2 | 12 | 0 | 142 | 2 | 0 | 0 | 0 | 0 | 0 | 12 | 0
271 | 998767203R00 | Přesun hmot pro zámečnické konstr., výšky do 24 m | % |  | 0 | 0 | 0 | 0 |  | 0 |  | 2 | 7 | 1002 | 5 | 2 | 0 | 0 | 0 | 0 | 0 | 7 | 1002
| Celkem za | 767 Konstrukce zámečnické |  |  |  | 0 |  | 0 |  | 0 |  | 4 |  |  |  |  | 0 | 0 | 0 | 0 | 0
Díl: | 771 | Podlahy z dlaždic a obklady | [9 empty] | 1
272 | 771275106RV2 | Obklad keram.schod.stupňů hladkých do tmele 20x10 lepidlo, spár.hmota barevná | m2 | 68.85 | 0 | 0 | 0.00394 | 0.27127 | 0 | 0 |  | 2 | 1 | 0 | 0 | 2 | 0 | 0 | 0 | 0 | 0 | 1 | 0
|  | skladba P.4.1, viz skladby konstrukcí | [8 empty] | skladba P.4.1, viz skladby konstrukcí | 3
273 | 771475014RV2 | Obklad soklíků keram.rovných, tmel,výška 10 cm lepidlo, spár.hmota barevná | m | 843.92 | 0 | 0 | 0.00042 | 0.35445 | 0 | 0 |  | 2 | 1 | 7 | 7 | 2 | 0 | 0 | 0 | 0 | 0 | 1 | 7
|  | viz skladby konstrukcí | [8 empty] | viz skladby konstrukcí | 3
274 | 771475024RV2 | Obklad soklíků keram.šikmých, tmel, 20x10 H 10 cm lepidlo, spár.hmota barevná | m | 54.6 | 0 | 0 | 0.00039 | 0.021294 | 0 | 0 |  | 2 | 1 | 7 | 7 | 2 | 0 | 0 | 0 | 0 | 0 | 1 | 7
|  | skladba P.4.1, viz skladby konstrukcí | [8 empty] | skladba P.4.1, viz skladby konstrukcí | 3
275 | 771478001R00 | Montáž lišt schodišťových | m | 117.9 | 0 | 0 | 0 | 0 | 0 | 0 |  | 2 | 1 | 7 | 7 | 2 | 0 | 0 | 0 | 0 | 0 | 1 | 7
276 | 771575107RT6 | Montáž podlah keram.,režné hladké, tmel, 20x20 cm lepidlo, spár.hmota barevná | m2 | 1207.77 | 0 | 0 | 0.0037 | 4.4687 | 0 | 0 |  | 2 | 1 | 7 | 7 | 2 | 0 | 0 | 0 | 0 | 0 | 1 | 7
|  | viz skladby konstrukcí | [8 empty] | viz skladby konstrukcí | 3
277 | 59760191.A | Profil na stupně hliník 10/52 mm | m | 129.69 | 0 | 0 | 0.00022 | 0.028532 |  | 0 |  | 2 | 3 | 7 | 59760191.A | 2 | 0 | 0 | 0 | 0 | 0 | 3 | 7
278 | 597642010 | Dlažba keramická protiskluz mat 150x150x9 mm | m2 | 400.235 | 0 | 0 | 0.0192 | 7.6845 |  | 0 |  | 2 | 3 | 7 | 597642010 | 2 | 0 | 0 | 0 | 0 | 0 | 3 | 7
279 | 59764202 | Dlažba keramická protiskluz mat 200x200x9 mm | m2 | 137.7 | 0 | 0 | 0.0192 | 2.6438 |  | 0 |  | 2 | 3 | 7 | 59764202 | 2 | 0 | 0 | 0 | 0 | 0 | 3 | 7
280 | 59764202 | Dlažba keramická protiskluz mat 200x200x9 mm | m2 | 928.312 | 0 | 0 | 0.0192 | 17.8236 |  | 0 |  | 2 | 3 | 7 | 59764202 | 2 | 0 | 0 | 0 | 0 | 0 | 3 | 7
281 | 59764202 | Dlažba keramická protiskluz mat 200x200x9 mm | m2 | 6.006 | 0 | 0 | 0.0192 | 0.11532 |  | 0 |  | 2 | 3 | 7 | 59764202 | 2 | 0 | 0 | 0 | 0 | 0 | 3 | 7
282 | 59764202 | Dlažba keramická protiskluz mat 200x200x9 mm | m2 | 92.8312 | 0 | 0 | 0.0192 | 1.7824 |  | 0 |  | 2 | 3 | 7 | 59764202 | 2 | 0 | 0 | 0 | 0 | 0 | 3 | 7
283 | 998771203R00 | Přesun hmot pro podlahy z dlaždic, výšky do 24 m | % |  | 0 | 0 | 0 | 0 |  | 0 |  | 2 | 7 | 1002 | 5 | 2 | 0 | 0 | 0 | 0 | 0 | 7 | 1002
| Celkem za | 771 Podlahy z dlaždic a obklady |  |  |  | 0 |  | 35.1939 |  | 0 |  | 4 |  |  |  |  | 0 | 0 | 0 | 0 | 0
Díl: | 775 | Podlahy vlysové a parketové | [9 empty] | 1
284 | 775541100R | D+M podlaha hrací plochy parketová lak vč.soklu včetně podklad.desek a roštu a barevného značení | m2 | 1469.63 | 0 | 0 | 4e-05 | 0.058785 |  | 0 |  | 2 | 12 | 0 | 143 | 2 | 0 | 0 | 0 | 0 | 0 | 12 | 0
|  | skladba P.1.5, viz skladby konstrukcí | [8 empty] | skladba P.1.5, viz skladby konstrukcí | 3
285 | 998775203R00 | Přesun hmot pro podlahy vlysové, výšky do 24 m | % |  | 0 | 0 | 0 | 0 |  | 0 |  | 2 | 7 | 1002 | 5 | 2 | 0 | 0 | 0 | 0 | 0 | 7 | 1002
| Celkem za | 775 Podlahy vlysové a parketové |  |  |  | 0 |  | 0.058785 |  | 0 |  | 4 |  |  |  |  | 0 | 0 | 0 | 0 | 0
Díl: | 776 | Podlahy povlakové | [9 empty] | 1
286 | 776421100RU1 | Lepení podlahových soklíků z měkčeného PVC včetně dodávky soklíku PVC | m | 318.83 | 0 | 0 | 0.00059 | 0.18811 | 0 | 0 |  | 2 | 1 | 7 | 7 | 2 | 0 | 0 | 0 | 0 | 0 | 1 | 7
|  | skladba P.1.3, P.2.4 a P.3.2, viz skladby konstrukcí | [8 empty] | skladba P.1.3, P.2.4 a P.3.2, viz skladby konstrukcí | 3
287 | 776431020R00 | Lepení podlahových soklíků z kobercových pásů včetně dodávky | m | 144 | 0 | 0 | 3e-05 | 0.00432 | 0 | 0 |  | 2 | 1 | 7 | 7 | 2 | 0 | 0 | 0 | 0 | 0 | 1 | 7
|  | skladba P.1.8, P.2.3 a P.2.7, viz skladby konstrukcí | [8 empty] | skladba P.1.8, P.2.3 a P.2.7, viz skladby konstrukcí | 3
288 | 776521100R00 | Lepení povlakových podlah z pásů PVC | m2 | 441.46 | 0 | 0 | 0.00036 | 0.15893 | 0 | 0 |  | 2 | 1 | 7 | 7 | 2 | 0 | 0 | 0 | 0 | 0 | 1 | 7
|  | skladba P.1.3, P.2.4 a P.3.2, viz skladby konstrukcí | [8 empty] | skladba P.1.3, P.2.4 a P.3.2, viz skladby konstrukcí | 3
289 | 776572100R00 | Lepení povlakových podlah z pásů textilních | m2 | 233.24 | 0 | 0 | 0.00036 | 0.083966 | 0 | 0 |  | 2 | 1 | 7 | 7 | 2 | 0 | 0 | 0 | 0 | 0 | 1 | 7
|  | skladba P.1.8, P.2.3 a P.2.7, viz skladby konstrukcí | [8 empty] | skladba P.1.8, P.2.3 a P.2.7, viz skladby konstrukcí | 3
290 | 777116041R00 | Podlahy lité epoxidové tl. 3 mm včetně soklu v. 100mm | m2 | 856.48 | 0 | 0 | 0.00461 | 3.9484 | 0 | 0 |  | 2 | 1 | 0 | 0 | 2 | 0 | 0 | 0 | 0 | 0 | 1 | 0
|  | viz skladby konstrukcí | [8 empty] | viz skladby konstrukcí | 3
291 | 27250991 | Koberec dielektrický S1 26 kV rýhovaný tl. 5 mm | m2 | 52.5 | 0 | 0 | 0.0058 | 0.3045 |  | 0 |  | 2 | 3 | 7 | 27250991 | 2 | 0 | 0 | 0 | 0 | 0 | 3 | 7
292 | 284123003 | Podlahovina PVC tl. 2,0 mm š. 2 m | m2 | 463.533 | 0 | 0 | 0.00315 | 1.4601 |  | 0 |  | 2 | 3 | 7 | 284123003 | 2 | 0 | 0 | 0 | 0 | 0 | 3 | 7
293 | 69741044.A | Koberec zátěžový tl. 5mm š. 4 m 100%PA 1500 g/m2 | m2 | 203.4165 | 0 | 0 | 0.0015 | 0.30512 |  | 0 |  | 2 | 3 | 7 | 69741044.A | 2 | 0 | 0 | 0 | 0 | 0 | 3 | 7
294 | 998776203R00 | Přesun hmot pro podlahy povlakové, výšky do 24 m | % |  | 0 | 0 | 0 | 0 |  | 0 |  | 2 | 7 | 1002 | 5 | 2 | 0 | 0 | 0 | 0 | 0 | 7 | 1002
| Celkem za | 776 Podlahy povlakové |  |  |  | 0 |  | 6.4534 |  | 0 |  | 4 |  |  |  |  | 0 | 0 | 0 | 0 | 0
Díl: | 781 | Obklady keramické | [9 empty] | 1
295 | 781475114RV1 | Obklad vnitřní stěn keramický, do tmele, 20x20 cm lepidlo, spárovací hmota bílá | m2 | 753.452 | 0 | 0 | 0.00365 | 2.7501 | 0 | 0 |  | 2 | 1 | 7 | 7 | 2 | 0 | 0 | 0 | 0 | 0 | 1 | 7
|  | skladba PP.3 a PP.4, viz skladby konstrukcí | [8 empty] | skladba PP.3 a PP.4, viz skladby konstrukcí | 3
296 | 781497111RS2 | Lišta hliníková ukončovacích k obkladům profil RB, pro tloušťku obkladu 8 mm | m | 330.2 | 0 | 0 | 0.00013 | 0.042926 | 0 | 0 |  | 2 | 1 | 0 | 0 | 2 | 0 | 0 | 0 | 0 | 0 | 1 | 0
297 | 781497121RS2 | Lišta hliníková rohová k obkladům profil RB, pro tloušťku obkladu 8 mm | m | 22 | 0 | 0 | 0.00013 | 0.00286 | 0 | 0 |  | 2 | 1 | 7 | 7 | 2 | 0 | 0 | 0 | 0 | 0 | 1 | 7
298 | 597813605 | Obkládačka keramická 19,8x19,8 světle béžová lesk | m2 | 828.7972 | 0 | 0 | 0.0122 | 10.1113 |  | 0 |  | 2 | 3 | 7 | 597813605 | 2 | 0 | 0 | 0 | 0 | 0 | 3 | 7
299 | 998781203R00 | Přesun hmot pro obklady keramické, výšky do 24 m | % |  | 0 | 0 | 0 | 0 |  | 0 |  | 2 | 7 | 1002 | 5 | 2 | 0 | 0 | 0 | 0 | 0 | 7 | 1002
| Celkem za | 781 Obklady keramické |  |  |  | 0 |  | 12.9072 |  | 0 |  | 4 |  |  |  |  | 0 | 0 | 0 | 0 | 0
Díl: | 782 | Konstrukce z přírodního kamene | [9 empty] | 1
300 | 782631323RT2 | Obklad parapetů kamenem tvrdým tl. 2,5 a 3 cm žula leštěná tl. 3 cm | m2 | 20.142 | 0 | 0 | 0.17501 | 3.5251 | 0 | 0 |  | 2 | 1 | 0 | 0 | 2 | 0 | 0 | 0 | 0 | 0 | 1 | 0
301 | 998782203R00 | Přesun hmot pro obklady z kamene, výšky do 60 m | % |  | 0 | 0 | 0 | 0 |  | 0 |  | 2 | 7 | 1002 | 5 | 2 | 0 | 0 | 0 | 0 | 0 | 7 | 1002
| Celkem za | 782 Konstrukce z přírodního kamene |  |  |  | 0 |  | 3.5251 |  | 0 |  | 4 |  |  |  |  | 0 | 0 | 0 | 0 | 0
Díl: | 784 | Malby | [9 empty] | 1
302 | 784451271R00 | Malba směsí práškovou 2x, 1barva, místnost 3,8 m | m2 | 6758.352 | 0 | 0 | 0.00014 | 0.94617 | 0 | 0 |  | 2 | 1 | 7 | 7 | 2 | 0 | 0 | 0 | 0 | 0 | 1 | 7
303 | 784451372R | Malba směsí práškovou 2x, 1bar.+strop, místn. 5 m vč. vytmelení spar, viz skladba PU.3 | m2 | 1556.53 | 0 | 0 | 0.00014 | 0.21791 |  | 0 |  | 2 | 12 | 0 | 144 | 2 | 0 | 0 | 0 | 0 | 0 | 12 | 0
| Celkem za | 784 Malby |  |  |  | 0 |  | 1.1641 |  | 0 |  | 4 |  |  |  |  | 0 | 0 | 0 | 0 | 0
Díl: | M33 | Montáže dopravních zařízení a vah-výtahy | [9 empty] | 1
304 | 330030001R | Výtah osobní elektrický lanový 630kg 2 stanice 8 osob, vč. vybavení a dveří | kus | 1 | 0 | 0 | 0 | 0 |  | 0 |  | 2 | 12 | 0 | 145 | 4 | 0 | 0 | 0 | 0 | 0 | 12 | 0
|  | specifikace viz TZ stavební část | [8 empty] | specifikace viz TZ stavební část | 3
| Celkem za | M33 Montáže dopravních zařízení a vah-výtahy |  |  |  | 0 |  | 0 |  | 0 |  | 4 |  |  |  |  | 0 | 0 | 0 | 0 | 0

## F1.001.100 F1.100.101 Rek
Stavba : |  | 1186V Hala pro míčové sporty |  |  | Rozpočet : | F1.100.101
Objekt : |  | F1.001.100 Slaboproudé rozvody |  |  | Datové systémy
REKAPITULACE STAVEBNÍCH DÍLŮ
| Stavební díl |  | HSV | PSV | Dodávka | Montáž | HZS
M22a1 | Strukturovaná kabeláž
m22a2 | Jednotný čas
M22a3 | Kabelové trasy
M22a4 | Drobný instalační materiál
M22a5 | Pomocné práce
M22a6 | Kompletační a inženýrská činnost
CELKEM OBJEKT

## F1.001.100 F1.100.101 Pol
Slepý rozpočet
Stavba : |  | 1186V Hala pro míčové sporty |  | Rozpočet: | F1.100.101
Objekt : |  | F1.001.100 Slaboproudé rozvody |  | Datové systémy
P.č. | Číslo položky | Název položky | MJ | množství | cena / MJ | celkem (Kč) | Jednotková hmotnost | Celková hmotnost | Jednotková dem.hmot. | Celková dem.hmot.
Díl: | M22a1 | Strukturovaná kabeláž | [9 empty] | 1
1 | Pol__1 | Stojanová rozvaděčová datová skříň 19“, 42U / 800x800 mm, prosklenné dveře, zámek s vložkou FAB, | ks | 1 | 0 | 0 | 0 | 0 |  | 0 |  | 2 | 12 | 0 | 1 | 4 | 0 | 0 | 0 | 0 | 0 | 12 | 0
|  | Stojanová rozvaděčová datová skříň 19“, nU, 600x600, 800x800 mm | [8 empty] | Stojanová rozvaděčová datová skříň 19“, nU, 600x600, 800x800 mm | 3
|  | Stojanová rozvaděčová datová skříň je zařízení určené pro instalaci prvků datových a telekomunikačních rozvodů. Konstrukce rozvaděče umožňuje jednoduché spojení dvou a více skříní do sestav. Povrchová úprava je provedena práškovou technologií pro vnitřní prostředí. Dveře rozvaděče jsou osazeny lepeným bezpečnostním kouřovým sklem. Pro snadnou výměnu je sklo ke dveřím připevněno pomocí lišt. Dveře jsou připevněny na skeletu rozvaděče třemi panty a je umožněno přestavit levé či pravé otvírání. Barevné provedení je šedá (RAL 7035) | [8 empty] | Stojanová rozvaděčová datová skříň je zařízení určené pro instalaci prvků datových a telekomunikačních rozvodů. Konstrukce rozvaděče umožňuje jednoduché spojení dvou a více skříní do sestav. Povrchová úprava je provedena práškovou technologií pro vnitřní prostředí. Dveře rozvaděče jsou osazeny lepeným bezpečnostním kouřovým sklem. Pro snadnou výměnu je sklo ke dveřím připevněno pomocí lišt. Dveře jsou připevněny na skeletu rozvaděče třemi panty a je umožněno přestavit levé či pravé otvírání. Barevné provedení je šedá (RAL 7035) | 3
|  | Standardní vybavení: | [8 empty] | Standardní vybavení: | 3
|  | • zámek dveří s tříbodovým zamykáním a výklopnou klikou | [8 empty] | • zámek dveří s tříbodovým zamykáním a výklopnou klikou | 3
|  | • boční zákryty uchyceny pomocí dvou závěsů a dvou zámků. Po vyšroubování šroubů zámku je možné zákryty otevřít jako dveře, po vyjmutí čepů pantu je zcela odejmout | [8 empty] | • boční zákryty uchyceny pomocí dvou závěsů a dvou zámků. Po vyšroubování šroubů zámku je možné zákryty otevřít jako dveře, po vyjmutí čepů pantu je zcela odejmout | 3
|  | • zadní zákryt uchycen pomocí 4 závěsů | [8 empty] | • zadní zákryt uchycen pomocí 4 závěsů | 3
|  | • odnímatelné bočnice a zadní část bez použití klíče | [8 empty] | • odnímatelné bočnice a zadní část bez použití klíče | 3
|  | • vstup pro kabeláž možný kabelovým prostupem umístěným vzadu dole nebo ve stropě | [8 empty] | • vstup pro kabeláž možný kabelovým prostupem umístěným vzadu dole nebo ve stropě | 3
|  | • posuvná větrací střecha s možností instalace ventilační jednotky | [8 empty] | • posuvná větrací střecha s možností instalace ventilační jednotky | 3
|  | • perforované odnímatelné dno s prachovým filtrem s možností instalace ventilační jednotky | [8 empty] | • perforované odnímatelné dno s prachovým filtrem s možností instalace ventilační jednotky | 3
|  | • 4 nivelizační nožky pro ustavení rozvaděče | [8 empty] | • 4 nivelizační nožky pro ustavení rozvaděče | 3
|  | • 4 nosné posuvné lišty pro uchycení výstroje | [8 empty] | • 4 nosné posuvné lišty pro uchycení výstroje | 3
|  | • příprava k ochrannému pospojování všech dílů navařenými šrouby | [8 empty] | • příprava k ochrannému pospojování všech dílů navařenými šrouby | 3
|  | Vybrané vlastnosti: | [8 empty] | Vybrané vlastnosti: | 3
|  | Krytí – IP20, Rám skříně svařenec nebo nýtovaný, Dveře – prosklenné, bezpečnostní lepené sklo, sklo pevně spojené s rámem dveří, Závěsy dveří – skryté, Otevření dveří - 115 o, Zamykání zákrytů zevnitř, Upevnění zákrytů zámek + závěsy, Umístění ventilační jednotky strop/dno/bok, kabelový prostup strop a pod zadním krytem, | [8 empty] | Krytí – IP20, Rám skříně svařenec nebo nýtovaný, Dveře – prosklenné, bezpečnostní lepené sklo, sklo pevně spojené s rámem dveří, Závěsy dveří – skryté, Otevření dveří - 115 o, Zamykání zákrytů zevnitř, Upevnění zákrytů zámek + závěsy, Umístění ventilační jednotky strop/dno/bok, kabelový prostup strop a pod zadním krytem, | 3
2 | Pol__2 | Osvětlovací jednotka diodová | ks | 1 | 0 | 0 | 0 | 0 |  | 0 |  | 2 | 12 | 0 | 2 | 4 | 0 | 0 | 0 | 0 | 0 | 12 | 0
|  | Osvětlovací jednotka diodová je určena k osvětlení instalovaného zařízení uvnitř rozvaděče. Jednotka je konstruována pro montáž do 19" zástavby. | [8 empty] | Osvětlovací jednotka diodová je určena k osvětlení instalovaného zařízení uvnitř rozvaděče. Jednotka je konstruována pro montáž do 19" zástavby. | 3
3 | Pol__3 | Ventilační jednotka univerzální 19“ - 230V, 20W, termoregulace | ks | 1 | 0 | 0 | 0 | 0 |  | 0 |  | 2 | 12 | 0 | 3 | 4 | 0 | 0 | 0 | 0 | 0 | 12 | 0
|  | Ventilační jednotka univerzální 19“ | [8 empty] | Ventilační jednotka univerzální 19“ | 3
|  | Ventilační jednotka univerzální 19“ je určena pro podporu výměny vzduchu mezi vnitřním prostorem rozvaděče a vnějším prostředím. Ventilační jednotku je možné uchytit do stropu nebo do dna rozvaděče. Orientací jednotky při montáži je možné měnit směr proudění | [8 empty] | Ventilační jednotka univerzální 19“ je určena pro podporu výměny vzduchu mezi vnitřním prostorem rozvaděče a vnějším prostředím. Ventilační jednotku je možné uchytit do stropu nebo do dna rozvaděče. Orientací jednotky při montáži je možné měnit směr proudění | 3
|  | vzduchu. | [8 empty] | vzduchu. | 3
|  | Ventilační jednotka je vybavena ochranou před nebezpečným dotykem. | [8 empty] | Ventilační jednotka je vybavena ochranou před nebezpečným dotykem. | 3
|  | K ventilační jednotce je připojen termostat , který je určen k ovládání klimatizačních a ventilačních zařízení. Má maximální zatížení 250V a je vybaven i regulátorem citlivosti. | [8 empty] | K ventilační jednotce je připojen termostat , který je určen k ovládání klimatizačních a ventilačních zařízení. Má maximální zatížení 250V a je vybaven i regulátorem citlivosti. | 3
|  | Součástí je i přívodní napájecí kabel. | [8 empty] | Součástí je i přívodní napájecí kabel. | 3
|  | Příkon - 2 pozice -příkon 44W max a průtok vzduchu 300m3/h max | [8 empty] | Příkon - 2 pozice -příkon 44W max a průtok vzduchu 300m3/h max | 3
|  | 4 pozice - příkon 88W max. a průtok vzduchu 600m3/h max. | [8 empty] | 4 pozice - příkon 88W max. a průtok vzduchu 600m3/h max. | 3
|  | Tech. spec.Šířka 450 mm, Hloubka 450 mm Výška: 75 mm, počet ventilátorů 2 nebo 4.Barevné provedení je šedá (RAL 7035) | [8 empty] | Tech. spec.Šířka 450 mm, Hloubka 450 mm Výška: 75 mm, počet ventilátorů 2 nebo 4.Barevné provedení je šedá (RAL 7035) | 3
4 | Pol__4 | Rozvodný panel sítě 5 zásuvek 230VAC 19“ | ks | 1 | 0 | 0 | 0 | 0 |  | 0 |  | 2 | 12 | 0 | 4 | 4 | 0 | 0 | 0 | 0 | 0 | 12 | 0
|  | Rozvodný panel sítě 230VAC 19“ | [8 empty] | Rozvodný panel sítě 230VAC 19“ | 3
|  | 5-poziční rozvodný panel sítě 230VAC s přepěťovou ochranou včetně vany 19“, 2U. | [8 empty] | 5-poziční rozvodný panel sítě 230VAC s přepěťovou ochranou včetně vany 19“, 2U. | 3
|  | Rozvodný panel je vybaven přepěťovou ochranou. Chrání před přepětím a filtruje napětí pro všechny připojené spotřebiče. Rozvodný panel je dodáván v provedení s 5 zásuvkami a 3 m dlouhým přívodním kabelem. Barevné provedení je šedá (RAL 7035) | [8 empty] | Rozvodný panel je vybaven přepěťovou ochranou. Chrání před přepětím a filtruje napětí pro všechny připojené spotřebiče. Rozvodný panel je dodáván v provedení s 5 zásuvkami a 3 m dlouhým přívodním kabelem. Barevné provedení je šedá (RAL 7035) | 3
5 | Pol__5 | Police pro osazení volného zařízení | ks | 1 | 0 | 0 | 0 | 0 |  | 0 |  | 2 | 12 | 0 | 5 | 4 | 0 | 0 | 0 | 0 | 0 | 12 | 0
|  | Polička hluboká pro ukládání zařízení v datovém rozvaděči | [8 empty] | Polička hluboká pro ukládání zařízení v datovém rozvaděči | 3
6 | Pol__6 | Vyvazovací panel 19“, 1U | ks | 8 | 0 | 0 | 0 | 0 |  | 0 |  | 2 | 12 | 0 | 6 | 4 | 0 | 0 | 0 | 0 | 0 | 12 | 0
|  | Vyvazovací panel 19“, 1U | [8 empty] | Vyvazovací panel 19“, 1U | 3
|  | Slouží pro účelnou a přehlednou organizaci kabeláže uvnitř rozvaděče. Může být použito i jiné řešení distribuáce propojovacích kabelů v rozvaděči při zachování přhlednosti a snadnosti v obsluze.Barevné provedení je šedá (RAL 7035) | [8 empty] | Slouží pro účelnou a přehlednou organizaci kabeláže uvnitř rozvaděče. Může být použito i jiné řešení distribuáce propojovacích kabelů v rozvaděči při zachování přhlednosti a snadnosti v obsluze.Barevné provedení je šedá (RAL 7035) | 3
7 | Pol__7 | Záslepka 19“ | ks | 1 | 0 | 0 | 0 | 0 |  | 0 |  | 2 | 12 | 0 | 7 | 4 | 0 | 0 | 0 | 0 | 0 | 12 | 0
|  | Záslepka 19'' | [8 empty] | Záslepka 19'' | 3
8 | Pol__8 | Propojovací panel 48x RJ45 CAT 5e, UTP,2U | ks | 2 | 0 | 0 | 0 | 0 |  | 0 |  | 2 | 12 | 0 | 8 | 4 | 0 | 0 | 0 | 0 | 0 | 12 | 0
|  | Propojovací panel 24x RJ45, 1U nebo 48x RJ45, 2U | [8 empty] | Propojovací panel 24x RJ45, 1U nebo 48x RJ45, 2U | 3
|  | Propojovací panel určený k zakončení STP kabelů 4x2x0,5, 100 Ohm, CAT5e od pracovního místa v datovém rozvaděči. Zásuvka splňuje požadavky definované v mezinárodních standardech TIA/EIA 568, EN 50173 a ISO 11801 pro CAT5e a je vhodná i pro provoz těch nejnáročnějších protokolů určených pro strukturovanou kabeláž. | [8 empty] | Propojovací panel určený k zakončení STP kabelů 4x2x0,5, 100 Ohm, CAT5e od pracovního místa v datovém rozvaděči. Zásuvka splňuje požadavky definované v mezinárodních standardech TIA/EIA 568, EN 50173 a ISO 11801 pro CAT5e a je vhodná i pro provoz těch nejnáročnějších protokolů určených pro strukturovanou kabeláž. | 3
|  | Panel je s přípravou na systém managementu sítě na fyzické vrstvě 1.generace, 1x LED pro každý port. | [8 empty] | Panel je s přípravou na systém managementu sítě na fyzické vrstvě 1.generace, 1x LED pro každý port. | 3
9 | Pol__9 | Propojovací panel 24x RJ45 CAT 5e, UTP,1U | ks | 1 | 0 | 0 | 0 | 0 |  | 0 |  | 2 | 12 | 0 | 9 | 4 | 0 | 0 | 0 | 0 | 0 | 12 | 0
|  | Propojovací panel 24x RJ45, 1U nebo 48x RJ45, 2U | [8 empty] | Propojovací panel 24x RJ45, 1U nebo 48x RJ45, 2U | 3
|  | Propojovací panel určený k zakončení STP kabelů 4x2x0,5, 100 Ohm, CAT5e od pracovního místa v datovém rozvaděči. Zásuvka splňuje požadavky definované v mezinárodních standardech TIA/EIA 568, EN 50173 a ISO 11801 pro CAT5e a je vhodná i pro provoz těch nejnáročnějších protokolů určených pro strukturovanou kabeláž. | [8 empty] | Propojovací panel určený k zakončení STP kabelů 4x2x0,5, 100 Ohm, CAT5e od pracovního místa v datovém rozvaděči. Zásuvka splňuje požadavky definované v mezinárodních standardech TIA/EIA 568, EN 50173 a ISO 11801 pro CAT5e a je vhodná i pro provoz těch nejnáročnějších protokolů určených pro strukturovanou kabeláž. | 3
|  | Panel je s přípravou na systém managementu sítě na fyzické vrstvě 1.generace, 1x LED pro každý port. | [8 empty] | Panel je s přípravou na systém managementu sítě na fyzické vrstvě 1.generace, 1x LED pro každý port. | 3
10 | Pol__10 | Propojovací kabel datový UTP cat 5e plášť LSZH/LSO | m | 4450 | 0 | 0 | 0 | 0 |  | 0 |  | 2 | 12 | 0 | 10 | 4 | 0 | 0 | 0 | 0 | 0 | 12 | 0
|  | Propojovací kabel datový UTP cat 5e plášť LSZH/LSO | [8 empty] | Propojovací kabel datový UTP cat 5e plášť LSZH/LSO | 3
11 | Pol__11 | Datová zásuvka 2xRJ45 CAT5e, kompletní | ks | 33 | 0 | 0 | 0 | 0 |  | 0 |  | 2 | 12 | 0 | 11 | 4 | 0 | 0 | 0 | 0 | 0 | 12 | 0
|  | Datová zásuvka 1 nebo 2 x RJ45 CAT 5e, UTP | [8 empty] | Datová zásuvka 1 nebo 2 x RJ45 CAT 5e, UTP | 3
|  | Provedení pod omítku. | [8 empty] | Provedení pod omítku. | 3
12 | Pol__12 | Datová zásuvka 1xRJ45 CAT5e, kompletní | ks | 31 | 0 | 0 | 0 | 0 |  | 0 |  | 2 | 12 | 0 | 12 | 4 | 0 | 0 | 0 | 0 | 0 | 12 | 0
|  | Datová zásuvka 1 nebo 2 x RJ45 CAT 5e, UTP | [8 empty] | Datová zásuvka 1 nebo 2 x RJ45 CAT 5e, UTP | 3
|  | Provedení na sádrokarton | [8 empty] | Provedení na sádrokarton | 3
13 | Pol__13 | Vyvazovací pásky 350mm balení po 100 ks | ks | 1 | 0 | 0 | 0 | 0 |  | 0 |  | 2 | 12 | 0 | 13 | 4 | 0 | 0 | 0 | 0 | 0 | 12 | 0
|  | Vyvazovací pásky 350mm balení po 100 ks | [8 empty] | Vyvazovací pásky 350mm balení po 100 ks | 3
14 | Pol__14 | Propojovací kabel datový RJ45 CAT.6A, STP 1m | ks | 26 | 0 | 0 | 0 | 0 |  | 0 |  | 2 | 12 | 0 | 14 | 4 | 0 | 0 | 0 | 0 | 0 | 12 | 0
|  | Propojovací kabel RJ45-RJ45, UTP, CAT 5e | [8 empty] | Propojovací kabel RJ45-RJ45, UTP, CAT 5e | 3
|  | Propojovací kabel STP licna CAT 5e zakončený na obou stranách konektory RJ45 s litou ochranou, různé délky. | [8 empty] | Propojovací kabel STP licna CAT 5e zakončený na obou stranách konektory RJ45 s litou ochranou, různé délky. | 3
15 | Pol__15 | Propojovací kabel datový RJ45 CAT.6A, STP 2m | ks | 26 | 0 | 0 | 0 | 0 |  | 0 |  | 2 | 12 | 0 | 15 | 4 | 0 | 0 | 0 | 0 | 0 | 12 | 0
|  | Propojovací kabel RJ45-RJ45, UTP, CAT 5e | [8 empty] | Propojovací kabel RJ45-RJ45, UTP, CAT 5e | 3
|  | Propojovací kabel STP licna CAT 5e zakončený na obou stranách konektory RJ45 s litou ochranou, různé délky. | [8 empty] | Propojovací kabel STP licna CAT 5e zakončený na obou stranách konektory RJ45 s litou ochranou, různé délky. | 3
16 | Pol__16 | Závěrečné měření UTP kabelu | ks | 101 | 0 | 0 | 0 | 0 |  | 0 |  | 2 | 12 | 0 | 16 | 4 | 0 | 0 | 0 | 0 | 0 | 12 | 0
|  | Závěrečné měření UTP kabelu | [8 empty] | Závěrečné měření UTP kabelu | 3
|  | Měření zapojení, propojení, délky kabelu, split pair, útlumu signálu, uložení naměřených údajů formou protokolu na CD | [8 empty] | Měření zapojení, propojení, délky kabelu, split pair, útlumu signálu, uložení naměřených údajů formou protokolu na CD | 3
17 | Pol__17 | Krabice zásuvky RJ45 CAT 5e UTP na omítku | ks | 33 | 0 | 0 | 0 | 0 |  | 0 |  | 2 | 12 | 0 | 17 | 4 | 0 | 0 | 0 | 0 | 0 | 12 | 0
|  | Krabice zásuvky RJ45 CAT 5e UTP Box na omítku pro modulární zásuvky SX9, Materiál: tvrdý samozhášivý polyvinylchlorid (PVC), Jmenovité napětí: Un < 400 V, Jmenovitý proud: In < 16 A, Teplota okolí: T -5 – 60 °C, Testováno žhavou smyčkou o teplotě: 850 °C, Způsob montáže: různý, Hloubka: různá, Vstupní otvory: frůzné, Použití:Pro umístění slabo i silnoproudých přístrojů | [8 empty] | Krabice zásuvky RJ45 CAT 5e UTP Box na omítku pro modulární zásuvky SX9, Materiál: tvrdý samozhášivý polyvinylchlorid (PVC), Jmenovité napětí: Un < 400 V, Jmenovitý proud: In < 16 A, Teplota okolí: T -5 – 60 °C, Testováno žhavou smyčkou o teplotě: 850 °C, Způsob montáže: různý, Hloubka: různá, Vstupní otvory: frůzné, Použití:Pro umístění slabo i silnoproudých přístrojů | 3
18 | Pol__18 | Krabice zásuvky RJ45 CAT 5e UTP pod omítku, KO68 pro dat. zásuvky, vč. přís | ks | 4 | 0 | 0 | 0 | 0 |  | 0 |  | 2 | 12 | 0 | 18 | 4 | 0 | 0 | 0 | 0 | 0 | 12 | 0
19 | Pol__19 | Krabice zásuvky RJ45 CAT 5e UTP do sádrokartonu, KO68 pro dat. zásuvky, vč. přís | ks | 9 | 0 | 0 | 0 | 0 |  | 0 |  | 2 | 12 | 0 | 19 | 4 | 0 | 0 | 0 | 0 | 0 | 12 | 0
| Celkem za | M22a1 Strukturovaná kabeláž |  |  |  | 0 |  | 0 |  | 0 |  | 4 |  |  |  |  | 0 | 0 | 0 | 0 | 0
Díl: | m22a2 | Jednotný čas | [9 empty] | 1
20 | Pol__20 | Ústředna jednotného času | ks | 1 | 0 | 0 | 0 | 0 |  | 0 |  | 2 | 12 | 0 | 20 | 1 | 0 | 0 | 0 | 0 | 0 | 12 | 0
|  | Ústředna jednotného času řízená GPS, v provedení do 19" racku. Obsahuje server NTP Přesný čas šířen v síti LAN protokolem NTP. | [8 empty] | Ústředna jednotného času řízená GPS, v provedení do 19" racku. Obsahuje server NTP Přesný čas šířen v síti LAN protokolem NTP. | 3
21 | Pol__21 | Podružné hodiny analogové-jednostranné | ks | 18 | 0 | 0 | 0 | 0 |  | 0 |  | 2 | 12 | 0 | 21 | 1 | 0 | 0 | 0 | 0 | 0 | 12 | 0
|  | Podružné hodiny analogové-jednostranné Analogové hodiny řízené po LAN napájené prostřednictvím PoE upevněné na stěně, nebo na stropě.Velikost číselníku průměr cca 20cm. | [8 empty] | Podružné hodiny analogové-jednostranné Analogové hodiny řízené po LAN napájené prostřednictvím PoE upevněné na stěně, nebo na stropě.Velikost číselníku průměr cca 20cm. | 3
22 | Pol__22 | Podružné hodiny digitální-dvoustranné | ks | 4 | 0 | 0 | 0 | 0 |  | 0 |  | 2 | 12 | 0 | 22 | 1 | 0 | 0 | 0 | 0 | 0 | 12 | 0
|  | Podružné hodiny Digitální dvoustranné- Digitální hodiny s LED ukazatelem na obě strany (případně dvoujnásobek jednostranných montovaných k sobě zády) řízené po LAN napájené prostřednictvím PoE.Montované na stropním držáku. Výška digitů cca 5cm. | [8 empty] | Podružné hodiny Digitální dvoustranné- Digitální hodiny s LED ukazatelem na obě strany (případně dvoujnásobek jednostranných montovaných k sobě zády) řízené po LAN napájené prostřednictvím PoE.Montované na stropním držáku. Výška digitů cca 5cm. | 3
23 | Pol__23 | Stropní držák pro hodiny | ks | 4 | 0 | 0 | 0 | 0 |  | 0 |  | 2 | 12 | 0 | 23 | 1 | 0 | 0 | 0 | 0 | 0 | 12 | 0
|  | Držák hodin na montáž na strop | [8 empty] | Držák hodin na montáž na strop | 3
24 | Pol__24 | Přijímač GPS anténa | ks | 1 | 0 | 0 | 0 | 0 |  | 0 |  | 2 | 12 | 0 | 24 | 1 | 0 | 0 | 0 | 0 | 0 | 12 | 0
|  | Přijímač určený pro příjem signálu z GPS pro synchronizaci ústředny jednotného času,včetně antény a ukotvení. Anténu umístit tak, aby měla výhled na min. polovinu oblohy. | [8 empty] | Přijímač určený pro příjem signálu z GPS pro synchronizaci ústředny jednotného času,včetně antény a ukotvení. Anténu umístit tak, aby měla výhled na min. polovinu oblohy. | 3
25 | Pol__25 | PoE switch, 48x RJ-45, 10/100/1000Mbps | ks | 1 | 0 | 0 | 0 | 0 |  | 0 |  | 2 | 12 | 0 | 25 | 1 | 0 | 0 | 0 | 0 | 0 | 12 | 0
|  | Síťový switch, 48x RJ-45, 10/100/1000 Mbps, datový tok až 23.8 milionů paketů / s, kapacita přepínání 32 Gbps, podp.síťové standardy: IEEE 802.3 (10Base-T), IEEE 802.3u (100Base-TX), IEEE 802.3ab (1000Base-T Gigabit Ethernet), QoS, Auto-MDIX, velmi rychlý, tichý a malý, DC 12 V, 13 W, 112 x 208 x 44 mm, dodáváno včetně zdroje. Součástí dodávky je taktéž přesun materiálu, montáž zařízení, včetně pomocného a instalačního materiálu. | [8 empty] | Síťový switch, 48x RJ-45, 10/100/1000 Mbps, datový tok až 23.8 milionů paketů / s, kapacita přepínání 32 Gbps, podp.síťové standardy: IEEE 802.3 (10Base-T), IEEE 802.3u (100Base-TX), IEEE 802.3ab (1000Base-T Gigabit Ethernet), QoS, Auto-MDIX, velmi rychlý, tichý a malý, DC 12 V, 13 W, 112 x 208 x 44 mm, dodáváno včetně zdroje. Součástí dodávky je taktéž přesun materiálu, montáž zařízení, včetně pomocného a instalačního materiálu. | 3
26 | Pol__26 | Kabel pro připojení GPS antény | m | 50 | 0 | 0 | 0 | 0 |  | 0 |  | 2 | 12 | 0 | 26 | 1 | 0 | 0 | 0 | 0 | 0 | 12 | 0
|  | Kabel pro připojení vnější antény přijímače GPS (2 páry Cu např. SYKFY,FTP) | [8 empty] | Kabel pro připojení vnější antény přijímače GPS (2 páry Cu např. SYKFY,FTP) | 3
| Celkem za | m22a2 Jednotný čas |  |  |  | 0 |  | 0 |  | 0 |  | 4 |  |  |  |  | 0 | 0 | 0 | 0 | 0
Díl: | M22a3 | Kabelové trasy | [9 empty] | 1
27 | Pol__27 | Základní elektroinstalační trubka 27/22mm pod omítkou | ks | 14 | 0 | 0 | 0 | 0 |  | 0 |  | 2 | 12 | 0 | 27 | 4 | 0 | 0 | 0 | 0 | 0 | 12 | 0
|  | Základní elektroinstalační trubka 27/22mm pod omítkou | [8 empty] | Základní elektroinstalační trubka 27/22mm pod omítkou | 3
28 | Pol__28 | Základní elektroinstalační trubka 27/22mm podlahová | ks | 8 | 0 | 0 | 0 | 0 |  | 0 |  | 2 | 12 | 0 | 28 | 4 | 0 | 0 | 0 | 0 | 0 | 12 | 0
|  | Zodlahová elektroinstalační trubka 27/22mm pod omítkou | [8 empty] | Zodlahová elektroinstalační trubka 27/22mm pod omítkou | 3
29 | Pol__29 | Lišta vkládací bezhalogenová 20x20, vč. víčka | m | 220 | 0 | 0 | 0 | 0 |  | 0 |  | 2 | 12 | 0 | 29 | 4 | 0 | 0 | 0 | 0 | 0 | 12 | 0
|  | Elektroinstalační lišta, vyrábí se dle ČSN EN 50 085-1a dalších souvisejících norem. Materiál samozhášivž PVC s teplotní odolností -5 °C … +60 °C, lišty je možné použít na podklady stupně hořlavosti A až C3, jsou odolné proti agresivnínu a chemickému prostředí. stupeň krytí IP40, různé rozměry, provedení a délky | [8 empty] | Elektroinstalační lišta, vyrábí se dle ČSN EN 50 085-1a dalších souvisejících norem. Materiál samozhášivž PVC s teplotní odolností -5 °C … +60 °C, lišty je možné použít na podklady stupně hořlavosti A až C3, jsou odolné proti agresivnínu a chemickému prostředí. stupeň krytí IP40, různé rozměry, provedení a délky | 3
30 | Pol__30 | Lišta vkládací bezhalogenová 60x20, vč. víčka | m | 117 | 0 | 0 | 0 | 0 |  | 0 |  | 2 | 12 | 0 | 30 | 4 | 0 | 0 | 0 | 0 | 0 | 12 | 0
|  | Elektroinstalační lišta, vyrábí se dle ČSN EN 50 085-1a dalších souvisejících norem. Materiál samozhášivž PVC s teplotní odolností -5 °C … +60 °C, lišty je možné použít na podklady stupně hořlavosti A až C3, jsou odolné proti agresivnínu a chemickému prostředí. stupeň krytí IP40, různé rozměry, provedení a délky | [8 empty] | Elektroinstalační lišta, vyrábí se dle ČSN EN 50 085-1a dalších souvisejících norem. Materiál samozhášivž PVC s teplotní odolností -5 °C … +60 °C, lišty je možné použít na podklady stupně hořlavosti A až C3, jsou odolné proti agresivnínu a chemickému prostředí. stupeň krytí IP40, různé rozměry, provedení a délky | 3
31 | Pol__31 | Žlab oceloplechový 60x60 ekvivalent s víkem a spojovacích prvků | m | 82 | 0 | 0 | 0 | 0 |  | 0 |  | 2 | 12 | 0 | 31 | 4 | 0 | 0 | 0 | 0 | 0 | 12 | 0
|  | Žlab oceloplechový 60x60 ekvivalent s víkem a spojovacích prvků | [8 empty] | Žlab oceloplechový 60x60 ekvivalent s víkem a spojovacích prvků | 3
32 | Pol__32 | Žlab oceloplechový 200x100 ekvivalent s víkem a spojovacích prvků | m | 150 | 0 | 0 | 0 | 0 |  | 0 |  | 2 | 12 | 0 | 32 | 4 | 0 | 0 | 0 | 0 | 0 | 12 | 0
|  | Žlab oceloplechový 200x100 ekvivalent s víkem a spojovacích prvků | [8 empty] | Žlab oceloplechový 200x100 ekvivalent s víkem a spojovacích prvků | 3
33 | Pol__33 | Žlab oceloplechový 100x50 ekvivalent s víkem a spojovacích prvků (stoupačky) | m | 5 | 0 | 0 | 0 | 0 |  | 0 |  | 2 | 12 | 0 | 33 | 4 | 0 | 0 | 0 | 0 | 0 | 12 | 0
|  | Žlab oceloplechový 100x50 ekvivalent s víkem a spojovacích prvků, stoupačky | [8 empty] | Žlab oceloplechový 100x50 ekvivalent s víkem a spojovacích prvků, stoupačky | 3
34 | Pol__34 | Žlab oceloplechový 200x100 ekvivalent s víkem a spojovacích prvků (stoupačky) | m | 10 | 0 | 0 | 0 | 0 |  | 0 |  | 2 | 12 | 0 | 34 | 4 | 0 | 0 | 0 | 0 | 0 | 12 | 0
|  | Žlab oceloplechový 200x100 ekvivalent s víkem a spojovacích prvků, stoupačky | [8 empty] | Žlab oceloplechový 200x100 ekvivalent s víkem a spojovacích prvků, stoupačky | 3
| Celkem za | M22a3 Kabelové trasy |  |  |  | 0 |  | 0 |  | 0 |  | 4 |  |  |  |  | 0 | 0 | 0 | 0 | 0
Díl: | M22a4 | Drobný instalační materiál | [9 empty] | 1
35 | Pol__35 | Drobný instalační materiál | ks | 1 | 0 | 0 | 0 | 0 |  | 0 |  | 2 | 12 | 0 | 35 | 4 | 0 | 0 | 0 | 0 | 0 | 12 | 0
|  | Nespecifikovaný elektroinstalační materiál, potřebný na realizaci SLP rozvodů např. vyvazovací pásky,drobný spojovací materiál, apod. | [8 empty] | Nespecifikovaný elektroinstalační materiál, potřebný na realizaci SLP rozvodů např. vyvazovací pásky,drobný spojovací materiál, apod. | 3
| Celkem za | M22a4 Drobný instalační materiál |  |  |  | 0 |  | 0 |  | 0 |  | 4 |  |  |  |  | 0 | 0 | 0 | 0 | 0
Díl: | M22a5 | Pomocné práce | [9 empty] | 1
36 | Pol__36 | Zapravení průrazů, omítek | ks | 71 | 0 | 0 | 0 | 0 |  | 0 |  | 2 | 12 | 0 | 36 | 4 | 0 | 0 | 0 | 0 | 0 | 12 | 0
37 | Pol__38 | Průvrty do 300mm pro SK | ks | 53 | 0 | 0 | 0 | 0 |  | 0 |  | 2 | 12 | 0 | 38 | 4 | 0 | 0 | 0 | 0 | 0 | 12 | 0
|  | Provedení prostupů a otvorů kabelových tras strukturované kabeláže v celém objektu stavby | [8 empty] | Provedení prostupů a otvorů kabelových tras strukturované kabeláže v celém objektu stavby | 3
38 | Pol__39 | Likvidace odpadů (v tunách) | t | 0.05 | 0 | 0 | 0 | 0 |  | 0 |  | 2 | 12 | 0 | 39 | 4 | 0 | 0 | 0 | 0 | 0 | 12 | 0
| Celkem za | M22a5 Pomocné práce |  |  |  | 0 |  | 0 |  | 0 |  | 4 |  |  |  |  | 0 | 0 | 0 | 0 | 0
Díl: | M22a6 | Kompletační a inženýrská činnost | [9 empty] | 1
39 | Pol__40 | Montážní a instalační dokumentace dílů dle vybrané technologie | ks | 3 | 0 | 0 | 0 | 0 |  | 0 |  | 2 | 12 | 0 | 40 | 4 | 0 | 0 | 0 | 0 | 0 | 12 | 0
40 | Pol__41 | Revizní zpráva elektrických zařízení | ks | 3 | 0 | 0 | 0 | 0 |  | 0 |  | 2 | 12 | 0 | 41 | 4 | 0 | 0 | 0 | 0 | 0 | 12 | 0
41 | Pol__42 | Koordinace s profesemi | hod | 20 | 0 | 0 | 0 | 0 |  | 0 |  | 2 | 12 | 0 | 42 | 4 | 0 | 0 | 0 | 0 | 0 | 12 | 0
| Celkem za | M22a6 Kompletační a inženýrská činnost |  |  |  | 0 |  | 0 |  | 0 |  | 4 |  |  |  |  | 0 | 0 | 0 | 0 | 0

## F1.001.100 F1.100.102 Rek
Stavba : |  | 1186V Hala pro míčové sporty |  |  | Rozpočet : | F1.100.102
Objekt : |  | F1.001.100 Slaboproudé rozvody |  |  | Audio-video technika
REKAPITULACE STAVEBNÍCH DÍLŮ
| Stavební díl |  | HSV | PSV | Dodávka | Montáž | HZS
M22a7 | Audio-video technika
CELKEM OBJEKT

## F1.001.100 F1.100.102 Pol
Slepý rozpočet
Stavba : |  | 1186V Hala pro míčové sporty |  | Rozpočet: | F1.100.102
Objekt : |  | F1.001.100 Slaboproudé rozvody |  | Audio-video technika
P.č. | Číslo položky | Název položky | MJ | množství | cena / MJ | celkem (Kč) | Jednotková hmotnost | Celková hmotnost | Jednotková dem.hmot. | Celková dem.hmot.
Díl: | M22a7 | Audio-video technika | [8 empty] | 1
1 | M22001 | Mixážní pult, 6 mono/MIC, 2stereo vstupy,2AUXy, EQ na vstupech, parametrický EQ, GB30, 280x91x362 mm | ks | 2 | 0 | 0 | 0 | 0 |  | 0 | 2 | 12 | 0 | 1 | 4 | 0 | 0 | 0 | 0 | 0 | 12 | 0
2 | Pol__10 | Instalační modul GB3 pro podlah. krabice Ackermann. Osazení 6x konektor XLR | ks | 1 | 0 | 0 | 0 | 0 |  | 0 | 2 | 12 | 0 | 10 | 4 | 0 | 0 | 0 | 0 | 0 | 12 | 0
3 | Pol__11 | Instalační materiál( trubky, příchytky) | ks | 1 | 0 | 0 | 0 | 0 |  | 0 | 2 | 12 | 0 | 11 | 4 | 0 | 0 | 0 | 0 | 0 | 12 | 0
4 | Pol__12 | 19" rozvaděč stojanový 27U/600x600 skleněné dveře, šedý. | ks | 1 | 0 | 0 | 0 | 0 |  | 0 | 2 | 12 | 0 | 12 | 4 | 0 | 0 | 0 | 0 | 0 | 12 | 0
5 | Pol__13 | Ventilační jednotka -230V, 20W, termoregulace | ks | 1 | 0 | 0 | 0 | 0 |  | 0 | 2 | 12 | 0 | 13 | 4 | 0 | 0 | 0 | 0 | 0 | 12 | 0
6 | Pol__14 | Rozvodnicový panel sítě 5 zás. x 230V | ks | 1 | 0 | 0 | 0 | 0 |  | 0 | 2 | 12 | 0 | 14 | 4 | 0 | 0 | 0 | 0 | 0 | 12 | 0
7 | Pol__15 | Police pro osazení volného zařízení | ks | 4 | 0 | 0 | 0 | 0 |  | 0 | 2 | 12 | 0 | 15 | 4 | 0 | 0 | 0 | 0 | 0 | 12 | 0
8 | Pol__16 | Stůl do režie (lamino deska velikost 1200x800) | ks | 1 | 0 | 0 | 0 | 0 |  | 0 | 2 | 12 | 0 | 16 | 4 | 0 | 0 | 0 | 0 | 0 | 12 | 0
9 | Pol__17 | Židle k režijnímu stolu | ks | 1 | 0 | 0 | 0 | 0 |  | 0 | 2 | 12 | 0 | 17 | 4 | 0 | 0 | 0 | 0 | 0 | 12 | 0
10 | Pol__18 | Instalace a nastavení systému | ks | 1 | 0 | 0 | 0 | 0 |  | 0 | 2 | 12 | 0 | 18 | 4 | 0 | 0 | 0 | 0 | 0 | 12 | 0
11 | Pol__2 | dynamický mikrofon pro blízký hovor na husím krku, | ks | 2 | 0 | 0 | 0 | 0 |  | 0 | 2 | 12 | 0 | 2 | 4 | 0 | 0 | 0 | 0 | 0 | 12 | 0
12 | Pol__3 | Koncový zesilovač 2x_650/1200/1600W - 8/4/2?, mono_2400/3200W - 8/4?, DSP procesor - nastavení E | ks | 2 | 0 | 0 | 0 | 0 |  | 0 | 2 | 12 | 0 | 3 | 4 | 0 | 0 | 0 | 0 | 0 | 12 | 0
13 | Pol__4 | Dvoupásmový repro box 12"+1.5", 400W/40W, 60x60, možno bi-amp, zapojení. Barva černá. Rozměry 713 x | ks | 8 | 0 | 0 | 0 | 0 |  | 0 | 2 | 12 | 0 | 4 | 4 | 0 | 0 | 0 | 0 | 0 | 12 | 0
14 | Pol__5 | Závěsný systém pro 1 cluster | ks | 4 | 0 | 0 | 0 | 0 |  | 0 | 2 | 12 | 0 | 5 | 4 | 0 | 0 | 0 | 0 | 0 | 12 | 0
15 | Pol__6 | Profesionální CF, SD / SDHC, USB a CD-R/RW rekordér s navigačním displejem, záznam WAV, MP3, | ks | 2 | 0 | 0 | 0 | 0 |  | 0 | 2 | 12 | 0 | 6 | 4 | 0 | 0 | 0 | 0 | 0 | 12 | 0
16 | Pol__7 | 4 Star Serie - Audio Cable REAN 3.5 mm Jack stereo to 2 x 6.3 mm Jack mono 1.5 m | ks | 2 | 0 | 0 | 0 | 0 |  | 0 | 2 | 12 | 0 | 7 | 4 | 0 | 0 | 0 | 0 | 0 | 12 | 0
17 | Pol__8 | Symetrický stíněný audio mono kabel, Bezhalogenový , průměr 5,6 mminstalační | m | 300 | 0 | 0 | 0 | 0 |  | 0 | 2 | 12 | 0 | 8 | 4 | 0 | 0 | 0 | 0 | 0 | 12 | 0
18 | Pol__9 | Kabel pro reproduktory, Bezhalogenový, ohniodolný.2x 4,00 mm2 ( průměr 10 mm ), max. na | m | 550 | 0 | 0 | 0 | 0 |  | 0 | 2 | 12 | 0 | 9 | 4 | 0 | 0 | 0 | 0 | 0 | 12 | 0
| Celkem za | M22a7 Audio-video technika |  |  |  | 0 |  | 0 |  | 0 | 4 |  |  |  |  | 0 | 0 | 0 | 0 | 0

## F1.001.100 F1.100.103 Rek
Stavba : |  | 1186V Hala pro míčové sporty |  |  | Rozpočet : | F1.100.103
Objekt : |  | F1.001.100 Slaboproudé rozvody |  |  | ZAB. SYSTÉMY, CCTV
REKAPITULACE STAVEBNÍCH DÍLŮ
| Stavební díl |  | HSV | PSV | Dodávka | Montáž | HZS
M22a8 | PZTS (EZS)
M22a9 | CCTV
M22a4 | Drobný instalační materiál
M22a5 | Pomocné práce
CELKEM OBJEKT

## F1.001.100 F1.100.103 Pol
Slepý rozpočet
Stavba : |  | 1186V Hala pro míčové sporty |  | Rozpočet: | F1.100.103
Objekt : |  | F1.001.100 Slaboproudé rozvody |  | ZAB. SYSTÉMY, CCTV
P.č. | Číslo položky | Název položky | MJ | množství | cena / MJ | celkem (Kč) | Jednotková hmotnost | Celková hmotnost | Jednotková dem.hmot. | Celková dem.hmot.
Díl: | M22a8 | PZTS (EZS) | [9 empty] | 1
1 | 1 | Ústředna PZTS | Sh | 1 | 0 | 0 | 0 | 0 |  | 0 |  | 2 | 12 | 0 | 1 | 4 | 0 | 0 | 0 | 0 | 0 | 12 | 0
|  | Ústředna až 264 zón a 32 grup v krytu bez klávesnice s komunikátorem a zdrojem. Součástí dodávky je taktéž přesun materiálu, montáž zařízení, programování služeb a funkcí, včetně pomocného a instalačního materiálu. | [8 empty] | Ústředna až 264 zón a 32 grup v krytu bez klávesnice s komunikátorem a zdrojem. Součástí dodávky je taktéž přesun materiálu, montáž zařízení, programování služeb a funkcí, včetně pomocného a instalačního materiálu. | 3
2 | 2 | Integrační modul bez krytu | Sh | 1 | 0 | 0 | 0 | 0 |  | 0 |  | 2 | 12 | 0 | 2 | 4 | 0 | 0 | 0 | 0 | 0 | 12 | 0
|  | Integrační modul bez krytu pro připojení ústředen k programům třetích stran (např. AlVis). Modul dovoluje volbu adresy. Součástí dodávky je taktéž přesun materiálu, montáž zařízení, programování služeb a funkcí, včetně pomocného a instalačního materiálu. | [8 empty] | Integrační modul bez krytu pro připojení ústředen k programům třetích stran (např. AlVis). Modul dovoluje volbu adresy. Součástí dodávky je taktéž přesun materiálu, montáž zařízení, programování služeb a funkcí, včetně pomocného a instalačního materiálu. | 3
3 | 3 | Volitelný plug-in modul TCPIP (XPORT) | ks | 1 | 0 | 0 | 0 | 0 |  | 0 |  | 2 | 12 | 0 | 3 | 4 | 0 | 0 | 0 | 0 | 0 | 12 | 0
|  | Volitelný plug-in modul TCPIP (XPORT) do integračního interface GXYSMART. Umožňuje ve spolupráci s modulem GXYSMART připojení systému do monitorovacích / ovládacích grafických programových nadstaveb přes LAN nebo WAN sítě. Součástí dodávky je taktéž přesun materiálu, montáž zařízení, programování služeb a funkcí, včetně pomocného a instalačního materiálu. | [8 empty] | Volitelný plug-in modul TCPIP (XPORT) do integračního interface GXYSMART. Umožňuje ve spolupráci s modulem GXYSMART připojení systému do monitorovacích / ovládacích grafických programových nadstaveb přes LAN nebo WAN sítě. Součástí dodávky je taktéž přesun materiálu, montáž zařízení, programování služeb a funkcí, včetně pomocného a instalačního materiálu. | 3
4 | 4 | Modul pro monitoring, správu uživatelů a konfiguraci ústředen | ks | 1 | 0 | 0 | 0 | 0 |  | 0 |  | 2 | 12 | 0 | 4 | 4 | 0 | 0 | 0 | 0 | 0 | 12 | 0
|  | Modul je určen pro monitoring, správu uživatelů a konfiguraci ústředen v prostředí podnikových sítí LAN a WAN s protokolem TCP/IP. Připojuje se přímo na datovou sběrnici ústředny a do sítě Ethernet. Součástí dodávky je taktéž přesun materiálu, montáž zařízení, programování služeb a funkcí, včetně pomocného a instalačního materiálu. | [8 empty] | Modul je určen pro monitoring, správu uživatelů a konfiguraci ústředen v prostředí podnikových sítí LAN a WAN s protokolem TCP/IP. Připojuje se přímo na datovou sběrnici ústředny a do sítě Ethernet. Součástí dodávky je taktéž přesun materiálu, montáž zařízení, programování služeb a funkcí, včetně pomocného a instalačního materiálu. | 3
5 | 5 | Program určený pro správce a uživatele ústředen. | ks | 1 | 0 | 0 | 0 | 0 |  | 0 |  | 2 | 12 | 0 | 5 | 4 | 0 | 0 | 0 | 0 | 0 | 12 | 0
|  | Program určený pro správce a uživatele ústředen. Umožňuje správu uživatelských funkcí a parametrů. | [8 empty] | Program určený pro správce a uživatele ústředen. Umožňuje správu uživatelských funkcí a parametrů. | 3
6 | 6 | Program pro monitorování a archivaci událostí z ústředny. | ks | 1 | 0 | 0 | 0 | 0 |  | 0 |  | 2 | 12 | 0 | 6 | 4 | 0 | 0 | 0 | 0 | 0 | 12 | 0
|  | Program pro monitorování a archivaci událostí z ústředny. | [8 empty] | Program pro monitorování a archivaci událostí z ústředny. | 3
7 | 7 | Klávesnice s dvouřádkovým LCD displejem | ks | 2 | 0 | 0 | 0 | 0 |  | 0 |  | 2 | 12 | 0 | 7 | 4 | 0 | 0 | 0 | 0 | 0 | 12 | 0
|  | Vzdálená ovládací klávesnice s displejem, umístěná a napájená po sběrnici vedení. Kompatibilní s vybranou ústřednou EZS. Součástí dodávky je taktéž přesun materiálu, montáž zařízení, programování služeb a funkcí, včetně pomocného a instalačního materiálu. | [8 empty] | Vzdálená ovládací klávesnice s displejem, umístěná a napájená po sběrnici vedení. Kompatibilní s vybranou ústřednou EZS. Součástí dodávky je taktéž přesun materiálu, montáž zařízení, programování služeb a funkcí, včetně pomocného a instalačního materiálu. | 3
8 | 8 | Koncentrátor (expandér) 8 vstupů včetně boxu | ks | 12 | 0 | 0 | 0 | 0 |  | 0 |  | 2 | 12 | 0 | 8 | 4 | 0 | 0 | 0 | 0 | 0 | 12 | 0
|  | Sběrnicový koncentrátor 8 zón, 4 PGM výstupy, napájení-12 V ss, provedení- v plastovém krytu. Součástí dodávky je taktéž přesun materiálu, montáž zařízení, programování služeb a funkcí, včetně pomocného a instalačního materiálu. | [8 empty] | Sběrnicový koncentrátor 8 zón, 4 PGM výstupy, napájení-12 V ss, provedení- v plastovém krytu. Součástí dodávky je taktéž přesun materiálu, montáž zařízení, programování služeb a funkcí, včetně pomocného a instalačního materiálu. | 3
9 | 9 | Kabel sběrnice 4x2x0,8 B2ca, s1,d0 | m | 303 | 0 | 0 | 0 | 0 |  | 0 |  | 2 | 12 | 0 | 9 | 4 | 0 | 0 | 0 | 0 | 0 | 12 | 0
|  | Sdělovací kabel pro sběrnici 4x2x0,8 B2ca, s1,d0. Součástí dodávky je taktéž přesun materiálu, montáž zařízení, programování služeb a funkcí, včetně pomocného a instalačního materiálu. | [8 empty] | Sdělovací kabel pro sběrnici 4x2x0,8 B2ca, s1,d0. Součástí dodávky je taktéž přesun materiálu, montáž zařízení, programování služeb a funkcí, včetně pomocného a instalačního materiálu. | 3
10 | 10 | Kabel kontaktu 3x2x0,5 B2ca, s1,d0 | m | 1080 | 0 | 0 | 0 | 0 |  | 0 |  | 2 | 12 | 0 | 10 | 4 | 0 | 0 | 0 | 0 | 0 | 12 | 0
|  | Sdělovací kabel pro vedení EZS, 3x2x0,5 B2ca, s1,d0. Součástí dodávky je taktéž přesun materiálu, montáž zařízení, programování služeb a funkcí, včetně pomocného a instalačního materiálu. | [8 empty] | Sdělovací kabel pro vedení EZS, 3x2x0,5 B2ca, s1,d0. Součástí dodávky je taktéž přesun materiálu, montáž zařízení, programování služeb a funkcí, včetně pomocného a instalačního materiálu. | 3
11 | 11 | Kabel napájení 2x1,5 B2ca, s1,d0 | m | 303 | 0 | 0 | 0 | 0 |  | 0 |  | 2 | 12 | 0 | 11 | 4 | 0 | 0 | 0 | 0 | 0 | 12 | 0
|  | Kabel síťový 2x1,5mm B2ca, s1,d0. Součástí dodávky je taktéž přesun materiálu, montáž zařízení, programování služeb a funkcí, včetně pomocného a instalačního materiálu. | [8 empty] | Kabel síťový 2x1,5mm B2ca, s1,d0. Součástí dodávky je taktéž přesun materiálu, montáž zařízení, programování služeb a funkcí, včetně pomocného a instalačního materiálu. | 3
12 | 12 | Lišta hranatá bezhalogenová 20x20mm, včetně tvarovek | m | 250 | 0 | 0 | 0 | 0 |  | 0 |  | 2 | 12 | 0 | 12 | 4 | 0 | 0 | 0 | 0 | 0 | 12 | 0
|  | Lišta hranatá bezhalogenová 20x20mm. Součástí dodávky je taktéž přesun materiálu, montáž zařízení, včetně pomocného a instalačního materiálu. | [8 empty] | Lišta hranatá bezhalogenová 20x20mm. Součástí dodávky je taktéž přesun materiálu, montáž zařízení, včetně pomocného a instalačního materiálu. | 3
13 | 13 | Lišta hranatá bezhalogenová 40x20mm, včetně tvarovek | m | 300 | 0 | 0 | 0 | 0 |  | 0 |  | 2 | 12 | 0 | 13 | 4 | 0 | 0 | 0 | 0 | 0 | 12 | 0
|  | Lišta hranatá bezhalogenová 40x20mm. Součástí dodávky je taktéž přesun materiálu, montáž zařízení, včetně pomocného a instalačního materiálu. | [8 empty] | Lišta hranatá bezhalogenová 40x20mm. Součástí dodávky je taktéž přesun materiálu, montáž zařízení, včetně pomocného a instalačního materiálu. | 3
14 | 14 | Detektor pohybu PIR | ks | 17 | 0 | 0 | 0 | 0 |  | 0 |  | 2 | 12 | 0 | 14 | 4 | 0 | 0 | 0 | 0 | 0 | 12 | 0
|  | Digitální pohybový PIR detektor s dvojitým prvkem. Dosah 12 x 12m a snímací úhel 110o. Dvojitá digitální detekce používá sofistikované programové pro vyhodnocení detekčních signálových parametrů ( energie, forma, šířka, trvání, četnost a amlituda).Optika Fresnelova čočka 22 zón a více nebo zrdcadlová optika. Digitální teplotní kompenzace. Nastavení módu čítačem pulsů, Indikace detekce a indikace poplachu vypínatelná, Rychlost detekce 0,2 až 7 m/s, Napájení 9-16 VDC, 15 mA, RFI/EMI odolnost 30až 60 V/m, Poplachový výstup 28 VDC, 150 mA max., Ochranný kontakt 28 VDC, 150 mA max., Rozsah pracovních teplot -20 až 50 oC, Montážní výška 2 až 2,7m, Vyhovuje EN50131-1 stupeň 2. Součástí dodávky je taktéž přesun materiálu, montáž zařízení, programování služeb a funkcí, včetně pomocného a instalačního materiálu. | [8 empty] | Digitální pohybový PIR detektor s dvojitým prvkem. Dosah 12 x 12m a snímací úhel 110o. Dvojitá digitální detekce používá sofistikované programové pro vyhodnocení detekčních signálových parametrů ( energie, forma, šířka, trvání, četnost a amlituda).Optika Fresnelova čočka 22 zón a více nebo zrdcadlová optika. Digitální teplotní kompenzace. Nastavení módu čítačem pulsů, Indikace detekce a indikace poplachu vypínatelná, Rychlost detekce 0,2 až 7 m/s, Napájení 9-16 VDC, 15 mA, RFI/EMI odolnost 30až 60 V/m, Poplachový výstup 28 VDC, 150 mA max., Ochranný kontakt 28 VDC, 150 mA max., Rozsah pracovních teplot -20 až 50 oC, Montážní výška 2 až 2,7m, Vyhovuje EN50131-1 stupeň 2. Součástí dodávky je taktéž přesun materiálu, montáž zařízení, programování služeb a funkcí, včetně pomocného a instalačního materiálu. | 3
15 | 15 | Magnetický kontakt okno/dveře | ks | 82 | 0 | 0 | 0 | 0 |  | 0 |  | 2 | 12 | 0 | 15 | 4 | 0 | 0 | 0 | 0 | 0 | 12 | 0
|  | Maximální zatížení kontaktu 130VDC / 50 mA. Zapojení čtyřdrát, vlastní vývody min 2m. Detekční vzdálenost 25 mm. Pro použití na ocelový rám distační podložky nebo jiná odpovídající konstrukce. | [8 empty] | Maximální zatížení kontaktu 130VDC / 50 mA. Zapojení čtyřdrát, vlastní vývody min 2m. Detekční vzdálenost 25 mm. Pro použití na ocelový rám distační podložky nebo jiná odpovídající konstrukce. | 3
|  | Vyhovuje EN50131-1 stupeň 2. Součástí dodávky je taktéž přesun materiálu, montáž zařízení, včetně pomocného a instalačního materiálu. | [8 empty] | Vyhovuje EN50131-1 stupeň 2. Součástí dodávky je taktéž přesun materiálu, montáž zařízení, včetně pomocného a instalačního materiálu. | 3
16 | 16 | Duální audiodetektor | ks | 28 | 0 | 0 | 0 | 0 |  | 0 |  | 2 | 12 | 0 | 16 | 4 | 0 | 0 | 0 | 0 | 0 | 12 | 0
|  | Detektor tříštění skla 6-18 V ss, odběr max 22mA, ochranný kontakt, dosah 7,6m. Vyhovuje EN50131-1 stupeň 2. Součástí dodávky je taktéž přesun materiálu, montáž zařízení, včetně pomocného a instalačního materiálu. | [8 empty] | Detektor tříštění skla 6-18 V ss, odběr max 22mA, ochranný kontakt, dosah 7,6m. Vyhovuje EN50131-1 stupeň 2. Součástí dodávky je taktéž přesun materiálu, montáž zařízení, včetně pomocného a instalačního materiálu. | 3
17 | 17 | Venkovní siréna s blikačem | ks | 1 | 0 | 0 | 0 | 0 |  | 0 |  | 2 | 12 | 0 | 17 | 4 | 0 | 0 | 0 | 0 | 0 | 12 | 0
|  | Venkovní siréna, 12V DC, odběr max 120mA, ochranný kontakt. Vyhovuje EN50131-1 stupeň 2. Součástí dodávky je taktéž přesun materiálu, montáž zařízení, včetně pomocného a instalačního materiálu. | [8 empty] | Venkovní siréna, 12V DC, odběr max 120mA, ochranný kontakt. Vyhovuje EN50131-1 stupeň 2. Součástí dodávky je taktéž přesun materiálu, montáž zařízení, včetně pomocného a instalačního materiálu. | 3
18 | 18 | Systémový posilující napájecí zdroj 3A//13,8 Vss, v plechovém boxu | ks | 1 | 0 | 0 | 0 | 0 |  | 0 |  | 2 | 12 | 0 | 18 | 4 | 0 | 0 | 0 | 0 | 0 | 12 | 0
|  | Spínaný zdroj v kovovém krytu 13,8 Vss / 3A s výstupy a odpojovačem. Součástí dodávky je taktéž přesun materiálu, montáž zařízení, včetně pomocného a instalačního materiálu. | [8 empty] | Spínaný zdroj v kovovém krytu 13,8 Vss / 3A s výstupy a odpojovačem. Součástí dodávky je taktéž přesun materiálu, montáž zařízení, včetně pomocného a instalačního materiálu. | 3
19 | 19 | Akumulátor 12V / 7Ah | ks | 2 | 0 | 0 | 0 | 0 |  | 0 |  | 2 | 12 | 0 | 19 | 4 | 0 | 0 | 0 | 0 | 0 | 12 | 0
|  | Akumulátor 12V / 7Ah | [8 empty] | Akumulátor 12V / 7Ah | 3
20 | 20 | Plastová propojovací krabice s ochranným kontaktem | ks | 50 | 0 | 0 | 0 | 0 |  | 0 |  | 2 | 12 | 0 | 20 | 4 | 0 | 0 | 0 | 0 | 0 | 12 | 0
|  | Plastová nízká propojovací krabice pro montáž na povrch s ochranným meandrem, pájecí svorky, počet svorek 7+1, ochranný kontakt NC, barva bílá, rozměry: 96 x 41 x 18 mm. | [8 empty] | Plastová nízká propojovací krabice pro montáž na povrch s ochranným meandrem, pájecí svorky, počet svorek 7+1, ochranný kontakt NC, barva bílá, rozměry: 96 x 41 x 18 mm. | 3
21 | 21 | Jednofázová přepěťová ochrana s vysokofrekvenčním filtrem stupně 3 (SPD typ 3), 230V ac, 6A | ks | 2 | 0 | 0 | 0 | 0 |  | 0 |  | 2 | 12 | 0 | 21 | 4 | 0 | 0 | 0 | 0 | 0 | 12 | 0
|  | Přepěťová ochrana s integrovaným odrušovacím vf filtrem. Určená k ochraně napájení řídicích systémů MaR, EZS, EPS apod. proti pulsnímu přepětí a vf rušení. Jmenovitý zátěžový proud: 6 A, jmenovité napětí: 230 V AC, Výbojový proud: 2 kA. Součástí dodávky je taktéž přesun materiálu, montáž zařízení, programování služeb a funkcí, včetně pomocného a instalačního materiálu. | [8 empty] | Přepěťová ochrana s integrovaným odrušovacím vf filtrem. Určená k ochraně napájení řídicích systémů MaR, EZS, EPS apod. proti pulsnímu přepětí a vf rušení. Jmenovitý zátěžový proud: 6 A, jmenovité napětí: 230 V AC, Výbojový proud: 2 kA. Součástí dodávky je taktéž přesun materiálu, montáž zařízení, programování služeb a funkcí, včetně pomocného a instalačního materiálu. | 3
22 | 22 | Kombinovaná hrubá a jemná přepěťová ochranapro telekomunikační a signalizační sítě, ST 2+3 pro, d | ks | 1 | 0 | 0 | 0 | 0 |  | 0 |  | 2 | 12 | 0 | 22 | 4 | 0 | 0 | 0 | 0 | 0 | 12 | 0
|  | Přepěťová ochrana pro telekomunikační a signalizační sítě. Určená k ochraně dvouvodičových sdělovacích, datových a jiných vedení a komunikačních rozhraní řídicích systémů MaR, EZS, EPS apod. před pulsním přepětím. K ochraně proti podélnému přepětí (linka – ochranná zem) a příčnému přepětí (linka – linka) slouží dvojstupňová kombinace hrubé a jemné přepěťové ochrany. Jmenovitý proud: 60 mA, jmenovité napětí: 6 V DC, výbojový proud: 10 kA, doba odezvy linka–linka: 1 ns. Součástí dodávky je taktéž přesun materiálu, montáž zařízení, programování služeb a funkcí, včetně pomocného a instalačního materiálu. | [8 empty] | Přepěťová ochrana pro telekomunikační a signalizační sítě. Určená k ochraně dvouvodičových sdělovacích, datových a jiných vedení a komunikačních rozhraní řídicích systémů MaR, EZS, EPS apod. před pulsním přepětím. K ochraně proti podélnému přepětí (linka – ochranná zem) a příčnému přepětí (linka – linka) slouží dvojstupňová kombinace hrubé a jemné přepěťové ochrany. Jmenovitý proud: 60 mA, jmenovité napětí: 6 V DC, výbojový proud: 10 kA, doba odezvy linka–linka: 1 ns. Součástí dodávky je taktéž přesun materiálu, montáž zařízení, programování služeb a funkcí, včetně pomocného a instalačního materiálu. | 3
23 | 23 | Kombinovaná hrubá a jemná přepěťová ochranapro telekomunikační a signalizační sítě, ST 2+3 pro, n | ks | 1 | 0 | 0 | 0 | 0 |  | 0 |  | 2 | 12 | 0 | 23 | 4 | 0 | 0 | 0 | 0 | 0 | 12 | 0
|  | Přepěťová ochrana pro telekomunikační a signalizační sítě. Určená k ochraně dvouvodičových sdělovacích, datových a jiných vedení a komunikačních rozhraní řídicích systémů MaR, EZS, EPS apod. před pulsním přepětím. K ochraně proti podélnému přepětí (linka – ochranná zem) a příčnému přepětí (linka – linka) slouží dvojstupňová kombinace hrubé a jemné přepěťové ochrany. Jmenovitý proud: 60 mA, jmenovité napětí: 12 V DC, výbojový proud: 10 kA, doba odezvy linka–linka: 1 ns. Součástí dodávky je taktéž přesun materiálu, montáž zařízení, programování služeb a funkcí, včetně pomocného a instalačního materiálu. | [8 empty] | Přepěťová ochrana pro telekomunikační a signalizační sítě. Určená k ochraně dvouvodičových sdělovacích, datových a jiných vedení a komunikačních rozhraní řídicích systémů MaR, EZS, EPS apod. před pulsním přepětím. K ochraně proti podélnému přepětí (linka – ochranná zem) a příčnému přepětí (linka – linka) slouží dvojstupňová kombinace hrubé a jemné přepěťové ochrany. Jmenovitý proud: 60 mA, jmenovité napětí: 12 V DC, výbojový proud: 10 kA, doba odezvy linka–linka: 1 ns. Součástí dodávky je taktéž přesun materiálu, montáž zařízení, programování služeb a funkcí, včetně pomocného a instalačního materiálu. | 3
24 | 25 | Uvedení do provozu (FZ po montáži) | h | 13 | 0 | 0 | 0 | 0 |  | 0 |  | 2 | 12 | 0 | 25 | 4 | 0 | 0 | 0 | 0 | 0 | 12 | 0
|  | Uvedení do provozu, zaškolení obsluhy, FZ po montáži včetně vypracování protokolů. | [8 empty] | Uvedení do provozu, zaškolení obsluhy, FZ po montáži včetně vypracování protokolů. | 3
25 | 26 | Výchozí revize | h | 5 | 0 | 0 | 0 | 0 |  | 0 |  | 2 | 12 | 0 | 26 | 4 | 0 | 0 | 0 | 0 | 0 | 12 | 0
|  | Výchozí revize elektrického zařízení | [8 empty] | Výchozí revize elektrického zařízení | 3
| Celkem za | M22a8 PZTS (EZS) |  |  |  | 0 |  | 0 |  | 0 |  | 4 |  |  |  |  | 0 | 0 | 0 | 0 | 0
Díl: | M22a9 | CCTV | [9 empty] | 1
26 | 27 | IP kamery vnitřní DOME | ks | 2 | 0 | 0 | 0 | 0 |  | 0 |  | 2 | 12 | 0 | 27 | 4 | 0 | 0 | 0 | 0 | 0 | 12 | 0
|  | Fix dome camera 2MP 30fps, 1/2.7" CMOS Lumii, Triple Streaming: H.264/MJPEG/MPEG4, Mechanical ICR D/N, vari-focal lens 3~9mm/F=1.2 DC Iris, PoE, micro SD/SDHC card slot, vandal-proof, Intelligent video | [8 empty] | Fix dome camera 2MP 30fps, 1/2.7" CMOS Lumii, Triple Streaming: H.264/MJPEG/MPEG4, Mechanical ICR D/N, vari-focal lens 3~9mm/F=1.2 DC Iris, PoE, micro SD/SDHC card slot, vandal-proof, Intelligent video | 3
|  | detection, DC12V/AC24V. Součástí dodávky je taktéž objektiv konzole pro přichycení, přesun materiálu, montáž zařízení, včetně pomocného a instalačního materiálu. | [8 empty] | detection, DC12V/AC24V. Součástí dodávky je taktéž objektiv konzole pro přichycení, přesun materiálu, montáž zařízení, včetně pomocného a instalačního materiálu. | 3
27 | 28 | IP kamery venkovní ve venkovním antivandal krytu s IR přísvitem | ks | 7 | 0 | 0 | 0 | 0 |  | 0 |  | 2 | 12 | 0 | 28 | 4 | 0 | 0 | 0 | 0 | 0 | 12 | 0
|  | Bullet camera 2MP, 1/2.7" CMOS Lumii, triple streaming:H.264/MJPEG/MPEG4, IR 25m, Mechanical ICR D/N, | [8 empty] | Bullet camera 2MP, 1/2.7" CMOS Lumii, triple streaming:H.264/MJPEG/MPEG4, IR 25m, Mechanical ICR D/N, | 3
|  | micro SD/SDHC card slot, vari-focal lens f=3~9mm, vandal-proof IP67, PoE, Intelligent video detection, | [8 empty] | micro SD/SDHC card slot, vari-focal lens f=3~9mm, vandal-proof IP67, PoE, Intelligent video detection, | 3
|  | DC12V/AC24V, heater. Součástí dodávky je taktéž objektiv přesun materiálu, montáž zařízení, včetně pomocného a instalačního materiálu. | [8 empty] | DC12V/AC24V, heater. Součástí dodávky je taktéž objektiv přesun materiálu, montáž zařízení, včetně pomocného a instalačního materiálu. | 3
28 | 29 | PoE switch, 16x RJ-45, 10/100/1000Mbps | ks | 1 | 0 | 0 | 0 | 0 |  | 0 |  | 2 | 12 | 0 | 29 | 4 | 0 | 0 | 0 | 0 | 0 | 12 | 0
|  | Síťový switch, 16x RJ-45, 10/100/1000 Mbps, datový tok až 23.8 milionů paketů / s, kapacita přepínání 32 Gbps, podp.síťové standardy: IEEE 802.3 (10Base-T), IEEE 802.3u (100Base-TX), IEEE 802.3ab (1000Base-T Gigabit Ethernet), QoS, Auto-MDIX, velmi rychlý, tichý a malý, DC 12 V, 13 W, 112 x 208 x 44 mm, dodáváno včetně zdroje. Součástí dodávky je taktéž přesun materiálu, montáž zařízení, včetně pomocného a instalačního materiálu. | [8 empty] | Síťový switch, 16x RJ-45, 10/100/1000 Mbps, datový tok až 23.8 milionů paketů / s, kapacita přepínání 32 Gbps, podp.síťové standardy: IEEE 802.3 (10Base-T), IEEE 802.3u (100Base-TX), IEEE 802.3ab (1000Base-T Gigabit Ethernet), QoS, Auto-MDIX, velmi rychlý, tichý a malý, DC 12 V, 13 W, 112 x 208 x 44 mm, dodáváno včetně zdroje. Součástí dodávky je taktéž přesun materiálu, montáž zařízení, včetně pomocného a instalačního materiálu. | 3
29 | 30 | NVR systémová jednotka operátora | ks | 1 | 0 | 0 | 0 | 0 |  | 0 |  | 2 | 12 | 0 | 30 | 4 | 0 | 0 | 0 | 0 | 0 | 12 | 0
|  | 16 CH Embedded Linux NVR, 1080p real time recording 25/30fps, HDMI local display for 1080p image quality, | [8 empty] | 16 CH Embedded Linux NVR, 1080p real time recording 25/30fps, HDMI local display for 1080p image quality, | 3
|  | Pentaplex multi-taskoperation, Dual network interfaces | [8 empty] | Pentaplex multi-taskoperation, Dual network interfaces | 3
30 | 31 | 27" LCD monitor, rozlišení 1980x1080, HDMI/DVI | ks | 1 | 0 | 0 | 0 | 0 |  | 0 |  | 2 | 12 | 0 | 31 | 4 | 0 | 0 | 0 | 0 | 0 | 12 | 0
|  | Dodávka včetně kabeláže k propojení s NVR - HDMI | [8 empty] | Dodávka včetně kabeláže k propojení s NVR - HDMI | 3
31 | 32 | 2TB Video disk pro záznamová zařízení | ks | 1 | 0 | 0 | 0 | 0 |  | 0 |  | 2 | 12 | 0 | 32 | 4 | 0 | 0 | 0 | 0 | 0 | 12 | 0
|  | Osazení do jenotky NVR | [8 empty] | Osazení do jenotky NVR | 3
32 | 33 | Myš a klávesnice USB | ks | 1 | 0 | 0 | 0 | 0 |  | 0 |  | 2 | 12 | 0 | 33 | 4 | 0 | 0 | 0 | 0 | 0 | 12 | 0
|  | Myš a klávesnice pro ovládání systému na obrazovce monitoru | [8 empty] | Myš a klávesnice pro ovládání systému na obrazovce monitoru | 3
33 | 34 | Propojovací kabel RJ45/RJ45 - 2m | ks | 10 | 0 | 0 | 0 | 0 |  | 0 |  | 2 | 12 | 0 | 34 | 4 | 0 | 0 | 0 | 0 | 0 | 12 | 0
|  | Propojení na straně switche | [8 empty] | Propojení na straně switche | 3
34 | 35 | Propojovací kabel RJ45/RJ45 - 1m | ks | 9 | 0 | 0 | 0 | 0 |  | 0 |  | 2 | 12 | 0 | 35 | 4 | 0 | 0 | 0 | 0 | 0 | 12 | 0
|  | Propojení na straně kamer | [8 empty] | Propojení na straně kamer | 3
| Celkem za | M22a9 CCTV |  |  |  | 0 |  | 0 |  | 0 |  | 4 |  |  |  |  | 0 | 0 | 0 | 0 | 0
Díl: | M22a4 | Drobný instalační materiál | [9 empty] | 1
35 | 36 | Drobný instalační materiál | bal | 1 | 0 | 0 | 0 | 0 |  | 0 |  | 2 | 12 | 0 | 36 | 4 | 0 | 0 | 0 | 0 | 0 | 12 | 0
| Celkem za | M22a4 Drobný instalační materiál |  |  |  | 0 |  | 0 |  | 0 |  | 4 |  |  |  |  | 0 | 0 | 0 | 0 | 0
Díl: | M22a5 | Pomocné práce | [9 empty] | 1
36 | 37 | Průvrty do 300mm | ks | 35 | 0 | 0 | 0 | 0 |  | 0 |  | 2 | 12 | 0 | 37 | 4 | 0 | 0 | 0 | 0 | 0 | 12 | 0
|  | Kompletní dodávka prostupů a otvorů kabelových tras slaboproudých systémů v celém objektu stavby | [8 empty] | Kompletní dodávka prostupů a otvorů kabelových tras slaboproudých systémů v celém objektu stavby | 3
37 | 38 | Likvidace odpadů (v tunách) | t | 0.1 | 0 | 0 | 0 | 0 |  | 0 |  | 2 | 12 | 0 | 38 | 4 | 0 | 0 | 0 | 0 | 0 | 12 | 0
38 | 39 | Dokumentace zhotovitele pro návrh systému EZS, EKV ,CCV dle vybraného dodavatele | bal | 1 | 0 | 0 | 0 | 0 |  | 0 |  | 2 | 12 | 0 | 39 | 4 | 0 | 0 | 0 | 0 | 0 | 12 | 0
39 | 40 | Kompletace, uvedení do provozu, revize, zaškolení | hod | 16 | 0 | 0 | 0 | 0 |  | 0 |  | 2 | 12 | 0 | 40 | 4 | 0 | 0 | 0 | 0 | 0 | 12 | 0
40 | 41 | Koordinace s profesemi | hod | 8 | 0 | 0 | 0 | 0 |  | 0 |  | 2 | 12 | 0 | 41 | 4 | 0 | 0 | 0 | 0 | 0 | 12 | 0
| Celkem za | M22a5 Pomocné práce |  |  |  | 0 |  | 0 |  | 0 |  | 4 |  |  |  |  | 0 | 0 | 0 | 0 | 0

## F1.001.100 F1.100.104 Rek
Stavba : |  | 1186V Hala pro míčové sporty |  |  | Rozpočet : | F1.100.104
Objekt : |  | F1.001.100 Slaboproudé rozvody |  |  | Elektrická požární signalizace
REKAPITULACE STAVEBNÍCH DÍLŮ
| Stavební díl |  | HSV | PSV | Dodávka | Montáž | HZS
M22b1 | Ústředna EPS dle ČSN EN 54, CPD
M22B2 | Hlásiče, VV moduly, sirény dle ČSN EN 54, CPD
M22b3 | Kabely
M22a4 | Drobný instalační materiál
M22a5 | Pomocné práce
M22a6 | Kompletační a inženýrská činnost
CELKEM OBJEKT

## F1.001.100 F1.100.104 Pol
Slepý rozpočet
Stavba : |  | 1186V Hala pro míčové sporty |  | Rozpočet: | F1.100.104
Objekt : |  | F1.001.100 Slaboproudé rozvody |  | Elektrická požární signalizace
P.č. | Číslo položky | Název položky | MJ | množství | cena / MJ | celkem (Kč) | Jednotková hmotnost | Celková hmotnost | Jednotková dem.hmot. | Celková dem.hmot.
Díl: | M22b1 | Ústředna EPS dle ČSN EN 54, CPD | [9 empty] | 1
1 | Pol__1 | Ústředna EPS FlexES | ks | 1 | 0 | 0 | 0 | 0 |  | 0 |  | 2 | 12 | 0 | 1 | 4 | 0 | 0 | 0 | 0 | 0 | 12 | 0
|  | Ústředna EPS Flex ES, Ústředna Flex ES control FX10/5 kruhových vedení, 1x modul napájecího zdroje, 1x karta napájecího modulu, 1x řídící modul, 1x trojdílná skříň bez čelního panelu | [8 empty] | Ústředna EPS Flex ES, Ústředna Flex ES control FX10/5 kruhových vedení, 1x modul napájecího zdroje, 1x karta napájecího modulu, 1x řídící modul, 1x trojdílná skříň bez čelního panelu | 3
2 | Pol__2 | Čelní ovládací panel 5,7" displej | ks | 1 | 0 | 0 | 0 | 0 |  | 0 |  | 2 | 12 | 0 | 2 | 4 | 0 | 0 | 0 | 0 | 0 | 12 | 0
|  | Čelní ovládací panel včetně montážního rámu a zámku. | [8 empty] | Čelní ovládací panel včetně montážního rámu a zámku. | 3
3 | Pol__3 | Kaskádovatelný napájecí zdroj pro externí napájení 24V/24Ah | ks | 2 | 0 | 0 | 0 | 0 |  | 0 |  | 2 | 12 | 0 | 3 | 4 | 0 | 0 | 0 | 0 | 0 | 12 | 0
|  | Rozšíření elektrického napájení systému. Dodávka obsahuje skříň pro modul napájecího zdroje, modul napájecího zdroje, včetně připojovací karty, čelní panel, skříň pro dva akumulátory, zásuvkový panel pro připojení k 230V | [8 empty] | Rozšíření elektrického napájení systému. Dodávka obsahuje skříň pro modul napájecího zdroje, modul napájecího zdroje, včetně připojovací karty, čelní panel, skříň pro dva akumulátory, zásuvkový panel pro připojení k 230V | 3
4 | Pol__4 | Akumuláror bezúdržbový 12V/24Ah | ks | 5 | 0 | 0 | 0 | 0 |  | 0 |  | 2 | 12 | 0 | 4 | 4 | 0 | 0 | 0 | 0 | 0 | 12 | 0
|  | Bezúdržbové akumulátory různé kapacity, šroubové svorky, certifikace pro použití v EPS systémech. Součástí dodávky je také přesun materiálu, montáž zařízení, drážkování, zapravení, malování, včetně pomocného a instalačního materiálu. | [8 empty] | Bezúdržbové akumulátory různé kapacity, šroubové svorky, certifikace pro použití v EPS systémech. Součástí dodávky je také přesun materiálu, montáž zařízení, drážkování, zapravení, malování, včetně pomocného a instalačního materiálu. | 3
5 | Pol__5 | Modul BUS pro připojení kruhového vedení esserbus | ks | 2 | 0 | 0 | 0 | 0 |  | 0 |  | 2 | 12 | 0 | 5 | 4 | 0 | 0 | 0 | 0 | 0 | 12 | 0
|  | Modul pro připojení jedné smyčky (kruhové vedení) Esserbus Plus. | [8 empty] | Modul pro připojení jedné smyčky (kruhové vedení) Esserbus Plus. | 3
6 | Pol__6 | Obslužné pole OPPO - VDS certifikace | ks | 1 | 0 | 0 | 0 | 0 |  | 0 |  | 2 | 12 | 0 | 6 | 4 | 0 | 0 | 0 | 0 | 0 | 12 | 0
|  | Obslužné pole pro hasiče OPPO, sériové připojení přes RS485 k ústředně FlexES | [8 empty] | Obslužné pole pro hasiče OPPO, sériové připojení přes RS485 k ústředně FlexES | 3
| Celkem za | M22b1 Ústředna EPS dle ČSN EN 54, CPD |  |  |  | 0 |  | 0 |  | 0 |  | 4 |  |  |  |  | 0 | 0 | 0 | 0 | 0
Díl: | M22B2 | Hlásiče, VV moduly, sirény dle ČSN EN 54, CPD | [9 empty] | 1
7 | Pol__7 | Multisenzorový opticko kouřový + teplotní hlásič pro bezpečnou a včasnou detekci požáru (každá, des | ks | 136 | 0 | 0 | 0 | 0 |  | 0 |  | 2 | 12 | 0 | 7 | 4 | 0 | 0 | 0 | 0 | 0 | 12 | 0
|  | Adresovatelný interaktivní multisenzorový hlásič vč. patice. Napájení z vedení. Detektory osazené na podhled osadit podhledovou paticí. Součástí dodávky je také přesun materiálu, montáž zařízení, drážkování, zapravení, malování, včetně pomocného a instalačního materiálu. | [8 empty] | Adresovatelný interaktivní multisenzorový hlásič vč. patice. Napájení z vedení. Detektory osazené na podhled osadit podhledovou paticí. Součástí dodávky je také přesun materiálu, montáž zařízení, drážkování, zapravení, malování, včetně pomocného a instalačního materiálu. | 3
8 | Pol__8 | Paralelní signalizace k detektorům osazeným dovnitř podhledu | ks | 20 | 0 | 0 | 0 | 0 |  | 0 |  | 2 | 12 | 0 | 8 | 4 | 0 | 0 | 0 | 0 | 0 | 12 | 0
|  | 4 blikající LED osvětlující červený hranol. Připojení k detektoru se provádí třížilovým kabelem | [8 empty] | 4 blikající LED osvětlující červený hranol. Připojení k detektoru se provádí třížilovým kabelem | 3
9 | Pol__9 | Patice hlásiče STANDARD | ks | 116 | 0 | 0 | 0 | 0 |  | 0 |  | 2 | 12 | 0 | 9 | 4 | 0 | 0 | 0 | 0 | 0 | 12 | 0
10 | Pol__10 | Patice hlásiče do podhledu | ks | 20 | 0 | 0 | 0 | 0 |  | 0 |  | 2 | 12 | 0 | 10 | 4 | 0 | 0 | 0 | 0 | 0 | 12 | 0
11 | Pol__11 | Modul tlačítkového hlásiče s izolátorem včetně krytu | ks | 14 | 0 | 0 | 0 | 0 |  | 0 |  | 2 | 12 | 0 | 11 | 4 | 0 | 0 | 0 | 0 | 0 | 12 | 0
|  | Adresovatelný tlačítkový hlásič požáru s izolátorem, elektronika požárního tlačítka, kryt červený | [8 empty] | Adresovatelný tlačítkový hlásič požáru s izolátorem, elektronika požárního tlačítka, kryt červený | 3
|  | Součástí dodávky je také přesun materiálu, montáž zařízení, drážkování, zapravení, malování, včetně pomocného a instalačního materiálu. | [8 empty] | Součástí dodávky je také přesun materiálu, montáž zařízení, drážkování, zapravení, malování, včetně pomocného a instalačního materiálu. | 3
12 | Pol__12 | Lineární optický hlásič Fireray 100 RV, se 4 zrcadly | ks | 3 | 0 | 0 | 0 | 0 |  | 0 |  | 2 | 12 | 0 | 12 | 4 | 0 | 0 | 0 | 0 | 0 | 12 | 0
|  | Kompaktní kryt, dosah 50 m až 100 m, robustní konstrukce, splňuje normu EN 54-12, napojení a reset prostřednictvím koppleru 4in / 2out. Součástí dodávky je také přesun materiálu, montáž zařízení, drážkování, zapravení, malování, včetně pomocného a instalačního materiálu. | [8 empty] | Kompaktní kryt, dosah 50 m až 100 m, robustní konstrukce, splňuje normu EN 54-12, napojení a reset prostřednictvím koppleru 4in / 2out. Součástí dodávky je také přesun materiálu, montáž zařízení, drážkování, zapravení, malování, včetně pomocného a instalačního materiálu. | 3
13 | Pol__13 | Modul koppler - 12 relé | ks | 2 | 0 | 0 | 0 | 0 |  | 0 |  | 2 | 12 | 0 | 13 | 4 | 0 | 0 | 0 | 0 | 0 | 12 | 0
|  | Adresovatelný výstupní prvek s izolátorem napájený z adresovatelného vedení, IR komunikace s programovým přístrojem 850EMT, 4x programovatelné reléové výstupy s bezpotenciálovými přepínacími kontakty 2A/24VDC hlídanými na funkčnost přepínání, nebo 4 výstupy pro ovládání HVR800.Součástí dodávky je také přesun materiálu, montáž zařízení, drážkování, zapravení, malování, včetně pomocného a instalačního materiálu. | [8 empty] | Adresovatelný výstupní prvek s izolátorem napájený z adresovatelného vedení, IR komunikace s programovým přístrojem 850EMT, 4x programovatelné reléové výstupy s bezpotenciálovými přepínacími kontakty 2A/24VDC hlídanými na funkčnost přepínání, nebo 4 výstupy pro ovládání HVR800.Součástí dodávky je také přesun materiálu, montáž zařízení, drážkování, zapravení, malování, včetně pomocného a instalačního materiálu. | 3
14 | Pol__14 | Modul koppler - 4in / 2out | ks | 3 | 0 | 0 | 0 | 0 |  | 0 |  | 2 | 12 | 0 | 14 | 4 | 0 | 0 | 0 | 0 | 0 | 12 | 0
|  | Čtyřy vstupy + dva volně programovatelné reléové výstupy.Releové výstupy lze pomocí software tools 8000 (od verze 1.15) nastavit jako resetovací relé - lineární hlásiče. Resetovací funke lze využít pro zpětné nastavení speciálních hlásičů bez nutnosti použití resetovacího modulu. Nastavený resetovací čas od 1 s do 14 s je aktivován v případě resetu vstupu č.1 (pro relé č.1) a / nebo v případě resetu vstupu č.2 (pro relé č.2)Monitorování pomocí zakončovacích zařízení EOL | [8 empty] | Čtyřy vstupy + dva volně programovatelné reléové výstupy.Releové výstupy lze pomocí software tools 8000 (od verze 1.15) nastavit jako resetovací relé - lineární hlásiče. Resetovací funke lze využít pro zpětné nastavení speciálních hlásičů bez nutnosti použití resetovacího modulu. Nastavený resetovací čas od 1 s do 14 s je aktivován v případě resetu vstupu č.1 (pro relé č.1) a / nebo v případě resetu vstupu č.2 (pro relé č.2)Monitorování pomocí zakončovacích zařízení EOL | 3
15 | Pol__15 | Skříň pro VV moduly | ks | 4 | 0 | 0 | 0 | 0 |  | 0 |  | 2 | 12 | 0 | 15 | 4 | 0 | 0 | 0 | 0 | 0 | 12 | 0
|  | Součástí dodávky je také přesun materiálu, montáž zařízení, drážkování, zapravení, malování, včetně pomocného a instalačního materiálu. | [8 empty] | Součástí dodávky je také přesun materiálu, montáž zařízení, drážkování, zapravení, malování, včetně pomocného a instalačního materiálu. | 3
16 | Pol__16 | Adresovatelná siréna se světelnou signalizací, napájení po smyčce | ks | 6 | 0 | 0 | 0 | 0 |  | 0 |  | 2 | 12 | 0 | 16 | 4 | 0 | 0 | 0 | 0 | 0 | 12 | 0
|  | Kombinované signalizační zařízení siréna a maják dle DIN EN 54-3, s možností adresování, s napájením v plném rozsahu po sběrnici, se zachováním provozu i při zkratu a přerušení, s možností programování až 19 různých tónů signálu včetně tónu DIN dle DIN 33404 - 3 pro akustickou a optickou signalizaci poplachu. Hlasitost lze regulovat v 8 stupních. | [8 empty] | Kombinované signalizační zařízení siréna a maják dle DIN EN 54-3, s možností adresování, s napájením v plném rozsahu po sběrnici, se zachováním provozu i při zkratu a přerušení, s možností programování až 19 různých tónů signálu včetně tónu DIN dle DIN 33404 - 3 pro akustickou a optickou signalizaci poplachu. Hlasitost lze regulovat v 8 stupních. | 3
17 | Pol__17 | Adresovatelná siréna, napájení po smyčce | ks | 4 | 0 | 0 | 0 | 0 |  | 0 |  | 2 | 12 | 0 | 17 | 4 | 0 | 0 | 0 | 0 | 0 | 12 | 0
|  | Signalizační zařízení napájené v plném rozsahu z kruhové sběrnicie, | [8 empty] | Signalizační zařízení napájené v plném rozsahu z kruhové sběrnicie, | 3
|  | 5 různých druhů signalizačních zařízení, akustická signalizace, každé signalizační zařízení s integrovaným oddělovačem | [8 empty] | 5 různých druhů signalizačních zařízení, akustická signalizace, každé signalizační zařízení s integrovaným oddělovačem | 3
18 | Pol__18 | KTPO klíčový trezor do výklenku s vytápěním | ks | 1 | 0 | 0 | 0 | 0 |  | 0 |  | 2 | 12 | 0 | 18 | 4 | 0 | 0 | 0 | 0 | 0 | 12 | 0
|  | klíčový trezor požární ochrany (KTPO) vybavený motýlkovým zámkem v konfiguraci pro HZS Karlovarského kraje | [8 empty] | klíčový trezor požární ochrany (KTPO) vybavený motýlkovým zámkem v konfiguraci pro HZS Karlovarského kraje | 3
19 | Pol__19 | Zábleskový maják pro venkovní použití, umístění u KTPO | ks | 1 | 0 | 0 | 0 | 0 |  | 0 |  | 2 | 12 | 0 | 19 | 4 | 0 | 0 | 0 | 0 | 0 | 12 | 0
20 | Pol__20 | patice pro zvýšení krytí majáku na IP65 | ks | 1 | 0 | 0 | 0 | 0 |  | 0 |  | 2 | 12 | 0 | 20 | 4 | 0 | 0 | 0 | 0 | 0 | 12 | 0
21 | Pol__21 | Modul pro ZDP | ks | 1 | 0 | 0 | 0 | 0 |  | 0 |  | 2 | 12 | 0 | 21 | 4 | 0 | 0 | 0 | 0 | 0 | 12 | 0
|  | Volitelný komunikační modul pro připojení zařízení ZDP pro externí komunikaci na PCO místní HZS. Komunikační protokol definuje místěpříslušný HZS. | [8 empty] | Volitelný komunikační modul pro připojení zařízení ZDP pro externí komunikaci na PCO místní HZS. Komunikační protokol definuje místěpříslušný HZS. | 3
| Celkem za | M22B2 Hlásiče, VV moduly, sirény dle ČSN EN 54, CPD |  |  |  | 0 |  | 0 |  | 0 |  | 4 |  |  |  |  | 0 | 0 | 0 | 0 | 0
Díl: | M22b3 | Kabely | [9 empty] | 1
22 | Pol__22 | Kabel EPS sběrnice RS485 | m | 20 | 0 | 0 | 0 | 0 |  | 0 |  | 2 | 12 | 0 | 22 | 4 | 0 | 0 | 0 | 0 | 0 | 12 | 0
|  | Kabel EPS stíněný pro vedení linek EPS, jmenovité napětí 100V. Součástí dodávky je také přesun materiálu, montáž zařízení, drážkování, zapravení, malování, včetně pomocného a instalačního materiálu. | [8 empty] | Kabel EPS stíněný pro vedení linek EPS, jmenovité napětí 100V. Součástí dodávky je také přesun materiálu, montáž zařízení, drážkování, zapravení, malování, včetně pomocného a instalačního materiálu. | 3
23 | Pol__23 | Kabel EPS stíněný 2x2x0,8,B2CAs1d0, PH30-R | m | 2015 | 0 | 0 | 0 | 0 |  | 0 |  | 2 | 12 | 0 | 23 | 4 | 0 | 0 | 0 | 0 | 0 | 12 | 0
|  | Kabel EPS stíněný PH30-R dle ZP-27/2008, B2caS1D0 dle PrEN 50399:07, ohniodolný dle ČSN IEC60331, bezhalogenový dle ČSN 50266, odpor smyčky max. 75 Ohm/km, provozní kapacita 120nF/km, izolační opor min. 500 Mohm, konstrukce: Cu jádro, žíly stočené do párů, izolace silikonový kaučuk, dielektrická separační páska, stínění Al páska s přiloženým CuSn drátem, výplňová guma FRNC, plášť FRNC. Součástí dodávky je také přesun materiálu, montáž zařízení, drážkování, zapravení, malování, včetně pomocného a instalačního materiálu. | [8 empty] | Kabel EPS stíněný PH30-R dle ZP-27/2008, B2caS1D0 dle PrEN 50399:07, ohniodolný dle ČSN IEC60331, bezhalogenový dle ČSN 50266, odpor smyčky max. 75 Ohm/km, provozní kapacita 120nF/km, izolační opor min. 500 Mohm, konstrukce: Cu jádro, žíly stočené do párů, izolace silikonový kaučuk, dielektrická separační páska, stínění Al páska s přiloženým CuSn drátem, výplňová guma FRNC, plášť FRNC. Součástí dodávky je také přesun materiálu, montáž zařízení, drážkování, zapravení, malování, včetně pomocného a instalačního materiálu. | 3
24 | Pol__24 | Kabel EPS 2x1,5 - B2CAs1d0, PH30-R, napájecí linka 24V | m | 470 | 0 | 0 | 0 | 0 |  | 0 |  | 2 | 12 | 0 | 24 | 4 | 0 | 0 | 0 | 0 | 0 | 12 | 0
25 | Pol__25 | Kabel EPS 2x0,75 - B2CAs1d0, PH30-R, bezpotenciálové kontakty | m | 450 | 0 | 0 | 0 | 0 |  | 0 |  | 2 | 12 | 0 | 25 | 4 | 0 | 0 | 0 | 0 | 0 | 12 | 0
| Celkem za | M22b3 Kabely |  |  |  | 0 |  | 0 |  | 0 |  | 4 |  |  |  |  | 0 | 0 | 0 | 0 | 0
Díl: | M22a4 | Drobný instalační materiál | [9 empty] | 1
26 | Pol__26 | Kabelové příchytky PH30-R, drobný instal mat | ks | 6080 | 0 | 0 | 0 | 0 |  | 0 |  | 2 | 12 | 0 | 26 | 4 | 0 | 0 | 0 | 0 | 0 | 12 | 0
|  | Příchytka pro jeden až tři kabely. Velikost upevnění prům. 5-25 mm. Uchycení kabelů po 300 mm v případě požadavku s ZFPP. Včetně šroubu 7,5x52mm. Součástí dodávky je také přesun materiálu, montáž zařízení, drážkování, zapravení, malování, včetně pomocného a instalačního materiálu. | [8 empty] | Příchytka pro jeden až tři kabely. Velikost upevnění prům. 5-25 mm. Uchycení kabelů po 300 mm v případě požadavku s ZFPP. Včetně šroubu 7,5x52mm. Součástí dodávky je také přesun materiálu, montáž zařízení, drážkování, zapravení, malování, včetně pomocného a instalačního materiálu. | 3
27 | Pol__27 | Drobný instalační materiál | bal | 1 | 0 | 0 | 0 | 0 |  | 0 |  | 2 | 12 | 0 | 27 | 4 | 0 | 0 | 0 | 0 | 0 | 12 | 0
|  | Šroubky, vruty, podložky, sponky, stahovací pásky, izolační pásky, bužírky apod. | [8 empty] | Šroubky, vruty, podložky, sponky, stahovací pásky, izolační pásky, bužírky apod. | 3
| Celkem za | M22a4 Drobný instalační materiál |  |  |  | 0 |  | 0 |  | 0 |  | 4 |  |  |  |  | 0 | 0 | 0 | 0 | 0
Díl: | M22a5 | Pomocné práce | [9 empty] | 1
28 | Pol__29 | Průvrty do 300mm | ks | 89 | 0 | 0 | 0 | 0 |  | 0 |  | 2 | 12 | 0 | 29 | 4 | 0 | 0 | 0 | 0 | 0 | 12 | 0
|  | Průvrty zdivem v celém objektu pro možnost protažení kabelu, nebo svazku kabelů, za použití vrtacího zaařízení (vrtačka, vrtací kladivo). Součástí dodávky je také přesun materiálu, zapravení, malování, včetně pomocného a instalačního materiálu. | [8 empty] | Průvrty zdivem v celém objektu pro možnost protažení kabelu, nebo svazku kabelů, za použití vrtacího zaařízení (vrtačka, vrtací kladivo). Součástí dodávky je také přesun materiálu, zapravení, malování, včetně pomocného a instalačního materiálu. | 3
29 | Pol__30 | Stavební mechanismy pro práci ve výškách do 16 m | HZS | 16 | 0 | 0 | 0 | 0 |  | 0 |  | 2 | 12 | 0 | 30 | 4 | 0 | 0 | 0 | 0 | 0 | 12 | 0
|  | Součástí položky je výstavba pomocných zařízení, jako jsou lešení, lávky, nebo pronájem či zapůjčení speciálních strojů a zařízení pro práci ve výškách. Součástí dodávky je také přesun materiálu, montáž zařízení, doprava, včetně pomocného a instalačního materiálu. | [8 empty] | Součástí položky je výstavba pomocných zařízení, jako jsou lešení, lávky, nebo pronájem či zapůjčení speciálních strojů a zařízení pro práci ve výškách. Součástí dodávky je také přesun materiálu, montáž zařízení, doprava, včetně pomocného a instalačního materiálu. | 3
30 | Pol__31 | Likvidace odpadů (v tunách) | t | 0.1 | 0 | 0 | 0 | 0 |  | 0 |  | 2 | 12 | 0 | 31 | 4 | 0 | 0 | 0 | 0 | 0 | 12 | 0
|  | Likvidace odpadů dle platných norem, odvezením na předepsanou skládku dle druhu odpadu. | [8 empty] | Likvidace odpadů dle platných norem, odvezením na předepsanou skládku dle druhu odpadu. | 3
| Celkem za | M22a5 Pomocné práce |  |  |  | 0 |  | 0 |  | 0 |  | 4 |  |  |  |  | 0 | 0 | 0 | 0 | 0
Díl: | M22a6 | Kompletační a inženýrská činnost | [9 empty] | 1
31 | Pol__32 | Dokumentace zhotovitele pro podrobný návrh systému EPS dle vybraného dodavatele | bal | 1 | 0 | 0 | 0 | 0 |  | 0 |  | 2 | 12 | 0 | 32 | 4 | 0 | 0 | 0 | 0 | 0 | 12 | 0
|  | Obsahem položky je zpracování konkrétí dokumentace a technického řešení zapojení a propojení pro výběr technologie a výrobce systému EPS, pro zajištění plné funkčnosti systému EPS dle zadání PBŘ a koncepčního návrhu profese EPS tohoto projektu | [8 empty] | Obsahem položky je zpracování konkrétí dokumentace a technického řešení zapojení a propojení pro výběr technologie a výrobce systému EPS, pro zajištění plné funkčnosti systému EPS dle zadání PBŘ a koncepčního návrhu profese EPS tohoto projektu | 3
32 | Pol__33 | Kompletace, uvedení do provozu, revize, zaškolení | HZS | 40 | 0 | 0 | 0 | 0 |  | 0 |  | 2 | 12 | 0 | 33 | 4 | 0 | 0 | 0 | 0 | 0 | 12 | 0
|  | Zapojení specifických součástí zařízení, kompletace specifických dílů, zprovoznění celého systému včetně programování dle požadavků PBŘ, zaškolení obsluhy, popř. uživatele, revizní zkoušky, včetně vypracování revizní zprávy. | [8 empty] | Zapojení specifických součástí zařízení, kompletace specifických dílů, zprovoznění celého systému včetně programování dle požadavků PBŘ, zaškolení obsluhy, popř. uživatele, revizní zkoušky, včetně vypracování revizní zprávy. | 3
33 | Pol__34 | Koordinace s profesemi | HZS | 16 | 0 | 0 | 0 | 0 |  | 0 |  | 2 | 12 | 0 | 34 | 4 | 0 | 0 | 0 | 0 | 0 | 12 | 0
|  | Všeobecná koordinace instalace a zapojení s navazujícími profesemi pro ovládání cizích zařízení,zkouška funkčnosti ovládání cizích zařízení. | [8 empty] | Všeobecná koordinace instalace a zapojení s navazujícími profesemi pro ovládání cizích zařízení,zkouška funkčnosti ovládání cizích zařízení. | 3
34 | Pol__35 | Koordinační zkoušky | HZS | 16 | 0 | 0 | 0 | 0 |  | 0 |  | 2 | 12 | 0 | 35 | 4 | 0 | 0 | 0 | 0 | 0 | 12 | 0
|  | Individuální a komplexní zkoušky za účelem prokázání kvality a funkčnosti díla, dle rozsahu TZ. | [8 empty] | Individuální a komplexní zkoušky za účelem prokázání kvality a funkčnosti díla, dle rozsahu TZ. | 3
35 | Pol__36 | Manuál pro obsluhu a údržbu (6-krát výtisky + 1-krát digitálně) | bal | 1 | 0 | 0 | 0 | 0 |  | 0 |  | 2 | 12 | 0 | 36 | 4 | 0 | 0 | 0 | 0 | 0 | 12 | 0
36 | Pol__37 | Komplet dodávaný HZS - zařízení ZDP | bal | 1 | 0 | 0 | 0 | 0 |  | 0 |  | 2 | 12 | 0 | 37 | 4 | 0 | 0 | 0 | 0 | 0 | 12 | 0
|  | Komplexní dodávka připojení EPS systému na pult centrální ochrany místě příslušného HZS, včetně schválených komponent, dílů, součástek, dokumentace, vyjádření a schválení do provozu. Dodávaná ústředna EPS bude vybavena standardním modulem pro připojení zařízení ZDP | [8 empty] | Komplexní dodávka připojení EPS systému na pult centrální ochrany místě příslušného HZS, včetně schválených komponent, dílů, součástek, dokumentace, vyjádření a schválení do provozu. Dodávaná ústředna EPS bude vybavena standardním modulem pro připojení zařízení ZDP | 3
3
3
3
3
3
3
3
3
| Celkem za | M22a6 Kompletační a inženýrská činnost |  |  |  | 0 |  | 0 |  | 0 |  | 4 |  |  |  |  | 0 | 0 | 0 | 0 | 0

## F1.001.150 F1.001.150 Rek
Stavba : |  | 1186V Hala pro míčové sporty |  |  | Rozpočet : | F1.001.150
Objekt : |  | F1.001.150 Gastronomická zařízení |  |  | Gastronomická zařízení
REKAPITULACE STAVEBNÍCH DÍLŮ
| Stavební díl |  | HSV | PSV | Dodávka | Montáž | HZS
791 | Montáž zařízení velkokuchyní
CELKEM OBJEKT

## F1.001.150 F1.001.150 Pol
Slepý rozpočet
Stavba : |  | 1186V Hala pro míčové sporty |  | Rozpočet: | F1.001.150
Objekt : |  | F1.001.150 Gastronomická zařízení |  | Gastronomická zařízení
P.č. | Číslo položky | Název položky | MJ | množství | cena / MJ | celkem (Kč) | Jednotková hmotnost | Celková hmotnost | Jednotková dem.hmot. | Celková dem.hmot.
Díl: | 791 | Montáž zařízení velkokuchyní | [8 empty] | 1
1 | 791001R | Umyvadlo nástěnné nerezové vč.baterie 450x450x400 specifikace viz projekt Gastronomická zařízení | ks | 1 | 0 | 0 | 0 | 0 |  | 0 | 2 | 12 | 0 | 1 | 2 | 0 | 0 | 0 | 0 | 0 | 12 | 0
2 | 791002R | Skříňový mycí stůl nerez vč.dřezu 700x700x1000mm specifikace viz projekt Gastronomická zařízení | ks | 1 | 0 | 0 | 0 | 0 |  | 0 | 2 | 12 | 0 | 2 | 2 | 0 | 0 | 0 | 0 | 0 | 12 | 0
3 | 791003R | Mix baterie páková, raménko+sprcha 3/4" specifikace viz projekt Gastronomická zařízení | ks | 1 | 0 | 0 | 0 | 0 |  | 0 | 2 | 12 | 0 | 3 | 2 | 0 | 0 | 0 | 0 | 0 | 12 | 0
4 | 791004R | Sifon plastový 2" dvojitý specifikace viz projekt Gastronomická zařízení | ks | 1 | 0 | 0 | 0 | 0 |  | 0 | 2 | 12 | 0 | 4 | 2 | 0 | 0 | 0 | 0 | 0 | 12 | 0
5 | 791005R | Pracovní ohřívací stůl nerez 1200x700x1000mm specifikace viz projekt Gastronomická zařízení | ks | 1 | 0 | 0 | 0 | 0 |  | 0 | 2 | 12 | 0 | 5 | 2 | 0 | 0 | 0 | 0 | 0 | 12 | 0
6 | 791006R | Skříňka na stěnu nerez vč.dvířek 1400x400x650mm specifikace viz projekt Gastronomická zařízení | ks | 1 | 0 | 0 | 0 | 0 |  | 0 | 2 | 12 | 0 | 6 | 2 | 0 | 0 | 0 | 0 | 0 | 12 | 0
7 | 791007R | Multifunkční nesklopná pánev 400x730x850mm specifikace viz projekt Gastronomická zařízení | ks | 1 | 0 | 0 | 0 | 0 |  | 0 | 2 | 12 | 0 | 7 | 2 | 0 | 0 | 0 | 0 | 0 | 12 | 0
8 | 791008R | Podestavba otevřená nerez 800x550x600mm specifikace viz projekt Gastronomická zařízení | ks | 1 | 0 | 0 | 0 | 0 |  | 0 | 2 | 12 | 0 | 8 | 2 | 0 | 0 | 0 | 0 | 0 | 12 | 0
9 | 791009R | Sporák se sklokeram.deskou 400x730x250mm specifikace viz projekt Gastronomická zařízení | ks | 1 | 0 | 0 | 0 | 0 |  | 0 | 2 | 12 | 0 | 9 | 2 | 0 | 0 | 0 | 0 | 0 | 12 | 0
10 | 791010R | Pracovní skříňový stůl nerez 1600x700x1000mm specifikace viz projekt Gastronomická zařízení | ks | 1 | 0 | 0 | 0 | 0 |  | 0 | 2 | 12 | 0 | 10 | 2 | 0 | 0 | 0 | 0 | 0 | 12 | 0
11 | 791011R | Vestavná chlazená vitrína s vanou 1520x700x1565mm specifikace viz projekt Gastronomická zařízení | ks | 1 | 0 | 0 | 0 | 0 |  | 0 | 2 | 12 | 0 | 11 | 2 | 0 | 0 | 0 | 0 | 0 | 12 | 0
12 | 791012R | Barový chlazený stůl 2 sekce 2145x700x900mm specifikace viz projekt Gastronomická zařízení | ks | 1 | 0 | 0 | 0 | 0 |  | 0 | 2 | 12 | 0 | 12 | 2 | 0 | 0 | 0 | 0 | 0 | 12 | 0
13 | 791013R | Mrazící skříň 160l nerez podpult 600x637x825mm specifikace viz projekt Gastronomická zařízení | ks | 1 | 0 | 0 | 0 | 0 |  | 0 | 2 | 12 | 0 | 13 | 2 | 0 | 0 | 0 | 0 | 0 | 12 | 0
14 | 791014R | Výrobník ledu nerez + zásobník 500x580x910mm specifikace viz projekt Gastronomická zařízení | ks | 1 | 0 | 0 | 0 | 0 |  | 0 | 2 | 12 | 0 | 14 | 2 | 0 | 0 | 0 | 0 | 0 | 12 | 0
15 | 791015R | Pivní pípa 0,5 kW nerez specifikace viz projekt Gastronomická zařízení | ks | 2 | 0 | 0 | 0 | 0 |  | 0 | 2 | 12 | 0 | 15 | 2 | 0 | 0 | 0 | 0 | 0 | 12 | 0
16 | 791016R | Podpultová myčka nerez, dávkovače 600x612x850mm specifikace viz projekt Gastronomická zařízení | ks | 1 | 0 | 0 | 0 | 0 |  | 0 | 2 | 12 | 0 | 16 | 2 | 0 | 0 | 0 | 0 | 0 | 12 | 0
17 | 791017R | Atyp barová deska s dřezem a odkapem 7200x750x1000 specifikace viz projekt Gastronomická zařízení | ks | 1 | 0 | 0 | 0 | 0 |  | 0 | 2 | 12 | 0 | 17 | 2 | 0 | 0 | 0 | 0 | 0 | 12 | 0
18 | 791018R | Sifon plastový 1,5" specifikace viz projekt Gastronomická zařízení | ks | 1 | 0 | 0 | 0 | 0 |  | 0 | 2 | 12 | 0 | 18 | 2 | 0 | 0 | 0 | 0 | 0 | 12 | 0
19 | 791019R | Mix.baterie páková jednootvorová 3/4" specifikace viz projekt Gastronomická zařízení | ks | 1 | 0 | 0 | 0 | 0 |  | 0 | 2 | 12 | 0 | 19 | 2 | 0 | 0 | 0 | 0 | 0 | 12 | 0
20 | 791020R | Digestoř nástěnná nerez 1200x1100x500mm specifikace viz projekt Gastronomická zařízení | ks | 1 | 0 | 0 | 0 | 0 |  | 0 | 2 | 12 | 0 | 20 | 2 | 0 | 0 | 0 | 0 | 0 | 12 | 0
21 | 791021R | Osvětlení k digestoři 27W neon IP65 645x65x125mm specifikace viz projekt Gastronomická zařízení | ks | 2 | 0 | 0 | 0 | 0 |  | 0 | 2 | 12 | 0 | 21 | 2 | 0 | 0 | 0 | 0 | 0 | 12 | 0
22 | 791022R | Příjmový stůl atyp nerez specifikace viz projekt Gastronomická zařízení | ks | 1 | 0 | 0 | 0 | 0 |  | 0 | 2 | 12 | 0 | 22 | 2 | 0 | 0 | 0 | 0 | 0 | 12 | 0
23 | 791023R | Podlahová vpusť + rošt nerez 400x950x265mm specifikace viz projekt Gastronomická zařízení | ks | 1 | 0 | 0 | 0 | 0 |  | 0 | 2 | 12 | 0 | 23 | 2 | 0 | 0 | 0 | 0 | 0 | 12 | 0
24 | 791024R | Nakládací stůl k myčce s dřezem 1800x745x1170mm specifikace viz projekt Gastronomická zařízení | ks | 1 | 0 | 0 | 0 | 0 |  | 0 | 2 | 12 | 0 | 24 | 2 | 0 | 0 | 0 | 0 | 0 | 12 | 0
25 | 791025R | Předoplachová sprcha stolní pro 1 otvor specifikace viz projekt Gastronomická zařízení | ks | 1 | 0 | 0 | 0 | 0 |  | 0 | 2 | 12 | 0 | 25 | 2 | 0 | 0 | 0 | 0 | 0 | 12 | 0
26 | 791026R | Sifon plastový 2" specifikace viz projekt Gastronomická zařízení | ks | 1 | 0 | 0 | 0 | 0 |  | 0 | 2 | 12 | 0 | 26 | 2 | 0 | 0 | 0 | 0 | 0 | 12 | 0
27 | 791027R | Digestoř nástěnná nerez 1200x1200x400mm specifikace viz projekt Gastronomická zařízení | ks | 1 | 0 | 0 | 0 | 0 |  | 0 | 2 | 12 | 0 | 27 | 2 | 0 | 0 | 0 | 0 | 0 | 12 | 0
28 | 791028R | Průchozí myčka nerez, dávkovače 752x755x1567mm specifikace viz projekt Gastronomická zařízení | ks | 1 | 0 | 0 | 0 | 0 |  | 0 | 2 | 12 | 0 | 28 | 2 | 0 | 0 | 0 | 0 | 0 | 12 | 0
29 | 791029R | Změkčovač vody automatický 8l 245x480x560mm specifikace viz projekt Gastronomická zařízení | ks | 1 | 0 | 0 | 0 | 0 |  | 0 | 2 | 12 | 0 | 29 | 2 | 0 | 0 | 0 | 0 | 0 | 12 | 0
30 | 791030R | Vykládací stůl k HT myčce nerez 600x600x910mm specifikace viz projekt Gastronomická zařízení | ks | 1 | 0 | 0 | 0 | 0 |  | 0 | 2 | 12 | 0 | 30 | 2 | 0 | 0 | 0 | 0 | 0 | 12 | 0
31 | 791031R | Spodní police ke stolu k myčce 475x510x95mm specifikace viz projekt Gastronomická zařízení | ks | 1 | 0 | 0 | 0 | 0 |  | 0 | 2 | 12 | 0 | 31 | 2 | 0 | 0 | 0 | 0 | 0 | 12 | 0
32 | 791032R | Mobilní nádoba na odpadky s víkem nerez 60l specifikace viz projekt Gastronomická zařízení | ks | 1 | 0 | 0 | 0 | 0 |  | 0 | 2 | 12 | 0 | 32 | 2 | 0 | 0 | 0 | 0 | 0 | 12 | 0
33 | 791033R | Pracovní stůl nerez 1700x700x1000mm specifikace viz projekt Gastronomická zařízení | ks | 1 | 0 | 0 | 0 | 0 |  | 0 | 2 | 12 | 0 | 33 | 2 | 0 | 0 | 0 | 0 | 0 | 12 | 0
34 | 791034R | Spodní police ke stolu nerez 1580x540x40mm specifikace viz projekt Gastronomická zařízení | ks | 1 | 0 | 0 | 0 | 0 |  | 0 | 2 | 12 | 0 | 34 | 2 | 0 | 0 | 0 | 0 | 0 | 12 | 0
35 | 791035R | Zásuvka do stolu nerez 400x600x100mm specifikace viz projekt Gastronomická zařízení | ks | 1 | 0 | 0 | 0 | 0 |  | 0 | 2 | 12 | 0 | 35 | 2 | 0 | 0 | 0 | 0 | 0 | 12 | 0
36 | 791036R | Skříňka na stěnu nerez otevřená 800x400x650mm specifikace viz projekt Gastronomická zařízení | ks | 1 | 0 | 0 | 0 | 0 |  | 0 | 2 | 12 | 0 | 36 | 2 | 0 | 0 | 0 | 0 | 0 | 12 | 0
37 | 791037R | Nářezový stroj 190W 510x420x370mm specifikace viz projekt Gastronomická zařízení | ks | 1 | 0 | 0 | 0 | 0 |  | 0 | 2 | 12 | 0 | 37 | 2 | 0 | 0 | 0 | 0 | 0 | 12 | 0
38 | 791038R | Planetární mixer 5l, 266x416x487mm specifikace viz projekt Gastronomická zařízení | ks | 1 | 0 | 0 | 0 | 0 |  | 0 | 2 | 12 | 0 | 38 | 2 | 0 | 0 | 0 | 0 | 0 | 12 | 0
39 | 791039R | Skříňka na stěnu rohová nerez 850x850x650nn specifikace viz projekt Gastronomická zařízení | ks | 1 | 0 | 0 | 0 | 0 |  | 0 | 2 | 12 | 0 | 39 | 2 | 0 | 0 | 0 | 0 | 0 | 12 | 0
40 | 791040R | Chlazený stůl 280l s dveřmi 1238x700x950mm specifikace viz projekt Gastronomická zařízení | ks | 1 | 0 | 0 | 0 | 0 |  | 0 | 2 | 12 | 0 | 40 | 2 | 0 | 0 | 0 | 0 | 0 | 12 | 0
41 | 791041R | Skříňka na stěnu s dveřmi nerez 1600x400x650mm specifikace viz projekt Gastronomická zařízení | ks | 1 | 0 | 0 | 0 | 0 |  | 0 | 2 | 12 | 0 | 41 | 2 | 0 | 0 | 0 | 0 | 0 | 12 | 0
42 | 791042R | Mobilní nádoba na odpadky s víkem nerez 60l specifikace viz projekt Gastronomická zařízení | ks | 1 | 0 | 0 | 0 | 0 |  | 0 | 2 | 12 | 0 | 42 | 2 | 0 | 0 | 0 | 0 | 0 | 12 | 0
43 | 791043R | Pracovní stůl s dřezem a umývátkem 1650x700x1000mm specifikace viz projekt Gastronomická zařízení | ks | 1 | 0 | 0 | 0 | 0 |  | 0 | 2 | 12 | 0 | 43 | 2 | 0 | 0 | 0 | 0 | 0 | 12 | 0
44 | 791044R | Spodní police ke stolu nerez 1680x540x40mm specifikace viz projekt Gastronomická zařízení | ks | 1 | 0 | 0 | 0 | 0 |  | 0 | 2 | 12 | 0 | 44 | 2 | 0 | 0 | 0 | 0 | 0 | 12 | 0
45 | 791045R | Mix.baterie páková jednootvorová 3/4" specifikace viz projekt Gastronomická zařízení | ks | 1 | 0 | 0 | 0 | 0 |  | 0 | 2 | 12 | 0 | 45 | 2 | 0 | 0 | 0 | 0 | 0 | 12 | 0
46 | 791046R | Sifon plastový 1,5" specifikace viz projekt Gastronomická zařízení | ks | 1 | 0 | 0 | 0 | 0 |  | 0 | 2 | 12 | 0 | 46 | 2 | 0 | 0 | 0 | 0 | 0 | 12 | 0
47 | 791047R | Chadící skříň 670l digital nerez 710x837x2050mm specifikace viz projekt Gastronomická zařízení | ks | 2 | 0 | 0 | 0 | 0 |  | 0 | 2 | 12 | 0 | 47 | 2 | 0 | 0 | 0 | 0 | 0 | 12 | 0
48 | 791048R | Chlad/mraz skříň nerez 670l 710x837x2050mm specifikace viz projekt Gastronomická zařízení | ks | 1 | 0 | 0 | 0 | 0 |  | 0 | 2 | 12 | 0 | 48 | 2 | 0 | 0 | 0 | 0 | 0 | 12 | 0
49 | 791049R | Regál rovný + 4 police nerez 772x475x1700mm specifikace viz projekt Gastronomická zařízení | ks | 1 | 0 | 0 | 0 | 0 |  | 0 | 2 | 12 | 0 | 49 | 2 | 0 | 0 | 0 | 0 | 0 | 12 | 0
50 | 998791201R00 | Přesun hmot pro velkokuchyně, výšky do 6 m | % |  | 0 | 0 | 0 | 0 |  | 0 | 2 | 7 | 1002 | 5 | 2 | 0 | 0 | 0 | 0 | 0 | 7 | 1002
| Celkem za | 791 Montáž zařízení velkokuchyní |  |  |  | 0 |  | 0 |  | 0 | 4 |  |  |  |  | 0 | 0 | 0 | 0 | 0

## F1.001.20 F1.001.20 Rek
Stavba : |  | 1186V Hala pro míčové sporty |  |  | Rozpočet : | F1.001.20
Objekt : |  | F1.001.20 Konstrukční řešení |  |  | Konstrukční řešení
REKAPITULACE STAVEBNÍCH DÍLŮ
| Stavební díl |  | HSV | PSV | Dodávka | Montáž | HZS
2 | Základy a zvláštní zakládání
3 | Svislé a kompletní konstrukce
4 | Vodorovné konstrukce
44 | Zastřešení
99 | Staveništní přesun hmot
CELKEM OBJEKT

## F1.001.20 F1.001.20 Pol
Slepý rozpočet
Stavba : |  | 1186V Hala pro míčové sporty |  | Rozpočet: | F1.001.20
Objekt : |  | F1.001.20 Konstrukční řešení |  | Konstrukční řešení
P.č. | Číslo položky | Název položky | MJ | množství | cena / MJ | celkem (Kč) | Jednotková hmotnost | Celková hmotnost | Jednotková dem.hmot. | Celková dem.hmot.
Díl: | 2 | Základy a zvláštní zakládání | [9 empty] | 1
1 | 162701105R00 | Vodorovné přemístění výkopku z hor.1-4 do 10000 m | m3 | 1495.685 | 0 | 0 | 0 | 0 | 0 | 0 |  | 2 | 1 | 1 | 1 | 1 | 0 | 0 | 0 | 0 | 0 | 1 | 1
2 | 162701109R00 | Příplatek k vod. přemístění hor.1-4 za další 1 km | m3 | 8974.11 | 0 | 0 | 0 | 0 | 0 | 0 |  | 2 | 1 | 1 | 1 | 1 | 0 | 0 | 0 | 0 | 0 | 1 | 1
3 | 273354111R00 | Bednění základových desek zřízení | m2 | 235.665 | 0 | 0 | 0.0002 | 0.047133 | 0 | 0 |  | 2 | 1 | 1 | 1 | 1 | 0 | 0 | 0 | 0 | 0 | 1 | 1
4 | 273354211R00 | Bednění základových desek odstranění | m2 | 235.665 | 0 | 0 | 0 | 0 | 0 | 0 |  | 2 | 1 | 1 | 1 | 1 | 0 | 0 | 0 | 0 | 0 | 1 | 1
5 | 273361821R00 | Výztuž základových desek z betonářské ocelí 10505 | t | 178.654 | 0 | 0 | 1.0217 | 182.5379 | 0 | 0 |  | 2 | 1 | 1 | 1 | 1 | 0 | 0 | 0 | 0 | 0 | 1 | 1
|  | včetně distančních podložek | [8 empty] | včetně distančních podložek | 3
6 | 279351105R00 | Bednění stěn základových zdí, oboustranné-zřízení | m2 | 495.72 | 0 | 0 | 0.03931 | 19.4868 | 0 | 0 |  | 2 | 1 | 1 | 1 | 1 | 0 | 0 | 0 | 0 | 0 | 1 | 1
7 | 279351106R00 | Bednění stěn základových zdí, oboustranné-odstran. | m2 | 495.72 | 0 | 0 | 0 | 0 | 0 | 0 |  | 2 | 1 | 1 | 1 | 1 | 0 | 0 | 0 | 0 | 0 | 1 | 1
8 | 327351010R00 | Obednění opěrných zdí ploch rovinných | m2 | 583.5367 | 0 | 0 | 0.01443 | 8.4204 | 0 | 0 |  | 2 | 1 | 1 | 1 | 1 | 0 | 0 | 0 | 0 | 0 | 1 | 1
9 | 327352010R00 | Odbednění opěrných zdí ploch rovinných | m2 | 583.5367 | 0 | 0 | 0.00096 | 0.5602 | 0 | 0 |  | 2 | 1 | 1 | 1 | 1 | 0 | 0 | 0 | 0 | 0 | 1 | 1
10 | 327366111R00 | Výztuž opěrných zdí, ocel 10 505, D do 12 mm | t | 18.52 | 0 | 0 | 1.061 | 19.6503 | 0 | 0 |  | 2 | 1 | 1 | 1 | 1 | 0 | 0 | 0 | 0 | 0 | 1 | 1
11 | 17400R | Uložení zeminy na skládku včetně skládkovného | m3 | 1495.685 | 0 | 0 | 0 | 0 |  | 0 |  | 2 | 12 | 0 | 1 | 1 | 0 | 0 | 0 | 0 | 0 | 12 | 0
12 | 224001R | Piloty vrtané pr. 620mm žb vrt, beton C30/37-XC2-XA2-Cl 0,1-Dmax 16-S3, B500 | m | 312 | 0 | 0 | 2.374 | 740.688 |  | 0 |  | 2 | 12 | 0 | 2 | 1 | 0 | 0 | 0 | 0 | 0 | 12 | 0
|  | viz projekt konstrukční části - piloty | [8 empty] | viz projekt konstrukční části - piloty | 3
13 | 224002R | Piloty vrtané pr. 900mm žb vrt, beton C30/37-XC2-XA2-Cl 0,1-Dmax 16-S3, B500 | m | 440 | 0 | 0 | 5.341 | 2350.04 |  | 0 |  | 2 | 12 | 0 | 3 | 1 | 0 | 0 | 0 | 0 | 0 | 12 | 0
|  | viz projekt konstrukční části - piloty | [8 empty] | viz projekt konstrukční části - piloty | 3
14 | 224003R | Výztuž pilot, výztuž B500 ocel S235 | t | 23.151 | 0 | 0 | 1.05 | 24.3086 |  | 0 |  | 2 | 12 | 0 | 4 | 1 | 0 | 0 | 0 | 0 | 0 | 12 | 0
15 | 273323611R | Železobeton základů vodostavební C 30/37 C30/37-XC2-XA2-Cl 0,1-Dmax 16-S3 | m3 | 943.6672 | 0 | 0 | 2.525 | 2382.7597 |  | 0 |  | 2 | 12 | 0 | 5 | 1 | 0 | 0 | 0 | 0 | 0 | 12 | 0
|  | viz projekt konstrukční části - základové konstrukce | [8 empty] | viz projekt konstrukční části - základové konstrukce | 3
16 | 279322512R | Železobeton zákl. zdí síranovzdorný C 30/37 XA C30/37-XC2-XA2-Cl 0,1-Dmax 16-S3 | m3 | 72.718 | 0 | 0 | 2.525 | 183.613 |  | 0 |  | 2 | 12 | 0 | 6 | 1 | 0 | 0 | 0 | 0 | 0 | 12 | 0
|  | viz projekt konstrukční části - základové konstrukce | [8 empty] | viz projekt konstrukční části - základové konstrukce | 3
17 | 327321116R | Opěrné zdi z bet. železového vodostavebního C30/37-XC4-XA2-XF1-Cl 0,1-Dmax 16-S3 | m3 | 140.1485 | 0 | 0 | 3.0027 | 420.8169 |  | 0 |  | 2 | 12 | 0 | 7 | 1 | 0 | 0 | 0 | 0 | 0 | 12 | 0
18 | 931141211R | Osaz smyk dilat trn s pouzdr D20mm včetně dodávky | kus | 9 | 0 | 0 | 0 | 0 |  | 0 |  | 2 | 12 | 0 | 8 | 1 | 0 | 0 | 0 | 0 | 0 | 12 | 0
19 | 931971117R | Vlozky do dil spar z polystyr desek tl. 20mm včetně těsnícího PVC pásu | m | 23.22 | 0 | 0 | 0.00066 | 0.015325 |  | 0 |  | 2 | 12 | 0 | 9 | 1 | 0 | 0 | 0 | 0 | 0 | 12 | 0
20 | 931998211R | Pracovní spára v zákl desce tl. 300mm křížový plech + 2x bobtnající pás | m | 45 | 0 | 0 | 0.0101 | 0.4545 |  | 0 |  | 2 | 12 | 0 | 10 | 1 | 0 | 0 | 0 | 0 | 0 | 12 | 0
21 | 931998212R | Pracovní spára mezi zákl deskou a stěnou tl. 300mm křížový plech + 2x bobtnající pás | m | 54.95 | 0 | 0 | 0.01587 | 0.87206 |  | 0 |  | 2 | 12 | 0 | 11 | 1 | 0 | 0 | 0 | 0 | 0 | 12 | 0
22 | 931998213R | Pracovní spára v opěrné stěně bobtnající pásek | m | 17.7 | 0 | 0 | 0.01587 | 0.2809 |  | 0 |  | 2 | 12 | 0 | 12 | 1 | 0 | 0 | 0 | 0 | 0 | 12 | 0
| Celkem za | 2 Základy a zvláštní zakládání |  |  |  | 0 |  | 6334.5516 |  | 0 |  | 4 |  |  |  |  | 0 | 0 | 0 | 0 | 0
Díl: | 3 | Svislé a kompletní konstrukce | [9 empty] | 1
23 | 311351105R00 | Bednění nadzákladových zdí oboustranné - zřízení | m2 | 2657.675 | 0 | 0 | 0.03931 | 104.4732 | 0 | 0 |  | 2 | 1 | 1 | 1 | 1 | 0 | 0 | 0 | 0 | 0 | 1 | 1
24 | 311351106R00 | Bednění nadzákladových zdí oboustranné-odstranění | m2 | 2657.675 | 0 | 0 | 0 | 0 | 0 | 0 |  | 2 | 1 | 1 | 1 | 1 | 0 | 0 | 0 | 0 | 0 | 1 | 1
25 | 311361821R00 | Výztuž nadzákladových zdí z betonářské ocelí 10505 | t | 54.769 | 0 | 0 | 1.0203 | 55.8803 | 0 | 0 |  | 2 | 1 | 1 | 1 | 1 | 0 | 0 | 0 | 0 | 0 | 1 | 1
|  | viz konstrukční část - výztuž (včetně základových zdí) | [8 empty] | viz konstrukční část - výztuž (včetně základových zdí) | 3
26 | 311321412R | Železobeton nadzákladových zdí C 30/37 XC1 | m3 | 360.1733 | 0 | 0 | 2.5277 | 910.3992 |  | 0 |  | 2 | 12 | 0 | 13 | 1 | 0 | 0 | 0 | 0 | 0 | 12 | 0
|  | viz projekt konstrukční části - monolitické stěny | [8 empty] | viz projekt konstrukční části - monolitické stěny | 3
27 | 331123011R | D+M sloupů ŽB prefa do 1 t v budovách H do 18 m C35/45 XC1, včetně výztuže | m3 | 95.344 | 0 | 0 | 2.8 | 266.9632 |  | 0 |  | 2 | 12 | 0 | 14 | 1 | 0 | 0 | 0 | 0 | 0 | 12 | 0
|  | viz projekt konstrukční části - skladba 1np,2np,3np | [8 empty] | viz projekt konstrukční části - skladba 1np,2np,3np | 3
| Celkem za | 3 Svislé a kompletní konstrukce |  |  |  | 0 |  | 1337.7159 |  | 0 |  | 4 |  |  |  |  | 0 | 0 | 0 | 0 | 0
Díl: | 4 | Vodorovné konstrukce | [9 empty] | 1
28 | 430321514R00 | Schodišťové konstrukce, železobeton C 30/37 | m3 | 9.08 | 0 | 0 | 2.5251 | 22.9281 | 0 | 0 |  | 2 | 1 | 1 | 1 | 1 | 0 | 0 | 0 | 0 | 0 | 1 | 1
29 | 430361821R00 | Výztuž schodišťových konstrukcí z ocelí 10505 | t | 0.931 | 0 | 0 | 1.0209 | 0.95048 | 0 | 0 |  | 2 | 1 | 1 | 1 | 1 | 0 | 0 | 0 | 0 | 0 | 1 | 1
30 | 431351121R00 | Bednění podest přímočarých - zřízení | m2 | 46.55 | 0 | 0 | 0.03977 | 1.8513 | 0 | 0 |  | 2 | 1 | 1 | 1 | 1 | 0 | 0 | 0 | 0 | 0 | 1 | 1
31 | 431351122R00 | Bednění podest přímočarých - odstranění | m2 | 46.55 | 0 | 0 | 0 | 0 | 0 | 0 |  | 2 | 1 | 1 | 1 | 1 | 0 | 0 | 0 | 0 | 0 | 1 | 1
32 | 411133902R | D+M str.panelů z př.bet.spiroll, H do 18 m, 3 t panel žb předp. dut. tl. 200mm, včetně výztuže | m2 | 1515.06 | 0 | 0 | 0.44612 | 675.8986 |  | 0 |  | 2 | 12 | 0 | 15 | 1 | 0 | 0 | 0 | 0 | 0 | 12 | 0
|  | viz projekt konstrukční části - skladba 1np,2np,3np | [8 empty] | viz projekt konstrukční části - skladba 1np,2np,3np | 3
33 | 413123901R | D+M trámů,tyčových dílců v bud.H do 18 m, 1,5 t C35/45 XC1 prefa | m3 | 119.512 | 0 | 0 | 2.8 | 334.6336 |  | 0 |  | 2 | 12 | 0 | 16 | 1 | 0 | 0 | 0 | 0 | 0 | 12 | 0
|  | viz projekt konstrukční části - skladba 1np,2np,3np | [8 empty] | viz projekt konstrukční části - skladba 1np,2np,3np | 3
34 | 423355314R | D+M bed ztracené deska filigr panel tl. 60mm včetně nabetonávky tl. 140mm vyztuž. | m2 | 198.085 | 0 | 0 | 0.56 | 110.9276 |  | 0 |  | 2 | 12 | 0 | 17 | 1 | 0 | 0 | 0 | 0 | 0 | 12 | 0
|  | viz projekt konstrukční části - skladba 1np,2np,3np | [8 empty] | viz projekt konstrukční části - skladba 1np,2np,3np | 3
35 | 43032151R | D+M Schodišťové rameno prefa C35/45 XC1 včetně výztuže, bednění | m3 | 8.948 | 0 | 0 | 2.8 | 25.0544 |  | 0 |  | 2 | 12 | 0 | 18 | 1 | 0 | 0 | 0 | 0 | 0 | 12 | 0
|  | viz projekt konstrukční části - schodiště | [8 empty] | viz projekt konstrukční části - schodiště | 3
36 | 430999R | D+M Ocelové schodiště vnitřní, ocel S235 vč. kotvení, spojovacíxh prostředků a povrch.úprav | t | 0.83 | 0 | 0 | 1.05 | 0.8715 |  | 0 |  | 2 | 12 | 0 | 19 | 1 | 0 | 0 | 0 | 0 | 0 | 12 | 0
|  | viz konstrukční část - OK schodiště v ose A/7-8 | [8 empty] | viz konstrukční část - OK schodiště v ose A/7-8 | 3
37 | 434312240R | Schody v opěr. zídkách z bet. železového venkovní - prefabrikované stupně C35/45 XC4 XD1 | m3 | 4.2336 | 0 | 0 | 2.8 | 11.8541 |  | 0 |  | 2 | 12 | 0 | 20 | 1 | 0 | 0 | 0 | 0 | 0 | 12 | 0
38 | 434312240R | Schody v opěr. zídkách z bet. železového venkovní C30/37-XC4-XF2, beton, bednění, výztuž | m3 | 15.2985 | 0 | 0 | 2.8 | 42.8358 |  | 0 |  | 2 | 12 | 0 | 21 | 1 | 0 | 0 | 0 | 0 | 0 | 12 | 0
|  | výztuž 80 kg/m3 | [8 empty] | výztuž 80 kg/m3 | 3
39 | 434312241R | Železobetonová konstrukce prefabrikovaná tribuny C35/45 XC1, beton, výztuž | m3 | 61.713 | 0 | 0 | 2.8 | 172.7964 |  | 0 |  | 2 | 12 | 0 | 22 | 1 | 0 | 0 | 0 | 0 | 0 | 12 | 0
|  | viz projekt konstrukční části - tribuna | [8 empty] | viz projekt konstrukční části - tribuna | 3
40 | 434312242R | Schody v opěr. zídkách z bet. železového - tribuna prefabrikované stupně 2x150/265mm | m3 | 40.032 | 0 | 0 | 2.8 | 112.0896 |  | 0 |  | 2 | 12 | 0 | 23 | 1 | 0 | 0 | 0 | 0 | 0 | 12 | 0
| Celkem za | 4 Vodorovné konstrukce |  |  |  | 0 |  | 1512.6914 |  | 0 |  | 4 |  |  |  |  | 0 | 0 | 0 | 0 | 0
Díl: | 44 | Zastřešení | [9 empty] | 1
41 | 411354255R | Bednění stropů plech pozink. vlna 50 mm TR 50/250 tl. 0,88mm | m2 | 480 | 0 | 0 | 0.01059 | 5.0832 |  | 0 |  | 2 | 12 | 0 | 24 | 1 | 0 | 0 | 0 | 0 | 0 | 12 | 0
|  | včetně kotvení, spojovacích prostředků, antikorozní a finální povrchové úpravy | [8 empty] | včetně kotvení, spojovacích prostředků, antikorozní a finální povrchové úpravy | 3
42 | 411354262R | Bednění stropů plech pozink. TR160/250 tl. 1,0 mm | m2 | 3110 | 0 | 0 | 0.01563 | 48.6093 |  | 0 |  | 2 | 12 | 0 | 25 | 1 | 0 | 0 | 0 | 0 | 0 | 12 | 0
|  | včetně kotvení, spojovacích prostředků, antikorozní a finální povrchové úpravy | [8 empty] | včetně kotvení, spojovacích prostředků, antikorozní a finální povrchové úpravy | 3
43 | 441171111R | D+M Ocelová konstrukce zastřešení S235JR specifikace profilů viz projekt konstrukční části | t | 128.45 | 0 | 0 | 1.01 | 129.7345 |  | 0 |  | 2 | 12 | 0 | 26 | 1 | 0 | 0 | 0 | 0 | 0 | 12 | 0
|  | včetně kotvení, spojovacích prostředků, antikorozní a finální povrchové úpravy | [8 empty] | včetně kotvení, spojovacích prostředků, antikorozní a finální povrchové úpravy | 3
| Celkem za | 44 Zastřešení |  |  |  | 0 |  | 183.427 |  | 0 |  | 4 |  |  |  |  | 0 | 0 | 0 | 0 | 0
Díl: | 99 | Staveništní přesun hmot | [9 empty] | 1
44 | 998014021R00 | Přesun hmot, budovy mont. vícepodl. s pláštěm, 18m | t | 9368.3859 | 0 | 0 | 0 | 0 |  | 0 |  | 2 | 7 | 1 | 2 | 1 | 0 | 0 | 0 | 0 | 0 | 7 | 1
| Celkem za | 99 Staveništní přesun hmot |  |  |  | 0 |  | 0 |  | 0 |  | 4 |  |  |  |  | 0 | 0 | 0 | 0 | 0

## F1.001.30 F1.001.30 Rek
Stavba : |  | 1186V Hala pro míčové sporty |  |  | Rozpočet : | F1.001.30
Objekt : |  | F1.001.30 Požárněbezpečnostní řešení |  |  | Požárněbezpečnostní řešení
REKAPITULACE STAVEBNÍCH DÍLŮ
| Stavební díl |  | HSV | PSV | Dodávka | Montáž | HZS
799 | Ostatní
CELKEM OBJEKT

## F1.001.30 F1.001.30 Pol
Slepý rozpočet
Stavba : |  | 1186V Hala pro míčové sporty |  | Rozpočet: | F1.001.30
Objekt : |  | F1.001.30 Požárněbezpečnostní řešení |  | Požárněbezpečnostní řešení
P.č. | Číslo položky | Název položky | MJ | množství | cena / MJ | celkem (Kč) | Jednotková hmotnost | Celková hmotnost | Jednotková dem.hmot. | Celková dem.hmot.
Díl: | 799 | Ostatní | [8 empty] | 1
1 | 799001R | Hasící přístroj sněhový 5kg (70B) viz dokumentace Požárněbezpečnostní řešení | ks | 10 | 0 | 0 | 0 | 0 |  | 0 | 2 | 12 | 0 | 1 | 2 | 0 | 0 | 0 | 0 | 0 | 12 | 0
2 | 799002R | Hasící přístroj práškový 6kg (183B) viz dokumentace Požárněbezpečnostní řešení | ks | 12 | 0 | 0 | 0 | 0 |  | 0 | 2 | 12 | 0 | 2 | 2 | 0 | 0 | 0 | 0 | 0 | 12 | 0
3 | 799003R | Požární ucpávka manžetou a pěnou do DN50 viz dokumentace Požárněbezpečnostní řešení | ks | 38 | 0 | 0 | 0 | 0 |  | 0 | 2 | 12 | 0 | 3 | 2 | 0 | 0 | 0 | 0 | 0 | 12 | 0
4 | 799004R | Požární ucpávka manžetou a pěnou do DN160 viz dokumentace Požárněbezpečnostní řešení | ks | 31 | 0 | 0 | 0 | 0 |  | 0 | 2 | 12 | 0 | 5 | 2 | 0 | 0 | 0 | 0 | 0 | 12 | 0
5 | 799004R | Požární ucpávka manžetou a pěnou do DN90 viz dokumentace Požárněbezpečnostní řešení | ks | 42 | 0 | 0 | 0 | 0 |  | 0 | 2 | 12 | 0 | 4 | 2 | 0 | 0 | 0 | 0 | 0 | 12 | 0
6 | 799005R | Požární ucpávka manžetou a pěnou do DN250 viz dokumentace Požárněbezpečnostní řešení | ks | 18 | 0 | 0 | 0 | 0 |  | 0 | 2 | 12 | 0 | 6 | 2 | 0 | 0 | 0 | 0 | 0 | 12 | 0
7 | 799006R | Požární ucpávka pěnou nad DN250 viz dokumentace Požárněbezpečnostní řešení | m2 | 29 | 0 | 0 | 0 | 0 |  | 0 | 2 | 12 | 0 | 7 | 2 | 0 | 0 | 0 | 0 | 0 | 12 | 0
| Celkem za | 799 Ostatní |  |  |  | 0 |  | 0 |  | 0 | 4 |  |  |  |  | 0 | 0 | 0 | 0 | 0

## F1.001.40 F1.41 Rek
Stavba : |  | 1186V Hala pro míčové sporty |  |  | Rozpočet : | F1.41
Objekt : |  | F1.001.40 Ústřední vytápění, rozvody tepla a chladu |  |  | Ústřední vytápění
REKAPITULACE STAVEBNÍCH DÍLŮ
| Stavební díl |  | HSV | PSV | Dodávka | Montáž | HZS
731a | Oběhová čerpadla, akumulace TV
731b | Potrubí vč. sběrače a rozdělovače
731c | Izolace
731d | Nátěry
735 | Otopná tělesa
731e | Dveřní clony
734 | Armatury
731f | Měřící přístroje
731g | Ostatní práce
CELKEM OBJEKT

## F1.001.40 F1.41 Pol
Slepý rozpočet
Stavba : |  | 1186V Hala pro míčové sporty |  | Rozpočet: | F1.41
Objekt : |  | F1.001.40 Ústřední vytápění, rozvody tepla a chladu |  | Ústřední vytápění
P.č. | Číslo položky | Název položky | MJ | množství | cena / MJ | celkem (Kč) | Jednotková hmotnost | Celková hmotnost | Jednotková dem.hmot. | Celková dem.hmot.
Díl: | 731a | Oběhová čerpadla, akumulace TV | [9 empty] | 1
1 | 731001 | Oběhové čerpadlo s elektronicky regulovatelnými otáčkami, m=3,5 m3/h, H=50 kPa vč. připojovacího m | ks | 1 | 0 | 0 | 0 | 0 |  | 0 |  | 2 | 12 | 0 | 1 | 2 | 0 | 0 | 0 | 0 | 0 | 12 | 0
|  | vč. připojovacího materiálu, montáže, oživení, nastavení a uvedení do provozu | [8 empty] | vč. připojovacího materiálu, montáže, oživení, nastavení a uvedení do provozu | 3
2 | 731002 | Oběhové čerpadlo s elektronicky regulovatelnými otáčkami, m=11 m3/h, H=80 kPa vč. připojovacího ma | ks | 1 | 0 | 0 | 0 | 0 |  | 0 |  | 2 | 12 | 0 | 2 | 2 | 0 | 0 | 0 | 0 | 0 | 12 | 0
|  | vč. připojovacího materiálu, montáže, oživení, nastavení a uvedení do provozu | [8 empty] | vč. připojovacího materiálu, montáže, oživení, nastavení a uvedení do provozu | 3
3 | 731003 | Oběhové čerpadlo s elektronicky regulovatelnými otáčkami, m=2,3 m3/h, H=50 kPa vč. připojovacího m | ks | 1 | 0 | 0 | 0 | 0 |  | 0 |  | 2 | 12 | 0 | 3 | 2 | 0 | 0 | 0 | 0 | 0 | 12 | 0
|  | vč. připojovacího materiálu, montáže, oživení, nastavení a uvedení do provozu | [8 empty] | vč. připojovacího materiálu, montáže, oživení, nastavení a uvedení do provozu | 3
4 | 731004 | Oběhové čerpadlo s elektronicky regulovatelnými otáčkami, m=2,3 m3/h, H=50 kPa vč. připojovacího m | ks | 1 | 0 | 0 | 0 | 0 |  | 0 |  | 2 | 12 | 0 | 4 | 2 | 0 | 0 | 0 | 0 | 0 | 12 | 0
|  | vč. připojovacího materiálu, montáže, oživení, nastavení a uvedení do provozu | [8 empty] | vč. připojovacího materiálu, montáže, oživení, nastavení a uvedení do provozu | 3
5 | 731005 | Oběhové čerpadlo s elektronicky regulovatelnými otáčkami, m=2,3 m3/h, H=50 kPa vč. připojovacího m | ks | 1 | 0 | 0 | 0 | 0 |  | 0 |  | 2 | 12 | 0 | 5 | 2 | 0 | 0 | 0 | 0 | 0 | 12 | 0
|  | vč. připojovacího materiálu, montáže, oživení, nastavení a uvedení do provozu | [8 empty] | vč. připojovacího materiálu, montáže, oživení, nastavení a uvedení do provozu | 3
6 | 731006 | Oběhové čerpadlo s elektronicky regulovatelnými otáčkami, m=6,7 m3/h, H=30 kPa vč. připojovacího m | ks | 1 | 0 | 0 | 0 | 0 |  | 0 |  | 2 | 12 | 0 | 6 | 2 | 0 | 0 | 0 | 0 | 0 | 12 | 0
|  | vč. připojovacího materiálu, montáže, oživení, nastavení a uvedení do provozu | [8 empty] | vč. připojovacího materiálu, montáže, oživení, nastavení a uvedení do provozu | 3
7 | 731007 | Oběhové čerpadlo s elektronicky regulovatelnými otáčkami, m=2,5 m3/h, H=30 kPa vč. připojovacího m | ks | 1 | 0 | 0 | 0 | 0 |  | 0 |  | 2 | 12 | 0 | 7 | 2 | 0 | 0 | 0 | 0 | 0 | 12 | 0
|  | vč. připojovacího materiálu, montáže, oživení, nastavení a uvedení do provozu | [8 empty] | vč. připojovacího materiálu, montáže, oživení, nastavení a uvedení do provozu | 3
8 | 731008 | Oběhové čerpadlo s elektronicky regulovatelnými otáčkami, m=1,0 m3/h, H=30 kPa vč. připojovacího m | ks | 1 | 0 | 0 | 0 | 0 |  | 0 |  | 2 | 12 | 0 | 8 | 2 | 0 | 0 | 0 | 0 | 0 | 12 | 0
|  | vč. připojovacího materiálu, montáže, oživení, nastavení a uvedení do provozu | [8 empty] | vč. připojovacího materiálu, montáže, oživení, nastavení a uvedení do provozu | 3
9 | 731009 | Oběhové čerpadlo s elektronicky regulovatelnými otáčkami, m=1,0 m3/h, H=30 kPa vč. připojovacího m | ks | 1 | 0 | 0 | 0 | 0 |  | 0 |  | 2 | 12 | 0 | 9 | 2 | 0 | 0 | 0 | 0 | 0 | 12 | 0
|  | vč. připojovacího materiálu, montáže, oživení, nastavení a uvedení do provozu | [8 empty] | vč. připojovacího materiálu, montáže, oživení, nastavení a uvedení do provozu | 3
10 | 731010 | Stojatý smaltovaný zásobníkový ohřívač s jednou předávací plochou včetně snímatelné tepelné izolac | ks | 1 | 0 | 0 | 0 | 0 |  | 0 |  | 2 | 12 | 0 | 10 | 2 | 0 | 0 | 0 | 0 | 0 | 12 | 0
|  | včetně snímatelné tepelné izolace z měkké PU pěny s bílou krycí fólií, objejm 1500 litrů, průměr 1200mm vč. izolace, revizního otvoru, odvzdušnění a vypouštění, návarků pro MaR | [8 empty] | včetně snímatelné tepelné izolace z měkké PU pěny s bílou krycí fólií, objejm 1500 litrů, průměr 1200mm vč. izolace, revizního otvoru, odvzdušnění a vypouštění, návarků pro MaR | 3
| Celkem za | 731a Oběhová čerpadla, akumulace TV |  |  |  | 0 |  | 0 |  | 0 |  | 4 |  |  |  |  | 0 | 0 | 0 | 0 | 0
Díl: | 731b | Potrubí vč. sběrače a rozdělovače | [9 empty] | 1
11 | 732001 | Kombinovaný rozdělovač a sběrač, modul 125 mm, celková délka 3,6 m, celkem 12 hrdel vč. základníh | ks | 1 | 0 | 0 | 0 | 0 |  | 0 |  | 2 | 12 | 0 | 11 | 2 | 0 | 0 | 0 | 0 | 0 | 12 | 0
|  | vč. základního nátěru a izolace z kašírované vlny a hliníkovou vrstvou | [8 empty] | vč. základního nátěru a izolace z kašírované vlny a hliníkovou vrstvou | 3
12 | 732002 | Potrubí ocelové hladké z materiálu 11 353.0, 108x4 0 | m | 20 | 0 | 0 | 0 | 0 |  | 0 |  | 2 | 12 | 0 | 12 | 2 | 0 | 0 | 0 | 0 | 0 | 12 | 0
13 | 732003 | Potrubí ocelové hladké z materiálu 11 353.0, 76x3, 2 | m | 145 | 0 | 0 | 0 | 0 |  | 0 |  | 2 | 12 | 0 | 13 | 2 | 0 | 0 | 0 | 0 | 0 | 12 | 0
14 | 732004 | Potrubí ocelové hladké z materiálu 11 353.0, 60, 2x3,65 | m | 5 | 0 | 0 | 0 | 0 |  | 0 |  | 2 | 12 | 0 | 14 | 2 | 0 | 0 | 0 | 0 | 0 | 12 | 0
15 | 732005 | Potrubí ocelové hladké z materiálu 11 353.0, 42, 4x3,25 | m | 75 | 0 | 0 | 0 | 0 |  | 0 |  | 2 | 12 | 0 | 15 | 2 | 0 | 0 | 0 | 0 | 0 | 12 | 0
16 | 732006 | Potrubí ocelové hladké z materiálu 11 353.0, 33, 7x3,25 | m | 52 | 0 | 0 | 0 | 0 |  | 0 |  | 2 | 12 | 0 | 16 | 2 | 0 | 0 | 0 | 0 | 0 | 12 | 0
17 | 732007 | Potrubí ocelové hladké z materiálu 11 353.0, 26, 9x2,65 | m | 22 | 0 | 0 | 0 | 0 |  | 0 |  | 2 | 12 | 0 | 17 | 2 | 0 | 0 | 0 | 0 | 0 | 12 | 0
18 | 732008 | Měděné pájené potrubí 15x1 | m | 1150 | 0 | 0 | 0 | 0 |  | 0 |  | 2 | 12 | 0 | 18 | 2 | 0 | 0 | 0 | 0 | 0 | 12 | 0
19 | 732009 | Měděné pájené potrubí 18x1 | m | 42 | 0 | 0 | 0 | 0 |  | 0 |  | 2 | 12 | 0 | 19 | 2 | 0 | 0 | 0 | 0 | 0 | 12 | 0
20 | 732010 | Měděné pájené potrubí 22x1 | m | 60 | 0 | 0 | 0 | 0 |  | 0 |  | 2 | 12 | 0 | 20 | 2 | 0 | 0 | 0 | 0 | 0 | 12 | 0
21 | 732011 | Měděné pájené potrubí 28x1,5 | m | 30 | 0 | 0 | 0 | 0 |  | 0 |  | 2 | 12 | 0 | 21 | 2 | 0 | 0 | 0 | 0 | 0 | 12 | 0
22 | 732012 | Měděné pájené potrubí 35x1,5 | m | 42 | 0 | 0 | 0 | 0 |  | 0 |  | 2 | 12 | 0 | 22 | 2 | 0 | 0 | 0 | 0 | 0 | 12 | 0
23 | 732013 | Měděné pájené potrubí 42x1,5 | m | 115 | 0 | 0 | 0 | 0 |  | 0 |  | 2 | 12 | 0 | 23 | 2 | 0 | 0 | 0 | 0 | 0 | 12 | 0
24 | 732014 | Měděné pájené potrubí 54x2 | m | 4 | 0 | 0 | 0 | 0 |  | 0 |  | 2 | 12 | 0 | 24 | 2 | 0 | 0 | 0 | 0 | 0 | 12 | 0
25 | 732015 | Požární ucpávky | kpl | 1 | 0 | 0 | 0 | 0 |  | 0 |  | 2 | 12 | 0 | 25 | 2 | 0 | 0 | 0 | 0 | 0 | 12 | 0
26 | 732016 | Tlaková hadice s opletením a šroubením 1" | ks | 8 | 0 | 0 | 0 | 0 |  | 0 |  | 2 | 12 | 0 | 26 | 2 | 0 | 0 | 0 | 0 | 0 | 12 | 0
27 | 732017 | Tvarovky, Tkusy, přechody | ks | 290 | 0 | 0 | 0 | 0 |  | 0 |  | 2 | 12 | 0 | 27 | 2 | 0 | 0 | 0 | 0 | 0 | 12 | 0
28 | 732018 | Odvzdušňovací nádobka DN 50 | ks | 30 | 0 | 0 | 0 | 0 |  | 0 |  | 2 | 12 | 0 | 28 | 2 | 0 | 0 | 0 | 0 | 0 | 12 | 0
| Celkem za | 731b Potrubí vč. sběrače a rozdělovače |  |  |  | 0 |  | 0 |  | 0 |  | 4 |  |  |  |  | 0 | 0 | 0 | 0 | 0
Díl: | 731c | Izolace | [9 empty] | 1
29 | 733001 | Tepelné izolace z minerální vlny kašírovaná s hliníkovou vrstvou pro potrubí DN 20, tl. 30 mm | m | 22 | 0 | 0 | 0 | 0 |  | 0 |  | 2 | 12 | 0 | 29 | 2 | 0 | 0 | 0 | 0 | 0 | 12 | 0
30 | 733002 | Tepelné izolace z minerální vlny kašírovaná s hliníkovou vrstvou pro potrubí DN 25, tl. 30 mm | m | 68 | 0 | 0 | 0 | 0 |  | 0 |  | 2 | 12 | 0 | 30 | 2 | 0 | 0 | 0 | 0 | 0 | 12 | 0
31 | 733003 | Tepelné izolace z minerální vlny kašírovaná s hliníkovou vrstvou pro potrubí DN 32, tl. 30 mm | m | 99 | 0 | 0 | 0 | 0 |  | 0 |  | 2 | 12 | 0 | 31 | 2 | 0 | 0 | 0 | 0 | 0 | 12 | 0
32 | 733004 | Tepelné izolace z minerální vlny kašírovaná s hliníkovou vrstvou pro potrubí DN 50, tl. 30 mm | m | 139 | 0 | 0 | 0 | 0 |  | 0 |  | 2 | 12 | 0 | 32 | 2 | 0 | 0 | 0 | 0 | 0 | 12 | 0
33 | 733005 | Tepelné izolace z minerální vlny kašírovaná s hliníkovou vrstvou pro potrubí DN 65, tl. 60 mm | m | 195 | 0 | 0 | 0 | 0 |  | 0 |  | 2 | 12 | 0 | 33 | 2 | 0 | 0 | 0 | 0 | 0 | 12 | 0
34 | 733006 | Tepelné izolace z minerální vlny kašírovaná s hliníkovou vrstvou pro potrubí DN 100, tl. 60 mm | m | 20 | 0 | 0 | 0 | 0 |  | 0 |  | 2 | 12 | 0 | 34 | 2 | 0 | 0 | 0 | 0 | 0 | 12 | 0
35 | 733007 | Tepelné izolace z minerální vlny kašírovaná s hliníkovou vrstvou pro potrubí 42x1,5, tl. 30 mm | m | 10 | 0 | 0 | 0 | 0 |  | 0 |  | 2 | 12 | 0 | 35 | 2 | 0 | 0 | 0 | 0 | 0 | 12 | 0
36 | 733008 | Tepelné izolace z minerální vlny kašírovaná s hliníkovou vrstvou pro potrubí 54x2, tl. 30 mm | m | 4 | 0 | 0 | 0 | 0 |  | 0 |  | 2 | 12 | 0 | 36 | 2 | 0 | 0 | 0 | 0 | 0 | 12 | 0
37 | 733009 | Tepelné izolace na bázi polyetylenu pro potrubí 15x1 | m | 50 | 0 | 0 | 0 | 0 |  | 0 |  | 2 | 12 | 0 | 37 | 2 | 0 | 0 | 0 | 0 | 0 | 12 | 0
| Celkem za | 731c Izolace |  |  |  | 0 |  | 0 |  | 0 |  | 4 |  |  |  |  | 0 | 0 | 0 | 0 | 0
Díl: | 731d | Nátěry | [9 empty] | 1
38 | 734001 | Nátěry potrubí ocelového DN 20 pod izolací syntec | m | 22 | 0 | 0 | 0 | 0 |  | 0 |  | 2 | 12 | 0 | 38 | 2 | 0 | 0 | 0 | 0 | 0 | 12 | 0
39 | 734002 | Nátěry potrubí ocelového DN 25 pod izolací syntetic | m | 52 | 0 | 0 | 0 | 0 |  | 0 |  | 2 | 12 | 0 | 39 | 2 | 0 | 0 | 0 | 0 | 0 | 12 | 0
40 | 734003 | Nátěry potrubí ocelového DN 32 pod izolací syntetic | m | 75 | 0 | 0 | 0 | 0 |  | 0 |  | 2 | 12 | 0 | 40 | 2 | 0 | 0 | 0 | 0 | 0 | 12 | 0
41 | 734004 | Nátěry potrubí ocelového DN 50 pod izolací syntetic | m | 5 | 0 | 0 | 0 | 0 |  | 0 |  | 2 | 12 | 0 | 41 | 2 | 0 | 0 | 0 | 0 | 0 | 12 | 0
42 | 734005 | Nátěry potrubí ocelového DN 65 pod izolací syntetic | m | 145 | 0 | 0 | 0 | 0 |  | 0 |  | 2 | 12 | 0 | 42 | 2 | 0 | 0 | 0 | 0 | 0 | 12 | 0
43 | 734006 | Nátěry potrubí ocelového DN 100 pod izolací syntetic | m | 20 | 0 | 0 | 0 | 0 |  | 0 |  | 2 | 12 | 0 | 43 | 2 | 0 | 0 | 0 | 0 | 0 | 12 | 0
| Celkem za | 731d Nátěry |  |  |  | 0 |  | 0 |  | 0 |  | 4 |  |  |  |  | 0 | 0 | 0 | 0 | 0
Díl: | 735 | Otopná tělesa | [9 empty] | 1
44 | 735001 | Teplovodní otopné deskové těleso vč. intergrovaného termostatického ventilu, výkon 100 | ks | 2 | 0 | 0 | 0 | 0 |  | 0 |  | 2 | 12 | 0 | 44 | 2 | 0 | 0 | 0 | 0 | 0 | 12 | 0
|  | W, teplotní spád 75/55°C, st. výška 600 mm | [8 empty] | W, teplotní spád 75/55°C, st. výška 600 mm | 3
45 | 735002 | Teplovodní otopné deskové těleso vč. intergrovaného termostatického ventilu, výkon 150 | ks | 10 | 0 | 0 | 0 | 0 |  | 0 |  | 2 | 12 | 0 | 45 | 2 | 0 | 0 | 0 | 0 | 0 | 12 | 0
|  | W, teplotní spád 75/55°C, st. výška 600 mm | [8 empty] | W, teplotní spád 75/55°C, st. výška 600 mm | 3
46 | 735003 | Teplovodní otopné deskové těleso vč. intergrovaného termostatického ventilu, výkon 200 | ks | 4 | 0 | 0 | 0 | 0 |  | 0 |  | 2 | 12 | 0 | 46 | 2 | 0 | 0 | 0 | 0 | 0 | 12 | 0
|  | W, teplotní spád 75/55°C, st. výška 600 mm | [8 empty] | W, teplotní spád 75/55°C, st. výška 600 mm | 3
47 | 735004 | Teplovodní otopné deskové těleso vč. intergrovaného termostatického ventilu, výkon 250 | ks | 1 | 0 | 0 | 0 | 0 |  | 0 |  | 2 | 12 | 0 | 47 | 2 | 0 | 0 | 0 | 0 | 0 | 12 | 0
|  | W, teplotní spád 75/55°C, st. výška 600 mm | [8 empty] | W, teplotní spád 75/55°C, st. výška 600 mm | 3
48 | 735005 | Teplovodní otopné deskové těleso vč. intergrovaného termostatického ventilu, výkon 350 | ks | 1 | 0 | 0 | 0 | 0 |  | 0 |  | 2 | 12 | 0 | 48 | 2 | 0 | 0 | 0 | 0 | 0 | 12 | 0
|  | W, teplotní spád 75/55°C, st. výška 600 mm | [8 empty] | W, teplotní spád 75/55°C, st. výška 600 mm | 3
49 | 735006 | Teplovodní otopné deskové těleso vč. intergrovaného termostatického ventilu, výkon 400 | ks | 3 | 0 | 0 | 0 | 0 |  | 0 |  | 2 | 12 | 0 | 49 | 2 | 0 | 0 | 0 | 0 | 0 | 12 | 0
|  | W, teplotní spád 75/55°C, st. výška 600 mm | [8 empty] | W, teplotní spád 75/55°C, st. výška 600 mm | 3
50 | 735007 | Teplovodní otopné deskové těleso vč. intergrovaného termostatického ventilu, výkon 450 | ks | 5 | 0 | 0 | 0 | 0 |  | 0 |  | 2 | 12 | 0 | 50 | 2 | 0 | 0 | 0 | 0 | 0 | 12 | 0
|  | W, teplotní spád 75/55°C, st. výška 600 mm | [8 empty] | W, teplotní spád 75/55°C, st. výška 600 mm | 3
51 | 735008 | Teplovodní otopné deskové těleso vč. intergrovaného termostatického ventilu, výkon 500 | ks | 2 | 0 | 0 | 0 | 0 |  | 0 |  | 2 | 12 | 0 | 51 | 2 | 0 | 0 | 0 | 0 | 0 | 12 | 0
|  | W, teplotní spád 75/55°C, st. výška 600 mm | [8 empty] | W, teplotní spád 75/55°C, st. výška 600 mm | 3
52 | 735009 | Teplovodní otopné deskové těleso vč. intergrovaného termostatického ventilu, výkon 600 | ks | 7 | 0 | 0 | 0 | 0 |  | 0 |  | 2 | 12 | 0 | 52 | 2 | 0 | 0 | 0 | 0 | 0 | 12 | 0
|  | W, teplotní spád 75/55°C, st. výška 600 mm | [8 empty] | W, teplotní spád 75/55°C, st. výška 600 mm | 3
53 | 735010 | Teplovodní otopné deskové těleso vč. intergrovaného termostatického ventilu, výkon 700 | ks | 1 | 0 | 0 | 0 | 0 |  | 0 |  | 2 | 12 | 0 | 53 | 2 | 0 | 0 | 0 | 0 | 0 | 12 | 0
|  | W, teplotní spád 75/55°C, st. výška 600 mm | [8 empty] | W, teplotní spád 75/55°C, st. výška 600 mm | 3
54 | 735011 | Teplovodní otopné deskové těleso vč. intergrovaného termostatického ventilu, výkon 800 | ks | 2 | 0 | 0 | 0 | 0 |  | 0 |  | 2 | 12 | 0 | 54 | 2 | 0 | 0 | 0 | 0 | 0 | 12 | 0
|  | W, teplotní spád 75/55°C, st. výška 600 mm | [8 empty] | W, teplotní spád 75/55°C, st. výška 600 mm | 3
55 | 735012 | Teplovodní otopné deskové těleso vč. intergrovaného termostatického ventilu, výkon 1000 | ks | 9 | 0 | 0 | 0 | 0 |  | 0 |  | 2 | 12 | 0 | 55 | 2 | 0 | 0 | 0 | 0 | 0 | 12 | 0
|  | W, teplotní spád 75/55°C, st. výška 600 mm | [8 empty] | W, teplotní spád 75/55°C, st. výška 600 mm | 3
56 | 735013 | Teplovodní otopné deskové těleso vč. intergrovaného termostatického ventilu, výkon 1100 | ks | 2 | 0 | 0 | 0 | 0 |  | 0 |  | 2 | 12 | 0 | 56 | 2 | 0 | 0 | 0 | 0 | 0 | 12 | 0
|  | W, teplotní spád 75/55°C, st. výška 600 mm | [8 empty] | W, teplotní spád 75/55°C, st. výška 600 mm | 3
57 | 735014 | Teplovodní otopné deskové těleso vč. intergrovaného termostatického ventilu, výkon 1250 | ks | 2 | 0 | 0 | 0 | 0 |  | 0 |  | 2 | 12 | 0 | 57 | 2 | 0 | 0 | 0 | 0 | 0 | 12 | 0
|  | W, teplotní spád 75/55°C, st. výška 600 mm | [8 empty] | W, teplotní spád 75/55°C, st. výška 600 mm | 3
58 | 735015 | Teplovodní otopné deskové těleso vč. intergrovaného termostatického ventilu, výkon 1500 | ks | 8 | 0 | 0 | 0 | 0 |  | 0 |  | 2 | 12 | 0 | 58 | 2 | 0 | 0 | 0 | 0 | 0 | 12 | 0
|  | W, teplotní spád 75/55°C, st. výška 600 mm | [8 empty] | W, teplotní spád 75/55°C, st. výška 600 mm | 3
59 | 735016 | Teplovodní otopné deskové těleso vč. intergrovaného termostatického ventilu, výkon 1600 | ks | 1 | 0 | 0 | 0 | 0 |  | 0 |  | 2 | 12 | 0 | 59 | 2 | 0 | 0 | 0 | 0 | 0 | 12 | 0
|  | W, teplotní spád 75/55°C, st. výška 600 mm | [8 empty] | W, teplotní spád 75/55°C, st. výška 600 mm | 3
60 | 735017 | Teplovodní otopné deskové těleso vč. intergrovaného termostatického ventilu, výkon 1750 | ks | 1 | 0 | 0 | 0 | 0 |  | 0 |  | 2 | 12 | 0 | 60 | 2 | 0 | 0 | 0 | 0 | 0 | 12 | 0
|  | W, teplotní spád 75/55°C, st. výška 600 mm | [8 empty] | W, teplotní spád 75/55°C, st. výška 600 mm | 3
61 | 735018 | Teplovodní otopné deskové těleso vč. intergrovaného termostatického ventilu, výkon 2000 | ks | 2 | 0 | 0 | 0 | 0 |  | 0 |  | 2 | 12 | 0 | 61 | 2 | 0 | 0 | 0 | 0 | 0 | 12 | 0
|  | W, teplotní spád 75/55°C, st. výška 600 mm | [8 empty] | W, teplotní spád 75/55°C, st. výška 600 mm | 3
62 | 735019 | Teplovodní otopné deskové těleso vč. intergrovaného termostatického ventilu, výkon 2100 | ks | 1 | 0 | 0 | 0 | 0 |  | 0 |  | 2 | 12 | 0 | 62 | 2 | 0 | 0 | 0 | 0 | 0 | 12 | 0
|  | W, teplotní spád 75/55°C, st. výška 600 mm | [8 empty] | W, teplotní spád 75/55°C, st. výška 600 mm | 3
63 | 735020 | Teplovodní otopné žebříkové těleso, výkon 150 W, teplotní spád 75/55°C, st. šířka 450 mm | ks | 2 | 0 | 0 | 0 | 0 |  | 0 |  | 2 | 12 | 0 | 63 | 2 | 0 | 0 | 0 | 0 | 0 | 12 | 0
64 | 735021 | Teplovodní otopné žebříkové těleso, výkon 300 W, st. šířka 450 mm | ks | 3 | 0 | 0 | 0 | 0 |  | 0 |  | 2 | 12 | 0 | 64 | 2 | 0 | 0 | 0 | 0 | 0 | 12 | 0
65 | 735022 | Teplovodní otopné žebříkové těleso, výkon 400 W, teplotní spád 75/55°C, st. šířka 450 mm | ks | 3 | 0 | 0 | 0 | 0 |  | 0 |  | 2 | 12 | 0 | 65 | 2 | 0 | 0 | 0 | 0 | 0 | 12 | 0
66 | 735023 | Teplovodní otopné žebříkové těleso, výkon 450 W, teplotní spád 75/55°C, st. šířka 450 mm | ks | 5 | 0 | 0 | 0 | 0 |  | 0 |  | 2 | 12 | 0 | 66 | 2 | 0 | 0 | 0 | 0 | 0 | 12 | 0
67 | 735024 | Teplovodní otopné žebříkové těleso, výkon 500 W, teplotní spád 75/55°C, st. šířka 450 mm | ks | 1 | 0 | 0 | 0 | 0 |  | 0 |  | 2 | 12 | 0 | 67 | 2 | 0 | 0 | 0 | 0 | 0 | 12 | 0
68 | 735025 | Teplovodní otopné žebříkové těleso, výkon 550 W, teplotní spád 75/55°C, st. šířka 450 mm | ks | 6 | 0 | 0 | 0 | 0 |  | 0 |  | 2 | 12 | 0 | 68 | 2 | 0 | 0 | 0 | 0 | 0 | 12 | 0
| Celkem za | 735 Otopná tělesa |  |  |  | 0 |  | 0 |  | 0 |  | 4 |  |  |  |  | 0 | 0 | 0 | 0 | 0
Díl: | 731e | Dveřní clony | [9 empty] | 1
69 | 736001 | Vzduchová vodní clona, výkon 10 kW, teplotní spád 75/55°C, st. délka 1130 mm, pro výšku dveří 2,5 m | ks | 1 | 0 | 0 | 0 | 0 |  | 0 |  | 2 | 12 | 0 | 69 | 2 | 0 | 0 | 0 | 0 | 0 | 12 | 0
|  | pro výšku dveří 2,5 m vč. opláštění a zatrubkování výměníku | [8 empty] | pro výšku dveří 2,5 m vč. opláštění a zatrubkování výměníku | 3
70 | 736002 | Vzduchová vodní clona, výkon 15 kW, teplotní spád 75/55°C, st. délka 2130 mm, pro výšku dveří 2,5 m | ks | 3 | 0 | 0 | 0 | 0 |  | 0 |  | 2 | 12 | 0 | 70 | 2 | 0 | 0 | 0 | 0 | 0 | 12 | 0
|  | st. délka 2130 mm, pro výšku dveří 2,5 m vč. opláštění a zatrubkování výměníku | [8 empty] | st. délka 2130 mm, pro výšku dveří 2,5 m vč. opláštění a zatrubkování výměníku | 3
71 | 736003 | Ovládací skříňka pro dveřní clony s přepínačem léto-zima, kontroly tepelné ochrany, | ks | 2 | 0 | 0 | 0 | 0 |  | 0 |  | 2 | 12 | 0 | 71 | 2 | 0 | 0 | 0 | 0 | 0 | 12 | 0
|  | přepínačem automatického/ ručního provozu | [8 empty] | přepínačem automatického/ ručního provozu | 3
| Celkem za | 731e Dveřní clony |  |  |  | 0 |  | 0 |  | 0 |  | 4 |  |  |  |  | 0 | 0 | 0 | 0 | 0
Díl: | 734 | Armatury | [9 empty] | 1
72 | 737001 | Šroubení pro radiátory s možností uzavírání a vypouštění, přímé provedení tvaru H, DN 15 | ks | 65 | 0 | 0 | 0 | 0 |  | 0 |  | 2 | 12 | 0 | 72 | 2 | 0 | 0 | 0 | 0 | 0 | 12 | 0
73 | 737002 | Šroubení pro radiátory s možností uzavírání a vypouštění, přímé provedení DN 15 | ks | 20 | 0 | 0 | 0 | 0 |  | 0 |  | 2 | 12 | 0 | 73 | 2 | 0 | 0 | 0 | 0 | 0 | 12 | 0
74 | 737003 | Přímý radiátorový ventil, DN 15 | ks | 20 | 0 | 0 | 0 | 0 |  | 0 |  | 2 | 12 | 0 | 74 | 2 | 0 | 0 | 0 | 0 | 0 | 12 | 0
75 | 737004 | Termostatiská hlavice | ks | 75 | 0 | 0 | 0 | 0 |  | 0 |  | 2 | 12 | 0 | 75 | 2 | 0 | 0 | 0 | 0 | 0 | 12 | 0
76 | 737005 | Termopohon pro ventily otopných těles, 24V, řízení PWM | ks | 10 | 0 | 0 | 0 | 0 |  | 0 |  | 2 | 12 | 0 | 76 | 2 | 0 | 0 | 0 | 0 | 0 | 12 | 0
77 | 737006 | Servopohon, 24V, řízení 0-10V pro regulátory průtoku DN 15-20 | ks | 5 | 0 | 0 | 0 | 0 |  | 0 |  | 2 | 12 | 0 | 77 | 2 | 0 | 0 | 0 | 0 | 0 | 12 | 0
78 | 737007 | Servopohon, 24V, řízení 0-10V pro regulátory průtoku DN 32-40 | ks | 3 | 0 | 0 | 0 | 0 |  | 0 |  | 2 | 12 | 0 | 78 | 2 | 0 | 0 | 0 | 0 | 0 | 12 | 0
79 | 737008 | Servopohon, 24V, řízení 0-10V pro 3-cestný ventil | ks | 1 | 0 | 0 | 0 | 0 |  | 0 |  | 2 | 12 | 0 | 79 | 2 | 0 | 0 | 0 | 0 | 0 | 12 | 0
80 | 737009 | Automatický regulátor průtoku kombinovaný s regulačním ventilem v jednom těle, do průtoku 450 | ks | 1 | 0 | 0 | 0 | 0 |  | 0 |  | 2 | 12 | 0 | 80 | 2 | 0 | 0 | 0 | 0 | 0 | 12 | 0
81 | 737010 | Automatický regulátor průtoku kombinovaný s regulačním ventilem v jednom těle, do průtoku 900 | ks | 5 | 0 | 0 | 0 | 0 |  | 0 |  | 2 | 12 | 0 | 81 | 2 | 0 | 0 | 0 | 0 | 0 | 12 | 0
82 | 737011 | Automatický regulátor průtoku kombinovaný s regulačním ventilem v jednom těle, do průtoku 3200 | ks | 1 | 0 | 0 | 0 | 0 |  | 0 |  | 2 | 12 | 0 | 82 | 2 | 0 | 0 | 0 | 0 | 0 | 12 | 0
83 | 737012 | Automatický regulátor průtoku kombinovaný s regulačním ventilem v jednom těle, do průtoku 7500 | ks | 1 | 0 | 0 | 0 | 0 |  | 0 |  | 2 | 12 | 0 | 83 | 2 | 0 | 0 | 0 | 0 | 0 | 12 | 0
84 | 737013 | 3-cestný ventil pro okruh otopných těles, Kv=6,3, DN 25 | ks | 1 | 0 | 0 | 0 | 0 |  | 0 |  | 2 | 12 | 0 | 84 | 2 | 0 | 0 | 0 | 0 | 0 | 12 | 0
85 | 737014 | Uzavírací klapka DN 100, PN6, vč. protipřírub a těsnění | ks | 4 | 0 | 0 | 0 | 0 |  | 0 |  | 2 | 12 | 0 | 85 | 2 | 0 | 0 | 0 | 0 | 0 | 12 | 0
86 | 737015 | Uzavírací klapka DN 65, PN6, vč. protipřírub a těsnění | ks | 8 | 0 | 0 | 0 | 0 |  | 0 |  | 2 | 12 | 0 | 86 | 2 | 0 | 0 | 0 | 0 | 0 | 12 | 0
87 | 737016 | Uzavírací ventil pákový DN 50, PN6 | ks | 5 | 0 | 0 | 0 | 0 |  | 0 |  | 2 | 12 | 0 | 87 | 2 | 0 | 0 | 0 | 0 | 0 | 12 | 0
88 | 737017 | Uzavírací ventil pákový DN 32, PN6 | ks | 16 | 0 | 0 | 0 | 0 |  | 0 |  | 2 | 12 | 0 | 88 | 2 | 0 | 0 | 0 | 0 | 0 | 12 | 0
89 | 737018 | Uzavírací ventil pákový DN 20, PN6 | ks | 24 | 0 | 0 | 0 | 0 |  | 0 |  | 2 | 12 | 0 | 89 | 2 | 0 | 0 | 0 | 0 | 0 | 12 | 0
90 | 737019 | ruční regulační a uzavírací ventil přírubový DN 65 | ks | 1 | 0 | 0 | 0 | 0 |  | 0 |  | 2 | 12 | 0 | 90 | 2 | 0 | 0 | 0 | 0 | 0 | 12 | 0
91 | 737020 | ruční regulační a uzavírací ventil závitový DN 50 | ks | 1 | 0 | 0 | 0 | 0 |  | 0 |  | 2 | 12 | 0 | 91 | 2 | 0 | 0 | 0 | 0 | 0 | 12 | 0
92 | 737021 | ruční regulační a uzavírací ventil závitový DN 32 | ks | 2 | 0 | 0 | 0 | 0 |  | 0 |  | 2 | 12 | 0 | 92 | 2 | 0 | 0 | 0 | 0 | 0 | 12 | 0
93 | 737022 | ruční regulační a uzavírací ventil závitový DN 25 | ks | 3 | 0 | 0 | 0 | 0 |  | 0 |  | 2 | 12 | 0 | 93 | 2 | 0 | 0 | 0 | 0 | 0 | 12 | 0
94 | 737023 | ruční regulační a uzavírací ventil závitový DN 15 | ks | 3 | 0 | 0 | 0 | 0 |  | 0 |  | 2 | 12 | 0 | 94 | 2 | 0 | 0 | 0 | 0 | 0 | 12 | 0
95 | 737024 | filtr mechanických nečistot přírubový DN 100 | ks | 1 | 0 | 0 | 0 | 0 |  | 0 |  | 2 | 12 | 0 | 95 | 2 | 0 | 0 | 0 | 0 | 0 | 12 | 0
96 | 737025 | filtr mechanických nečistot přírubový DN 65 | ks | 2 | 0 | 0 | 0 | 0 |  | 0 |  | 2 | 12 | 0 | 96 | 2 | 0 | 0 | 0 | 0 | 0 | 12 | 0
97 | 737026 | filtr mechanických nečistot závitový DN 50 | ks | 1 | 0 | 0 | 0 | 0 |  | 0 |  | 2 | 12 | 0 | 97 | 2 | 0 | 0 | 0 | 0 | 0 | 12 | 0
98 | 737027 | filtr mechanických nečistot závitový DN 32 | ks | 3 | 0 | 0 | 0 | 0 |  | 0 |  | 2 | 12 | 0 | 98 | 2 | 0 | 0 | 0 | 0 | 0 | 12 | 0
99 | 737028 | filtr mechanických nečistot závitový DN 20 | ks | 6 | 0 | 0 | 0 | 0 |  | 0 |  | 2 | 12 | 0 | 99 | 2 | 0 | 0 | 0 | 0 | 0 | 12 | 0
100 | 737029 | gumový kompenzátor DN 65 | ks | 1 | 0 | 0 | 0 | 0 |  | 0 |  | 2 | 12 | 0 | 100 | 2 | 0 | 0 | 0 | 0 | 0 | 12 | 0
101 | 737030 | gumový kompenzátor DN 50 | ks | 1 | 0 | 0 | 0 | 0 |  | 0 |  | 2 | 12 | 0 | 101 | 2 | 0 | 0 | 0 | 0 | 0 | 12 | 0
102 | 737031 | gumový kompenzátor DN 32 | ks | 2 | 0 | 0 | 0 | 0 |  | 0 |  | 2 | 12 | 0 | 102 | 2 | 0 | 0 | 0 | 0 | 0 | 12 | 0
103 | 737032 | zpětná klapka DN 65 | ks | 2 | 0 | 0 | 0 | 0 |  | 0 |  | 2 | 12 | 0 | 103 | 2 | 0 | 0 | 0 | 0 | 0 | 12 | 0
104 | 737033 | zpětná klapka DN 50 | ks | 2 | 0 | 0 | 0 | 0 |  | 0 |  | 2 | 12 | 0 | 104 | 2 | 0 | 0 | 0 | 0 | 0 | 12 | 0
105 | 737034 | zpětná klapka DN 32 | ks | 4 | 0 | 0 | 0 | 0 |  | 0 |  | 2 | 12 | 0 | 105 | 2 | 0 | 0 | 0 | 0 | 0 | 12 | 0
106 | 737035 | zpětná klapka DN 20 | ks | 2 | 0 | 0 | 0 | 0 |  | 0 |  | 2 | 12 | 0 | 106 | 2 | 0 | 0 | 0 | 0 | 0 | 12 | 0
107 | 737036 | zpětná klapka DN 15 | ks | 1 | 0 | 0 | 0 | 0 |  | 0 |  | 2 | 12 | 0 | 107 | 2 | 0 | 0 | 0 | 0 | 0 | 12 | 0
108 | 737037 | Kulový vypouštěcí kohout s hadicovou vývodkou a zátkou | ks | 30 | 0 | 0 | 0 | 0 |  | 0 |  | 2 | 12 | 0 | 108 | 2 | 0 | 0 | 0 | 0 | 0 | 12 | 0
| Celkem za | 734 Armatury |  |  |  | 0 |  | 0 |  | 0 |  | 4 |  |  |  |  | 0 | 0 | 0 | 0 | 0
Díl: | 731f | Měřící přístroje | [9 empty] | 1
109 | 738001 | teploměr vč. jímky a návarku | ks | 30 | 0 | 0 | 0 | 0 |  | 0 |  | 2 | 12 | 0 | 109 | 2 | 0 | 0 | 0 | 0 | 0 | 12 | 0
110 | 738002 | manometr se spodním napojením, rozsah 0-400 kPa | ks | 30 | 0 | 0 | 0 | 0 |  | 0 |  | 2 | 12 | 0 | 110 | 2 | 0 | 0 | 0 | 0 | 0 | 12 | 0
111 | 738003 | manometr diferenciální s rozsahem 0-400 kPa | ks | 10 | 0 | 0 | 0 | 0 |  | 0 |  | 2 | 12 | 0 | 111 | 2 | 0 | 0 | 0 | 0 | 0 | 12 | 0
112 | 738004 | manometr kontaktní | ks | 2 | 0 | 0 | 0 | 0 |  | 0 |  | 2 | 12 | 0 | 112 | 2 | 0 | 0 | 0 | 0 | 0 | 12 | 0
113 | 738005 | návarky pro měřící přístroje (teplotní čidla apod. | ks | 80 | 0 | 0 | 0 | 0 |  | 0 |  | 2 | 12 | 0 | 113 | 2 | 0 | 0 | 0 | 0 | 0 | 12 | 0
114 | 738006 | Měřič tepla do potrubí, qp=3,5 m3/h | ks | 1 | 0 | 0 | 0 | 0 |  | 0 |  | 2 | 12 | 0 | 114 | 2 | 0 | 0 | 0 | 0 | 0 | 12 | 0
115 | 738007 | Měřič tepla do potrubí, qp=15 m3/h | ks | 1 | 0 | 0 | 0 | 0 |  | 0 |  | 2 | 12 | 0 | 115 | 2 | 0 | 0 | 0 | 0 | 0 | 12 | 0
| Celkem za | 731f Měřící přístroje |  |  |  | 0 |  | 0 |  | 0 |  | 4 |  |  |  |  | 0 | 0 | 0 | 0 | 0
Díl: | 731g | Ostatní práce | [9 empty] | 1
116 | 739001 | Propláchnutí systému a vyčištění filtrů | h | 12 | 0 | 0 | 0 | 0 |  | 0 |  | 2 | 12 | 0 | 116 | 2 | 0 | 0 | 0 | 0 | 0 | 12 | 0
117 | 739002 | Pomocné ocelové konstrukce, zavěšení potrubí | kg | 750 | 0 | 0 | 0 | 0 |  | 0 |  | 2 | 12 | 0 | 117 | 2 | 0 | 0 | 0 | 0 | 0 | 12 | 0
118 | 739003 | Vyvážení dle vyhlášky 193/2007 | h | 72 | 0 | 0 | 0 | 0 |  | 0 |  | 2 | 12 | 0 | 118 | 2 | 0 | 0 | 0 | 0 | 0 | 12 | 0
119 | 739004 | Zaškolení obsluhy pracovníků objednatele | h | 24 | 0 | 0 | 0 | 0 |  | 0 |  | 2 | 12 | 0 | 119 | 2 | 0 | 0 | 0 | 0 | 0 | 12 | 0
120 | 739005 | Přesun hmot | t | 6.1 | 0 | 0 | 0 | 0 |  | 0 |  | 2 | 12 | 0 | 120 | 2 | 0 | 0 | 0 | 0 | 0 | 12 | 0
121 | 739007 | Provozní dokumentace | ks | 1 | 0 | 0 | 0 | 0 |  | 0 |  | 2 | 12 | 0 | 121 | 2 | 0 | 0 | 0 | 0 | 0 | 12 | 0
| Celkem za | 731g Ostatní práce |  |  |  | 0 |  | 0 |  | 0 |  | 4 |  |  |  |  | 0 | 0 | 0 | 0 | 0

## F1.001.40 F1.42 Rek
Stavba : |  | 1186V Hala pro míčové sporty |  |  | Rozpočet : | F1.42
Objekt : |  | F1.001.40 Ústřední vytápění, rozvody tepla a chladu |  |  | Chlazení
REKAPITULACE STAVEBNÍCH DÍLŮ
| Stavební díl |  | HSV | PSV | Dodávka | Montáž | HZS
730a | Zdroj chladu vč. příslušenství, čerpadla a fancoil
730b | Potrubí vč. sběrače a rozdělovače
731c | Izolace
731d | Nátěry
734 | Armatury
731f | Měřící přístroje
731g | Ostatní práce
CELKEM OBJEKT

## F1.001.40 F1.42 Pol
Slepý rozpočet
Stavba : |  | 1186V Hala pro míčové sporty |  | Rozpočet: | F1.42
Objekt : |  | F1.001.40 Ústřední vytápění, rozvody tepla a chladu |  | Chlazení
P.č. | Číslo položky | Název položky | MJ | množství | cena / MJ | celkem (Kč) | Jednotková hmotnost | Celková hmotnost | Jednotková dem.hmot. | Celková dem.hmot.
Díl: | 730a | Zdroj chladu vč. příslušenství, čerpadla a fancoil | [9 empty] | 1
1 | 731001 | Chladič kapalin se vzduchem chlazeným kondenzátorem pro vnitřní instalaci, | ks | 1 | 0 | 0 | 0 | 0 |  | 0 |  | 2 | 12 | 0 | 1 | 2 | 0 | 0 | 0 | 0 | 0 | 12 | 0
|  | radiální ventilátory, Qch=170 kW, P=79 kW, dispoziční tlak ventilátorů 250 Pa, výstupní medium 7/13°C při venkovní teplotě 35°C, hladina akustického výkonu 87 dB vč. hydraulického okruhu obsahující zdvojené oběhové čerpadlo, expanzní nádobu 24 litrů, flowswich, pojistný ventil, odvzdušňovací ventil, napouštěcí ventil. | [8 empty] | radiální ventilátory, Qch=170 kW, P=79 kW, dispoziční tlak ventilátorů 250 Pa, výstupní medium 7/13°C při venkovní teplotě 35°C, hladina akustického výkonu 87 dB vč. hydraulického okruhu obsahující zdvojené oběhové čerpadlo, expanzní nádobu 24 litrů, flowswich, pojistný ventil, odvzdušňovací ventil, napouštěcí ventil. | 3
2 | 731002 | Pružinové antivibrační podložky | ks | 1 | 0 | 0 | 0 | 0 |  | 0 |  | 2 | 12 | 0 | 2 | 2 | 0 | 0 | 0 | 0 | 0 | 12 | 0
3 | 731003 | Klapka na výstupu vzduchu z kondenzátoru - | ks | 1 | 0 | 0 | 0 | 0 |  | 0 |  | 2 | 12 | 0 | 3 | 2 | 0 | 0 | 0 | 0 | 0 | 12 | 0
|  | regulace kondenzačního tlaku pro venkovní teploty pod +10°C | [8 empty] | regulace kondenzačního tlaku pro venkovní teploty pod +10°C | 3
4 | 731004 | Oběhové čerpadlo s elektronicky regulovatelnými otáčkami, m=2,8 m3/h, H=50 kPa vč. připojovacího m | ks | 1 | 0 | 0 | 0 | 0 |  | 0 |  | 2 | 12 | 0 | 4 | 2 | 0 | 0 | 0 | 0 | 0 | 12 | 0
|  | vč. připojovacího materiálu, montáže, oživení, nastavení a uvedení do provozu | [8 empty] | vč. připojovacího materiálu, montáže, oživení, nastavení a uvedení do provozu | 3
5 | 731005 | Oběhové čerpadlo s elektronicky regulovatelnými otáčkami, m=22 m3/h, H=80 kPa vč. připojovacího ma | ks | 1 | 0 | 0 | 0 | 0 |  | 0 |  | 2 | 12 | 0 | 5 | 2 | 0 | 0 | 0 | 0 | 0 | 12 | 0
|  | vč. připojovacího materiálu, montáže, oživení, nastavení a uvedení do provozu | [8 empty] | vč. připojovacího materiálu, montáže, oživení, nastavení a uvedení do provozu | 3
6 | 731006 | Akumulační zásobník s objemem 1600 litrů s vnitřní stranou bez nátěru, | ks | 1 | 0 | 0 | 0 | 0 |  | 0 |  | 2 | 12 | 0 | 6 | 2 | 0 | 0 | 0 | 0 | 0 | 12 | 0
|  | vnější strana opatřena základním nátěrem, průměr 1000 mm, výška 2450 mm, 4x hrdlo DN 100, 1x G2, 3x G3/4, kontrolní otvor DN 450 | [8 empty] | vnější strana opatřena základním nátěrem, průměr 1000 mm, výška 2450 mm, 4x hrdlo DN 100, 1x G2, 3x G3/4, kontrolní otvor DN 450 | 3
7 | 731007 | Kompaktní automatické doplňovací zařízení pro přímé doplňovaní z pitné vody, | ks | 1 | 0 | 0 | 0 | 0 |  | 0 |  | 2 | 12 | 0 | 7 | 2 | 0 | 0 | 0 | 0 | 0 | 12 | 0
|  | délka 240 mm, šířka 91 mm, výška 304 mm, připojení R 1/2 | [8 empty] | délka 240 mm, šířka 91 mm, výška 304 mm, připojení R 1/2 | 3
8 | 731008 | Automatické změkčovací zařízení s časově elektronickým řízením , výkon 1,0 m3/h | ks | 1 | 0 | 0 | 0 | 0 |  | 0 |  | 2 | 12 | 0 | 8 | 2 | 0 | 0 | 0 | 0 | 0 | 12 | 0
9 | 731009 | Sada pro měření tvrdosti vody | ks | 1 | 0 | 0 | 0 | 0 |  | 0 |  | 2 | 12 | 0 | 9 | 2 | 0 | 0 | 0 | 0 | 0 | 12 | 0
10 | 731010 | Odlučovač mikrobublin, ocelové provedení, DN 100, instalace do přívodní potrubí | ks | 1 | 0 | 0 | 0 | 0 |  | 0 |  | 2 | 12 | 0 | 10 | 2 | 0 | 0 | 0 | 0 | 0 | 12 | 0
11 | 731011 | Odlučovač nečistot, ocelové provedení, DN 100, instalace do vratného potrubí | ks | 1 | 0 | 0 | 0 | 0 |  | 0 |  | 2 | 12 | 0 | 11 | 2 | 0 | 0 | 0 | 0 | 0 | 12 | 0
12 | 731012 | Dvoutrubkový kazetový fancoil, chladící výkon 1,5 kW při vodě 7/13°C | ks | 2 | 0 | 0 | 0 | 0 |  | 0 |  | 2 | 12 | 0 | 12 | 2 | 0 | 0 | 0 | 0 | 0 | 12 | 0
|  | vč. čerpadla kondenzátu, zatrubkování | [8 empty] | vč. čerpadla kondenzátu, zatrubkování | 3
13 | 731013 | Dvoutrubkový kazetový fancoil, chladící výkon 4 kW při vodě 7/13°C vč. čerpadla kondenzátu, | ks | 4 | 0 | 0 | 0 | 0 |  | 0 |  | 2 | 12 | 0 | 13 | 2 | 0 | 0 | 0 | 0 | 0 | 12 | 0
|  | zatrubkování | [8 empty] | zatrubkování | 3
14 | 731014 | Membránová expanzní nádoba, objem 100 litrů, PN 6, výška 670 mm, průměr 480 mm, připojení R1 | ks | 1 | 0 | 0 | 0 | 0 |  | 0 |  | 2 | 12 | 0 | 14 | 2 | 0 | 0 | 0 | 0 | 0 | 12 | 0
| Celkem za | 730a Zdroj chladu vč. příslušenství, čerpadla a fancoil |  |  |  | 0 |  | 0 |  | 0 |  | 4 |  |  |  |  | 0 | 0 | 0 | 0 | 0
Díl: | 730b | Potrubí vč. sběrače a rozdělovače | [9 empty] | 1
15 | 732001 | Kombinovaný rozdělovač a sběrač, modul 150 mm, celková délka 2,8 m, celkem 8 hrdel | ks | 1 | 0 | 0 | 0 | 0 |  | 0 |  | 2 | 12 | 0 | 15 | 2 | 0 | 0 | 0 | 0 | 0 | 12 | 0
|  | vč. základního nátěru a parotěsné izolace | [8 empty] | vč. základního nátěru a parotěsné izolace | 3
16 | 732002 | Potrubí ocelové hladké z materiálu 11 353.0, 108x4 0 | m | 45 | 0 | 0 | 0 | 0 |  | 0 |  | 2 | 12 | 0 | 16 | 2 | 0 | 0 | 0 | 0 | 0 | 12 | 0
17 | 732003 | Potrubí ocelové hladké z materiálu 11 353.0, 60, 2x3,65 | m | 6 | 0 | 0 | 0 | 0 |  | 0 |  | 2 | 12 | 0 | 17 | 2 | 0 | 0 | 0 | 0 | 0 | 12 | 0
18 | 732004 | Potrubí ocelové hladké z materiálu 11 353.0, 48, 3x3,25 | m | 100 | 0 | 0 | 0 | 0 |  | 0 |  | 2 | 12 | 0 | 18 | 2 | 0 | 0 | 0 | 0 | 0 | 12 | 0
19 | 732005 | Potrubí ocelové hladké z materiálu 11 353.0, 42, 4x3,25 | m | 35 | 0 | 0 | 0 | 0 |  | 0 |  | 2 | 12 | 0 | 19 | 2 | 0 | 0 | 0 | 0 | 0 | 12 | 0
20 | 732006 | Potrubí ocelové hladké z materiálu 11 353.0, 26, 9x2,65 | m | 60 | 0 | 0 | 0 | 0 |  | 0 |  | 2 | 12 | 0 | 20 | 2 | 0 | 0 | 0 | 0 | 0 | 12 | 0
21 | 732007 | Potrubí ocelové hladké z materiálu 11 353.0, 21, 4x2,65 | m | 20 | 0 | 0 | 0 | 0 |  | 0 |  | 2 | 12 | 0 | 21 | 2 | 0 | 0 | 0 | 0 | 0 | 12 | 0
22 | 732008 | Požární ucpávky | kpl | 1 | 0 | 0 | 0 | 0 |  | 0 |  | 2 | 12 | 0 | 22 | 2 | 0 | 0 | 0 | 0 | 0 | 12 | 0
23 | 732009 | Tlaková hadice s opletem a šroubením 1" | m | 12 | 0 | 0 | 0 | 0 |  | 0 |  | 2 | 12 | 0 | 23 | 2 | 0 | 0 | 0 | 0 | 0 | 12 | 0
24 | 732010 | Tvarovky, Tkusy, přechody | ks | 35 | 0 | 0 | 0 | 0 |  | 0 |  | 2 | 12 | 0 | 24 | 2 | 0 | 0 | 0 | 0 | 0 | 12 | 0
25 | 732011 | Odvzdušňovací nádobka DN 50 | ks | 16 | 0 | 0 | 0 | 0 |  | 0 |  | 2 | 12 | 0 | 25 | 2 | 0 | 0 | 0 | 0 | 0 | 12 | 0
| Celkem za | 730b Potrubí vč. sběrače a rozdělovače |  |  |  | 0 |  | 0 |  | 0 |  | 4 |  |  |  |  | 0 | 0 | 0 | 0 | 0
Díl: | 731c | Izolace | [9 empty] | 1
26 | 733001 | Izolace na potrubí z kaučukové pěny, ? ? 0.038 W/(mK) při 0 °C, pro DN 15, tl. izolace 9 mm | m | 20 | 0 | 0 | 0 | 0 |  | 0 |  | 2 | 12 | 0 | 26 | 2 | 0 | 0 | 0 | 0 | 0 | 12 | 0
27 | 733002 | Izolace na potrubí z kaučukové pěny, ? ? 0.038 W/(mK) při 0 °C, pro DN 20, tl. izolace 9 mm | m | 60 | 0 | 0 | 0 | 0 |  | 0 |  | 2 | 12 | 0 | 27 | 2 | 0 | 0 | 0 | 0 | 0 | 12 | 0
28 | 733003 | Izolace na potrubí z kaučukové pěny, ? ? 0.038 W/(mK) při 0 °C, pro DN 32, tl. izolace 19 mm | m | 35 | 0 | 0 | 0 | 0 |  | 0 |  | 2 | 12 | 0 | 28 | 2 | 0 | 0 | 0 | 0 | 0 | 12 | 0
29 | 733004 | Izolace na potrubí z kaučukové pěny, ? ? 0.038 W/(mK) při 0 °C, pro DN 40, tl. izolace 19 mm | m | 100 | 0 | 0 | 0 | 0 |  | 0 |  | 2 | 12 | 0 | 29 | 2 | 0 | 0 | 0 | 0 | 0 | 12 | 0
30 | 733005 | Izolace na potrubí z kaučukové pěny, ? ? 0.038 W/(mK) při 0 °C, pro DN 50, tl. izolace 25 mm | m | 6 | 0 | 0 | 0 | 0 |  | 0 |  | 2 | 12 | 0 | 30 | 2 | 0 | 0 | 0 | 0 | 0 | 12 | 0
31 | 733006 | Izolace na potrubí z kaučukové pěny, ? ? 0.038 W/(mK) při 0 °C, pro DN 100, tl. izolace 32 mm | m | 45 | 0 | 0 | 0 | 0 |  | 0 |  | 2 | 12 | 0 | 31 | 2 | 0 | 0 | 0 | 0 | 0 | 12 | 0
| Celkem za | 731c Izolace |  |  |  | 0 |  | 0 |  | 0 |  | 4 |  |  |  |  | 0 | 0 | 0 | 0 | 0
Díl: | 731d | Nátěry | [9 empty] | 1
32 | 734001 | Nátěry potrubí ocelového DN 15 pod izolací syntetic | m | 20 | 0 | 0 | 0 | 0 |  | 0 |  | 2 | 12 | 0 | 32 | 2 | 0 | 0 | 0 | 0 | 0 | 12 | 0
33 | 734002 | Nátěry potrubí ocelového DN 20 pod izolací syntetic | m | 60 | 0 | 0 | 0 | 0 |  | 0 |  | 2 | 12 | 0 | 33 | 2 | 0 | 0 | 0 | 0 | 0 | 12 | 0
34 | 734003 | Nátěry potrubí ocelového DN 32 pod izolací syntetic | m | 35 | 0 | 0 | 0 | 0 |  | 0 |  | 2 | 12 | 0 | 34 | 2 | 0 | 0 | 0 | 0 | 0 | 12 | 0
35 | 734004 | Nátěry potrubí ocelového DN 40 pod izolací syntetic | m | 100 | 0 | 0 | 0 | 0 |  | 0 |  | 2 | 12 | 0 | 35 | 2 | 0 | 0 | 0 | 0 | 0 | 12 | 0
36 | 734005 | Nátěry potrubí ocelového DN 50 pod izolací syntetic | m | 6 | 0 | 0 | 0 | 0 |  | 0 |  | 2 | 12 | 0 | 36 | 2 | 0 | 0 | 0 | 0 | 0 | 12 | 0
37 | 734006 | Nátěry potrubí ocelového DN 100 pod izolací syntetic | m | 45 | 0 | 0 | 0 | 0 |  | 0 |  | 2 | 12 | 0 | 37 | 2 | 0 | 0 | 0 | 0 | 0 | 12 | 0
| Celkem za | 731d Nátěry |  |  |  | 0 |  | 0 |  | 0 |  | 4 |  |  |  |  | 0 | 0 | 0 | 0 | 0
Díl: | 734 | Armatury | [9 empty] | 1
38 | 735001 | Uzavírací klapka DN 100, PN6, vč. protipřírub a těsnění | ks | 14 | 0 | 0 | 0 | 0 |  | 0 |  | 2 | 12 | 0 | 38 | 2 | 0 | 0 | 0 | 0 | 0 | 12 | 0
39 | 735002 | Uzavírací ventil pákový DN40, PN6 | ks | 8 | 0 | 0 | 0 | 0 |  | 0 |  | 2 | 12 | 0 | 39 | 2 | 0 | 0 | 0 | 0 | 0 | 12 | 0
40 | 735003 | Uzavírací ventil pákový DN20, PN6 | ks | 8 | 0 | 0 | 0 | 0 |  | 0 |  | 2 | 12 | 0 | 40 | 2 | 0 | 0 | 0 | 0 | 0 | 12 | 0
41 | 735004 | Uzavírací ventil pákový DN15, PN6 | ks | 8 | 0 | 0 | 0 | 0 |  | 0 |  | 2 | 12 | 0 | 41 | 2 | 0 | 0 | 0 | 0 | 0 | 12 | 0
42 | 735005 | Kulový kohout MK1 se zajištěním v otevřené poloze | ks | 1 | 0 | 0 | 0 | 0 |  | 0 |  | 2 | 12 | 0 | 42 | 2 | 0 | 0 | 0 | 0 | 0 | 12 | 0
43 | 735006 | Termopohon pro ventily otopných těles, 24V, řízení PWM | ks | 6 | 0 | 0 | 0 | 0 |  | 0 |  | 2 | 12 | 0 | 43 | 2 | 0 | 0 | 0 | 0 | 0 | 12 | 0
44 | 735007 | Servopohon, 24V, řízení 0-10V pro regulátory průtoku DN 15-32 | ks | 8 | 0 | 0 | 0 | 0 |  | 0 |  | 2 | 12 | 0 | 44 | 2 | 0 | 0 | 0 | 0 | 0 | 12 | 0
45 | 735008 | Servopohon, 24V, řízení 0-10V pro regulátory průtoku DN 65 | ks | 1 | 0 | 0 | 0 | 0 |  | 0 |  | 2 | 12 | 0 | 45 | 2 | 0 | 0 | 0 | 0 | 0 | 12 | 0
46 | 735009 | Automatický regulátor průtoku kombinovaný s regulačním ventilem v jednom těle, do průtoku 275 | ks | 2 | 0 | 0 | 0 | 0 |  | 0 |  | 2 | 12 | 0 | 46 | 2 | 0 | 0 | 0 | 0 | 0 | 12 | 0
47 | 735010 | Automatický regulátor průtoku kombinovaný s regulačním ventilem v jednom těle, do průtoku 900 | ks | 4 | 0 | 0 | 0 | 0 |  | 0 |  | 2 | 12 | 0 | 47 | 2 | 0 | 0 | 0 | 0 | 0 | 12 | 0
48 | 735011 | Automatický regulátor průtoku kombinovaný s regulačním ventilem v jednom těle, do průtoku 3200 | ks | 2 | 0 | 0 | 0 | 0 |  | 0 |  | 2 | 12 | 0 | 48 | 2 | 0 | 0 | 0 | 0 | 0 | 12 | 0
49 | 735012 | Automatický regulátor průtoku kombinovaný s regulačním ventilem v jednom těle, | ks | 1 | 0 | 0 | 0 | 0 |  | 0 |  | 2 | 12 | 0 | 49 | 2 | 0 | 0 | 0 | 0 | 0 | 12 | 0
|  | do průtoku 20000 l/h | [8 empty] | do průtoku 20000 l/h | 3
50 | 735013 | Ruční regulační a uzavírací ventil přírubový DN 80 | ks | 1 | 0 | 0 | 0 | 0 |  | 0 |  | 2 | 12 | 0 | 50 | 2 | 0 | 0 | 0 | 0 | 0 | 12 | 0
51 | 735014 | ruční regulační a uzavírací ventil závitový DN 32 | ks | 1 | 0 | 0 | 0 | 0 |  | 0 |  | 2 | 12 | 0 | 51 | 2 | 0 | 0 | 0 | 0 | 0 | 12 | 0
52 | 735015 | filtr mechanických nečistot přírubový DN 100 | ks | 2 | 0 | 0 | 0 | 0 |  | 0 |  | 2 | 12 | 0 | 52 | 2 | 0 | 0 | 0 | 0 | 0 | 12 | 0
53 | 735016 | filtr mechanických nečistot závitový DN 40 | ks | 3 | 0 | 0 | 0 | 0 |  | 0 |  | 2 | 12 | 0 | 53 | 2 | 0 | 0 | 0 | 0 | 0 | 12 | 0
54 | 735017 | filtr mechanických nečistot závitový DN 20 | ks | 1 | 0 | 0 | 0 | 0 |  | 0 |  | 2 | 12 | 0 | 54 | 2 | 0 | 0 | 0 | 0 | 0 | 12 | 0
55 | 735018 | filtr mechanických nečistot závitový DN 15 | ks | 1 | 0 | 0 | 0 | 0 |  | 0 |  | 2 | 12 | 0 | 55 | 2 | 0 | 0 | 0 | 0 | 0 | 12 | 0
56 | 735019 | gumový kompenzátor DN 100 | ks | 3 | 0 | 0 | 0 | 0 |  | 0 |  | 2 | 12 | 0 | 56 | 2 | 0 | 0 | 0 | 0 | 0 | 12 | 0
57 | 735020 | gumový kompenzátor DN 40 | ks | 1 | 0 | 0 | 0 | 0 |  | 0 |  | 2 | 12 | 0 | 57 | 2 | 0 | 0 | 0 | 0 | 0 | 12 | 0
58 | 735021 | zpětná klapka DN 100 | ks | 1 | 0 | 0 | 0 | 0 |  | 0 |  | 2 | 12 | 0 | 58 | 2 | 0 | 0 | 0 | 0 | 0 | 12 | 0
59 | 735022 | zpětná klapka DN 40 | ks | 1 | 0 | 0 | 0 | 0 |  | 0 |  | 2 | 12 | 0 | 59 | 2 | 0 | 0 | 0 | 0 | 0 | 12 | 0
60 | 735023 | Kulový vypouštěcí kohout s hadicovou vývodkou a zátkou | ks | 30 | 0 | 0 | 0 | 0 |  | 0 |  | 2 | 12 | 0 | 60 | 2 | 0 | 0 | 0 | 0 | 0 | 12 | 0
| Celkem za | 734 Armatury |  |  |  | 0 |  | 0 |  | 0 |  | 4 |  |  |  |  | 0 | 0 | 0 | 0 | 0
Díl: | 731f | Měřící přístroje | [9 empty] | 1
61 | 736001 | pojistný ventil, otevírací tlak 2,5 bar | ks | 1 | 0 | 0 | 0 | 0 |  | 0 |  | 2 | 12 | 0 | 61 | 2 | 0 | 0 | 0 | 0 | 0 | 12 | 0
62 | 736002 | teploměr vč. jímky a návarku | ks | 13 | 0 | 0 | 0 | 0 |  | 0 |  | 2 | 12 | 0 | 62 | 2 | 0 | 0 | 0 | 0 | 0 | 12 | 0
63 | 736003 | manometr se spodním napojením, rozsah 0-400 kPa | ks | 12 | 0 | 0 | 0 | 0 |  | 0 |  | 2 | 12 | 0 | 63 | 2 | 0 | 0 | 0 | 0 | 0 | 12 | 0
64 | 736004 | manometr diferenciální s rozsahem 0-400 kPa vč. m | ks | 2 | 0 | 0 | 0 | 0 |  | 0 |  | 2 | 12 | 0 | 64 | 2 | 0 | 0 | 0 | 0 | 0 | 12 | 0
65 | 736005 | manometr kontaktní | ks | 2 | 0 | 0 | 0 | 0 |  | 0 |  | 2 | 12 | 0 | 65 | 2 | 0 | 0 | 0 | 0 | 0 | 12 | 0
66 | 736006 | návarky pro měřící přístroje (teplotní čidla apod. | ks | 50 | 0 | 0 | 0 | 0 |  | 0 |  | 2 | 12 | 0 | 66 | 2 | 0 | 0 | 0 | 0 | 0 | 12 | 0
| Celkem za | 731f Měřící přístroje |  |  |  | 0 |  | 0 |  | 0 |  | 4 |  |  |  |  | 0 | 0 | 0 | 0 | 0
Díl: | 731g | Ostatní práce | [9 empty] | 1
67 | 737001 | Propláchnutí systému a vyčištění filtrů | h | 12 | 0 | 0 | 0 | 0 |  | 0 |  | 2 | 12 | 0 | 67 | 2 | 0 | 0 | 0 | 0 | 0 | 12 | 0
68 | 737002 | Pomocné ocelové konstrukce, zavěšení potrubí | kg | 300 | 0 | 0 | 0 | 0 |  | 0 |  | 2 | 12 | 0 | 68 | 2 | 0 | 0 | 0 | 0 | 0 | 12 | 0
69 | 737003 | Přesun hmot | t | 4.4 | 0 | 0 | 0 | 0 |  | 0 |  | 2 | 12 | 0 | 69 | 2 | 0 | 0 | 0 | 0 | 0 | 12 | 0
70 | 737004 | Vyvážení dle vyhlášky 193/2007 | h | 8 | 0 | 0 | 0 | 0 |  | 0 |  | 2 | 12 | 0 | 70 | 2 | 0 | 0 | 0 | 0 | 0 | 12 | 0
71 | 737005 | Měření hluku | ks | 1 | 0 | 0 | 0 | 0 |  | 0 |  | 2 | 12 | 0 | 71 | 2 | 0 | 0 | 0 | 0 | 0 | 12 | 0
72 | 737006 | Zaškolení obsluhy pracovníků objednatele | h | 24 | 0 | 0 | 0 | 0 |  | 0 |  | 2 | 12 | 0 | 72 | 2 | 0 | 0 | 0 | 0 | 0 | 12 | 0
73 | 737007 | doprava chladící jednitky | ks | 1 | 0 | 0 | 0 | 0 |  | 0 |  | 2 | 12 | 0 | 73 | 2 | 0 | 0 | 0 | 0 | 0 | 12 | 0
74 | 737008 | Provozní dokumentace | ks | 1 | 0 | 0 | 0 | 0 |  | 0 |  | 2 | 12 | 0 | 74 | 2 | 0 | 0 | 0 | 0 | 0 | 12 | 0
| Celkem za | 731g Ostatní práce |  |  |  | 0 |  | 0 |  | 0 |  | 4 |  |  |  |  | 0 | 0 | 0 | 0 | 0

## F1.001.50 F1.001.50 Rek
Stavba : |  | 1186V Hala pro míčové sporty |  |  | Rozpočet : | F1.001.50
Objekt : |  | F1.001.50 Vzduchotechnika a klimatizace |  |  | Vzduchotechnika a klimatizace
REKAPITULACE STAVEBNÍCH DÍLŮ
| Stavební díl |  | HSV | PSV | Dodávka | Montáž | HZS
M24a | Zářízení 1 - Větrání hrací plochy
M24b | Zařízení 2 - Větrání šaten
M24c | Zařízení 3: Větrání bufetu
M24d | Zařízení 4: Větrání posilovny
M24e | Zařízení 5: Větrání servisního zázemí a tech. míst
M24f | Chladící jednotka
731g | Ostatní práce
CELKEM OBJEKT

## F1.001.50 F1.001.50 Pol
Slepý rozpočet
Stavba : |  | 1186V Hala pro míčové sporty |  | Rozpočet: | F1.001.50
Objekt : |  | F1.001.50 Vzduchotechnika a klimatizace |  | Vzduchotechnika a klimatizace
P.č. | Číslo položky | Název položky | MJ | množství | cena / MJ | celkem (Kč) | Jednotková hmotnost | Celková hmotnost | Jednotková dem.hmot. | Celková dem.hmot.
Díl: | M24a | Zářízení 1 - Větrání hrací plochy | [8 empty] | 1
1 | Pol__1 | Sestavná větrací jednotka pro vnitřní instalaci DANVENT DV 100.( | ks | 1 | 0 | 0 | 0 | 0 |  | 0 | 2 | 12 | 0 | 1 | 4 | 0 | 0 | 0 | 0 | 0 | 12 | 0
(01.01 AHU) vč. roznášecího rámu a pryžových podložek: Přívodní část: pružná manžeta, uzavírací klapka, filtr třídy 7, rotační rekuperátor, směšovací komora pro 50% směšovaného vzduchu, ventilátor s frekvenčním měničem (32000 m3/h při externím tlaku 640 Pa), vodní ohřívač 155,85 kW (75/55°C), vodní chladič106,47 kW (7/13°C), pružná manžeta.Odvodní část: pružná manžeta, filtr M5, ventilátor s frekvenčním měničem (32000 m3/h při externím tlaku 640 Pa), směšovací komora pro 50% směšovaného vzduchu, rotační rekuperátor, klapka, volná komora, pružná manžeta.
2 | Pol__2 | Požární klapka čtyřhranná 1600x1000 | ks | 2 | 0 | 0 | 0 | 0 |  | 0 | 2 | 12 | 0 | 2 | 4 | 0 | 0 | 0 | 0 | 0 | 12 | 0
Požární klapka čtyřhranná 1600x1000 s požární odolností 90 min se servopohonem na 230 V s termoelektrickým aktivačním zařízením
3 | Pol__3 | Přívodní anemostat s čtvercovým výdechem a nastavitelnou polohou lamel | ks | 8 | 0 | 0 | 0 | 0 |  | 0 | 2 | 12 | 0 | 3 | 4 | 0 | 0 | 0 | 0 | 0 | 12 | 0
deska RAL dle architekta Přívodní anemostat s čtvercoým výdechem (775x775) s ochranou mříží a nastavitelnou polohou lamel(servo 24V), pro výšky větší než 3,8 m, s připojovací karabicí s horizontálním připojením přívodního potrubí d446 mm, do Q=4000 m3/h; čelní deska RAL dle architekta
4 | Pol__4 | Čtyřhranná odvodní vyústka na hranaté potrubí 1225x325 | ks | 16 | 0 | 0 | 0 | 0 |  | 0 | 2 | 12 | 0 | 4 | 4 | 0 | 0 | 0 | 0 | 0 | 12 | 0
5 | Pol__5 | Protidešťová žaluzie 1500x1800 hliníková | ks | 2 | 0 | 0 | 0 | 0 |  | 0 | 2 | 12 | 0 | 5 | 4 | 0 | 0 | 0 | 0 | 0 | 12 | 0
6 | Pol__6 | Protidešťová žaluzie 1500x2000 hliníková | ks | 2 | 0 | 0 | 0 | 0 |  | 0 | 2 | 12 | 0 | 6 | 4 | 0 | 0 | 0 | 0 | 0 | 12 | 0
7 | Pol__7 | Tlumič hluku – Kulisy | ks | 5 | 0 | 0 | 0 | 0 |  | 0 | 2 | 12 | 0 | 7 | 4 | 0 | 0 | 0 | 0 | 0 | 12 | 0
8 | Pol__8 | Tlumič hluku- Kulisy | ks | 2 | 0 | 0 | 0 | 0 |  | 0 | 2 | 12 | 0 | 8 | 4 | 0 | 0 | 0 | 0 | 0 | 12 | 0
9 | Pol__9 | Tlumič hluku – Kulisy | ks | 2 | 0 | 0 | 0 | 0 |  | 0 | 2 | 12 | 0 | 9 | 4 | 0 | 0 | 0 | 0 | 0 | 12 | 0
10 | Pol__10 | Čtyřhranné ocelové potrubí sk.I z pozinkovaného pl | m2 | 860 | 0 | 0 | 0 | 0 |  | 0 | 2 | 12 | 0 | 10 | 4 | 0 | 0 | 0 | 0 | 0 | 12 | 0
11 | Pol__11 | Kruhové potrubí SPIRO DN500 | bm | 30 | 0 | 0 | 0 | 0 |  | 0 | 2 | 12 | 0 | 11 | 4 | 0 | 0 | 0 | 0 | 0 | 12 | 0
12 | Pol__12 | Izolace VZT potrubí tepelná do vnitřního prostředí | m2 | 860 | 0 | 0 | 0 | 0 |  | 0 | 2 | 12 | 0 | 12 | 4 | 0 | 0 | 0 | 0 | 0 | 12 | 0
13 | Pol__13 | Izolace VZT potrubí tepelná 60 mm s oplechováním | m2 | 90 | 0 | 0 | 0 | 0 |  | 0 | 2 | 12 | 0 | 13 | 4 | 0 | 0 | 0 | 0 | 0 | 12 | 0
| Celkem za | M24a Zářízení 1 - Větrání hrací plochy |  |  |  | 0 |  | 0 |  | 0 | 4 |  |  |  |  | 0 | 0 | 0 | 0 | 0
Díl: | M24b | Zařízení 2 - Větrání šaten | [8 empty] | 1
14 | Pol__14 | Sestavná větrací jednotka pro vnitřní instalaci | ks | 1 | 0 | 0 | 0 | 0 |  | 0 | 2 | 12 | 0 | 14 | 4 | 0 | 0 | 0 | 0 | 0 | 12 | 0
(02.01 AHU) vč. roznášecího rámu a pryžových podložek: Přívodní část: pružná manžeta, uzavírací klapka, filtr třídy 7, deskový rekuperátor, směšovací komora pro 50% směšovaného vzduchu, ventilátor s frekvenčním měničem (15200 m3/h při externím tlaku 650 Pa), volná komora,vodní ohřívač 51,54 kW (75/55°C), servisní komora s dveřmi 2x, pružná manžeta. Odvodní část: pružná manžeta, filtr M5, ventilátor s frekvenčním měničem (14605 m3/h při externím tlaku 650 Pa), volná komora, směšovací komora pro 50% směšovaného vzduchu, deskový rekuperátor, volná komora, servisní komora s dveřmi, klapka, pružná manžeta.
15 | Pol__15 | Tlumič hluku - Kulisy | ks | 6 | 0 | 0 | 0 | 0 |  | 0 | 2 | 12 | 0 | 15 | 4 | 0 | 0 | 0 | 0 | 0 | 12 | 0
16 | Pol__16 | Regulační klapka 630x315, ruční ovládání | ks | 1 | 0 | 0 | 0 | 0 |  | 0 | 2 | 12 | 0 | 16 | 4 | 0 | 0 | 0 | 0 | 0 | 12 | 0
17 | Pol__17 | Regulační klapka 500x200, ruční ovládání | ks | 2 | 0 | 0 | 0 | 0 |  | 0 | 2 | 12 | 0 | 17 | 4 | 0 | 0 | 0 | 0 | 0 | 12 | 0
18 | Pol__18 | Regulační klapka 400x250, ruční ovládání | ks | 6 | 0 | 0 | 0 | 0 |  | 0 | 2 | 12 | 0 | 18 | 4 | 0 | 0 | 0 | 0 | 0 | 12 | 0
19 | Pol__19 | Regulační klapka 315x315, ruční ovládání | ks | 2 | 0 | 0 | 0 | 0 |  | 0 | 2 | 12 | 0 | 19 | 4 | 0 | 0 | 0 | 0 | 0 | 12 | 0
20 | Pol__20 | Regulační klapka 315x250, ruční ovládání | ks | 1 | 0 | 0 | 0 | 0 |  | 0 | 2 | 12 | 0 | 20 | 4 | 0 | 0 | 0 | 0 | 0 | 12 | 0
21 | Pol__21 | Regulační klapka 250x355, ruční ovládání | ks | 2 | 0 | 0 | 0 | 0 |  | 0 | 2 | 12 | 0 | 21 | 4 | 0 | 0 | 0 | 0 | 0 | 12 | 0
22 | Pol__22 | Regulační klapka 250x315, ruční ovládání | ks | 8 | 0 | 0 | 0 | 0 |  | 0 | 2 | 12 | 0 | 22 | 4 | 0 | 0 | 0 | 0 | 0 | 12 | 0
23 | Pol__23 | Regulační klapka 250x250, ruční ovládání | ks | 4 | 0 | 0 | 0 | 0 |  | 0 | 2 | 12 | 0 | 23 | 4 | 0 | 0 | 0 | 0 | 0 | 12 | 0
24 | Pol__24 | Regulační klapka 250x200, ruční ovládání | ks | 3 | 0 | 0 | 0 | 0 |  | 0 | 2 | 12 | 0 | 24 | 4 | 0 | 0 | 0 | 0 | 0 | 12 | 0
25 | Pol__25 | Regulační klapka pro spiro potrubí d100; ruční ovládání | ks | 2 | 0 | 0 | 0 | 0 |  | 0 | 2 | 12 | 0 | 25 | 4 | 0 | 0 | 0 | 0 | 0 | 12 | 0
26 | Pol__26 | Regulační klapka pro spiro potrubí d125; ruční ovládání | ks | 2 | 0 | 0 | 0 | 0 |  | 0 | 2 | 12 | 0 | 26 | 4 | 0 | 0 | 0 | 0 | 0 | 12 | 0
27 | Pol__27 | Regulační klapka pro spiro potrubí d140; ruční ovládání | ks | 1 | 0 | 0 | 0 | 0 |  | 0 | 2 | 12 | 0 | 27 | 4 | 0 | 0 | 0 | 0 | 0 | 12 | 0
28 | Pol__28 | Regulační klapka pro spiro potrubí d160; ruční ovládání | ks | 8 | 0 | 0 | 0 | 0 |  | 0 | 2 | 12 | 0 | 28 | 4 | 0 | 0 | 0 | 0 | 0 | 12 | 0
29 | Pol__29 | Regulační klapka pro spiro potrubí d200; ruční ovládání | ks | 1 | 0 | 0 | 0 | 0 |  | 0 | 2 | 12 | 0 | 29 | 4 | 0 | 0 | 0 | 0 | 0 | 12 | 0
30 | Pol__30 | Regulační klapka pro spiro potrubí d250; ruční ovládání | ks | 1 | 0 | 0 | 0 | 0 |  | 0 | 2 | 12 | 0 | 30 | 4 | 0 | 0 | 0 | 0 | 0 | 12 | 0
31 | Pol__31 | Požární klapka čtyřhranná 1000x630 s požární odoln termoelektrickým aktivačním zařízením | ks | 4 | 0 | 0 | 0 | 0 |  | 0 | 2 | 12 | 0 | 31 | 4 | 0 | 0 | 0 | 0 | 0 | 12 | 0
Požární klapka čtyřhranná 1000x630 s požární odolností 90 min se servopohonem na 230 V s termoelektrickým aktivačním zařízením
32 | Pol__32 | Požární klapka spiro d160 | ks | 2 | 0 | 0 | 0 | 0 |  | 0 | 2 | 12 | 0 | 32 | 4 | 0 | 0 | 0 | 0 | 0 | 12 | 0
Požární klapka spiro d160 s požární odolností 90 min se servopohonem na 230 V s termoelektrickým aktivačním zařízením
33 | Pol__33 | Regulační klapka pro spiro potrubí d160; ruční ovládání | ks | 2 | 0 | 0 | 0 | 0 |  | 0 | 2 | 12 | 0 | 33 | 4 | 0 | 0 | 0 | 0 | 0 | 12 | 0
34 | Pol__34 | Přívodní anemostat s kruhovým výdechem | ks | 7 | 0 | 0 | 0 | 0 |  | 0 | 2 | 12 | 0 | 34 | 4 | 0 | 0 | 0 | 0 | 0 | 12 | 0
čtvercová deska RAL dle architekta Přívodní anemostat s kruhovým výdechem a nastavitelnou polohou lamel, pro výšky od 2,6 m a více, spřipojovací karabicí s horizontálním připojením přívodního potrubí d160 mm, do Q=300 m3/h; čelní čtvercová deska RAL dle architekta
35 | Pol__35 | Odvodní anemostat s kruhovým výdechem | ks | 1 | 0 | 0 | 0 | 0 |  | 0 | 2 | 12 | 0 | 35 | 4 | 0 | 0 | 0 | 0 | 0 | 12 | 0
čtvercová deska RAL dle architekta Odvodní anemostat s kruhovým výdechem a nastavitelnou polohou lamel, pro výšky od 2,6 m a více, spřipojovací karabicí s horizontálním připojením odvodního potrubí d160 mm, do Q=300 m3/h; čelní čtvercová deska RAL dle architekta
36 | Pol__36 | Čtyřhranná přívodní vyústka na hranaté potrubí 560x200 | ks | 1 | 0 | 0 | 0 | 0 |  | 0 | 2 | 12 | 0 | 36 | 4 | 0 | 0 | 0 | 0 | 0 | 12 | 0
37 | Pol__37 | Čtyřhranná přívodní vyústka na hranaté potrubí 1025x125 | ks | 20 | 0 | 0 | 0 | 0 |  | 0 | 2 | 12 | 0 | 37 | 4 | 0 | 0 | 0 | 0 | 0 | 12 | 0
38 | Pol__38 | Čtyřhranná přívodní vyústka na hranaté potrubí 825x225 | ks | 1 | 0 | 0 | 0 | 0 |  | 0 | 2 | 12 | 0 | 38 | 4 | 0 | 0 | 0 | 0 | 0 | 12 | 0
39 | Pol__39 | Čtyřhranná odvodní vyústka na hranaté potrubí 425x125 | ks | 16 | 0 | 0 | 0 | 0 |  | 0 | 2 | 12 | 0 | 39 | 4 | 0 | 0 | 0 | 0 | 0 | 12 | 0
40 | Pol__40 | Čtyřhranná odvodní vyústka na hranaté potrubí 625x75 | ks | 2 | 0 | 0 | 0 | 0 |  | 0 | 2 | 12 | 0 | 40 | 4 | 0 | 0 | 0 | 0 | 0 | 12 | 0
41 | Pol__41 | Čtyřhranná odvodní vyústka na hranaté potrubí 325x125 | ks | 1 | 0 | 0 | 0 | 0 |  | 0 | 2 | 12 | 0 | 41 | 4 | 0 | 0 | 0 | 0 | 0 | 12 | 0
42 | Pol__42 | Čtyřhranná odvodní vyústka na hranaté potrubí 560x140 | ks | 21 | 0 | 0 | 0 | 0 |  | 0 | 2 | 12 | 0 | 42 | 4 | 0 | 0 | 0 | 0 | 0 | 12 | 0
43 | Pol__43 | Odvodní ventil kovový, vč. zděře; do Qv=80 m3/h | ks | 41 | 0 | 0 | 0 | 0 |  | 0 | 2 | 12 | 0 | 43 | 4 | 0 | 0 | 0 | 0 | 0 | 12 | 0
44 | Pol__44 | Odvodní ventil kovový, vč. zděře; do Qv=140 m3/h | ks | 2 | 0 | 0 | 0 | 0 |  | 0 | 2 | 12 | 0 | 44 | 4 | 0 | 0 | 0 | 0 | 0 | 12 | 0
45 | Pol__45 | Obdélníková stěnová mřížka oboustranná; volná plocha 0,0181 m2 | ks | 14 | 0 | 0 | 0 | 0 |  | 0 | 2 | 12 | 0 | 45 | 4 | 0 | 0 | 0 | 0 | 0 | 12 | 0
46 | Pol__46 | Obdélníková stěnová mřížka oboustranná; volná plocha 0,0244 m2 | ks | 1 | 0 | 0 | 0 | 0 |  | 0 | 2 | 12 | 0 | 46 | 4 | 0 | 0 | 0 | 0 | 0 | 12 | 0
47 | Pol__47 | Obdélníková stěnová mřížka oboustranná; volná plocha 0,0545 m2 | ks | 9 | 0 | 0 | 0 | 0 |  | 0 | 2 | 12 | 0 | 47 | 4 | 0 | 0 | 0 | 0 | 0 | 12 | 0
48 | Pol__48 | Obdélníková stěnová mřížka oboustranná; volná plocha 0,0968 m2 | ks | 4 | 0 | 0 | 0 | 0 |  | 0 | 2 | 12 | 0 | 48 | 4 | 0 | 0 | 0 | 0 | 0 | 12 | 0
49 | Pol__49 | Split systém pro chlazení recepce 1.02 | ks | 1 | 0 | 0 | 0 | 0 |  | 0 | 2 | 12 | 0 | 49 | 4 | 0 | 0 | 0 | 0 | 0 | 12 | 0
chlazení do min. -5°C Split systém pro chlazení recepce 1.02: Kondenzační jednotka 02.02 EU na střeše 2.NP, chladivo R410A, vybavená automatickým restartem po výpadku elektrického napájení a garancí chodu při režimu chlazení do min. -5°C (LG)
50 | Pol__50 | Vnitřní nástěnná jednotka 02.02 AC | kpl | 1 | 0 | 0 | 0 | 0 |  | 0 | 2 | 12 | 0 | 50 | 4 | 0 | 0 | 0 | 0 | 0 | 12 | 0
Vnitřní nástěnná jednotka 02.02 AC v chlazené místnosti, Qchl. = 3,5 kWclg; včetně: infračerveného dalkového ovladeče (součást dodávky vnitřní jednotky) (LG)
51 | Pol__51 | Kabeláže mezi vnitřní jednotkou a ovladačem | bm | 12 | 0 | 0 | 0 | 0 |  | 0 | 2 | 12 | 0 | 51 | 4 | 0 | 0 | 0 | 0 | 0 | 12 | 0
52 | Pol__52 | Měděné potrubí d6,35mm/d9,52mm opatřené izolace s mezi venkovní a vnitřní jednotkou včetně dolpnění | bm | 10 | 0 | 0 | 0 | 0 |  | 0 | 2 | 12 | 0 | 52 | 4 | 0 | 0 | 0 | 0 | 0 | 12 | 0
53 | Pol__53 | Plný kabelový žlab ZPA s víkem včetně tvarovek z o venkovním prostředí) | bm | 1 | 0 | 0 | 0 | 0 |  | 0 | 2 | 12 | 0 | 53 | 4 | 0 | 0 | 0 | 0 | 0 | 12 | 0
54 | Pol__54 | Ocelová chránička pro potrubí chladiva (použito př hranicemi požárních úseků) | ks | 3 | 0 | 0 | 0 | 0 |  | 0 | 2 | 12 | 0 | 54 | 4 | 0 | 0 | 0 | 0 | 0 | 12 | 0
55 | Pol__55 | Spojovací, těsnící, montážní a závěsný materiál (o | kpl | 1 | 0 | 0 | 0 | 0 |  | 0 | 2 | 12 | 0 | 55 | 4 | 0 | 0 | 0 | 0 | 0 | 12 | 0
56 | Pol__56 | Čerpadlo kondenzátu s příslušenstvím | ks | 1 | 0 | 0 | 0 | 0 |  | 0 | 2 | 12 | 0 | 56 | 4 | 0 | 0 | 0 | 0 | 0 | 12 | 0
57 | Pol__57 | Protidešťová žaluzie 1800x1400 hliníková | ks | 2 | 0 | 0 | 0 | 0 |  | 0 | 2 | 12 | 0 | 57 | 4 | 0 | 0 | 0 | 0 | 0 | 12 | 0
58 | Pol__58 | Čtyřhranné ocelové potrubí sk.I z pozinkovaného pl | m2 | 850 | 0 | 0 | 0 | 0 |  | 0 | 2 | 12 | 0 | 58 | 4 | 0 | 0 | 0 | 0 | 0 | 12 | 0
59 | Pol__59 | Kruhové potrubí SPIRO DN100 | bm | 90 | 0 | 0 | 0 | 0 |  | 0 | 2 | 12 | 0 | 59 | 4 | 0 | 0 | 0 | 0 | 0 | 12 | 0
60 | Pol__60 | Kruhové potrubí SPIRO DN125 | bm | 33 | 0 | 0 | 0 | 0 |  | 0 | 2 | 12 | 0 | 60 | 4 | 0 | 0 | 0 | 0 | 0 | 12 | 0
61 | Pol__61 | Kruhové potrubí SPIRO DN140 | bm | 4.5 | 0 | 0 | 0 | 0 |  | 0 | 2 | 12 | 0 | 61 | 4 | 0 | 0 | 0 | 0 | 0 | 12 | 0
62 | Pol__62 | Kruhové potrubí SPIRO DN160 | bm | 68 | 0 | 0 | 0 | 0 |  | 0 | 2 | 12 | 0 | 62 | 4 | 0 | 0 | 0 | 0 | 0 | 12 | 0
63 | Pol__63 | Kruhové potrubí SPIRO DN200 | bm | 5.2 | 0 | 0 | 0 | 0 |  | 0 | 2 | 12 | 0 | 63 | 4 | 0 | 0 | 0 | 0 | 0 | 12 | 0
64 | Pol__64 | Kruhové potrubí SPIRO DN250 | bm | 7 | 0 | 0 | 0 | 0 |  | 0 | 2 | 12 | 0 | 64 | 4 | 0 | 0 | 0 | 0 | 0 | 12 | 0
65 | Pol__65 | Velmi ohebná hadice d100 mm se spirálově vinutou k několikavrstvého hliníkového laminátu | bm | 41 | 0 | 0 | 0 | 0 |  | 0 | 2 | 12 | 0 | 65 | 4 | 0 | 0 | 0 | 0 | 0 | 12 | 0
66 | Pol__66 | Velmi ohebná hadice d160 mm se spirálově vinutou k několikavrstvého hliníkového laminátu | bm | 2 | 0 | 0 | 0 | 0 |  | 0 | 2 | 12 | 0 | 66 | 4 | 0 | 0 | 0 | 0 | 0 | 12 | 0
67 | Pol__67 | Izolace VZT potrubí tepelná do vnitřního prostředí | m2 | 880 | 0 | 0 | 0 | 0 |  | 0 | 2 | 12 | 0 | 67 | 4 | 0 | 0 | 0 | 0 | 0 | 12 | 0
68 | Pol__68 | Izolace VZT potrubí tepelná 60 mm s oplechováním | m2 | 53 | 0 | 0 | 0 | 0 |  | 0 | 2 | 12 | 0 | 68 | 4 | 0 | 0 | 0 | 0 | 0 | 12 | 0
| Celkem za | M24b Zařízení 2 - Větrání šaten |  |  |  | 0 |  | 0 |  | 0 | 4 |  |  |  |  | 0 | 0 | 0 | 0 | 0
Díl: | M24c | Zařízení 3: Větrání bufetu | [8 empty] | 1
69 | Pol__69 | Sestavná větrací jednotka pro vnitřní instalaci | ks | 1 | 0 | 0 | 0 | 0 |  | 0 | 2 | 12 | 0 | 69 | 4 | 0 | 0 | 0 | 0 | 0 | 12 | 0
(03.01 AHU) vč. roznášecího rámu a pryžových podložek: Přívodní část: pružná manžeta, uzavírací klapka, filtr třídy 7, deskový rekuperátor, směšovací komora pro 50% směšovaného vzduchu, ventilátor s frekvenčním měničem (4650 m3/h při externím tlaku 490 Pa), vodní ohřívač 15,30 kW (75/55°C), servisní komora s dveřmi, vodní chladič 21,93 kW (7/13°C) pružná manžeta. Odvodní část: pružná manžeta, filtr M5, ventilátor s frekvenčním měničem (4650 m3/h při externím tlaku490 Pa), směšovací komora pro 50% směšovaného vzduchu, deskový rekuperátor, volná komora, servisní komora s dveřmi, klapka, pružná manžeta.
70 | Pol__70 | Tlumič hluku - Kulisy | ks | 4 | 0 | 0 | 0 | 0 |  | 0 | 2 | 12 | 0 | 70 | 4 | 0 | 0 | 0 | 0 | 0 | 12 | 0
71 | Pol__71 | Požární klapka čtyřhranná 630x450 | ks | 2 | 0 | 0 | 0 | 0 |  | 0 | 2 | 12 | 0 | 71 | 4 | 0 | 0 | 0 | 0 | 0 | 12 | 0
Požární klapka čtyřhranná630x450 s požární odolností 90 min se servopohonem na 230 V s termoelektrickým aktivačním zařízením
72 | Pol__72 | Požární klapka spiro d160 | ks | 1 | 0 | 0 | 0 | 0 |  | 0 | 2 | 12 | 0 | 72 | 4 | 0 | 0 | 0 | 0 | 0 | 12 | 0
Požární klapka spiro d160 s požární odolností 90 min se servopohonem na 230 V s termoelektrickým aktivačním zařízením
73 | Pol__73 | Regulační klapka do hranatého potrubí 710x250 | ks | 1 | 0 | 0 | 0 | 0 |  | 0 | 2 | 12 | 0 | 73 | 4 | 0 | 0 | 0 | 0 | 0 | 12 | 0
74 | Pol__74 | Regulační klapka do hranatého potrubí 315x200 | ks | 1 | 0 | 0 | 0 | 0 |  | 0 | 2 | 12 | 0 | 74 | 4 | 0 | 0 | 0 | 0 | 0 | 12 | 0
75 | Pol__75 | Regulační klapka do hranatého potrubí 200x200 | ks | 1 | 0 | 0 | 0 | 0 |  | 0 | 2 | 12 | 0 | 75 | 4 | 0 | 0 | 0 | 0 | 0 | 12 | 0
76 | Pol__76 | Regulační klapka do hranatého potrubí 500x250 | ks | 1 | 0 | 0 | 0 | 0 |  | 0 | 2 | 12 | 0 | 76 | 4 | 0 | 0 | 0 | 0 | 0 | 12 | 0
77 | Pol__77 | Přívodní anemostat s kruhovým výdechem | ks | 8 | 0 | 0 | 0 | 0 |  | 0 | 2 | 12 | 0 | 77 | 4 | 0 | 0 | 0 | 0 | 0 | 12 | 0
čtvercová deska RAL dle architekta Přívodní anemostat s kruhovým výdechem a nastavitelnou polohou lamel, pro výšky od 2,6 m a více, spřipojovací karabicí s horizontálním připojením přívodního potrubí d250 mm, do Q=470 m3/h; čelní čtvercová deska RAL dle architekta
78 | Pol__78 | Čtyřhranná přívodní vyústka na hranaté potrubí 625x325 | ks | 1 | 0 | 0 | 0 | 0 |  | 0 | 2 | 12 | 0 | 78 | 4 | 0 | 0 | 0 | 0 | 0 | 12 | 0
79 | Pol__79 | Čtyřhranná odvodní vyústka na hranaté potrubí 225x75 | ks | 1 | 0 | 0 | 0 | 0 |  | 0 | 2 | 12 | 0 | 79 | 4 | 0 | 0 | 0 | 0 | 0 | 12 | 0
80 | Pol__80 | Čtyřhranná odvodní vyústka na hranaté potrubí 1025x225 | ks | 4 | 0 | 0 | 0 | 0 |  | 0 | 2 | 12 | 0 | 80 | 4 | 0 | 0 | 0 | 0 | 0 | 12 | 0
81 | Pol__81 | Odvodní ventil kovový, vč. zděře; do Qv=80 m3/h | ks | 4 | 0 | 0 | 0 | 0 |  | 0 | 2 | 12 | 0 | 81 | 4 | 0 | 0 | 0 | 0 | 0 | 12 | 0
82 | Pol__82 | Obdélníková stěnová mřížka oboustranná; volná plocha 0,0545 m2 | ks | 1 | 0 | 0 | 0 | 0 |  | 0 | 2 | 12 | 0 | 82 | 4 | 0 | 0 | 0 | 0 | 0 | 12 | 0
83 | Pol__83 | Obdélníková dveřní mřížka oboustranná; volná plocha 0,0244 m2 | ks | 1 | 0 | 0 | 0 | 0 |  | 0 | 2 | 12 | 0 | 83 | 4 | 0 | 0 | 0 | 0 | 0 | 12 | 0
84 | Pol__84 | Protidešťová žaluzie 1400x1120 hliníková | ks | 1 | 0 | 0 | 0 | 0 |  | 0 | 2 | 12 | 0 | 84 | 4 | 0 | 0 | 0 | 0 | 0 | 12 | 0
85 | Pol__85 | Čtyřhranné ocelové potrubí sk.I z pozinkovaného pl | m2 | 140 | 0 | 0 | 0 | 0 |  | 0 | 2 | 12 | 0 | 85 | 4 | 0 | 0 | 0 | 0 | 0 | 12 | 0
86 | Pol__86 | Čtyřhranné ocelové potrubí sk.I z pozinkovaného pl | m2 | 140 | 0 | 0 | 0 | 0 |  | 0 | 2 | 12 | 0 | 86 | 4 | 0 | 0 | 0 | 0 | 0 | 12 | 0
87 | Pol__87 | Kruhové potrubí SPIRO DN100 | bm | 13 | 0 | 0 | 0 | 0 |  | 0 | 2 | 12 | 0 | 87 | 4 | 0 | 0 | 0 | 0 | 0 | 12 | 0
88 | Pol__88 | Kruhové potrubí SPIRO DN125 | bm | 1 | 0 | 0 | 0 | 0 |  | 0 | 2 | 12 | 0 | 88 | 4 | 0 | 0 | 0 | 0 | 0 | 12 | 0
89 | Pol__89 | Kruhové potrubí SPIRO DN160 | bm | 4 | 0 | 0 | 0 | 0 |  | 0 | 2 | 12 | 0 | 89 | 4 | 0 | 0 | 0 | 0 | 0 | 12 | 0
90 | Pol__90 | Velmi ohebná hadice d100 mm se spirálově vinutou k několikavrstvého hliníkového laminátu | bm | 4 | 0 | 0 | 0 | 0 |  | 0 | 2 | 12 | 0 | 90 | 4 | 0 | 0 | 0 | 0 | 0 | 12 | 0
91 | Pol__91 | Izolace VZT potrubí tepelná do vnitřního prostředí | m2 | 110 | 0 | 0 | 0 | 0 |  | 0 | 2 | 12 | 0 | 91 | 4 | 0 | 0 | 0 | 0 | 0 | 12 | 0
92 | Pol__92 | Izolace VZT potrubí požární a tepelná s oplechováním do venkovního prostředí | m2 | 120 | 0 | 0 | 0 | 0 |  | 0 | 2 | 12 | 0 | 92 | 4 | 0 | 0 | 0 | 0 | 0 | 12 | 0
93 | Pol__93 | Izolace VZT potrubí tepelná 60 mm s oplechováním | m2 | 15 | 0 | 0 | 0 | 0 |  | 0 | 2 | 12 | 0 | 93 | 4 | 0 | 0 | 0 | 0 | 0 | 12 | 0
| Celkem za | M24c Zařízení 3: Větrání bufetu |  |  |  | 0 |  | 0 |  | 0 | 4 |  |  |  |  | 0 | 0 | 0 | 0 | 0
Díl: | M24d | Zařízení 4: Větrání posilovny | [8 empty] | 1
94 | Pol__94 | Sestavná větrací jednotka pro vnitřní instalaci | ks | 1 | 0 | 0 | 0 | 0 |  | 0 | 2 | 12 | 0 | 94 | 4 | 0 | 0 | 0 | 0 | 0 | 12 | 0
(04.01 AHU) vč. roznášecího rámu a pryžových podložek: Přívodní část: pružná manžeta, uzavírací klapka, filtr třídy 7, deskový rekuperátor, směšovací komora pro 50% směšovaného vzduchu, ventilátor s frekvenčním měničem (4570 m3/h při externím tlaku 490 Pa), vodní ohřívač 15,01 kW (75/55°C), servisní komora s dveřmi, vodní chladič 21,55 kW (7/13°C) pružná manžeta. Odvodní část: pružná manžeta, filtr M5, ventilátor s frekvenčním měničem (4570 m3/h při externím tlaku 490 Pa), směšovací komora pro 50% směšovaného vzduchu, deskový rekuperátor, volná komora, servisní komora s dveřmi, klapka, pružná manžeta.
95 | Pol__95 | Tlumič hluku - Kulisy | ks | 4 | 0 | 0 | 0 | 0 |  | 0 | 2 | 12 | 0 | 95 | 4 | 0 | 0 | 0 | 0 | 0 | 12 | 0
96 | Pol__96 | Požární klapka čtyřhranná 630x450 | ks | 2 | 0 | 0 | 0 | 0 |  | 0 | 2 | 12 | 0 | 96 | 4 | 0 | 0 | 0 | 0 | 0 | 12 | 0
Požární klapka čtyřhranná630x450 s požární odolností 90 min se servopohonem na 230 V s termoelektrickým aktivačním zařízením
97 | Pol__97 | Požární klapka spiro d160 | ks | 1 | 0 | 0 | 0 | 0 |  | 0 | 2 | 12 | 0 | 97 | 4 | 0 | 0 | 0 | 0 | 0 | 12 | 0
Požární klapka spiro d160 s požární odolností 90 min se servopohonem na 230 V s termoelektrickým aktivačním zařízením
98 | Pol__98 | Přívodní anemostat s kruhovým výdechem a nastavite spřipojovací karabicí s horizontálním připojením | ks | 6 | 0 | 0 | 0 | 0 |  | 0 | 2 | 12 | 0 | 98 | 4 | 0 | 0 | 0 | 0 | 0 | 12 | 0
čtvercová deska RAL dle architekta Přívodní anemostat s kruhovým výdechem a nastavitelnou polohou lamel, pro výšky od 2,6 m a více, spřipojovací karabicí s horizontálním připojením přívodního potrubí d250 mm, do Q=470 m3/h; čelní čtvercová deska RAL dle architekta
99 | Pol__99 | Přívodní anemostat s kruhovým výdechem a nastavite spřipojovací karabicí s horizontálním připojením | ks | 2 | 0 | 0 | 0 | 0 |  | 0 | 2 | 12 | 0 | 99 | 4 | 0 | 0 | 0 | 0 | 0 | 12 | 0
čtvercová deska RAL dle architekta Přívodní anemostat s kruhovým výdechem a nastavitelnou polohou lamel, pro výšky od 2,6 m a více, spřipojovací karabicí s horizontálním připojením přívodního potrubí d160 mm, do Q=240 m3/h; čelní čtvercová deska RAL dle architekta
100 | Pol__100 | Čtyřhranná přívodní vyústka na hranaté potrubí 425x125 | ks | 4 | 0 | 0 | 0 | 0 |  | 0 | 2 | 3 | 9 | Pol__100 | 3 | 0 | 0 | 0 | 0 | 0 | 3 | 9
101 | Pol__101 | Čtyřhranná odvodní vyústka na hranaté potrubí 325x125 | ks | 4 | 0 | 0 | 0 | 0 |  | 0 | 2 | 3 | 9 | Pol__101 | 3 | 0 | 0 | 0 | 0 | 0 | 3 | 9
102 | Pol__102 | Čtyřhranná odvodní vyústka na hranaté potrubí 625x125 | ks | 1 | 0 | 0 | 0 | 0 |  | 0 | 2 | 3 | 9 | Pol__102 | 3 | 0 | 0 | 0 | 0 | 0 | 3 | 9
103 | Pol__103 | Čtyřhranná odvodní vyústka na hranaté potrubí 625x325 | ks | 3 | 0 | 0 | 0 | 0 |  | 0 | 2 | 3 | 9 | Pol__103 | 3 | 0 | 0 | 0 | 0 | 0 | 3 | 9
104 | Pol__104 | Odvodní ventil kovový, vč. zděře; do Qv=80 m3/h | ks | 3 | 0 | 0 | 0 | 0 |  | 0 | 2 | 3 | 9 | Pol__104 | 3 | 0 | 0 | 0 | 0 | 0 | 3 | 9
105 | Pol__105 | Obdélníková stěnová mřížka oboustranná; volná plocha 0,0545 m2 | ks | 2 | 0 | 0 | 0 | 0 |  | 0 | 2 | 3 | 9 | Pol__105 | 3 | 0 | 0 | 0 | 0 | 0 | 3 | 9
106 | Pol__106 | Čtyřhranné ocelové potrubí sk.I z pozinkovaného pl | m2 | 160 | 0 | 0 | 0 | 0 |  | 0 | 2 | 3 | 9 | Pol__106 | 3 | 0 | 0 | 0 | 0 | 0 | 3 | 9
107 | Pol__107 | Kruhové potrubí SPIRO DN80 | bm | 25 | 0 | 0 | 0 | 0 |  | 0 | 2 | 3 | 9 | Pol__107 | 3 | 0 | 0 | 0 | 0 | 0 | 3 | 9
108 | Pol__108 | Kruhové potrubí SPIRO DN160 | bm | 22 | 0 | 0 | 0 | 0 |  | 0 | 2 | 3 | 9 | Pol__108 | 3 | 0 | 0 | 0 | 0 | 0 | 3 | 9
109 | Pol__109 | Kruhové potrubí SPIRO DN180 | bm | 3 | 0 | 0 | 0 | 0 |  | 0 | 2 | 3 | 9 | Pol__109 | 3 | 0 | 0 | 0 | 0 | 0 | 3 | 9
110 | Pol__110 | Kruhové potrubí SPIRO DN250 | bm | 24 | 0 | 0 | 0 | 0 |  | 0 | 2 | 3 | 9 | Pol__110 | 3 | 0 | 0 | 0 | 0 | 0 | 3 | 9
111 | Pol__111 | Kruhové potrubí SPIRO DN315 | bm | 8 | 0 | 0 | 0 | 0 |  | 0 | 2 | 3 | 9 | Pol__111 | 3 | 0 | 0 | 0 | 0 | 0 | 3 | 9
112 | Pol__112 | Kruhové potrubí SPIRO DN500 | bm | 1 | 0 | 0 | 0 | 0 |  | 0 | 2 | 3 | 9 | Pol__112 | 3 | 0 | 0 | 0 | 0 | 0 | 3 | 9
113 | Pol__113 | Velmi ohebná hadice d100 mm se spirálově vinutou k několikavrstvého hliníkového laminátu | bm | 3 | 0 | 0 | 0 | 0 |  | 0 | 2 | 3 | 9 | Pol__113 | 3 | 0 | 0 | 0 | 0 | 0 | 3 | 9
114 | Pol__114 | Izolace VZT potrubí tepelná do vnitřního prostředí | m2 | 120 | 0 | 0 | 0 | 0 |  | 0 | 2 | 3 | 9 | Pol__114 | 3 | 0 | 0 | 0 | 0 | 0 | 3 | 9
115 | Pol__115 | Izolace VZT potrubí požární a tepelná s oplechováním do venkovního prostředí | m2 | 40 | 0 | 0 | 0 | 0 |  | 0 | 2 | 3 | 9 | Pol__115 | 3 | 0 | 0 | 0 | 0 | 0 | 3 | 9
| Celkem za | M24d Zařízení 4: Větrání posilovny |  |  |  | 0 |  | 0 |  | 0 | 4 |  |  |  |  | 0 | 0 | 0 | 0 | 0
Díl: | M24e | Zařízení 5: Větrání servisního zázemí a tech. míst | [8 empty] | 1
116 | Pol__116 | Diagonální ventilátor do kruhového potrubí; Qv=835 | ks | 1 | 0 | 0 | 0 | 0 |  | 0 | 2 | 3 | 9 | Pol__116 | 3 | 0 | 0 | 0 | 0 | 0 | 3 | 9
(05.01 EF) Diagonální ventilátor do kruhového potrubí d250; Qv=835 m3/h, dpext=160 Pa, konzole pro upevnění na strop
117 | Pol__117 | Samočinné jednolisté klapky d250 mm pro kruhové po | ks | 1 | 0 | 0 | 0 | 0 |  | 0 | 2 | 3 | 9 | Pol__117 | 3 | 0 | 0 | 0 | 0 | 0 | 3 | 9
118 | Pol__118 | Pružné spojky se sponou d250 mm | m | 2 | 0 | 0 | 0 | 0 |  | 0 | 2 | 3 | 9 | Pol__118 | 3 | 0 | 0 | 0 | 0 | 0 | 3 | 9
119 | Pol__119 | Tlumiče hluku pro kruhové potrubí d250 mm; délka 1 | m | 2 | 0 | 0 | 0 | 0 |  | 0 | 2 | 3 | 9 | Pol__119 | 3 | 0 | 0 | 0 | 0 | 0 | 3 | 9
120 | Pol__120 | Požární klapka spiro d250 | ks | 1 | 0 | 0 | 0 | 0 |  | 0 | 2 | 3 | 9 | Pol__120 | 3 | 0 | 0 | 0 | 0 | 0 | 3 | 9
Požární klapka spiro d250 s požární odolností 90 min se servopohonem na 230 V s termoelektrickým aktivačním zařízením
121 | Pol__121 | Odvodní ventil kovový, vč. zděře; do Qv=80 m3/h | ks | 15 | 0 | 0 | 0 | 0 |  | 0 | 2 | 3 | 9 | Pol__121 | 3 | 0 | 0 | 0 | 0 | 0 | 3 | 9
122 | Pol__122 | Obdélníková stěnová mřížka oboustranná; volná plocha 0,0545 m2 | ks | 2 | 0 | 0 | 0 | 0 |  | 0 | 2 | 3 | 9 | Pol__122 | 3 | 0 | 0 | 0 | 0 | 0 | 3 | 9
123 | Pol__123 | Síto na konec potrubí d250 mm | ks | 2 | 0 | 0 | 0 | 0 |  | 0 | 2 | 3 | 9 | Pol__123 | 3 | 0 | 0 | 0 | 0 | 0 | 3 | 9
124 | Pol__124 | Kruhové potrubí SPIRO DN100 | bm | 15 | 0 | 0 | 0 | 0 |  | 0 | 2 | 3 | 9 | Pol__124 | 3 | 0 | 0 | 0 | 0 | 0 | 3 | 9
125 | Pol__125 | Kruhové potrubí SPIRO DN125 | bm | 2 | 0 | 0 | 0 | 0 |  | 0 | 2 | 3 | 9 | Pol__125 | 3 | 0 | 0 | 0 | 0 | 0 | 3 | 9
126 | Pol__126 | Kruhové potrubí SPIRO DN140 | bm | 4 | 0 | 0 | 0 | 0 |  | 0 | 2 | 3 | 9 | Pol__126 | 3 | 0 | 0 | 0 | 0 | 0 | 3 | 9
127 | Pol__127 | Kruhové potrubí SPIRO DN180 | bm | 5 | 0 | 0 | 0 | 0 |  | 0 | 2 | 3 | 9 | Pol__127 | 3 | 0 | 0 | 0 | 0 | 0 | 3 | 9
128 | Pol__128 | Kruhové potrubí SPIRO DN200 | bm | 1 | 0 | 0 | 0 | 0 |  | 0 | 2 | 3 | 9 | Pol__128 | 3 | 0 | 0 | 0 | 0 | 0 | 3 | 9
129 | Pol__129 | Kruhové potrubí SPIRO DN250 | bm | 19 | 0 | 0 | 0 | 0 |  | 0 | 2 | 3 | 9 | Pol__129 | 3 | 0 | 0 | 0 | 0 | 0 | 3 | 9
130 | Pol__130 | Velmi ohebná hadice d100 mm se spirálově vinutou k několikavrstvého hliníkového laminátu | bm | 15 | 0 | 0 | 0 | 0 |  | 0 | 2 | 3 | 9 | Pol__130 | 3 | 0 | 0 | 0 | 0 | 0 | 3 | 9
131 | Pol__131 | Izolace VZT potrubí požární | m2 | 1 | 0 | 0 | 0 | 0 |  | 0 | 2 | 3 | 9 | Pol__131 | 3 | 0 | 0 | 0 | 0 | 0 | 3 | 9
132 | Pol__132 | Diagonální ventilátor do kruhového potrubí; Qv=800 | ks | 1 | 0 | 0 | 0 | 0 |  | 0 | 2 | 3 | 9 | Pol__132 | 3 | 0 | 0 | 0 | 0 | 0 | 3 | 9
(05.02 EF) Diagonální ventilátor do kruhového potrubí d250; Qv=800 m3/h, dpext=180 Pa, konzole pro upevnění na strop
133 | Pol__133 | Samočinné jednolisté klapky d250 mm pro kruhové po | ks | 1 | 0 | 0 | 0 | 0 |  | 0 | 2 | 3 | 9 | Pol__133 | 3 | 0 | 0 | 0 | 0 | 0 | 3 | 9
134 | Pol__134 | Pružné spojky se sponou d250 mm | m | 2 | 0 | 0 | 0 | 0 |  | 0 | 2 | 3 | 9 | Pol__134 | 3 | 0 | 0 | 0 | 0 | 0 | 3 | 9
135 | Pol__135 | Tlumiče hluku pro kruhové potrubí d250 mm; délka 1 | m | 2 | 0 | 0 | 0 | 0 |  | 0 | 2 | 3 | 9 | Pol__135 | 3 | 0 | 0 | 0 | 0 | 0 | 3 | 9
136 | Pol__136 | Požární klapka spiro d250 | ks | 1 | 0 | 0 | 0 | 0 |  | 0 | 2 | 3 | 9 | Pol__136 | 3 | 0 | 0 | 0 | 0 | 0 | 3 | 9
Požární klapka spiro d250 s požární odolností 90 min se servopohonem na 230 V s termoelektrickým aktivačním zařízením
137 | Pol__137 | Požární stěnový uzávěr 200x320 s požární odol 90min termoelektrickým aktivačním zařízením a servopohonem | ks | 2 | 0 | 0 | 0 | 0 |  | 0 | 2 | 3 | 9 | Pol__137 | 3 | 0 | 0 | 0 | 0 | 0 | 3 | 9
138 | Pol__138 | Odvodní ventil kovový, vč. zděře; do Qv=80 m3/h | ks | 12 | 0 | 0 | 0 | 0 |  | 0 | 2 | 3 | 9 | Pol__138 | 3 | 0 | 0 | 0 | 0 | 0 | 3 | 9
139 | Pol__139 | Obdélníková stěnová mřížka oboustranná; volná plocha 0,0545 m2 | ks | 2 | 0 | 0 | 0 | 0 |  | 0 | 2 | 3 | 9 | Pol__139 | 3 | 0 | 0 | 0 | 0 | 0 | 3 | 9
140 | Pol__140 | Síto na konec potrubí d250 mm | ks | 1 | 0 | 0 | 0 | 0 |  | 0 | 2 | 3 | 9 | Pol__140 | 3 | 0 | 0 | 0 | 0 | 0 | 3 | 9
141 | Pol__141 | Kruhové potrubí SPIRO DN100 | bm | 20 | 0 | 0 | 0 | 0 |  | 0 | 2 | 3 | 9 | Pol__141 | 3 | 0 | 0 | 0 | 0 | 0 | 3 | 9
142 | Pol__142 | Kruhové potrubí SPIRO DN160 | bm | 15 | 0 | 0 | 0 | 0 |  | 0 | 2 | 3 | 9 | Pol__142 | 3 | 0 | 0 | 0 | 0 | 0 | 3 | 9
143 | Pol__143 | Kruhové potrubí SPIRO DN200 | bm | 14 | 0 | 0 | 0 | 0 |  | 0 | 2 | 3 | 9 | Pol__143 | 3 | 0 | 0 | 0 | 0 | 0 | 3 | 9
144 | Pol__144 | Kruhové potrubí SPIRO DN250 | bm | 19 | 0 | 0 | 0 | 0 |  | 0 | 2 | 3 | 9 | Pol__144 | 3 | 0 | 0 | 0 | 0 | 0 | 3 | 9
145 | Pol__145 | Velmi ohebná hadice d100 mm se spirálově vinutou k několikavrstvého hliníkového laminátu | bm | 12 | 0 | 0 | 0 | 0 |  | 0 | 2 | 3 | 9 | Pol__145 | 3 | 0 | 0 | 0 | 0 | 0 | 3 | 9
146 | Pol__146 | Izolace VZT potrubí požární | m2 | 1 | 0 | 0 | 0 | 0 |  | 0 | 2 | 3 | 9 | Pol__146 | 3 | 0 | 0 | 0 | 0 | 0 | 3 | 9
147 | Pol__147 | Diagonální ventilátor do kruhového potrubí; Qv=230 | ks | 1 | 0 | 0 | 0 | 0 |  | 0 | 2 | 3 | 9 | Pol__147 | 3 | 0 | 0 | 0 | 0 | 0 | 3 | 9
(05.03 EF) Diagonální ventilátor do kruhového potrubí d160; Qv=230 m3/h, dpext=180 Pa, konzole pro upevnění na strop
148 | Pol__148 | Samočinné jednolisté klapky d160 mm pro kruhové po | ks | 1 | 0 | 0 | 0 | 0 |  | 0 | 2 | 3 | 9 | Pol__148 | 3 | 0 | 0 | 0 | 0 | 0 | 3 | 9
149 | Pol__149 | Pružné spojky se sponou d160 mm | m | 2 | 0 | 0 | 0 | 0 |  | 0 | 2 | 3 | 9 | Pol__149 | 3 | 0 | 0 | 0 | 0 | 0 | 3 | 9
150 | Pol__150 | Tlumiče hluku pro kruhové potrubí d160 mm; délka 0 | m | 2 | 0 | 0 | 0 | 0 |  | 0 | 2 | 3 | 9 | Pol__150 | 3 | 0 | 0 | 0 | 0 | 0 | 3 | 9
151 | Pol__151 | Odvodní ventil kovový, vč. zděře; do Qv=80 m3/h | ks | 1 | 0 | 0 | 0 | 0 |  | 0 | 2 | 3 | 9 | Pol__151 | 3 | 0 | 0 | 0 | 0 | 0 | 3 | 9
152 | Pol__152 | Odvodní ventil kovový, vč. zděře; do Qv=140 m3/h | ks | 1 | 0 | 0 | 0 | 0 |  | 0 | 2 | 3 | 9 | Pol__152 | 3 | 0 | 0 | 0 | 0 | 0 | 3 | 9
153 | Pol__153 | Obdélníková stěnová mřížka oboustranná; volná plocha 0,0324 m2 | ks | 1 | 0 | 0 | 0 | 0 |  | 0 | 2 | 3 | 9 | Pol__153 | 3 | 0 | 0 | 0 | 0 | 0 | 3 | 9
154 | Pol__154 | Síto na konec potrubí d140 mm | ks | 3 | 0 | 0 | 0 | 0 |  | 0 | 2 | 3 | 9 | Pol__154 | 3 | 0 | 0 | 0 | 0 | 0 | 3 | 9
155 | Pol__155 | Kruhové potrubí SPIRO DN100 | bm | 2 | 0 | 0 | 0 | 0 |  | 0 | 2 | 3 | 9 | Pol__155 | 3 | 0 | 0 | 0 | 0 | 0 | 3 | 9
156 | Pol__156 | Kruhové potrubí SPIRO DN140 | bm | 10 | 0 | 0 | 0 | 0 |  | 0 | 2 | 3 | 9 | Pol__156 | 3 | 0 | 0 | 0 | 0 | 0 | 3 | 9
157 | Pol__157 | Kruhové potrubí SPIRO DN160 | bm | 3.5 | 0 | 0 | 0 | 0 |  | 0 | 2 | 3 | 9 | Pol__157 | 3 | 0 | 0 | 0 | 0 | 0 | 3 | 9
158 | Pol__158 | Velmi ohebná hadice d100 mm se spirálově vinutou k několikavrstvého hliníkového laminátu | bm | 1 | 0 | 0 | 0 | 0 |  | 0 | 2 | 3 | 9 | Pol__158 | 3 | 0 | 0 | 0 | 0 | 0 | 3 | 9
159 | Pol__159 | Velmi ohebná hadice d160 mm se spirálově vinutou k několikavrstvého hliníkového laminátu | bm | 1 | 0 | 0 | 0 | 0 |  | 0 | 2 | 3 | 9 | Pol__159 | 3 | 0 | 0 | 0 | 0 | 0 | 3 | 9
160 | Pol__160 | Malý axiální ventilátor | ks | 1 | 0 | 0 | 0 | 0 |  | 0 | 2 | 3 | 9 | Pol__160 | 3 | 0 | 0 | 0 | 0 | 0 | 3 | 9
(05.04 EF) Malý axiální ventilátor pro připojení na kruhové potrubí d160, se zabudovaným časovým doběhem 5-15 min a zpětnou klapkou, Qv=100 m3/h, dpext=45 Pa; včetně konzole pro upevnění nad podhled
161 | Pol__161 | Síto na konec potrubí d100 mm | ks | 1 | 0 | 0 | 0 | 0 |  | 0 | 2 | 3 | 9 | Pol__161 | 3 | 0 | 0 | 0 | 0 | 0 | 3 | 9
162 | Pol__162 | Kruhové potrubí SPIRO DN100 | bm | 9 | 0 | 0 | 0 | 0 |  | 0 | 2 | 3 | 9 | Pol__162 | 3 | 0 | 0 | 0 | 0 | 0 | 3 | 9
163 | Pol__163 | Velmi ohebná hadice d160 mm se spirálově vinutou k několikavrstvého hliníkového laminátu | bm | 1 | 0 | 0 | 0 | 0 |  | 0 | 2 | 3 | 9 | Pol__163 | 3 | 0 | 0 | 0 | 0 | 0 | 3 | 9
164 | Pol__164 | Radiální ventilátor do čtyřhranného potrubí | ks | 1 | 0 | 0 | 0 | 0 |  | 0 | 2 | 3 | 9 | Pol__164 | 3 | 0 | 0 | 0 | 0 | 0 | 3 | 9
(05.05 EF) Radiální ventilátor do čtyřhranného potrubí; Qv= 1890 / 4710 m3/h, dpext= 850 / 720 Pa
165 | Pol__165 | Pružné spojky 700x400-140 mm | ks | 2 | 0 | 0 | 0 | 0 |  | 0 | 2 | 3 | 9 | Pol__165 | 3 | 0 | 0 | 0 | 0 | 0 | 3 | 9
166 | Pol__166 | Klapky vícelisté těsné 700x400 mm | ks | 2 | 0 | 0 | 0 | 0 |  | 0 | 2 | 3 | 9 | Pol__166 | 3 | 0 | 0 | 0 | 0 | 0 | 3 | 9
167 | Pol__167 | Tlumič hluku IAA 400 | ks | 1 | 0 | 0 | 0 | 0 |  | 0 | 2 | 3 | 9 | Pol__167 | 3 | 0 | 0 | 0 | 0 | 0 | 3 | 9
168 | Pol__168 | Regulátor otáček | ks | 1 | 0 | 0 | 0 | 0 |  | 0 | 2 | 3 | 9 | Pol__168 | 3 | 0 | 0 | 0 | 0 | 0 | 3 | 9
169 | Pol__169 | Protidešťová žaluzie 1250x400 hliníková | ks | 1 | 0 | 0 | 0 | 0 |  | 0 | 2 | 3 | 9 | Pol__169 | 3 | 0 | 0 | 0 | 0 | 0 | 3 | 9
170 | Pol__170 | Čtyřhranné ocelové potrubí sk.I z pozinkovaného pl | m2 | 22 | 0 | 0 | 0 | 0 |  | 0 | 2 | 3 | 9 | Pol__170 | 3 | 0 | 0 | 0 | 0 | 0 | 3 | 9
171 | Pol__171 | Izolace VZT potrubí tepelná do vnitřního prostředí | m2 | 15 | 0 | 0 | 0 | 0 |  | 0 | 2 | 3 | 9 | Pol__171 | 3 | 0 | 0 | 0 | 0 | 0 | 3 | 9
172 | Pol__172 | Izolace VZT potrubí tepelná 60 mm s oplechováním | m2 | 5.5 | 0 | 0 | 0 | 0 |  | 0 | 2 | 3 | 9 | Pol__172 | 3 | 0 | 0 | 0 | 0 | 0 | 3 | 9
173 | Pol__173 | Radiální ventilátor do čtyřhranného potrubí ILB/ILT 355 | ks | 1 | 0 | 0 | 0 | 0 |  | 0 | 2 | 3 | 9 | Pol__173 | 3 | 0 | 0 | 0 | 0 | 0 | 3 | 9
174 | Pol__174 | Pružné spojky 700x400-140 mm | ks | 2 | 0 | 0 | 0 | 0 |  | 0 | 2 | 3 | 9 | Pol__174 | 3 | 0 | 0 | 0 | 0 | 0 | 3 | 9
175 | Pol__175 | Klapky vícelisté těsné 700x400 mm | ks | 2 | 0 | 0 | 0 | 0 |  | 0 | 2 | 3 | 9 | Pol__175 | 3 | 0 | 0 | 0 | 0 | 0 | 3 | 9
176 | Pol__176 | Filtr vzduchu (filtrační kazeta) F5 700x400 mm, dé galvanizovaná ocel, s vytvořenými odběry pro osaz | ks | 1 | 0 | 0 | 0 | 0 |  | 0 | 2 | 3 | 9 | Pol__176 | 3 | 0 | 0 | 0 | 0 | 0 | 3 | 9
177 | Pol__177 | Kompletní buňkové tlumiče hluku 800x500 mm; délka | ks | 1 | 0 | 0 | 0 | 0 |  | 0 | 2 | 3 | 9 | Pol__177 | 3 | 0 | 0 | 0 | 0 | 0 | 3 | 9
178 | Pol__178 | Regulátor otáček | ks | 1 | 0 | 0 | 0 | 0 |  | 0 | 2 | 3 | 9 | Pol__178 | 3 | 0 | 0 | 0 | 0 | 0 | 3 | 9
179 | Pol__179 | Protidešťová žaluzie 1250x400 hliníková | ks | 1 | 0 | 0 | 0 | 0 |  | 0 | 2 | 3 | 9 | Pol__179 | 3 | 0 | 0 | 0 | 0 | 0 | 3 | 9
180 | Pol__180 | Čtyřhranné ocelové potrubí sk.I z pozinkovaného pl | m2 | 22 | 0 | 0 | 0 | 0 |  | 0 | 2 | 3 | 9 | Pol__180 | 3 | 0 | 0 | 0 | 0 | 0 | 3 | 9
181 | Pol__181 | Izolace VZT potrubí tepelná do vnitřního prostředí | m2 | 15 | 0 | 0 | 0 | 0 |  | 0 | 2 | 3 | 9 | Pol__181 | 3 | 0 | 0 | 0 | 0 | 0 | 3 | 9
182 | Pol__182 | Izolace VZT potrubí tepelná 60 mm s oplechováním | m2 | 5.5 | 0 | 0 | 0 | 0 |  | 0 | 2 | 3 | 9 | Pol__182 | 3 | 0 | 0 | 0 | 0 | 0 | 3 | 9
183 | Pol__183 | Radiální kovový potrubní ventilátor do potrubí d10 | ks | 1 | 0 | 0 | 0 | 0 |  | 0 | 2 | 3 | 9 | Pol__183 | 3 | 0 | 0 | 0 | 0 | 0 | 3 | 9
(05.06 EF) Radiální kovový potrubní ventilátor do potrubí d100 mm; Qv=100 m3/h, dpext=45 Pa
184 | Pol__184 | Klapky jednolisté těsné d100 mm pro ovládání servo potrubí bez přírub | ks | 1 | 0 | 0 | 0 | 0 |  | 0 | 2 | 3 | 9 | Pol__184 | 3 | 0 | 0 | 0 | 0 | 0 | 3 | 9
185 | Pol__185 | Tlumiče hluku pro kruhové potrubí d100 mm; délka 0 | ks | 2 | 0 | 0 | 0 | 0 |  | 0 | 2 | 3 | 9 | Pol__185 | 3 | 0 | 0 | 0 | 0 | 0 | 3 | 9
186 | Pol__186 | Pružné spojky se sponou d100 mm | ks | 1 | 0 | 0 | 0 | 0 |  | 0 | 2 | 3 | 9 | Pol__186 | 3 | 0 | 0 | 0 | 0 | 0 | 3 | 9
187 | Pol__187 | Krycí mřížky na konec potrubí d100 mm | ks | 1 | 0 | 0 | 0 | 0 |  | 0 | 2 | 3 | 9 | Pol__187 | 3 | 0 | 0 | 0 | 0 | 0 | 3 | 9
188 | Pol__188 | Krycí mřížky na ventilátor d100 mm | ks | 1 | 0 | 0 | 0 | 0 |  | 0 | 2 | 3 | 9 | Pol__188 | 3 | 0 | 0 | 0 | 0 | 0 | 3 | 9
189 | Pol__189 | Protidešťové žaluzie na potrubí 160x160; vč. pozed architekta | ks | 2 | 0 | 0 | 0 | 0 |  | 0 | 2 | 3 | 9 | Pol__189 | 3 | 0 | 0 | 0 | 0 | 0 | 3 | 9
190 | Pol__190 | Kruhové potrubí SPIRO DN100 | bm | 10 | 0 | 0 | 0 | 0 |  | 0 | 2 | 3 | 9 | Pol__190 | 3 | 0 | 0 | 0 | 0 | 0 | 3 | 9
191 | Pol__191 | Izolace VZT potrubí protipožární 30 min | m2 | 3 | 0 | 0 | 0 | 0 |  | 0 | 2 | 3 | 9 | Pol__191 | 3 | 0 | 0 | 0 | 0 | 0 | 3 | 9
192 | Pol__192 | Čtyřhranné ocelové potrubí sk.I z pozinkovaného pl | m2 | 1 | 0 | 0 | 0 | 0 |  | 0 | 2 | 3 | 9 | Pol__192 | 3 | 0 | 0 | 0 | 0 | 0 | 3 | 9
193 | Pol__193 | Split systém pro chlazení recepce 1.12: Kondenzačn , vybavená automatickým restartem po výpadku elek | ks | 1 | 0 | 0 | 0 | 0 |  | 0 | 2 | 3 | 9 | Pol__193 | 3 | 0 | 0 | 0 | 0 | 0 | 3 | 9
chlazení do min. -5°C Split systém pro chlazení recepce 1.12: Kondenzační jednotka 05.13 EU na střeše 2.NP, chladivo R410A, vybavená automatickým restartem po výpadku elektrického napájení a garancí chodu při režimu chlazení do min. -5°C (LG)
194 | Pol__194 | Vnitřní nástěnná jednotka 05.13 AC v chlazené mís dalkového ovladeče (součást dodávky vnitřní jedno | ks | 1 | 0 | 0 | 0 | 0 |  | 0 | 2 | 3 | 9 | Pol__194 | 3 | 0 | 0 | 0 | 0 | 0 | 3 | 9
Vnitřní nástěnná jednotka 05.13 AC v chlazené místnosti, Qchl. = 2,5 kWclg; včetně: infračerveného dalkového ovladeče (součást dodávky vnitřní jednotky) (LG)
195 | Pol__195 | Kabeláž mezi vnitřní jednotkou a ovladačem | bm | 12 | 0 | 0 | 0 | 0 |  | 0 | 2 | 3 | 9 | Pol__195 | 3 | 0 | 0 | 0 | 0 | 0 | 3 | 9
196 | Pol__196 | Měděné potrubí d6,35mm/d9,52mm opatřené izolace s mezi venkovní a vnitřní jednotkou včetně dolpnění | bm | 16 | 0 | 0 | 0 | 0 |  | 0 | 2 | 3 | 9 | Pol__196 | 3 | 0 | 0 | 0 | 0 | 0 | 3 | 9
197 | Pol__197 | Plný kabelový žlab ZPA s víkem včetně tvarovek z o venkovním prostředí) | bm | 1 | 0 | 0 | 0 | 0 |  | 0 | 2 | 3 | 9 | Pol__197 | 3 | 0 | 0 | 0 | 0 | 0 | 3 | 9
198 | Pol__198 | Ocelová chránička pro potrubí chladiva (použito př hranicemi požárních úseků) | ks | 5 | 0 | 0 | 0 | 0 |  | 0 | 2 | 3 | 9 | Pol__198 | 3 | 0 | 0 | 0 | 0 | 0 | 3 | 9
199 | Pol__199 | Spojovací, těsnící, montážní a závěsný materiál (o | kpl | 1 | 0 | 0 | 0 | 0 |  | 0 | 2 | 3 | 9 | Pol__199 | 3 | 0 | 0 | 0 | 0 | 0 | 3 | 9
200 | Pol__200 | Čerpadlo kondenzátu s příslušenstvím | ks | 1 | 0 | 0 | 0 | 0 |  | 0 | 2 | 3 | 9 | Pol__200 | 3 | 0 | 0 | 0 | 0 | 0 | 3 | 9
201 | Pol__201 | Radiální kovový potrubní ventilátor | ks | 1 | 0 | 0 | 0 | 0 |  | 0 | 2 | 3 | 9 | Pol__201 | 3 | 0 | 0 | 0 | 0 | 0 | 3 | 9
(05.07 EF) Radiální kovový potrubní ventilátor do potrubí d315 mm; Qv=990 m3/h, dpext=180 Pa
202 | Pol__202 | Klapky jednolisté těsné d315 mm pro ovládání servo potrubí bez přírub | ks | 2 | 0 | 0 | 0 | 0 |  | 0 | 2 | 3 | 9 | Pol__202 | 3 | 0 | 0 | 0 | 0 | 0 | 3 | 9
203 | Pol__203 | Filtr vzduchu (filtrační kazeta) EU3 343x342 mm | ks | 1 | 0 | 0 | 0 | 0 |  | 0 | 2 | 3 | 9 | Pol__203 | 3 | 0 | 0 | 0 | 0 | 0 | 3 | 9
204 | Pol__204 | Tlumiče hluku pro kruhové potrubí d315 mm | ks | 2 | 0 | 0 | 0 | 0 |  | 0 | 2 | 3 | 9 | Pol__204 | 3 | 0 | 0 | 0 | 0 | 0 | 3 | 9
205 | Pol__205 | Pružné spojky se sponou d315 mm | ks | 1 | 0 | 0 | 0 | 0 |  | 0 | 2 | 3 | 9 | Pol__205 | 3 | 0 | 0 | 0 | 0 | 0 | 3 | 9
206 | Pol__206 | Čtyřhranné přívodní vyústky na hranaté potrubí 625x325 | ks | 1 | 0 | 0 | 0 | 0 |  | 0 | 2 | 3 | 9 | Pol__206 | 3 | 0 | 0 | 0 | 0 | 0 | 3 | 9
207 | Pol__207 | Krycí mřížky na ventilátor d315 mm | ks | 1 | 0 | 0 | 0 | 0 |  | 0 | 2 | 3 | 9 | Pol__207 | 3 | 0 | 0 | 0 | 0 | 0 | 3 | 9
208 | Pol__208 | Protidešťové žaluzie na potrubí 400x250; vč. pozed architekta | ks | 2 | 0 | 0 | 0 | 0 |  | 0 | 2 | 3 | 9 | Pol__208 | 3 | 0 | 0 | 0 | 0 | 0 | 3 | 9
209 | Pol__209 | Kruhové potrubí SPIRO DN315 | bm | 14 | 0 | 0 | 0 | 0 |  | 0 | 2 | 3 | 9 | Pol__209 | 3 | 0 | 0 | 0 | 0 | 0 | 3 | 9
210 | Pol__210 | Čtyřhranné ocelové potrubí sk.I z pozinkovaného pl | m2 | 1 | 0 | 0 | 0 | 0 |  | 0 | 2 | 3 | 9 | Pol__210 | 3 | 0 | 0 | 0 | 0 | 0 | 3 | 9
211 | Pol__211 | Izolace VZT potrubí protipožární 30 min | m2 | 5 | 0 | 0 | 0 | 0 |  | 0 | 2 | 3 | 9 | Pol__211 | 3 | 0 | 0 | 0 | 0 | 0 | 3 | 9
212 | Pol__212 | Izolace VZT potrubí tepelná do vnitřního prostředí | m2 | 4 | 0 | 0 | 0 | 0 |  | 0 | 2 | 3 | 9 | Pol__212 | 3 | 0 | 0 | 0 | 0 | 0 | 3 | 9
213 | Pol__213 | Radiální kovový potrubní ventilátor do potrubí d315 | ks | 1 | 0 | 0 | 0 | 0 |  | 0 | 2 | 3 | 9 | Pol__213 | 3 | 0 | 0 | 0 | 0 | 0 | 3 | 9
(05.08 EF) Radiální kovový potrubní ventilátor do potrubí d315 mm; Qv=990 m3/h, dpext=180 Pa
214 | Pol__214 | Klapky jednolisté těsné d315 mm pro ovládání servo potrubí bez přírub | ks | 2 | 0 | 0 | 0 | 0 |  | 0 | 2 | 3 | 9 | Pol__214 | 3 | 0 | 0 | 0 | 0 | 0 | 3 | 9
215 | Pol__215 | Tlumiče hluku pro kruhové potrubí d315 mm | ks | 2 | 0 | 0 | 0 | 0 |  | 0 | 2 | 3 | 9 | Pol__215 | 3 | 0 | 0 | 0 | 0 | 0 | 3 | 9
216 | Pol__216 | Pružné spojky se sponou d315 mm | ks | 1 | 0 | 0 | 0 | 0 |  | 0 | 2 | 3 | 9 | Pol__216 | 3 | 0 | 0 | 0 | 0 | 0 | 3 | 9
217 | Pol__217 | Čtyřhranné přívodní vyústky na hranaté potrubí 625x325 | ks | 1 | 0 | 0 | 0 | 0 |  | 0 | 2 | 3 | 9 | Pol__217 | 3 | 0 | 0 | 0 | 0 | 0 | 3 | 9
218 | Pol__218 | Krycí mřížky na ventilátor d315 mm | ks | 1 | 0 | 0 | 0 | 0 |  | 0 | 2 | 3 | 9 | Pol__218 | 3 | 0 | 0 | 0 | 0 | 0 | 3 | 9
219 | Pol__219 | Protidešťové žaluzie na potrubí 400x250 | ks | 2 | 0 | 0 | 0 | 0 |  | 0 | 2 | 3 | 9 | Pol__219 | 3 | 0 | 0 | 0 | 0 | 0 | 3 | 9
220 | Pol__220 | Kruhové potrubí SPIRO DN315 | bm | 3 | 0 | 0 | 0 | 0 |  | 0 | 2 | 3 | 9 | Pol__220 | 3 | 0 | 0 | 0 | 0 | 0 | 3 | 9
221 | Pol__221 | Izolace VZT potrubí tepelná do vnitřního prostředí | m2 | 4 | 0 | 0 | 0 | 0 |  | 0 | 2 | 3 | 9 | Pol__221 | 3 | 0 | 0 | 0 | 0 | 0 | 3 | 9
222 | Pol__222 | Čtyřhranné ocelové potrubí sk.I z pozinkovaného pl | m2 | 2 | 0 | 0 | 0 | 0 |  | 0 | 2 | 3 | 9 | Pol__222 | 3 | 0 | 0 | 0 | 0 | 0 | 3 | 9
223 | Pol__223 | Radiální ventilátor do čtyřhranného potrubí; | ks | 1 | 0 | 0 | 0 | 0 |  | 0 | 2 | 3 | 9 | Pol__223 | 3 | 0 | 0 | 0 | 0 | 0 | 3 | 9
(05.09) Radiální ventilátor do čtyřhranného potrubí; Qv= 1040 m3/h, dpext= 300 Pa
224 | Pol__224 | Klapky vícelisté 400x200 mm pro ovládání servopoho přírubami | ks | 2 | 0 | 0 | 0 | 0 |  | 0 | 2 | 3 | 9 | Pol__224 | 3 | 0 | 0 | 0 | 0 | 0 | 3 | 9
225 | Pol__225 | Kompletní buňkové tlumiče hluku 500x200 mm; délka | ks | 2 | 0 | 0 | 0 | 0 |  | 0 | 2 | 3 | 9 | Pol__225 | 3 | 0 | 0 | 0 | 0 | 0 | 3 | 9
226 | Pol__226 | Pružné spojky 400x200-140 mm | ks | 1 | 0 | 0 | 0 | 0 |  | 0 | 2 | 3 | 9 | Pol__226 | 3 | 0 | 0 | 0 | 0 | 0 | 3 | 9
227 | Pol__227 | Čtyřhranné přívodní vyústky na hranaté potrubí 625x325 | ks | 1 | 0 | 0 | 0 | 0 |  | 0 | 2 | 3 | 9 | Pol__227 | 3 | 0 | 0 | 0 | 0 | 0 | 3 | 9
228 | Pol__228 | Krycí mřížky na ventilátor 400x200 mm | ks | 1 | 0 | 0 | 0 | 0 |  | 0 | 2 | 3 | 9 | Pol__228 | 3 | 0 | 0 | 0 | 0 | 0 | 3 | 9
229 | Pol__229 | Protidešťové žaluzie na potrubí 500x200 | ks | 2 | 0 | 0 | 0 | 0 |  | 0 | 2 | 3 | 9 | Pol__229 | 3 | 0 | 0 | 0 | 0 | 0 | 3 | 9
230 | Pol__230 | Čtyřhranné ocelové potrubí sk.I z pozinkovaného pl | m2 | 6 | 0 | 0 | 0 | 0 |  | 0 | 2 | 3 | 9 | Pol__230 | 3 | 0 | 0 | 0 | 0 | 0 | 3 | 9
231 | Pol__231 | Izolace VZT potrubí tepelná do vnitřního prostředí | m2 | 7 | 0 | 0 | 0 | 0 |  | 0 | 2 | 3 | 9 | Pol__231 | 3 | 0 | 0 | 0 | 0 | 0 | 3 | 9
232 | Pol__232 | Radiální kovový potrubní ventilátor do potrubí d200 | ks | 1 | 0 | 0 | 0 | 0 |  | 0 | 2 | 3 | 9 | Pol__232 | 3 | 0 | 0 | 0 | 0 | 0 | 3 | 9
(05.10 EF) Radiální kovový potrubní ventilátor do potrubí d200 mm; Qv=250 m3/h, dpext=350 Pa
233 | Pol__233 | Klapky jednolisté těsné d200 mm pro ovládání servo potrubí bez přírub | ks | 2 | 0 | 0 | 0 | 0 |  | 0 | 2 | 3 | 9 | Pol__233 | 3 | 0 | 0 | 0 | 0 | 0 | 3 | 9
234 | Pol__234 | Filtr vzduchu (filtrační kazeta) EU3 244x243 mm, d materiál: galvanizovaná ocel, s vytvořenými odběr | ks | 1 | 0 | 0 | 0 | 0 |  | 0 | 2 | 3 | 9 | Pol__234 | 3 | 0 | 0 | 0 | 0 | 0 | 3 | 9
235 | Pol__235 | Tlumiče hluku pro kruhové potrubí d200 mm; délka 1 | ks | 2 | 0 | 0 | 0 | 0 |  | 0 | 2 | 3 | 9 | Pol__235 | 3 | 0 | 0 | 0 | 0 | 0 | 3 | 9
236 | Pol__236 | Pružné spojky se sponou d200 mm | ks | 1 | 0 | 0 | 0 | 0 |  | 0 | 2 | 3 | 9 | Pol__236 | 3 | 0 | 0 | 0 | 0 | 0 | 3 | 9
237 | Pol__237 | Čtyřhranné přívodní vyústky na hranaté potrubí 400x140 | ks | 1 | 0 | 0 | 0 | 0 |  | 0 | 2 | 3 | 9 | Pol__237 | 3 | 0 | 0 | 0 | 0 | 0 | 3 | 9
238 | Pol__238 | Krycí mřížky na ventilátor d200 mm | ks | 1 | 0 | 0 | 0 | 0 |  | 0 | 2 | 3 | 9 | Pol__238 | 3 | 0 | 0 | 0 | 0 | 0 | 3 | 9
239 | Pol__239 | Protidešťové žaluzie na potrubí 200x200; vč. pozed architekta | ks | 2 | 0 | 0 | 0 | 0 |  | 0 | 2 | 3 | 9 | Pol__239 | 3 | 0 | 0 | 0 | 0 | 0 | 3 | 9
240 | Pol__240 | Kruhové potrubí SPIRO DN200 | bm | 3 | 0 | 0 | 0 | 0 |  | 0 | 2 | 3 | 9 | Pol__240 | 3 | 0 | 0 | 0 | 0 | 0 | 3 | 9
241 | Pol__241 | Izolace VZT potrubí tepelná do vnitřního prostředí | m2 | 2.5 | 0 | 0 | 0 | 0 |  | 0 | 2 | 3 | 9 | Pol__241 | 3 | 0 | 0 | 0 | 0 | 0 | 3 | 9
242 | Pol__242 | Čtyřhranné ocelové potrubí sk.I z pozinkovaného pl | m2 | 1 | 0 | 0 | 0 | 0 |  | 0 | 2 | 3 | 9 | Pol__242 | 3 | 0 | 0 | 0 | 0 | 0 | 3 | 9
243 | Pol__243 | Radiální kovový potrubní ventilátor do potrubí d200 | ks | 1 | 0 | 0 | 0 | 0 |  | 0 | 2 | 3 | 9 | Pol__243 | 3 | 0 | 0 | 0 | 0 | 0 | 3 | 9
(05.11 EF) Radiální kovový potrubní ventilátor do potrubí d200 mm; Qv=500 m3/h, dpext=170 Pa
244 | Pol__244 | Klapky jednolisté těsné d200 mm pro ovládání servo potrubí bez přírub | ks | 1 | 0 | 0 | 0 | 0 |  | 0 | 2 | 3 | 9 | Pol__244 | 3 | 0 | 0 | 0 | 0 | 0 | 3 | 9
245 | Pol__245 | Požární klapka spiro d00 | ks | 1 | 0 | 0 | 0 | 0 |  | 0 | 2 | 3 | 9 | Pol__245 | 3 | 0 | 0 | 0 | 0 | 0 | 3 | 9
246 | Pol__246 | Požární stěnové uzávěry 300x320 | ks | 2 | 0 | 0 | 0 | 0 |  | 0 | 2 | 3 | 9 | Pol__246 | 3 | 0 | 0 | 0 | 0 | 0 | 3 | 9
247 | Pol__247 | Pružné spojky se sponou d200 mm | ks | 1 | 0 | 0 | 0 | 0 |  | 0 | 2 | 3 | 9 | Pol__247 | 3 | 0 | 0 | 0 | 0 | 0 | 3 | 9
248 | Pol__248 | Krycí mřížky na ventilátor d200 mm | ks | 1 | 0 | 0 | 0 | 0 |  | 0 | 2 | 3 | 9 | Pol__248 | 3 | 0 | 0 | 0 | 0 | 0 | 3 | 9
249 | Pol__249 | Síta na konec potrubí d180 mm | ks | 1 | 0 | 0 | 0 | 0 |  | 0 | 2 | 3 | 9 | Pol__249 | 3 | 0 | 0 | 0 | 0 | 0 | 3 | 9
250 | Pol__250 | Kruhové potrubí SPIRO DN200 | bm | 1 | 0 | 0 | 0 | 0 |  | 0 | 2 | 3 | 9 | Pol__250 | 3 | 0 | 0 | 0 | 0 | 0 | 3 | 9
251 | Pol__251 | Kruhové potrubí SPIRO DN180 | bm | 8 | 0 | 0 | 0 | 0 |  | 0 | 2 | 3 | 9 | Pol__251 | 3 | 0 | 0 | 0 | 0 | 0 | 3 | 9
252 | Pol__252 | Radiální kovový potrubní ventilátor do potrubí d315 | ks | 1 | 0 | 0 | 0 | 0 |  | 0 | 2 | 3 | 9 | Pol__252 | 3 | 0 | 0 | 0 | 0 | 0 | 3 | 9
(05.12 EF) Radiální kovový potrubní ventilátor do potrubí d315 mm; Qv=990 m3/h, dpext=180 Pa
253 | Pol__253 | Klapky jednolisté těsné d315 mm pro ovládání servo potrubí bez přírub | ks | 2 | 0 | 0 | 0 | 0 |  | 0 | 2 | 3 | 9 | Pol__253 | 3 | 0 | 0 | 0 | 0 | 0 | 3 | 9
254 | Pol__254 | Tlumiče hluku pro kruhové potrubí d315 mm; délka 1 | ks | 2 | 0 | 0 | 0 | 0 |  | 0 | 2 | 3 | 9 | Pol__254 | 3 | 0 | 0 | 0 | 0 | 0 | 3 | 9
255 | Pol__255 | Pružné spojky se sponou d315 mm | ks | 1 | 0 | 0 | 0 | 0 |  | 0 | 2 | 3 | 9 | Pol__255 | 3 | 0 | 0 | 0 | 0 | 0 | 3 | 9
256 | Pol__256 | Čtyřhranné přívodní vyústky na hranaté potrubí 625 barva RAL dle architekta | ks | 1 | 0 | 0 | 0 | 0 |  | 0 | 2 | 3 | 9 | Pol__256 | 3 | 0 | 0 | 0 | 0 | 0 | 3 | 9
257 | Pol__257 | Krycí mřížky na ventilátor d315 mm | ks | 1 | 0 | 0 | 0 | 0 |  | 0 | 2 | 3 | 9 | Pol__257 | 3 | 0 | 0 | 0 | 0 | 0 | 3 | 9
258 | Pol__258 | Protidešťové žaluzie na potrubí 400x250; vč. pozed architekta | ks | 2 | 0 | 0 | 0 | 0 |  | 0 | 2 | 3 | 9 | Pol__258 | 3 | 0 | 0 | 0 | 0 | 0 | 3 | 9
259 | Pol__259 | Čtyřhranné ocelové potrubí sk.I z pozinkovaného pl | m2 | 2 | 0 | 0 | 0 | 0 |  | 0 | 2 | 3 | 9 | Pol__259 | 3 | 0 | 0 | 0 | 0 | 0 | 3 | 9
260 | Pol__260 | Kruhové potrubí SPIRO DN315 | bm | 5 | 0 | 0 | 0 | 0 |  | 0 | 2 | 3 | 9 | Pol__260 | 3 | 0 | 0 | 0 | 0 | 0 | 3 | 9
261 | Pol__261 | Izolace VZT potrubí tepelná do vnitřního prostředí | m2 | 6 | 0 | 0 | 0 | 0 |  | 0 | 2 | 3 | 9 | Pol__261 | 3 | 0 | 0 | 0 | 0 | 0 | 3 | 9
262 | Pol__262 | Radiální kovový potrubní ventilátor do potrubí d200 | ks | 1 | 0 | 0 | 0 | 0 |  | 0 | 2 | 3 | 9 | Pol__262 | 3 | 0 | 0 | 0 | 0 | 0 | 3 | 9
(05.13 EF) Radiální kovový potrubní ventilátor do potrubí d200 mm; Qv=510 m3/h, dpext=170 Pa
263 | Pol__263 | Klapky jednolisté těsné d200 mm pro ovládání servo potrubí bez přírub | ks | 1 | 0 | 0 | 0 | 0 |  | 0 | 2 | 3 | 9 | Pol__263 | 3 | 0 | 0 | 0 | 0 | 0 | 3 | 9
264 | Pol__264 | Tlumiče hluku pro kruhové potrubí d200 mm; délka 1 | ks | 1 | 0 | 0 | 0 | 0 |  | 0 | 2 | 3 | 9 | Pol__264 | 3 | 0 | 0 | 0 | 0 | 0 | 3 | 9
265 | Pol__265 | Pružné spojky se sponou d200 mm | ks | 1 | 0 | 0 | 0 | 0 |  | 0 | 2 | 3 | 9 | Pol__265 | 3 | 0 | 0 | 0 | 0 | 0 | 3 | 9
266 | Pol__266 | Krycí mřížky na ventilátor d200 mm | ks | 1 | 0 | 0 | 0 | 0 |  | 0 | 2 | 3 | 9 | Pol__266 | 3 | 0 | 0 | 0 | 0 | 0 | 3 | 9
267 | Pol__267 | Protidešťové žaluzie na potrubí 200x200; vč. pozed architekta | ks | 1 | 0 | 0 | 0 | 0 |  | 0 | 2 | 3 | 9 | Pol__267 | 3 | 0 | 0 | 0 | 0 | 0 | 3 | 9
268 | Pol__268 | Čtyřhranné ocelové potrubí sk.I z pozinkovaného pl | m2 | 1 | 0 | 0 | 0 | 0 |  | 0 | 2 | 3 | 9 | Pol__268 | 3 | 0 | 0 | 0 | 0 | 0 | 3 | 9
269 | Pol__269 | Kruhové potrubí SPIRO DN200 | bm | 3 | 0 | 0 | 0 | 0 |  | 0 | 2 | 3 | 9 | Pol__269 | 3 | 0 | 0 | 0 | 0 | 0 | 3 | 9
| Celkem za | M24e Zařízení 5: Větrání servisního zázemí a tech. míst |  |  |  | 0 |  | 0 |  | 0 | 4 |  |  |  |  | 0 | 0 | 0 | 0 | 0
Díl: | M24f | Chladící jednotka | [8 empty] | 1
270 | Pol__270 | Pružné spojky 577x333-150 mm | ks | 3 | 0 | 0 | 0 | 0 |  | 0 | 2 | 3 | 9 | Pol__270 | 3 | 0 | 0 | 0 | 0 | 0 | 3 | 9
271 | Pol__271 | Tlumič hluku - Kulisy | ks | 6 | 0 | 0 | 0 | 0 |  | 0 | 2 | 3 | 9 | Pol__271 | 3 | 0 | 0 | 0 | 0 | 0 | 3 | 9
272 | Pol__272 | Čtyřhranné ocelové potrubí sk.I z pozinkovaného pl | m2 | 70 | 0 | 0 | 0 | 0 |  | 0 | 2 | 3 | 9 | Pol__272 | 3 | 0 | 0 | 0 | 0 | 0 | 3 | 9
273 | Pol__273 | Izolace VZT potrubí tepelná do vnitřního prostředí | m2 | 32 | 0 | 0 | 0 | 0 |  | 0 | 2 | 3 | 9 | Pol__273 | 3 | 0 | 0 | 0 | 0 | 0 | 3 | 9
274 | Pol__274 | Izolace VZT potrubí tepelná 60 mm s oplechováním | m2 | 40 | 0 | 0 | 0 | 0 |  | 0 | 2 | 3 | 9 | Pol__274 | 3 | 0 | 0 | 0 | 0 | 0 | 3 | 9
275 | Pol__275 | Protidešťová žaluzie 1600x800 hliníková | ks | 2 | 0 | 0 | 0 | 0 |  | 0 | 2 | 3 | 9 | Pol__275 | 3 | 0 | 0 | 0 | 0 | 0 | 3 | 9
| Celkem za | M24f Chladící jednotka |  |  |  | 0 |  | 0 |  | 0 | 4 |  |  |  |  | 0 | 0 | 0 | 0 | 0
Díl: | 731g | Ostatní práce | [8 empty] | 1
276 | Pol__276 | Identifikační štítky (značení zařízení a potrubí) | ks | 50 | 0 | 0 | 0 | 0 |  | 0 | 2 | 3 | 9 | Pol__276 | 2 | 0 | 0 | 0 | 0 | 0 | 3 | 9
277 | Pol__277 | Revizní dvířka 300x200 | ks | 20 | 0 | 0 | 0 | 0 |  | 0 | 2 | 3 | 9 | Pol__277 | 2 | 0 | 0 | 0 | 0 | 0 | 3 | 9
278 | Pol__278 | Manuál pro obsluhu a údržbu (2-krát výtisky + 1-kr | ks | 1 | 0 | 0 | 0 | 0 |  | 0 | 2 | 3 | 9 | Pol__278 | 2 | 0 | 0 | 0 | 0 | 0 | 3 | 9
279 | Pol__280 | Měření hluku včetně protokolu | ks | 1 | 0 | 0 | 0 | 0 |  | 0 | 2 | 3 | 9 | Pol__280 | 2 | 0 | 0 | 0 | 0 | 0 | 3 | 9
280 | Pol__281 | Zaškolení obsluhy a údržbu | ks | 1 | 0 | 0 | 0 | 0 |  | 0 | 2 | 3 | 9 | Pol__281 | 2 | 0 | 0 | 0 | 0 | 0 | 3 | 9
281 | Pol__282 | Zkoušky a zaregulování | ks | 1 | 0 | 0 | 0 | 0 |  | 0 | 2 | 3 | 9 | Pol__282 | 2 | 0 | 0 | 0 | 0 | 0 | 3 | 9
| Celkem za | 731g Ostatní práce |  |  |  | 0 |  | 0 |  | 0 | 4 |  |  |  |  | 0 | 0 | 0 | 0 | 0

## F1.001.60 F1.001.60 Rek
Stavba : |  | 1186V Hala pro míčové sporty |  |  | Rozpočet : | F1.001.60
Objekt : |  | F1.001.60 Měření a regulace |  |  | Měření a regulace
REKAPITULACE STAVEBNÍCH DÍLŮ
| Stavební díl |  | HSV | PSV | Dodávka | Montáž | HZS
1 | Zemní práce
2 | Základy a zvláštní zakládání
3 | Svislé a kompletní konstrukce
4 | Vodorovné konstrukce
5 | Komunikace
6 | Úpravy povrchu, podlahy
7 | Přípravné a pomocné práce
8 | Trubní vedení
9 | Ostatní konstrukce, bourání
10 | Přípravné a pomocné práce
11 | Přípravné a přidružené práce
2 | Základy a zvláštní zakládání
5 | Komunikace
6 | Úpravy povrchu, podlahy
8 | Trubní vedení
11 | Přípravné a přidružené práce
CELKEM OBJEKT

## F1.001.60 F1.001.60 Pol
Slepý rozpočet
Stavba : |  | 1186V Hala pro míčové sporty |  | Rozpočet: | F1.001.60
Objekt : |  | F1.001.60 Měření a regulace |  | Měření a regulace
P.č. | Číslo položky | Název položky | MJ | množství | cena / MJ | celkem (Kč) | Jednotková hmotnost | Celková hmotnost | Jednotková dem.hmot. | Celková dem.hmot.
Díl: | 1 | Zemní práce | [9 empty] | 1
1 | 11 | Řídíci procesní podstanice DDC - programovatelná a komunikací do velína ve stávající "Aréně"přes, e | ks | 1 | 0 | 0 | 0 | 0 |  | 0 |  | 2 | 12 | 0 | 1 | 1 | 0 | 0 | 0 | 0 | 0 | 12 | 0
|  | Řídíci procesní podstanice DDC s komunikací do stávajícího velína v "Aréně KV" a požadavkem na připojení 24 x UI , 24x BO, 80x BI - navrženo pro ,- modulová sběrnice, možnost připojení až 200 I/O BACNet/IP | [8 empty] | Řídíci procesní podstanice DDC s komunikací do stávajícího velína v "Aréně KV" a požadavkem na připojení 24 x UI , 24x BO, 80x BI - navrženo pro ,- modulová sběrnice, možnost připojení až 200 I/O BACNet/IP | 3
2 | M36884321/S | osazení regulátoru pro zdroj tepla | ks | 1 | 0 | 0 | 0 | 0 |  | 0 |  | 2 | 12 | 0 | 2 | 1 | 0 | 0 | 0 | 0 | 0 | 12 | 0
|  | osazení regulátoru pro zdroj tepla | [8 empty] | osazení regulátoru pro zdroj tepla | 3
3 | 13 | ovládací panel s připojením k procesní stanici | ks | 1 | 0 | 0 | 0 | 0 |  | 0 |  | 2 | 12 | 0 | 3 | 1 | 0 | 0 | 0 | 0 | 0 | 12 | 0
|  | ovládací panel s připojením k procesní stanici - navrženo pro PXM 20-E | [8 empty] | ovládací panel s připojením k procesní stanici - navrženo pro PXM 20-E | 3
4 | M36420091/S | připojení a osazení ovládací jednotky | ks | 1 | 0 | 0 | 0 | 0 |  | 0 |  | 2 | 12 | 0 | 4 | 1 | 0 | 0 | 0 | 0 | 0 | 12 | 0
|  | připojení a osazení ovládací jednotky | [8 empty] | připojení a osazení ovládací jednotky | 3
5 | 15 | Napájecí a sběrnicový modul | ks | 2 | 0 | 0 | 0 | 0 |  | 0 |  | 2 | 12 | 0 | 5 | 1 | 0 | 0 | 0 | 0 | 0 | 12 | 0
|  | Napájecí a sběrnicový modul - | [8 empty] | Napájecí a sběrnicový modul - | 3
6 | M36884321/S | osazení modulu | ks | 2 | 0 | 0 | 0 | 0 |  | 0 |  | 2 | 12 | 0 | 6 | 1 | 0 | 0 | 0 | 0 | 0 | 12 | 0
|  | osazení modulu | [8 empty] | osazení modulu | 3
7 | 15 | Modul univerzálních vstupů/výstupů typ 8xAI (AO, DI) | ks | 3 | 0 | 0 | 0 | 0 |  | 0 |  | 2 | 12 | 0 | 7 | 1 | 0 | 0 | 0 | 0 | 0 | 12 | 0
|  | Modul univerzálních vstupů/výstupů typ U 8xAI (AO,DI) | [8 empty] | Modul univerzálních vstupů/výstupů typ U 8xAI (AO,DI) | 3
8 | M36884321/S | osazení modulu | ks | 3 | 0 | 0 | 0 | 0 |  | 0 |  | 2 | 12 | 0 | 8 | 1 | 0 | 0 | 0 | 0 | 0 | 12 | 0
|  | osazení modulu | [8 empty] | osazení modulu | 3
9 | 17 | Modul výstupů typ 6xDO | ks | 4 | 0 | 0 | 0 | 0 |  | 0 |  | 2 | 12 | 0 | 9 | 1 | 0 | 0 | 0 | 0 | 0 | 12 | 0
|  | Modul výstupů typ 6xDO | [8 empty] | Modul výstupů typ 6xDO | 3
10 | M36884321/S | osazení modulu | ks | 4 | 0 | 0 | 0 | 0 |  | 0 |  | 2 | 12 | 0 | 10 | 1 | 0 | 0 | 0 | 0 | 0 | 12 | 0
|  | osazení modulu | [8 empty] | osazení modulu | 3
11 | 19 | Modul vstupů typ 16xDI | ks | 5 | 0 | 0 | 0 | 0 |  | 0 |  | 2 | 12 | 0 | 11 | 1 | 0 | 0 | 0 | 0 | 0 | 12 | 0
|  | Modul vstupů typ 16xDI | [8 empty] | Modul vstupů typ 16xDI | 3
12 | M36884321/S | osazení modulu | ks | 5 | 0 | 0 | 0 | 0 |  | 0 |  | 2 | 12 | 0 | 12 | 1 | 0 | 0 | 0 | 0 | 0 | 12 | 0
|  | osazení modulu | [8 empty] | osazení modulu | 3
13 | 111 | Rozvaděč RA-1.1 včetně vnitřní náplně | ks | 1 | 0 | 0 | 0 | 0 |  | 0 |  | 2 | 12 | 0 | 13 | 1 | 0 | 0 | 0 | 0 | 0 | 12 | 0
|  | skříň rozvaděče RA 1.1- OCEP 800x1800x400 skříň hlavní napájení z lelektro 230V AC16A/B,Přepěťová ochrana 3.stupeň ("C"), TN-C,Rázová oddělovací tlumivka, oddělění mezi "C" a "D",Svodič přepětí "D"/230V,hlavní vypínač 25A/B, Vývody pro čerpadla, 6xstykač+pomocné kontakty, ovladače (aut/0/ruč) signálky, mechanické blokování, odrušení, jištění, trafo,ovládání, pomocné relé, svorky s pojistkou, svorky, kabelové vývody, kabelový žlab, ostaní montážní materiál - viz. schémata zapojení str. 1 až 12 | [8 empty] | skříň rozvaděče RA 1.1- OCEP 800x1800x400 skříň hlavní napájení z lelektro 230V AC16A/B,Přepěťová ochrana 3.stupeň ("C"), TN-C,Rázová oddělovací tlumivka, oddělění mezi "C" a "D",Svodič přepětí "D"/230V,hlavní vypínač 25A/B, Vývody pro čerpadla, 6xstykač+pomocné kontakty, ovladače (aut/0/ruč) signálky, mechanické blokování, odrušení, jištění, trafo,ovládání, pomocné relé, svorky s pojistkou, svorky, kabelové vývody, kabelový žlab, ostaní montážní materiál - viz. schémata zapojení str. 1 až 12 | 3
14 | M36190001/S | montáž rozvaděče | ks | 1 | 0 | 0 | 0 | 0 |  | 0 |  | 2 | 12 | 0 | 14 | 1 | 0 | 0 | 0 | 0 | 0 | 12 | 0
|  | montáž rozvaděče | [8 empty] | montáž rozvaděče | 3
15 | 113 | vyzkoušení funkce | hod | 20 | 0 | 0 | 0 | 0 |  | 0 |  | 2 | 12 | 0 | 15 | 1 | 0 | 0 | 0 | 0 | 0 | 12 | 0
|  | montáž přístrojů do rozvaděče a vyzkoušení funkce | [8 empty] | montáž přístrojů do rozvaděče a vyzkoušení funkce | 3
16 | 114 | Naprogramování regulátoru-řízení strojovny vytápění a prostorového větrání | hod | 35 | 0 | 0 | 0 | 0 |  | 0 |  | 2 | 12 | 0 | 16 | 1 | 0 | 0 | 0 | 0 | 0 | 12 | 0
|  | Naprogramování regulátoru-řízení strojovny vytápění a prostorového větrání | [8 empty] | Naprogramování regulátoru-řízení strojovny vytápění a prostorového větrání | 3
17 | 115 | Naprogramování regulátoru-řízení strojovny, návaznosti na přenos dat do velína do "Arény | hod | 25 | 0 | 0 | 0 | 0 |  | 0 |  | 2 | 12 | 0 | 17 | 1 | 0 | 0 | 0 | 0 | 0 | 12 | 0
|  | Naprogramování regulátoru-řízení strojovny, návaznosti na přenos dat do velína do "Arény KV" | [8 empty] | Naprogramování regulátoru-řízení strojovny, návaznosti na přenos dat do velína do "Arény KV" | 3
| Celkem za | 1 Zemní práce |  |  |  | 0 |  | 0 |  | 0 |  | 4 |  |  |  |  | 0 | 0 | 0 | 0 | 0
Díl: | 2 | Základy a zvláštní zakládání | [9 empty] | 1
18 | M36/410025/S | montáž snímače venkovní teploty | ks | 8 | 0 | 0 | 0 | 0 |  | 0 |  | 2 | 12 | 0 | 18 | 1 | 0 | 0 | 0 | 0 | 0 | 12 | 0
|  | montáž snímače venkovní teploty | [8 empty] | montáž snímače venkovní teploty | 3
19 | M36/410025/S | montáž snímače teploty | ks | 6 | 0 | 0 | 0 | 0 |  | 0 |  | 2 | 12 | 0 | 19 | 1 | 0 | 0 | 0 | 0 | 0 | 12 | 0
|  | montáž snímače teploty | [8 empty] | montáž snímače teploty | 3
20 | 101 | regulační ventil ohřev topné vody UT a VZT DN xx, PN16 včetně servpohon pro napájení 24V AC s, havr | ks | 0 | 0 | 0 | 0 | 0 |  | 0 |  | 2 | 12 | 0 | 20 | 1 | 0 | 0 | 0 | 0 | 0 | 12 | 0
|  | regulační ventil ohřev na vstupu do VS pro napájení 24V AC a spojité řízení 0-10 V s havrijní finkcí Kvs 63m3/h - DN65. PN16- je v dodávce vytápění | [8 empty] | regulační ventil ohřev na vstupu do VS pro napájení 24V AC a spojité řízení 0-10 V s havrijní finkcí Kvs 63m3/h - DN65. PN16- je v dodávce vytápění | 3
21 | M36/430031/S | montáže pro servopohony | ks | 1 | 0 | 0 | 0 | 0 |  | 0 |  | 2 | 12 | 0 | 21 | 1 | 0 | 0 | 0 | 0 | 0 | 12 | 0
|  | montáže pro servopohony | [8 empty] | montáže pro servopohony | 3
22 | 401 | regulační ventil ohřev topné vody xx, PN16 včetně servpohon pro napájení 24V AC a spojité řízení, 0 | ks | 0 | 0 | 0 | 0 | 0 |  | 0 |  | 2 | 12 | 0 | 22 | 1 | 0 | 0 | 0 | 0 | 0 | 12 | 0
|  | regulační ventil ohřev topné vody xx, PN16 včetně servpohon pro napájení 24V AC a spojité řízení 0-10 V Kvs …. Ekviterm větev UT 1 | [8 empty] | regulační ventil ohřev topné vody xx, PN16 včetně servpohon pro napájení 24V AC a spojité řízení 0-10 V Kvs …. Ekviterm větev UT 1 | 3
23 | M36/430031/S | montáže pro servopohony | ks | 1 | 0 | 0 | 0 | 0 |  | 0 |  | 2 | 12 | 0 | 23 | 1 | 0 | 0 | 0 | 0 | 0 | 12 | 0
|  | montáže pro servopohony | [8 empty] | montáže pro servopohony | 3
24 | M36/410084/S | montáž snímač tlaku | ks | 2 | 0 | 0 | 0 | 0 |  | 0 |  | 2 | 12 | 0 | 24 | 1 | 0 | 0 | 0 | 0 | 0 | 12 | 0
|  | montáž snímač tlaku | [8 empty] | montáž snímač tlaku | 3
25 | 1402 | Plovákový stavoznak - signaliazce zaplavení s přepínacím kontaktem | ks | 1 | 0 | 0 | 0 | 0 |  | 0 |  | 2 | 12 | 0 | 25 | 1 | 0 | 0 | 0 | 0 | 0 | 12 | 0
|  | Plovákový stavoznak - signaliazce zaplavení s přepínacím kontaktem připojeno na BI | [8 empty] | Plovákový stavoznak - signaliazce zaplavení s přepínacím kontaktem připojeno na BI | 3
26 | M36/410181/ | montáž snímače hladiny | ks | 1 | 0 | 0 | 0 | 0 |  | 0 |  | 2 | 12 | 0 | 26 | 1 | 0 | 0 | 0 | 0 | 0 | 12 | 0
|  | montáž snímače hladiny | [8 empty] | montáž snímače hladiny | 3
27 | 1403 | Termostat přehřátí teplá voda - do jímky rozsah 40-120 C | ks | 1 | 0 | 0 | 0 | 0 |  | 0 |  | 2 | 12 | 0 | 27 | 1 | 0 | 0 | 0 | 0 | 0 | 12 | 0
|  | Termostat přehřátí teplé vody příložny rozsah 40-120 C , | [8 empty] | Termostat přehřátí teplé vody příložny rozsah 40-120 C , | 3
28 | M36/410052/S | montáž regulátoru příložného | ks | 1 | 0 | 0 | 0 | 0 |  | 0 |  | 2 | 12 | 0 | 28 | 1 | 0 | 0 | 0 | 0 | 0 | 12 | 0
|  | montáž regulátoru prostorového | [8 empty] | montáž regulátoru prostorového | 3
29 | 115 | montážní práce pro větrání protorů 1.NP,2.NP | hod | 20 | 0 | 0 | 0 | 0 |  | 0 |  | 2 | 12 | 0 | 29 | 1 | 0 | 0 | 0 | 0 | 0 | 12 | 0
|  | montážní práce pro větrání protorů 1.NP,2.NP | [8 empty] | montážní práce pro větrání protorů 1.NP,2.NP | 3
| Celkem za | 2 Základy a zvláštní zakládání |  |  |  | 0 |  | 0 |  | 0 |  | 4 |  |  |  |  | 0 | 0 | 0 | 0 | 0
Díl: | 3 | Svislé a kompletní konstrukce | [9 empty] | 1
30 | M361410195/S | Připojení vodoměrů (studená voda, teplá voda) k přenosu dat pomocí M BUS - vodoměr dle ZTI | ks | 12 | 0 | 0 | 0 | 0 |  | 0 |  | 2 | 12 | 0 | 30 | 1 | 0 | 0 | 0 | 0 | 0 | 12 | 0
|  | Připojení vodoměrů 12ks (studená voda, teplá voda) k přenosu dat pomocí M BUS - vodoměr dle ZTI | [8 empty] | Připojení vodoměrů 12ks (studená voda, teplá voda) k přenosu dat pomocí M BUS - vodoměr dle ZTI | 3
31 | M361410195/S | Připojení elektroměrů k přenosu dat pomocí M BUS - elektroměr dle elektro (v požadavku pro M Bus) | ks | 7 | 0 | 0 | 0 | 0 |  | 0 |  | 2 | 12 | 0 | 31 | 1 | 0 | 0 | 0 | 0 | 0 | 12 | 0
|  | Připojení elektroměrů 7 ks k přenosu dat pomocí M BUS - elektroměr dle elektro (v požadavku pro M Bus) | [8 empty] | Připojení elektroměrů 7 ks k přenosu dat pomocí M BUS - elektroměr dle elektro (v požadavku pro M Bus) | 3
32 | 33 | Převodník úrovně M-BUS/Ethernet, kapacita 60 koncových M-BUS zřízení, výstup protokol TCP,UDP, | ks | 1 | 0 | 0 | 0 | 0 |  | 0 |  | 2 | 12 | 0 | 32 | 1 | 0 | 0 | 0 | 0 | 0 | 12 | 0
|  | Převodník úrovně M-BUS/Ethernet, kapacita 60 koncových M-BUS zřízení, výstup protokol TCP,UDP Virtual COM port, - umístěn v rozvaděči RA-3.1 | [8 empty] | Převodník úrovně M-BUS/Ethernet, kapacita 60 koncových M-BUS zřízení, výstup protokol TCP,UDP Virtual COM port, - umístěn v rozvaděči RA-3.1 | 3
33 | M360420204/ | montáž a připojení | ks | 1 | 0 | 0 | 0 | 0 |  | 0 |  | 2 | 12 | 0 | 33 | 1 | 0 | 0 | 0 | 0 | 0 | 12 | 0
|  | montáž a připojení | [8 empty] | montáž a připojení | 3
34 | 35 | návaznost na odpočtový program - počítáno pro SCADA | ks | 1 | 0 | 0 | 0 | 0 |  | 0 |  | 2 | 12 | 0 | 34 | 1 | 0 | 0 | 0 | 0 | 0 | 12 | 0
|  | návaznost na odpočtový program - počítáno pro SCADA | [8 empty] | návaznost na odpočtový program - počítáno pro SCADA | 3
35 | 36 | Oživení M-BUS-zahrnuje nastavení primárních adres a komunikačních rychlostí, vytvoření databáze, měř | hod | 18 | 0 | 0 | 0 | 0 |  | 0 |  | 2 | 12 | 0 | 35 | 1 | 0 | 0 | 0 | 0 | 0 | 12 | 0
|  | obsluhy Oživení M-BUS-zahrnuje nastavení primárních adres a komunikačních rychlostí, vytvoření databáze měřičů v M-BUS, odstranění drobných provozních závad, zkušební odečty, dodání manuálu a zaškolení obsluhy | [8 empty] | obsluhy Oživení M-BUS-zahrnuje nastavení primárních adres a komunikačních rychlostí, vytvoření databáze měřičů v M-BUS, odstranění drobných provozních závad, zkušební odečty, dodání manuálu a zaškolení obsluhy | 3
| Celkem za | 3 Svislé a kompletní konstrukce |  |  |  | 0 |  | 0 |  | 0 |  | 4 |  |  |  |  | 0 | 0 | 0 | 0 | 0
Díl: | 4 | Vodorovné konstrukce | [9 empty] | 1
36 | 41 | Řídíci procesní podstanice DDC - programovatelná a komunikací do velína ve stávající "Aréně"přes, e | ks | 1 | 0 | 0 | 0 | 0 |  | 0 |  | 2 | 12 | 0 | 36 | 1 | 0 | 0 | 0 | 0 | 0 | 12 | 0
|  | Řídíci procesní podstanice DDC s komunikací do stávajícího velína v "Aréně KV" a požadavkem na připojení 48 x UI , 18x BO, 64x BI - navrženo pro ,- modulová sběrnice, možnost připojení až 200 I/O BACNet/IP | [8 empty] | Řídíci procesní podstanice DDC s komunikací do stávajícího velína v "Aréně KV" a požadavkem na připojení 48 x UI , 18x BO, 64x BI - navrženo pro ,- modulová sběrnice, možnost připojení až 200 I/O BACNet/IP | 3
37 | M36884321/S | osazení regulátoru pro strojovnu VZT | ks | 1 | 0 | 0 | 0 | 0 |  | 0 |  | 2 | 12 | 0 | 37 | 1 | 0 | 0 | 0 | 0 | 0 | 12 | 0
|  | osazení regulátoru pro strojovnu VZT | [8 empty] | osazení regulátoru pro strojovnu VZT | 3
38 | 43 | ovládací panel s připojením k procesní stanici | ks | 1 | 0 | 0 | 0 | 0 |  | 0 |  | 2 | 12 | 0 | 38 | 1 | 0 | 0 | 0 | 0 | 0 | 12 | 0
|  | ovládací panel s připojením k procesní stanici - navrženo | [8 empty] | ovládací panel s připojením k procesní stanici - navrženo | 3
39 | M36420091/S | připojení a osazení ovládací jednotky | ks | 1 | 0 | 0 | 0 | 0 |  | 0 |  | 2 | 12 | 0 | 39 | 1 | 0 | 0 | 0 | 0 | 0 | 12 | 0
|  | připojení a osazení ovládací jednotky | [8 empty] | připojení a osazení ovládací jednotky | 3
40 | 45 | Napájecí a sběrnicový modul | ks | 2 | 0 | 0 | 0 | 0 |  | 0 |  | 2 | 12 | 0 | 40 | 1 | 0 | 0 | 0 | 0 | 0 | 12 | 0
|  | Napájecí a sběrnicový modul - | [8 empty] | Napájecí a sběrnicový modul - | 3
41 | M36884321/S | osazení modulu | ks | 2 | 0 | 0 | 0 | 0 |  | 0 |  | 2 | 12 | 0 | 41 | 1 | 0 | 0 | 0 | 0 | 0 | 12 | 0
|  | osazení modulu | [8 empty] | osazení modulu | 3
42 | 47 | Modul univerzálních vstupů/výstupů U 8xAI (AO,DI) | ks | 6 | 0 | 0 | 0 | 0 |  | 0 |  | 2 | 12 | 0 | 42 | 1 | 0 | 0 | 0 | 0 | 0 | 12 | 0
|  | Modul univerzálních vstupů/výstupů 8xAI (AO,DI) | [8 empty] | Modul univerzálních vstupů/výstupů 8xAI (AO,DI) | 3
43 | M36884321/S | osazení modulu | ks | 6 | 0 | 0 | 0 | 0 |  | 0 |  | 2 | 12 | 0 | 43 | 1 | 0 | 0 | 0 | 0 | 0 | 12 | 0
|  | osazení modulu | [8 empty] | osazení modulu | 3
44 | 49 | Modul výstupů 6xDO | ks | 3 | 0 | 0 | 0 | 0 |  | 0 |  | 2 | 12 | 0 | 44 | 1 | 0 | 0 | 0 | 0 | 0 | 12 | 0
|  | Modul výstupů typ 6xDO | [8 empty] | Modul výstupů typ 6xDO | 3
45 | M36884321/S | osazení modulu | ks | 3 | 0 | 0 | 0 | 0 |  | 0 |  | 2 | 12 | 0 | 45 | 1 | 0 | 0 | 0 | 0 | 0 | 12 | 0
|  | osazení modulu | [8 empty] | osazení modulu | 3
46 | 411 | Modul vstupů typ 16xDI | ks | 4 | 0 | 0 | 0 | 0 |  | 0 |  | 2 | 12 | 0 | 46 | 1 | 0 | 0 | 0 | 0 | 0 | 12 | 0
|  | Modul vstupů typ 16xDI - | [8 empty] | Modul vstupů typ 16xDI - | 3
47 | M36884321/S | osazení modulu | ks | 4 | 0 | 0 | 0 | 0 |  | 0 |  | 2 | 12 | 0 | 47 | 1 | 0 | 0 | 0 | 0 | 0 | 12 | 0
|  | osazení modulu | [8 empty] | osazení modulu | 3
48 | 413 | karta pro převodník komunikace | ks | 1 | 0 | 0 | 0 | 0 |  | 0 |  | 2 | 12 | 0 | 48 | 1 | 0 | 0 | 0 | 0 | 0 | 12 | 0
|  | převodník komunikace do regulátoru až 60 LonWorks přístrojů | [8 empty] | převodník komunikace do regulátoru až 60 LonWorks přístrojů | 3
49 | M36884321/S | osazení modulu | ks | 1 | 0 | 0 | 0 | 0 |  | 0 |  | 2 | 12 | 0 | 49 | 1 | 0 | 0 | 0 | 0 | 0 | 12 | 0
|  | osazení modulu | [8 empty] | osazení modulu | 3
50 | 415 | modul pro prodloužení sběrnice do rozvaděče RA-3.1 | ks | 1 | 0 | 0 | 0 | 0 |  | 0 |  | 2 | 12 | 0 | 50 | 1 | 0 | 0 | 0 | 0 | 0 | 12 | 0
|  | modul pro prodloužení sběrnice do rozvaděče RA-3.1 | [8 empty] | modul pro prodloužení sběrnice do rozvaděče RA-3.1 | 3
51 | M36884321/S | osazení modulu | ks | 1 | 0 | 0 | 0 | 0 |  | 0 |  | 2 | 12 | 0 | 51 | 1 | 0 | 0 | 0 | 0 | 0 | 12 | 0
|  | osazení modulu | [8 empty] | osazení modulu | 3
52 | 415 | Rozvaděč RA-3.2. včetně vnitřní náplně - | ks | 1 | 0 | 0 | 0 | 0 |  | 0 |  | 2 | 12 | 0 | 52 | 1 | 0 | 0 | 0 | 0 | 0 | 12 | 0
|  | skříň rozvaděče RA 3.2- OCEP 800x1800x400 skříň hlavní napájení z lelektro 230V AC20A/B,Přepěťová ochrana 3.stupeň ("C"), TN-C,Rázová oddělovací tlumivka, oddělění mezi "C" a "D",Svodič přepětí "D"/230V,hlavní vypínač 25A/B, Vývody pro čerpadla, 4stykač+pomocné kontakty, ovladače (aut/0/ruč) signálky, mechanické blokování, odrušení, jištění, trafo,ovládání, pomocné relé, svorky s pojistkou, svorky, kabelové vývody, kabelový žlab, ostaní montážní materiál - - silové připojení měničů dle elektro viz schémata zapojení str.1 až str.14 | [8 empty] | skříň rozvaděče RA 3.2- OCEP 800x1800x400 skříň hlavní napájení z lelektro 230V AC20A/B,Přepěťová ochrana 3.stupeň ("C"), TN-C,Rázová oddělovací tlumivka, oddělění mezi "C" a "D",Svodič přepětí "D"/230V,hlavní vypínač 25A/B, Vývody pro čerpadla, 4stykač+pomocné kontakty, ovladače (aut/0/ruč) signálky, mechanické blokování, odrušení, jištění, trafo,ovládání, pomocné relé, svorky s pojistkou, svorky, kabelové vývody, kabelový žlab, ostaní montážní materiál - - silové připojení měničů dle elektro viz schémata zapojení str.1 až str.14 | 3
53 | M36190001/S | montáž rozvaděče | ks | 1 | 0 | 0 | 0 | 0 |  | 0 |  | 2 | 12 | 0 | 53 | 1 | 0 | 0 | 0 | 0 | 0 | 12 | 0
|  | montáž rozvaděče | [8 empty] | montáž rozvaděče | 3
54 | 417 | vyzkoušení funkce | hod | 25 | 0 | 0 | 0 | 0 |  | 0 |  | 2 | 12 | 0 | 54 | 1 | 0 | 0 | 0 | 0 | 0 | 12 | 0
|  | vyzkoušení funkce | [8 empty] | vyzkoušení funkce | 3
55 | 418 | Naprogramování regulátoru-řízení MaR | hod | 58 | 0 | 0 | 0 | 0 |  | 0 |  | 2 | 12 | 0 | 55 | 1 | 0 | 0 | 0 | 0 | 0 | 12 | 0
|  | Naprogramování regulátoru-řízení vzduchotechnik dle popisu v technické zprávě, seřízení a oživení regulace | [8 empty] | Naprogramování regulátoru-řízení vzduchotechnik dle popisu v technické zprávě, seřízení a oživení regulace | 3
56 | 419 | Naprogramování regulátoru-řízení strojovny, návaznosti na přenos dat do velína do "Arény | hod | 35 | 0 | 0 | 0 | 0 |  | 0 |  | 2 | 12 | 0 | 56 | 1 | 0 | 0 | 0 | 0 | 0 | 12 | 0
|  | Naprogramování regulátoru-řízení strojovny, návaznosti na přenos dat do velína do "Arény KV" | [8 empty] | Naprogramování regulátoru-řízení strojovny, návaznosti na přenos dat do velína do "Arény KV" | 3
| Celkem za | 4 Vodorovné konstrukce |  |  |  | 0 |  | 0 |  | 0 |  | 4 |  |  |  |  | 0 | 0 | 0 | 0 | 0
Díl: | 5 | Komunikace | [9 empty] | 1
57 | M36/410025/S | montáž snímače venkovní teploty | ks | 1 | 0 | 0 | 0 | 0 |  | 0 |  | 2 | 12 | 0 | 57 | 1 | 0 | 0 | 0 | 0 | 0 | 12 | 0
|  | montáž snímače venkovní teploty | [8 empty] | montáž snímače venkovní teploty | 3
58 | 1001,02,03 | přístroje pro AHU 01.01 větrání hrací plochy snímač teploty do VZT potrubí | ks | 3 | 0 | 0 | 0 | 0 |  | 0 |  | 2 | 12 | 0 | 58 | 1 | 0 | 0 | 0 | 0 | 0 | 12 | 0
|  | Snímač teploty do potrubí VZT -30/80 0C, výstup Ni 1000 | [8 empty] | Snímač teploty do potrubí VZT -30/80 0C, výstup Ni 1000 | 3
59 | M36/410001/S | montáž snímače teploty do potrubí VZT | ks | 3 | 0 | 0 | 0 | 0 |  | 0 |  | 2 | 12 | 0 | 59 | 1 | 0 | 0 | 0 | 0 | 0 | 12 | 0
|  | montáž snímače teploty do potrubí VZT | [8 empty] | montáž snímače teploty do potrubí VZT | 3
60 | 1004 | Snímač teploty zpátečky topné vody | ks | 1 | 0 | 0 | 0 | 0 |  | 0 |  | 2 | 12 | 0 | 60 | 1 | 0 | 0 | 0 | 0 | 0 | 12 | 0
|  | Snímač teploty příložný -30/130 0C, výstup Ni 1000 | [8 empty] | Snímač teploty příložný -30/130 0C, výstup Ni 1000 | 3
61 | M36/410025/S | montáž snímače teploty příložného | ks | 1 | 0 | 0 | 0 | 0 |  | 0 |  | 2 | 12 | 0 | 61 | 1 | 0 | 0 | 0 | 0 | 0 | 12 | 0
|  | montáž snímače teploty příložného | [8 empty] | montáž snímače teploty příložného | 3
62 | 1009,10 | diferenční manostat | ks | 2 | 0 | 0 | 0 | 0 |  | 0 |  | 2 | 12 | 0 | 62 | 1 | 0 | 0 | 0 | 0 | 0 | 12 | 0
|  | Diferenční manostat tlaku rozsah 20-300Pa | [8 empty] | Diferenční manostat tlaku rozsah 20-300Pa | 3
63 | M36/020355/S | montáž konzol pro odběr tlaku | ks | 2 | 0 | 0 | 0 | 0 |  | 0 |  | 2 | 12 | 0 | 63 | 1 | 0 | 0 | 0 | 0 | 0 | 12 | 0
|  | montáž konzol pro odběr tlaku | [8 empty] | montáž konzol pro odběr tlaku | 3
64 | M36/410111/S | montáž diferenčního regulátoru s mikrospínače, | ks | 2 | 0 | 0 | 0 | 0 |  | 0 |  | 2 | 12 | 0 | 64 | 1 | 0 | 0 | 0 | 0 | 0 | 12 | 0
|  | montáž diferenčního regulátoru s mikrospínače, | [8 empty] | montáž diferenčního regulátoru s mikrospínače, | 3
65 | 1006 | regulační ventil ohřev okruh VZT 1 DN xx, PN16 včetně servpohon pro napájení 24V AC a spojité, ří | ks | 0 | 0 | 0 | 0 | 0 |  | 0 |  | 2 | 12 | 0 | 65 | 1 | 0 | 0 | 0 | 0 | 0 | 12 | 0
|  | regulační ventil ohřev vody okruh VZT DN , PN16 včetně servpohon pro napájení 24V AC a spojité řízení 0-10 V, Kvs xxm3/h -celé v dodávce vytápění | [8 empty] | regulační ventil ohřev vody okruh VZT DN , PN16 včetně servpohon pro napájení 24V AC a spojité řízení 0-10 V, Kvs xxm3/h -celé v dodávce vytápění | 3
66 | M36/430031/S | montáže pro servopohony | ks | 1 | 0 | 0 | 0 | 0 |  | 0 |  | 2 | 12 | 0 | 66 | 1 | 0 | 0 | 0 | 0 | 0 | 12 | 0
|  | montáže pro servopohony | [8 empty] | montáže pro servopohony | 3
67 | 1007 | regulační ventil ohřev chlazení VZT 1 DN xx, PN16 včetně servpohon pro napájení 24V AC a spojit | 0 | 0 | 0 | 0 | 0 | 0 |  | 0 |  | 2 | 12 | 0 | 67 | 1 | 0 | 0 | 0 | 0 | 0 | 12 | 0
|  | regulační ventil chlazení okruh VZT DN , PN16 včetně ervpohon pro napájení 24V AC a spojité řízení 0-10 V, Kvs xxm3/h - celé v dodávce chlazení | [8 empty] | regulační ventil chlazení okruh VZT DN , PN16 včetně ervpohon pro napájení 24V AC a spojité řízení 0-10 V, Kvs xxm3/h - celé v dodávce chlazení | 3
68 | M36/430031/S | montáže pro servopohony | ks | 1 | 0 | 0 | 0 | 0 |  | 0 |  | 2 | 12 | 0 | 68 | 1 | 0 | 0 | 0 | 0 | 0 | 12 | 0
|  | montáže pro servopohony | [8 empty] | montáže pro servopohony | 3
69 | 1008 | termostat protimrazové ochrany | ks | 1 | 0 | 0 | 0 | 0 |  | 0 |  | 2 | 12 | 0 | 69 | 1 | 0 | 0 | 0 | 0 | 0 | 12 | 0
|  | Mrazový termostat s kapilárou činnou po celé délce s aut. resetem, -5/15 0C, včetně úchytů | [8 empty] | Mrazový termostat s kapilárou činnou po celé délce s aut. resetem, -5/15 0C, včetně úchytů | 3
70 | M36/410050/S | montáž regulátoru kapilárového | ks | 1 | 0 | 0 | 0 | 0 |  | 0 |  | 2 | 12 | 0 | 70 | 1 | 0 | 0 | 0 | 0 | 0 | 12 | 0
|  | montáž regulátoru kapilárového | [8 empty] | montáž regulátoru kapilárového | 3
71 | M36/410043/S | montáž kapiláry 6m | ks | 1 | 0 | 0 | 0 | 0 |  | 0 |  | 2 | 12 | 0 | 71 | 1 | 0 | 0 | 0 | 0 | 0 | 12 | 0
|  | montáž kapiláry 6m | [8 empty] | montáž kapiláry 6m | 3
72 | M36/430021/S | montáž elektrického servopohonu pákového | ks | 5 | 0 | 0 | 0 | 0 |  | 0 |  | 2 | 12 | 0 | 72 | 1 | 0 | 0 | 0 | 0 | 0 | 12 | 0
|  | montáž elektrického servopohonu pákového | [8 empty] | montáž elektrického servopohonu pákového | 3
73 | 1013ad,1014ad | klapkový servopohon pro řízení polohy anemostatu - pro napájení 24V AC a spojité řízení 0-10V - celé | 0 | 0 | 0 | 0 | 0 | 0 |  | 0 |  | 2 | 12 | 0 | 73 | 1 | 0 | 0 | 0 | 0 | 0 | 12 | 0
|  | klapkový servopohon pro řízení polohy anemostatu - pro napájení 24V AC a spojité řízení 0-10V - celé v dodávce VZT | [8 empty] | klapkový servopohon pro řízení polohy anemostatu - pro napájení 24V AC a spojité řízení 0-10V - celé v dodávce VZT | 3
74 | M36/430021/S | montáž elektrického servopohonu pákového | ks | 8 | 0 | 0 | 0 | 0 |  | 0 |  | 2 | 12 | 0 | 74 | 1 | 0 | 0 | 0 | 0 | 0 | 12 | 0
|  | montáž elektrického servopohonu pákového | [8 empty] | montáž elektrického servopohonu pákového | 3
75 | 521 | parametrování a seřízení měničů pro motory VZT | hod | 4 | 0 | 0 | 0 | 0 |  | 0 |  | 2 | 12 | 0 | 75 | 1 | 0 | 0 | 0 | 0 | 0 | 12 | 0
|  | parametrování a seřízení měničů pro motory VZT | [8 empty] | parametrování a seřízení měničů pro motory VZT | 3
76 | 522 | pomocné práce pro přístroje jednotky č.1.1 | hod | 25 | 0 | 0 | 0 | 0 |  | 0 |  | 2 | 12 | 0 | 76 | 1 | 0 | 0 | 0 | 0 | 0 | 12 | 0
|  | pomocné práce pro přístroje jednotky č.1.1, připojení rekuperátoru, připojení měničů, návaznost na EPS, návaznost na elektro | [8 empty] | pomocné práce pro přístroje jednotky č.1.1, připojení rekuperátoru, připojení měničů, návaznost na EPS, návaznost na elektro | 3
77 | 3001,03 | přístroje pro AHU 03.01 větrání bufetu snímač teploty do VZT potrubí | ks | 2 | 0 | 0 | 0 | 0 |  | 0 |  | 2 | 12 | 0 | 77 | 1 | 0 | 0 | 0 | 0 | 0 | 12 | 0
|  | Snímač teploty do potrubí VZT -30/80 0C, výstup Ni 1000 | [8 empty] | Snímač teploty do potrubí VZT -30/80 0C, výstup Ni 1000 | 3
78 | M36/410001/S | montáž snímače teploty do potrubí VZT | ks | 2 | 0 | 0 | 0 | 0 |  | 0 |  | 2 | 12 | 0 | 78 | 1 | 0 | 0 | 0 | 0 | 0 | 12 | 0
|  | montáž snímače teploty do potrubí VZT | [8 empty] | montáž snímače teploty do potrubí VZT | 3
79 | 3002 | snímač teploty prostorový s posunem žádané hodnoty | ks | 1 | 0 | 0 | 0 | 0 |  | 0 |  | 2 | 12 | 0 | 79 | 1 | 0 | 0 | 0 | 0 | 0 | 12 | 0
|  | snímač teploty prostorvý s posunem žádané hodnoty | [8 empty] | snímač teploty prostorvý s posunem žádané hodnoty | 3
80 | M36/410025/S | montáž snímače prostorvé teploty | ks | 1 | 0 | 0 | 0 | 0 |  | 0 |  | 2 | 12 | 0 | 80 | 1 | 0 | 0 | 0 | 0 | 0 | 12 | 0
|  | montáž snímače prostorové teploty | [8 empty] | montáž snímače prostorové teploty | 3
81 | 3004 | Snímač teploty zpátečky topné vody | ks | 1 | 0 | 0 | 0 | 0 |  | 0 |  | 2 | 12 | 0 | 81 | 1 | 0 | 0 | 0 | 0 | 0 | 12 | 0
|  | Snímač teploty příložný -30/130 0C, výstup Ni 1000 | [8 empty] | Snímač teploty příložný -30/130 0C, výstup Ni 1000 | 3
82 | M36/410025/S | montáž snímače teploty příložného | ks | 1 | 0 | 0 | 0 | 0 |  | 0 |  | 2 | 12 | 0 | 82 | 1 | 0 | 0 | 0 | 0 | 0 | 12 | 0
|  | montáž snímače teploty příložného | [8 empty] | montáž snímače teploty příložného | 3
83 | M36/020355/S | montáž konzol pro odběr tlaku | ks | 2 | 0 | 0 | 0 | 0 |  | 0 |  | 2 | 12 | 0 | 83 | 1 | 0 | 0 | 0 | 0 | 0 | 12 | 0
|  | montáž konzol pro odběr tlaku | [8 empty] | montáž konzol pro odběr tlaku | 3
84 | M36/410111/S | montáž diferenčního regulátoru s mikrospínače, | ks | 2 | 0 | 0 | 0 | 0 |  | 0 |  | 2 | 12 | 0 | 84 | 1 | 0 | 0 | 0 | 0 | 0 | 12 | 0
|  | montáž diferenčního regulátoru s mikrospínače, | [8 empty] | montáž diferenčního regulátoru s mikrospínače, | 3
85 | 3006 | regulační ventil ohřev okruh VZT 3.1 DN xx, PN16 včetně servpohon pro napájení 24V AC a spojité, ř | ks | 0 | 0 | 0 | 0 | 0 |  | 0 |  | 2 | 12 | 0 | 85 | 1 | 0 | 0 | 0 | 0 | 0 | 12 | 0
|  | regulační ventil ohřev vody okruh VZT DN , PN16 včetně servpohon pro napájení 24V AC a spojité řízení 0-10 V, Kvs xxm3/h -celé v dodávce vytápění | [8 empty] | regulační ventil ohřev vody okruh VZT DN , PN16 včetně servpohon pro napájení 24V AC a spojité řízení 0-10 V, Kvs xxm3/h -celé v dodávce vytápění | 3
86 | M36/430031/S | montáže pro servopohony | ks | 1 | 0 | 0 | 0 | 0 |  | 0 |  | 2 | 12 | 0 | 86 | 1 | 0 | 0 | 0 | 0 | 0 | 12 | 0
|  | montáže pro servopohony | [8 empty] | montáže pro servopohony | 3
87 | 3007 | regulační ventil ohřev chlazení VZT 3.1 DN xx, PN16 včetně servpohon pro napájení 24V AC a spojit | ks | 0 | 0 | 0 | 0 | 0 |  | 0 |  | 2 | 12 | 0 | 87 | 1 | 0 | 0 | 0 | 0 | 0 | 12 | 0
|  | regulační ventil chlazení okruh VZT DN .., PN16 včetně servpohon pro napájení 24V AC a spojité řízení 0-10 V, Kvs xxm3/h - velé v dodávce chlazení | [8 empty] | regulační ventil chlazení okruh VZT DN .., PN16 včetně servpohon pro napájení 24V AC a spojité řízení 0-10 V, Kvs xxm3/h - velé v dodávce chlazení | 3
88 | M36/430031/S | montáže pro servopohony | ks | 1 | 0 | 0 | 0 | 0 |  | 0 |  | 2 | 12 | 0 | 88 | 1 | 0 | 0 | 0 | 0 | 0 | 12 | 0
|  | montáže pro servopohony | [8 empty] | montáže pro servopohony | 3
89 | 3008 | termostat protimrazové ochrany | ks | 1 | 0 | 0 | 0 | 0 |  | 0 |  | 2 | 12 | 0 | 89 | 1 | 0 | 0 | 0 | 0 | 0 | 12 | 0
|  | Mrazový termostat s kapilárou činnou po celé délce s aut. resetem, -5/15 0C, včetně úchytů | [8 empty] | Mrazový termostat s kapilárou činnou po celé délce s aut. resetem, -5/15 0C, včetně úchytů | 3
90 | M36/410050/S | montáž regulátoru kapilárového | ks | 1 | 0 | 0 | 0 | 0 |  | 0 |  | 2 | 12 | 0 | 90 | 1 | 0 | 0 | 0 | 0 | 0 | 12 | 0
|  | montáž regulátoru kapilárového | [8 empty] | montáž regulátoru kapilárového | 3
91 | M36/410043/S | montáž kapiláry 6m | ks | 1 | 0 | 0 | 0 | 0 |  | 0 |  | 2 | 12 | 0 | 91 | 1 | 0 | 0 | 0 | 0 | 0 | 12 | 0
|  | montáž kapiláry 6m | [8 empty] | montáž kapiláry 6m | 3
92 | 3005 | servopohon obtoku rekuperace | ks | 1 | 0 | 0 | 0 | 0 |  | 0 |  | 2 | 12 | 0 | 92 | 1 | 0 | 0 | 0 | 0 | 0 | 12 | 0
|  | Klapkový servopohon napájení 24V AC, ovládání spojité 0-10V kroutící moment 15Nm | [8 empty] | Klapkový servopohon napájení 24V AC, ovládání spojité 0-10V kroutící moment 15Nm | 3
93 | M36/430021/S | montáž elektrického servopohonu pákového | ks | 1 | 0 | 0 | 0 | 0 |  | 0 |  | 2 | 12 | 0 | 93 | 1 | 0 | 0 | 0 | 0 | 0 | 12 | 0
|  | montáž elektrického servopohonu pákového | [8 empty] | montáž elektrického servopohonu pákového | 3
94 | M36/430021/S | montáž elektrického servopohonu pákového | ks | 3 | 0 | 0 | 0 | 0 |  | 0 |  | 2 | 12 | 0 | 94 | 1 | 0 | 0 | 0 | 0 | 0 | 12 | 0
|  | montáž elektrického servopohonu pákového | [8 empty] | montáž elektrického servopohonu pákového | 3
95 | 3013 | prostorový ovladač | ks | 1 | 0 | 0 | 0 | 0 |  | 0 |  | 2 | 12 | 0 | 95 | 1 | 0 | 0 | 0 | 0 | 0 | 12 | 0
|  | prostorvoý ovladač | [8 empty] | prostorvoý ovladač | 3
96 | M36/410025/S | montáž prostorového přístroje | ks | 1 | 0 | 0 | 0 | 0 |  | 0 |  | 2 | 12 | 0 | 96 | 1 | 0 | 0 | 0 | 0 | 0 | 12 | 0
|  | montáž prostorového přístroje | [8 empty] | montáž prostorového přístroje | 3
97 | 545 | parametrování a seřízení měničů pro motory VZT | hod | 4 | 0 | 0 | 0 | 0 |  | 0 |  | 2 | 12 | 0 | 97 | 1 | 0 | 0 | 0 | 0 | 0 | 12 | 0
|  | parametrování a seřízení měničů pro motory VZT | [8 empty] | parametrování a seřízení měničů pro motory VZT | 3
98 | 546 | pomocné práce pro přístroje jednotky č.3.1 | hod | 20 | 0 | 0 | 0 | 0 |  | 0 |  | 2 | 12 | 0 | 98 | 1 | 0 | 0 | 0 | 0 | 0 | 12 | 0
|  | pomocné práce pro přístroje jednotky č.3.1, připojení měničů, návaznost na EPS, návaznost na elektro | [8 empty] | pomocné práce pro přístroje jednotky č.3.1, připojení měničů, návaznost na EPS, návaznost na elektro | 3
99 | 4001,03 | přístroje pro AHU 04.01 větrání posilovny snímač teploty do VZT potrubí | ks | 2 | 0 | 0 | 0 | 0 |  | 0 |  | 2 | 12 | 0 | 99 | 1 | 0 | 0 | 0 | 0 | 0 | 12 | 0
|  | Snímač teploty do potrubí VZT -30/80 0C, výstup Ni 1000 | [8 empty] | Snímač teploty do potrubí VZT -30/80 0C, výstup Ni 1000 | 3
100 | M36/410001/S | montáž snímače teploty do potrubí VZT | ks | 2 | 0 | 0 | 0 | 0 |  | 0 |  | 2 | 12 | 0 | 100 | 1 | 0 | 0 | 0 | 0 | 0 | 12 | 0
|  | montáž snímače teploty do potrubí VZT | [8 empty] | montáž snímače teploty do potrubí VZT | 3
101 | 4002 | snímač teploty prostorový s posunem žádané hodnoty | ks | 1 | 0 | 0 | 0 | 0 |  | 0 |  | 2 | 12 | 0 | 101 | 1 | 0 | 0 | 0 | 0 | 0 | 12 | 0
|  | snímač teploty prostorový s posunem žádané hodnoty Ni 1000, posun +/-3K rozsah 0-50C | [8 empty] | snímač teploty prostorový s posunem žádané hodnoty Ni 1000, posun +/-3K rozsah 0-50C | 3
102 | M36/410025/S | montáž snímače prostorvé teploty | ks | 1 | 0 | 0 | 0 | 0 |  | 0 |  | 2 | 12 | 0 | 102 | 1 | 0 | 0 | 0 | 0 | 0 | 12 | 0
|  | montáž snímače prostorové teploty | [8 empty] | montáž snímače prostorové teploty | 3
103 | 4004 | Snímač teploty zpátečky topné vody | ks | 1 | 0 | 0 | 0 | 0 |  | 0 |  | 2 | 12 | 0 | 103 | 1 | 0 | 0 | 0 | 0 | 0 | 12 | 0
|  | Snímač teploty příložný -30/130 0C, výstup Ni 1000 | [8 empty] | Snímač teploty příložný -30/130 0C, výstup Ni 1000 | 3
104 | M36/410025/S | montáž snímače teploty příložného | ks | 1 | 0 | 0 | 0 | 0 |  | 0 |  | 2 | 12 | 0 | 104 | 1 | 0 | 0 | 0 | 0 | 0 | 12 | 0
|  | montáž snímače teploty příložného | [8 empty] | montáž snímače teploty příložného | 3
105 | 4009,10 | diferenční manostat | ks | 2 | 0 | 0 | 0 | 0 |  | 0 |  | 2 | 12 | 0 | 105 | 1 | 0 | 0 | 0 | 0 | 0 | 12 | 0
|  | Diferenční manostat tlaku rozsah 20-300Pa | [8 empty] | Diferenční manostat tlaku rozsah 20-300Pa | 3
106 | M36/020355/S | montáž konzol pro odběr tlaku | ks | 2 | 0 | 0 | 0 | 0 |  | 0 |  | 2 | 12 | 0 | 106 | 1 | 0 | 0 | 0 | 0 | 0 | 12 | 0
|  | montáž konzol pro odběr tlaku | [8 empty] | montáž konzol pro odběr tlaku | 3
107 | M36/410111/S | montáž diferenčního regulátoru s mikrospínače, | ks | 2 | 0 | 0 | 0 | 0 |  | 0 |  | 2 | 12 | 0 | 107 | 1 | 0 | 0 | 0 | 0 | 0 | 12 | 0
|  | montáž diferenčního regulátoru s mikrospínače, | [8 empty] | montáž diferenčního regulátoru s mikrospínače, | 3
108 | 4006 | regulační ventil ohřev okruh VZT 4.1 DN xx, PN16 včetně servpohon pro napájení 24V AC a spojité, ř | ks | 0 | 0 | 0 | 0 | 0 |  | 0 |  | 2 | 12 | 0 | 108 | 1 | 0 | 0 | 0 | 0 | 0 | 12 | 0
|  | regulační ventil ohřev vody okruh VZT DN PN16 včetně servpohon pro napájení 24V AC a spojité řízení 0-10 V, Kvs xxm3/h -celé v dodávce vytápění | [8 empty] | regulační ventil ohřev vody okruh VZT DN PN16 včetně servpohon pro napájení 24V AC a spojité řízení 0-10 V, Kvs xxm3/h -celé v dodávce vytápění | 3
109 | M36/430031/S | montáže pro servopohony | ks | 1 | 0 | 0 | 0 | 0 |  | 0 |  | 2 | 12 | 0 | 109 | 1 | 0 | 0 | 0 | 0 | 0 | 12 | 0
|  | montáže pro servopohony | [8 empty] | montáže pro servopohony | 3
110 | 4007 | regulační ventil ohřev chlazení VZT 4.1 DN xx, PN16 včetně servpohon pro napájení 24V AC a spojit | ks | 0 | 0 | 0 | 0 | 0 |  | 0 |  | 2 | 12 | 0 | 110 | 1 | 0 | 0 | 0 | 0 | 0 | 12 | 0
|  | regulační ventil chlazení okruh VZT DN 25, PN16 včetně servpohon pro napájení 24V AC a spojité řízení 0-10 V, Kvs xxm3/h - celé v dodávace chlazení | [8 empty] | regulační ventil chlazení okruh VZT DN 25, PN16 včetně servpohon pro napájení 24V AC a spojité řízení 0-10 V, Kvs xxm3/h - celé v dodávace chlazení | 3
111 | M36/430031/S | montáže pro servopohony | ks | 1 | 0 | 0 | 0 | 0 |  | 0 |  | 2 | 12 | 0 | 111 | 1 | 0 | 0 | 0 | 0 | 0 | 12 | 0
|  | montáže pro servopohony | [8 empty] | montáže pro servopohony | 3
112 | 4008 | termostat protimrazové ochrany | ks | 1 | 0 | 0 | 0 | 0 |  | 0 |  | 2 | 12 | 0 | 112 | 1 | 0 | 0 | 0 | 0 | 0 | 12 | 0
|  | Mrazový termostat s kapilárou činnou po celé délce s aut. resetem, -5/15 0C, včetně úchytů | [8 empty] | Mrazový termostat s kapilárou činnou po celé délce s aut. resetem, -5/15 0C, včetně úchytů | 3
113 | M36/410050/S | montáž regulátoru kapilárového | ks | 1 | 0 | 0 | 0 | 0 |  | 0 |  | 2 | 12 | 0 | 113 | 1 | 0 | 0 | 0 | 0 | 0 | 12 | 0
|  | montáž regulátoru kapilárového | [8 empty] | montáž regulátoru kapilárového | 3
114 | M36/410043/S | montáž kapiláry 6m | ks | 1 | 0 | 0 | 0 | 0 |  | 0 |  | 2 | 12 | 0 | 114 | 1 | 0 | 0 | 0 | 0 | 0 | 12 | 0
|  | montáž kapiláry 6m | [8 empty] | montáž kapiláry 6m | 3
115 | 4005 | servopohon obtoku rekuperace | ks | 1 | 0 | 0 | 0 | 0 |  | 0 |  | 2 | 12 | 0 | 115 | 1 | 0 | 0 | 0 | 0 | 0 | 12 | 0
|  | Klapkový servopohon napájení 24V AC, ovládání spojité 0-10V kroutící moment 15Nm | [8 empty] | Klapkový servopohon napájení 24V AC, ovládání spojité 0-10V kroutící moment 15Nm | 3
116 | M36/430021/S | montáž elektrického servopohonu pákového | ks | 1 | 0 | 0 | 0 | 0 |  | 0 |  | 2 | 12 | 0 | 116 | 1 | 0 | 0 | 0 | 0 | 0 | 12 | 0
|  | montáž elektrického servopohonu pákového | [8 empty] | montáž elektrického servopohonu pákového | 3
117 | M36/430021/S | montáž elektrického servopohonu pákového | ks | 3 | 0 | 0 | 0 | 0 |  | 0 |  | 2 | 12 | 0 | 117 | 1 | 0 | 0 | 0 | 0 | 0 | 12 | 0
|  | montáž elektrického servopohonu pákového | [8 empty] | montáž elektrického servopohonu pákového | 3
118 | 4013 | prostorvoý ovladač | ks | 1 | 0 | 0 | 0 | 0 |  | 0 |  | 2 | 12 | 0 | 118 | 1 | 0 | 0 | 0 | 0 | 0 | 12 | 0
|  | prostorový ovladač | [8 empty] | prostorový ovladač | 3
119 | M36/410025/S | montáž prostorového přístroje | ks | 1 | 0 | 0 | 0 | 0 |  | 0 |  | 2 | 12 | 0 | 119 | 1 | 0 | 0 | 0 | 0 | 0 | 12 | 0
|  | montáž prostorového přístroje | [8 empty] | montáž prostorového přístroje | 3
120 | 541 | parametrování a seřízení měničů pro motory VZT | hod | 4 | 0 | 0 | 0 | 0 |  | 0 |  | 2 | 12 | 0 | 120 | 1 | 0 | 0 | 0 | 0 | 0 | 12 | 0
|  | parametrování a seřízení měničů pro motory VZT | [8 empty] | parametrování a seřízení měničů pro motory VZT | 3
121 | 542 | pomocné práce pro přístroje jednotky č.4.1 | hod | 20 | 0 | 0 | 0 | 0 |  | 0 |  | 2 | 12 | 0 | 121 | 1 | 0 | 0 | 0 | 0 | 0 | 12 | 0
|  | pomocné práce pro přístroje jednotky č.4.1, připojení měničů, návaznost na EPS, návaznost na elektro | [8 empty] | pomocné práce pro přístroje jednotky č.4.1, připojení měničů, návaznost na EPS, návaznost na elektro | 3
| Celkem za | 5 Komunikace |  |  |  | 0 |  | 0 |  | 0 |  | 4 |  |  |  |  | 0 | 0 | 0 | 0 | 0
Díl: | 6 | Úpravy povrchu, podlahy | [9 empty] | 1
122 | 1201,02 | Snímač teploty do potrubí chladu | ks | 4 | 0 | 0 | 0 | 0 |  | 0 |  | 2 | 12 | 0 | 122 | 1 | 0 | 0 | 0 | 0 | 0 | 12 | 0
|  | Snímač teploty do potrubí s jímkou 0/150 0C, výstup Ni 1000 | [8 empty] | Snímač teploty do potrubí s jímkou 0/150 0C, výstup Ni 1000 | 3
123 | M36/410025/S | montáž snímače teploty | ks | 6 | 0 | 0 | 0 | 0 |  | 0 |  | 2 | 12 | 0 | 123 | 1 | 0 | 0 | 0 | 0 | 0 | 12 | 0
|  | montáž snímače teploty | [8 empty] | montáž snímače teploty | 3
124 | M36/410025/S | montáž snímače venkovní teploty | ks | 1 | 0 | 0 | 0 | 0 |  | 0 |  | 2 | 12 | 0 | 124 | 1 | 0 | 0 | 0 | 0 | 0 | 12 | 0
|  | montáž snímače venkovní teploty | [8 empty] | montáž snímače venkovní teploty | 3
125 | 1301 | Snímač tlaku rozsah 0-1000kPa, výstup 0-10V | ks | 1 | 0 | 0 | 0 | 0 |  | 0 |  | 2 | 12 | 0 | 125 | 1 | 0 | 0 | 0 | 0 | 0 | 12 | 0
|  | Snímač tlaku pro manometrový zkušební kohou rozsah 0-1000kPa výstup 0-10V (4-20)mA, | [8 empty] | Snímač tlaku pro manometrový zkušební kohou rozsah 0-1000kPa výstup 0-10V (4-20)mA, | 3
126 | M36/410084/S | montáž snímač tlaku | ks | 2 | 0 | 0 | 0 | 0 |  | 0 |  | 2 | 12 | 0 | 126 | 1 | 0 | 0 | 0 | 0 | 0 | 12 | 0
|  | montáž snímač tlaku | [8 empty] | montáž snímač tlaku | 3
127 | 1901 | čidlo úniku chladiva - detekce chladiva R 407C | ks | 1 | 0 | 0 | 0 | 0 |  | 0 |  | 2 | 12 | 0 | 127 | 1 | 0 | 0 | 0 | 0 | 0 | 12 | 0
|  | čidlo úniku chladiva - detekce chladiva R 407C, | [8 empty] | čidlo úniku chladiva - detekce chladiva R 407C, | 3
128 | M36/420209/S | montáž detektoru plynu do prostoru | ks | 1 | 0 | 0 | 0 | 0 |  | 0 |  | 2 | 12 | 0 | 128 | 1 | 0 | 0 | 0 | 0 | 0 | 12 | 0
|  | montáž detektoru plynu do prostoru | [8 empty] | montáž detektoru plynu do prostoru | 3
129 | 1901 | ústředna pro čidlo detekce plynu | ks | 1 | 0 | 0 | 0 | 0 |  | 0 |  | 2 | 12 | 0 | 129 | 1 | 0 | 0 | 0 | 0 | 0 | 12 | 0
|  | ústředna pro čidlo detekce chladiva dvostupňová detekce , napájení 230V AC, | [8 empty] | ústředna pro čidlo detekce chladiva dvostupňová detekce , napájení 230V AC, | 3
130 | M36884321/S | osazení modulu ústředny | ks | 1 | 0 | 0 | 0 | 0 |  | 0 |  | 2 | 12 | 0 | 130 | 1 | 0 | 0 | 0 | 0 | 0 | 12 | 0
|  | osazení modulu ústředny | [8 empty] | osazení modulu ústředny | 3
131 | 1902 | Signalizace poruchy strojovnyny - pro hokačku na 24V AC | ks | 1 | 0 | 0 | 0 | 0 |  | 0 |  | 2 | 12 | 0 | 131 | 1 | 0 | 0 | 0 | 0 | 0 | 12 | 0
|  | Signalizace poruchy - kresleno pro hokačku na 24V AC | [8 empty] | Signalizace poruchy - kresleno pro hokačku na 24V AC | 3
132 | M36/430001/S | montáž houkačky | ks | 1 | 0 | 0 | 0 | 0 |  | 0 |  | 2 | 12 | 0 | 132 | 1 | 0 | 0 | 0 | 0 | 0 | 12 | 0
|  | montáž houkačky | [8 empty] | montáž houkačky | 3
133 | M36/410025/S | montáž snímače teploty | ks | 6 | 0 | 0 | 0 | 0 |  | 0 |  | 2 | 12 | 0 | 133 | 1 | 0 | 0 | 0 | 0 | 0 | 12 | 0
|  | montáž snímače teploty | [8 empty] | montáž snímače teploty | 3
134 | 1402 | Plovákový stavoznak - signaliazce zaplavení s přepínacím kontaktem | ks | 1 | 0 | 0 | 0 | 0 |  | 0 |  | 2 | 12 | 0 | 134 | 1 | 0 | 0 | 0 | 0 | 0 | 12 | 0
|  | Plovákový stavoznak - signaliazce zaplavení s přepínacím kontaktem připojeno na BI | [8 empty] | Plovákový stavoznak - signaliazce zaplavení s přepínacím kontaktem připojeno na BI | 3
135 | M36/410181/ | montáž snímače hladiny | ks | 1 | 0 | 0 | 0 | 0 |  | 0 |  | 2 | 12 | 0 | 135 | 1 | 0 | 0 | 0 | 0 | 0 | 12 | 0
|  | montáž snímače hladiny | [8 empty] | montáž snímače hladiny | 3
136 | M36/020355/S | montáž konzol pro odběr tlaku | ks | 3 | 0 | 0 | 0 | 0 |  | 0 |  | 2 | 12 | 0 | 136 | 1 | 0 | 0 | 0 | 0 | 0 | 12 | 0
|  | montáž konzol pro odběr tlaku | [8 empty] | montáž konzol pro odběr tlaku | 3
137 | M36/410111/S | montáž diferenčního regulátoru s mikrospínače, | ks | 3 | 0 | 0 | 0 | 0 |  | 0 |  | 2 | 12 | 0 | 137 | 1 | 0 | 0 | 0 | 0 | 0 | 12 | 0
|  | montáž diferenčního regulátoru s mikrospínače, | [8 empty] | montáž diferenčního regulátoru s mikrospínače, | 3
138 | 620 | pomocné montážní práce pro přístroje strojovny chlazení | hod | 18 | 0 | 0 | 0 | 0 |  | 0 |  | 2 | 12 | 0 | 138 | 1 | 0 | 0 | 0 | 0 | 0 | 12 | 0
|  | montážní práce pro přístroje strojovny chlazení, návaznosti na stroj chlazení, větrání a elektro | [8 empty] | montážní práce pro přístroje strojovny chlazení, návaznosti na stroj chlazení, větrání a elektro | 3
| Celkem za | 6 Úpravy povrchu, podlahy |  |  |  | 0 |  | 0 |  | 0 |  | 4 |  |  |  |  | 0 | 0 | 0 | 0 | 0
Díl: | 7 | Přípravné a pomocné práce | [9 empty] | 1
139 | 71 | modul prodloužené sběrnice z rozvaděče RA-3.2 | ks | 1 | 0 | 0 | 0 | 0 |  | 0 |  | 2 | 12 | 0 | 139 | 2 | 0 | 0 | 0 | 0 | 0 | 12 | 0
|  | modul prodloužené sběrnice z rozvaděče RA-3.2 | [8 empty] | modul prodloužené sběrnice z rozvaděče RA-3.2 | 3
140 | M36884321/S | osazení modulu | ks | 1 | 0 | 0 | 0 | 0 |  | 0 |  | 2 | 12 | 0 | 140 | 2 | 0 | 0 | 0 | 0 | 0 | 12 | 0
|  | osazení modulu | [8 empty] | osazení modulu | 3
141 | 73 | Napájecí a sběrnicový modul | ks | 2 | 0 | 0 | 0 | 0 |  | 0 |  | 2 | 12 | 0 | 141 | 2 | 0 | 0 | 0 | 0 | 0 | 12 | 0
|  | Napájecí a sběrnicový modul | [8 empty] | Napájecí a sběrnicový modul | 3
142 | M36884321/S | osazení modulu | ks | 2 | 0 | 0 | 0 | 0 |  | 0 |  | 2 | 12 | 0 | 142 | 2 | 0 | 0 | 0 | 0 | 0 | 12 | 0
|  | osazení modulu | [8 empty] | osazení modulu | 3
143 | 75 | Modul univerzálních vstupů/výstupů typ 8xAI (AO, DI) | ks | 2 | 0 | 0 | 0 | 0 |  | 0 |  | 2 | 12 | 0 | 143 | 2 | 0 | 0 | 0 | 0 | 0 | 12 | 0
|  | Modul univerzálních vstupů/výstupů typ 8xAI (AO,DI) | [8 empty] | Modul univerzálních vstupů/výstupů typ 8xAI (AO,DI) | 3
144 | M36884321/S | osazení modulu | ks | 2 | 0 | 0 | 0 | 0 |  | 0 |  | 2 | 12 | 0 | 144 | 2 | 0 | 0 | 0 | 0 | 0 | 12 | 0
|  | osazení modulu | [8 empty] | osazení modulu | 3
145 | 77 | Modul výstupů typ 6xDO | ks | 1 | 0 | 0 | 0 | 0 |  | 0 |  | 2 | 12 | 0 | 145 | 2 | 0 | 0 | 0 | 0 | 0 | 12 | 0
|  | Modul výstupů typ 6xDO | [8 empty] | Modul výstupů typ 6xDO | 3
146 | M36884321/S | osazení modulu | ks | 1 | 0 | 0 | 0 | 0 |  | 0 |  | 2 | 12 | 0 | 146 | 2 | 0 | 0 | 0 | 0 | 0 | 12 | 0
|  | osazení modulu | [8 empty] | osazení modulu | 3
147 | 79 | Modul vstupů typ 16xDI | ks | 1 | 0 | 0 | 0 | 0 |  | 0 |  | 2 | 12 | 0 | 147 | 2 | 0 | 0 | 0 | 0 | 0 | 12 | 0
|  | Modul vstupů typ 16xDI - | [8 empty] | Modul vstupů typ 16xDI - | 3
148 | M36884321/S | osazení modulu | ks | 1 | 0 | 0 | 0 | 0 |  | 0 |  | 2 | 12 | 0 | 148 | 2 | 0 | 0 | 0 | 0 | 0 | 12 | 0
|  | osazení modulu | [8 empty] | osazení modulu | 3
149 | 711 | Rozvaděč RA-3.1. včetně vnitřní náplně - | ks | 1 | 0 | 0 | 0 | 0 |  | 0 |  | 2 | 12 | 0 | 149 | 2 | 0 | 0 | 0 | 0 | 0 | 12 | 0
|  | skříň rozvaděče RA 3.1- OCEP 8000x1200x400 skříň hlavní napájení z lelektro 230V AC16A/B,Přepěťová ochrana 3.stupeň ("C"), TN-C,Rázová oddělovací tlumivka, oddělění mezi "C" a "D",Svodič přepětí "D"/230V,hlavní vypínač 16A/B, Vývody pro čerpadla, xxxstykač+pomocné kontakty, ovladače (aut/0/ruč) signálky, mechanické blokování, odrušení, jištění, trafo,ovládání, pomocné relé, svorky s pojistkou, svorky, kabelové vývody, kabelový žlab, ostaní montážní materiál -- silové připojení měničů dle elektro dle schémat zapojení str.1 až str.5 | [8 empty] | skříň rozvaděče RA 3.1- OCEP 8000x1200x400 skříň hlavní napájení z lelektro 230V AC16A/B,Přepěťová ochrana 3.stupeň ("C"), TN-C,Rázová oddělovací tlumivka, oddělění mezi "C" a "D",Svodič přepětí "D"/230V,hlavní vypínač 16A/B, Vývody pro čerpadla, xxxstykač+pomocné kontakty, ovladače (aut/0/ruč) signálky, mechanické blokování, odrušení, jištění, trafo,ovládání, pomocné relé, svorky s pojistkou, svorky, kabelové vývody, kabelový žlab, ostaní montážní materiál -- silové připojení měničů dle elektro dle schémat zapojení str.1 až str.5 | 3
150 | M36190001/S | montáž rozvaděče | ks | 1 | 0 | 0 | 0 | 0 |  | 0 |  | 2 | 12 | 0 | 150 | 2 | 0 | 0 | 0 | 0 | 0 | 12 | 0
|  | montáž rozvaděče | [8 empty] | montáž rozvaděče | 3
151 | 713 | vyzkoušení funkce | hod | 15 | 0 | 0 | 0 | 0 |  | 0 |  | 2 | 12 | 0 | 151 | 2 | 0 | 0 | 0 | 0 | 0 | 12 | 0
|  | vyzkoušení funkce | [8 empty] | vyzkoušení funkce | 3
152 | 714 | Naprogramování regulátoru-řízení MaR | hod | 18 | 0 | 0 | 0 | 0 |  | 0 |  | 2 | 12 | 0 | 152 | 2 | 0 | 0 | 0 | 0 | 0 | 12 | 0
|  | Naprogramování regulátoru-řízení vzduchotechnik dle popisu v technické zprávě, seřízení a oživení regulace | [8 empty] | Naprogramování regulátoru-řízení vzduchotechnik dle popisu v technické zprávě, seřízení a oživení regulace | 3
153 | 419 | Naprogramování regulátoru-řízení strojovny, návaznosti na přenos dat do velína do "Arény | hod | 15 | 0 | 0 | 0 | 0 |  | 0 |  | 2 | 12 | 0 | 153 | 2 | 0 | 0 | 0 | 0 | 0 | 12 | 0
|  | Naprogramování regulátoru-řízení strojovny, návaznosti na přenos dat do velína do "Arény KV" | [8 empty] | Naprogramování regulátoru-řízení strojovny, návaznosti na přenos dat do velína do "Arény KV" | 3
| Celkem za | 7 Přípravné a pomocné práce |  |  |  | 0 |  | 0 |  | 0 |  | 4 |  |  |  |  | 0 | 0 | 0 | 0 | 0
Díl: | 8 | Trubní vedení | [9 empty] | 1
154 | 2001,02,03 | přístroje pro AHU 02.01 větrání šaten snímač teploty do VZT potrubí | ks | 3 | 0 | 0 | 0 | 0 |  | 0 |  | 2 | 12 | 0 | 154 | 1 | 0 | 0 | 0 | 0 | 0 | 12 | 0
|  | Snímač teploty do potrubí VZT -30/80 0C, výstup Ni 1000 | [8 empty] | Snímač teploty do potrubí VZT -30/80 0C, výstup Ni 1000 | 3
155 | M36/410001/S | montáž snímače teploty do potrubí VZT | ks | 2 | 0 | 0 | 0 | 0 |  | 0 |  | 2 | 12 | 0 | 155 | 1 | 0 | 0 | 0 | 0 | 0 | 12 | 0
|  | montáž snímače teploty do potrubí VZT | [8 empty] | montáž snímače teploty do potrubí VZT | 3
156 | 2004 | Snímač teploty zpátečky topné vody | ks | 1 | 0 | 0 | 0 | 0 |  | 0 |  | 2 | 12 | 0 | 156 | 1 | 0 | 0 | 0 | 0 | 0 | 12 | 0
|  | Snímač teploty příložný -30/130 0C, výstup Ni 1000 | [8 empty] | Snímač teploty příložný -30/130 0C, výstup Ni 1000 | 3
157 | M36/410025/S | montáž snímače teploty příložného | ks | 1 | 0 | 0 | 0 | 0 |  | 0 |  | 2 | 12 | 0 | 157 | 1 | 0 | 0 | 0 | 0 | 0 | 12 | 0
|  | montáž snímače teploty příložného | [8 empty] | montáž snímače teploty příložného | 3
158 | 2009,10 | diferenční manostat | ks | 2 | 0 | 0 | 0 | 0 |  | 0 |  | 2 | 12 | 0 | 158 | 1 | 0 | 0 | 0 | 0 | 0 | 12 | 0
|  | Diferenční manostat tlaku rozsah 20-300Pa | [8 empty] | Diferenční manostat tlaku rozsah 20-300Pa | 3
159 | M36/020355/S | montáž konzol pro odběr tlaku | ks | 2 | 0 | 0 | 0 | 0 |  | 0 |  | 2 | 12 | 0 | 159 | 1 | 0 | 0 | 0 | 0 | 0 | 12 | 0
|  | montáž konzol pro odběr tlaku | [8 empty] | montáž konzol pro odběr tlaku | 3
160 | M36/410111/S | montáž diferenčního regulátoru s mikrospínače, | ks | 2 | 0 | 0 | 0 | 0 |  | 0 |  | 2 | 12 | 0 | 160 | 1 | 0 | 0 | 0 | 0 | 0 | 12 | 0
|  | montáž diferenčního regulátoru s mikrospínače, | [8 empty] | montáž diferenčního regulátoru s mikrospínače, | 3
161 | 2006 | regulační ventil ohřev okruh VZT 2 DN xx, PN16 včetně servpohon pro napájení 24V AC a spojité, ří | ks | 0 | 0 | 0 | 0 | 0 |  | 0 |  | 2 | 12 | 0 | 161 | 1 | 0 | 0 | 0 | 0 | 0 | 12 | 0
|  | regulační ventil ohřev vody okruh VZT DN PN16 včetně servpohon pro napájení 24V AC a spojité řízení 0-10 V, Kvs xxm3/h -celé v dodávce vytápění | [8 empty] | regulační ventil ohřev vody okruh VZT DN PN16 včetně servpohon pro napájení 24V AC a spojité řízení 0-10 V, Kvs xxm3/h -celé v dodávce vytápění | 3
162 | M36/430031/S | montáže pro servopohony | ks | 1 | 0 | 0 | 0 | 0 |  | 0 |  | 2 | 12 | 0 | 162 | 1 | 0 | 0 | 0 | 0 | 0 | 12 | 0
|  | montáže pro servopohony | [8 empty] | montáže pro servopohony | 3
163 | 2008 | termostat protimrazové ochrany | ks | 1 | 0 | 0 | 0 | 0 |  | 0 |  | 2 | 12 | 0 | 163 | 1 | 0 | 0 | 0 | 0 | 0 | 12 | 0
|  | Mrazový termostat s kapilárou činnou po celé délce s aut. resetem, -5/15 0C, včetně úchytů | [8 empty] | Mrazový termostat s kapilárou činnou po celé délce s aut. resetem, -5/15 0C, včetně úchytů | 3
164 | M36/410050/S | montáž regulátoru kapilárového | ks | 1 | 0 | 0 | 0 | 0 |  | 0 |  | 2 | 12 | 0 | 164 | 1 | 0 | 0 | 0 | 0 | 0 | 12 | 0
|  | montáž regulátoru kapilárového | [8 empty] | montáž regulátoru kapilárového | 3
165 | M36/410043/S | montáž kapiláry 6m | ks | 1 | 0 | 0 | 0 | 0 |  | 0 |  | 2 | 12 | 0 | 165 | 1 | 0 | 0 | 0 | 0 | 0 | 12 | 0
|  | montáž kapiláry 6m | [8 empty] | montáž kapiláry 6m | 3
166 | 2005 | servopohon obtoku rekuperace | ks | 1 | 0 | 0 | 0 | 0 |  | 0 |  | 2 | 12 | 0 | 166 | 1 | 0 | 0 | 0 | 0 | 0 | 12 | 0
|  | Klapkový servopohon napájení 24V AC, ovládání spojité 0-10V kroutící moment 15Nm | [8 empty] | Klapkový servopohon napájení 24V AC, ovládání spojité 0-10V kroutící moment 15Nm | 3
167 | M36/430021/S | montáž elektrického servopohonu pákového | ks | 1 | 0 | 0 | 0 | 0 |  | 0 |  | 2 | 12 | 0 | 167 | 1 | 0 | 0 | 0 | 0 | 0 | 12 | 0
|  | montáž elektrického servopohonu pákového | [8 empty] | montáž elektrického servopohonu pákového | 3
168 | M36/430021/S | montáž elektrického servopohonu pákového | ks | 3 | 0 | 0 | 0 | 0 |  | 0 |  | 2 | 12 | 0 | 168 | 1 | 0 | 0 | 0 | 0 | 0 | 12 | 0
|  | montáž elektrického servopohonu pákového | [8 empty] | montáž elektrického servopohonu pákového | 3
169 | 814 | parametrování a seřízení měničů pro motory VZT | hod | 4 | 0 | 0 | 0 | 0 |  | 0 |  | 2 | 12 | 0 | 169 | 1 | 0 | 0 | 0 | 0 | 0 | 12 | 0
|  | parametrování a seřízení měničů pro motory VZT | [8 empty] | parametrování a seřízení měničů pro motory VZT | 3
170 | 815 | pomocné práce pro přístroje jednotky č.4.1 | hod | 20 | 0 | 0 | 0 | 0 |  | 0 |  | 2 | 12 | 0 | 170 | 1 | 0 | 0 | 0 | 0 | 0 | 12 | 0
|  | pomocné práce pro přístroje jednotky č.4.1, připojení měničů, návaznost na EPS, návaznost na elektro | [8 empty] | pomocné práce pro přístroje jednotky č.4.1, připojení měničů, návaznost na EPS, návaznost na elektro | 3
| Celkem za | 8 Trubní vedení |  |  |  | 0 |  | 0 |  | 0 |  | 4 |  |  |  |  | 0 | 0 | 0 | 0 | 0
Díl: | 9 | Ostatní konstrukce, bourání | [9 empty] | 1
171 | 3041,2,2041,2,2 | Regulátor pro jednotku FCU - tříotáčkový ventilátor, ventil chlazení,ventil na radiátorech, | ks | 6 | 0 | 0 | 0 | 0 |  | 0 |  | 2 | 12 | 0 | 171 | 1 | 0 | 0 | 0 | 0 | 0 | 12 | 0
|  | Regulátor pro jednotku FCU - tříotáčkový ventilátor, ventil chlazení řízený PWM, ventil na radiátorech,prostorový ovladač a komunikace - - pro montáž svorkové skříně jednotky FCU | [8 empty] | Regulátor pro jednotku FCU - tříotáčkový ventilátor, ventil chlazení řízený PWM, ventil na radiátorech,prostorový ovladač a komunikace - - pro montáž svorkové skříně jednotky FCU | 3
172 | M36884321/S | osazení modulu | ks | 6 | 0 | 0 | 0 | 0 |  | 0 |  | 2 | 12 | 0 | 172 | 1 | 0 | 0 | 0 | 0 | 0 | 12 | 0
|  | osazení modulu | [8 empty] | osazení modulu | 3
173 | 82 | prostorový ovladač pro regulátor FCU | ks | 3 | 0 | 0 | 0 | 0 |  | 0 |  | 2 | 12 | 0 | 173 | 1 | 0 | 0 | 0 | 0 | 0 | 12 | 0
|  | prostorový ovladač pro regulátor FCU | [8 empty] | prostorový ovladač pro regulátor FCU | 3
174 | M36/410025/S | montáž prostorového přístroje | ks | 3 | 0 | 0 | 0 | 0 |  | 0 |  | 2 | 12 | 0 | 174 | 1 | 0 | 0 | 0 | 0 | 0 | 12 | 0
|  | montáž prostorového přístroje | [8 empty] | montáž prostorového přístroje | 3
175 | 95 | regulační ventil pro FCU - řízení PWM , radiátorové vantily pro 24V AC-celé v ododávce, vy | ks | 0 | 0 | 0 | 0 | 0 |  | 0 |  | 2 | 12 | 0 | 175 | 1 | 0 | 0 | 0 | 0 | 0 | 12 | 0
|  | regulační ventil pro FCU - řízení PWM , radiátorové vantily pro 24V AC-celé v ododávce vytápění/chlazení | [8 empty] | regulační ventil pro FCU - řízení PWM , radiátorové vantily pro 24V AC-celé v ododávce vytápění/chlazení | 3
176 | M36/430031/S | montáže pro servopohony | ks | 12 | 0 | 0 | 0 | 0 |  | 0 |  | 2 | 12 | 0 | 176 | 1 | 0 | 0 | 0 | 0 | 0 | 12 | 0
|  | montáže pro servopohony | [8 empty] | montáže pro servopohony | 3
| Celkem za | 9 Ostatní konstrukce, bourání |  |  |  | 0 |  | 0 |  | 0 |  | 4 |  |  |  |  | 0 | 0 | 0 | 0 | 0
Díl: | 10 | Přípravné a pomocné práce | [9 empty] | 1
177 | 101 | Router pro min 4 vstupů | ks | 1 | 0 | 0 | 0 | 0 |  | 0 |  | 2 | 12 | 0 | 177 | 1 | 0 | 0 | 0 | 0 | 0 | 12 | 0
|  | Router pro min 4 vstupů | [8 empty] | Router pro min 4 vstupů | 3
178 | 102 | Kancelářské PC - použité pro vizualizaci a propojení s vizualizací pro stávající velín v ARÉN | ks | 1 | 0 | 0 | 0 | 0 |  | 0 |  | 2 | 12 | 0 | 178 | 1 | 0 | 0 | 0 | 0 | 0 | 12 | 0
|  | Přiklad sestavy PC -HP dx7400MT, provedení skříně Microtower černá (338485) | [8 empty] | Přiklad sestavy PC -HP dx7400MT, provedení skříně Microtower černá (338485) | 3
|  | Procesor Intel® Core™2 Duo E4500, RAM 1024 MB DDR2 PC5300 | [8 empty] | Procesor Intel® Core™2 Duo E4500, RAM 1024 MB DDR2 PC5300 | 3
|  | Integrovaná grafická karta Intel® Graphics Media Accelerator 3100 | [8 empty] | Integrovaná grafická karta Intel® Graphics Media Accelerator 3100 | 3
|  | Integrovaná zvuková karta High Definition audio s kodekem Realtek ALC888 | [8 empty] | Integrovaná zvuková karta High Definition audio s kodekem Realtek ALC888 | 3
|  | Integrovaná síťová karta Broadcom NetXtreme Gigabit Ethernet | [8 empty] | Integrovaná síťová karta Broadcom NetXtreme Gigabit Ethernet | 3
|  | HDD 160 GB Serial ATA SMART III (7200 otáček) | [8 empty] | HDD 160 GB Serial ATA SMART III (7200 otáček) | 3
|  | Jednotka DVD+/-RW 16x SuperMulti s technologií LightScribe | [8 empty] | Jednotka DVD+/-RW 16x SuperMulti s technologií LightScribe | 3
|  | Porty 2 x sériový,(jeden pro SLC31) 1 x paralelní, 8 x USB 2.0 | [8 empty] | Porty 2 x sériový,(jeden pro SLC31) 1 x paralelní, 8 x USB 2.0 | 3
|  | Standardní klávesnice HP PS/2 | [8 empty] | Standardní klávesnice HP PS/2 | 3
|  | Optická myš HP pro rozhraní PS/2 se 2 tlačítky a kolečkem | [8 empty] | Optická myš HP pro rozhraní PS/2 se 2 tlačítky a kolečkem | 3
|  | Windows | [8 empty] | Windows | 3
|  | Disketová jednotka 1.44 MB (ED 646078) | [8 empty] | Disketová jednotka 1.44 MB (ED 646078) | 3
|  | Kabel pro připojení FDD 0.45m 1.44 MB (ED 211436) | [8 empty] | Kabel pro připojení FDD 0.45m 1.44 MB (ED 211436) | 3
|  | HP TFT 1906 19" Monitor 1280 x 1024, Carbon/Silver (ED 684441) | [8 empty] | HP TFT 1906 19" Monitor 1280 x 1024, Carbon/Silver (ED 684441) | 3
|  | Konfigurace počítače | [8 empty] | Konfigurace počítače | 3
|  | Instalace a komplexní vyzkoušení SW | [8 empty] | Instalace a komplexní vyzkoušení SW | 3
179 | 103 | Tiskárna večtně kabel pro připojení a příslušenství | ks | 1 | 0 | 0 | 0 | 0 |  | 0 |  | 2 | 12 | 0 | 179 | 1 | 0 | 0 | 0 | 0 | 0 | 12 | 0
|  | Tiskárna EPSON večtně kabel pro připojení a příslušenství | [8 empty] | Tiskárna EPSON večtně kabel pro připojení a příslušenství | 3
180 | 104 | Dongle pro (USB) | ks | 1 | 0 | 0 | 0 | 0 |  | 0 |  | 2 | 12 | 0 | 180 | 1 | 0 | 0 | 0 | 0 | 0 | 12 | 0
|  | Dongle pro (USB) | [8 empty] | Dongle pro (USB) | 3
181 | 105 | 100 dat bodů pro SW | ks | 5 | 0 | 0 | 0 | 0 |  | 0 |  | 2 | 12 | 0 | 181 | 1 | 0 | 0 | 0 | 0 | 0 | 12 | 0
|  | 100 dat bodů pro SW | [8 empty] | 100 dat bodů pro SW | 3
182 | 106 | Modul historických dat a trendů pro SW | ks | 1 | 0 | 0 | 0 | 0 |  | 0 |  | 2 | 12 | 0 | 182 | 1 | 0 | 0 | 0 | 0 | 0 | 12 | 0
|  | Modul historických dat a trendů pro SW | [8 empty] | Modul historických dat a trendů pro SW | 3
183 | 107 | Grafické zobrazení schémat pro SW | ks | 1 | 0 | 0 | 0 | 0 |  | 0 |  | 2 | 12 | 0 | 183 | 1 | 0 | 0 | 0 | 0 | 0 | 12 | 0
|  | Grafické zobrazení schémat pro SW | [8 empty] | Grafické zobrazení schémat pro SW | 3
184 | 108 | Systémový deník pro SW | ks | 1 | 0 | 0 | 0 | 0 |  | 0 |  | 2 | 12 | 0 | 184 | 1 | 0 | 0 | 0 | 0 | 0 | 12 | 0
|  | Systémový deník pro SW | [8 empty] | Systémový deník pro SW | 3
185 | 109 | Základní startovací sestava pro SW | ks | 1 | 0 | 0 | 0 | 0 |  | 0 |  | 2 | 12 | 0 | 185 | 1 | 0 | 0 | 0 | 0 | 0 | 12 | 0
|  | Základní startovací sestava pro SW | [8 empty] | Základní startovací sestava pro SW | 3
186 | 1010 | WEB 5 CAL (5uživatelů) pro SW | ks | 1 | 0 | 0 | 0 | 0 |  | 0 |  | 2 | 12 | 0 | 186 | 1 | 0 | 0 | 0 | 0 | 0 | 12 | 0
|  | WEB 5 CAL (5uživatelů) pro SW | [8 empty] | WEB 5 CAL (5uživatelů) pro SW | 3
187 | 1011 | E-mail pro spojení | ks | 1 | 0 | 0 | 0 | 0 |  | 0 |  | 2 | 12 | 0 | 187 | 1 | 0 | 0 | 0 | 0 | 0 | 12 | 0
|  | E-mail pro spojení | [8 empty] | E-mail pro spojení | 3
188 | 1012 | Pager pro vyhledávaní | ks | 1 | 0 | 0 | 0 | 0 |  | 0 |  | 2 | 12 | 0 | 188 | 1 | 0 | 0 | 0 | 0 | 0 | 12 | 0
|  | Pager pro vyhledávaní | [8 empty] | Pager pro vyhledávaní | 3
189 | 1013 | Související montážní materiál a montážní práce | hod | 25 | 0 | 0 | 0 | 0 |  | 0 |  | 2 | 12 | 0 | 189 | 1 | 0 | 0 | 0 | 0 | 0 | 12 | 0
|  | Související montážní materiál a montážní práce | [8 empty] | Související montážní materiál a montážní práce | 3
190 | 1014 | Oživení a seřízení, uvedení do provou kompletního řídícího systému | hod | 48 | 0 | 0 | 0 | 0 |  | 0 |  | 2 | 12 | 0 | 190 | 1 | 0 | 0 | 0 | 0 | 0 | 12 | 0
|  | Oživení a seřízení, uvedení do provou kompletního řídícího systému | [8 empty] | Oživení a seřízení, uvedení do provou kompletního řídícího systému | 3
191 | 1015 | programová integrace ovládání osvětlení pomocí sběrnice DALI - převodník 4x 64 ks světel v dodávc | hod | 20 | 0 | 0 | 0 | 0 |  | 0 |  | 2 | 12 | 0 | 191 | 1 | 0 | 0 | 0 | 0 | 0 | 12 | 0
|  | programová integrace ovládání osvětlení pomocí sběrnice DALI - převodník 4x 64 ks světel v dodávce lektro | [8 empty] | programová integrace ovládání osvětlení pomocí sběrnice DALI - převodník 4x 64 ks světel v dodávce lektro | 3
192 | 1016 | kabelové propojení haly a arény - hal-velín- chránička pro optokabel | m | 150 | 0 | 0 | 0 | 0 |  | 0 |  | 2 | 12 | 0 | 192 | 1 | 0 | 0 | 0 | 0 | 0 | 12 | 0
|  | kabelové propojení haly a arény - hala-velín- chránička pro optokabel - položeno ve výkopu pro UT | [8 empty] | kabelové propojení haly a arény - hala-velín- chránička pro optokabel - položeno ve výkopu pro UT | 3
193 | 1017 | kabelové propojení haly a arény - hal-velín- optokabel vč. přechody na metaliku | m | 150 | 0 | 0 | 0 | 0 |  | 0 |  | 2 | 12 | 0 | 193 | 1 | 0 | 0 | 0 | 0 | 0 | 12 | 0
|  | kabelové propojení haly a arény - velín- optokabel vč. přechody na metaliku - 8x vlákno | [8 empty] | kabelové propojení haly a arény - velín- optokabel vč. přechody na metaliku - 8x vlákno | 3
194 | 1018 | kabel pro kabelové propojení např. TCEPKLEY - 4P x0.8 | m | 150 | 0 | 0 | 0 | 0 |  | 0 |  | 2 | 12 | 0 | 194 | 1 | 0 | 0 | 0 | 0 | 0 | 12 | 0
|  | kabel pro kabelové propojení např. TCEPKLEY - 4P x0.8 - položeno ve výkopu UT | [8 empty] | kabel pro kabelové propojení např. TCEPKLEY - 4P x0.8 - položeno ve výkopu UT | 3
195 | 1019 | Dokumentace, zaškolení obsluhy | hod | 30 | 0 | 0 | 0 | 0 |  | 0 |  | 2 | 12 | 0 | 195 | 1 | 0 | 0 | 0 | 0 | 0 | 12 | 0
|  | Dokumentace, zaškolení obsluhy | [8 empty] | Dokumentace, zaškolení obsluhy | 3
| Celkem za | 10 Přípravné a pomocné práce |  |  |  | 0 |  | 0 |  | 0 |  | 4 |  |  |  |  | 0 | 0 | 0 | 0 | 0
Díl: | 11 | Přípravné a přidružené práce | [9 empty] | 1
196 | 111 | Kabel komunikační, kroucený pár, 2x2x0.8 komunikace LON | m | 74 | 0 | 0 | 0 | 0 |  | 0 |  | 2 | 12 | 0 | 196 | 1 | 0 | 0 | 0 | 0 | 0 | 12 | 0
|  | Kabel komunikační, kroucený pár, 2x2x0.8 komunikace LON zvýšená odolnost proti hoření typ R (J-H(St)H | [8 empty] | Kabel komunikační, kroucený pár, 2x2x0.8 komunikace LON zvýšená odolnost proti hoření typ R (J-H(St)H | 3
197 | 112 | kabel propojení kethernetu UTP kat 5 | m | 55 | 0 | 0 | 0 | 0 |  | 0 |  | 2 | 12 | 0 | 197 | 1 | 0 | 0 | 0 | 0 | 0 | 12 | 0
|  | kabel propojení kethernetu UTP kat 5 | [8 empty] | kabel propojení kethernetu UTP kat 5 | 3
198 | 113 | Cu 6mm | m | 180 | 0 | 0 | 0 | 0 |  | 0 |  | 2 | 12 | 0 | 198 | 1 | 0 | 0 | 0 | 0 | 0 | 12 | 0
|  | Cu 6mm | [8 empty] | Cu 6mm | 3
199 | 114 | 2x1 Kabel ovládací stíněný, PVC, 2kV | m | 1497 | 0 | 0 | 0 | 0 |  | 0 |  | 2 | 12 | 0 | 199 | 1 | 0 | 0 | 0 | 0 | 0 | 12 | 0
|  | 2x1 Kabel ovládací stíněný, PVC, 2kV | [8 empty] | 2x1 Kabel ovládací stíněný, PVC, 2kV | 3
200 | 115 | 4x1 Kabel ovládací stíněný, PVC, 2kV | m | 1224 | 0 | 0 | 0 | 0 |  | 0 |  | 2 | 12 | 0 | 200 | 1 | 0 | 0 | 0 | 0 | 0 | 12 | 0
|  | 4x1 Kabel ovládací stíněný, PVC, 2kV | [8 empty] | 4x1 Kabel ovládací stíněný, PVC, 2kV | 3
201 | 116 | 7x1 Kabel ovládací stíněný, PVC, 2kV | m | 195 | 0 | 0 | 0 | 0 |  | 0 |  | 2 | 12 | 0 | 201 | 1 | 0 | 0 | 0 | 0 | 0 | 12 | 0
|  | 7x1 Kabel ovládací stíněný, PVC, 2kV | [8 empty] | 7x1 Kabel ovládací stíněný, PVC, 2kV | 3
202 | 117 | 2x2x0.8 Kabel sdělovací stíněný, PVC, 2kV, zvýšená požární odol | m | 930 | 0 | 0 | 0 | 0 |  | 0 |  | 2 | 12 | 0 | 202 | 1 | 0 | 0 | 0 | 0 | 0 | 12 | 0
|  | 2x2x0.8 Kabel sdělovací stíněný, PVC, 2kV, zvýšená požární odolnost - R | [8 empty] | 2x2x0.8 Kabel sdělovací stíněný, PVC, 2kV, zvýšená požární odolnost - R | 3
203 | 118 | 4x2x0.8 Kabel sdělovací stíněný, PVC, 2kV, zvýšená požární odol | m | 453 | 0 | 0 | 0 | 0 |  | 0 |  | 2 | 12 | 0 | 203 | 1 | 0 | 0 | 0 | 0 | 0 | 12 | 0
|  | 4x2x0.8 Kabel sdělovací stíněný, PVC, 2kV, zvýšená požární odolnost - R | [8 empty] | 4x2x0.8 Kabel sdělovací stíněný, PVC, 2kV, zvýšená požární odolnost - R | 3
204 | 119 | 5x2x0.8 Kabel sdělovací stíněný, PVC, 2kV, zvýšená požární odol | m | 275 | 0 | 0 | 0 | 0 |  | 0 |  | 2 | 12 | 0 | 204 | 1 | 0 | 0 | 0 | 0 | 0 | 12 | 0
|  | 5x2x0.8 Kabel sdělovací stíněný, PVC, 2kV, zvýšená požární odolnost - R | [8 empty] | 5x2x0.8 Kabel sdělovací stíněný, PVC, 2kV, zvýšená požární odolnost - R | 3
205 | 1110 | kovová příhytka kabelu OBO-GRIP"M" s kovovou kmoždinkou | ks | 480 | 0 | 0 | 0 | 0 |  | 0 |  | 2 | 12 | 0 | 205 | 1 | 0 | 0 | 0 | 0 | 0 | 12 | 0
|  | kovová příhytka kabelu OBO-GRIP"M" s kovovou kmoždinkou | [8 empty] | kovová příhytka kabelu OBO-GRIP"M" s kovovou kmoždinkou | 3
206 | 1111 | Kabel silový, PVC, 4kV 3x1.5 CYKY -J | m | 296 | 0 | 0 | 0 | 0 |  | 0 |  | 2 | 12 | 0 | 206 | 1 | 0 | 0 | 0 | 0 | 0 | 12 | 0
|  | Kabel silový, PVC, 4kV 3x1.5 CYKY-J | [8 empty] | Kabel silový, PVC, 4kV 3x1.5 CYKY-J | 3
207 | 1112 | Kabel silový, PVC, 4kV 2x1.5 CYKY -O | m | 14 | 0 | 0 | 0 | 0 |  | 0 |  | 2 | 12 | 0 | 207 | 1 | 0 | 0 | 0 | 0 | 0 | 12 | 0
|  | Kabel silový, PVC, 4kV 2x1.5 CYKY-O | [8 empty] | Kabel silový, PVC, 4kV 2x1.5 CYKY-O | 3
208 | 1113 | Kabel silový, PVC, 4kV 7x1.5 CYKY-J | m | 12 | 0 | 0 | 0 | 0 |  | 0 |  | 2 | 12 | 0 | 208 | 1 | 0 | 0 | 0 | 0 | 0 | 12 | 0
|  | Kabel silový, PVC, 4kV 7x1.5 CYKY-J | [8 empty] | Kabel silový, PVC, 4kV 7x1.5 CYKY-J | 3
209 | 1114 | šňůra CMFM -X 4x0.75 | m | 85 | 0 | 0 | 0 | 0 |  | 0 |  | 2 | 12 | 0 | 209 | 1 | 0 | 0 | 0 | 0 | 0 | 12 | 0
|  | šňůra CMFM -X 4x0.75 | [8 empty] | šňůra CMFM -X 4x0.75 | 3
210 | 1115 | šňůra CMFM -X 12x0.75 | m | 10 | 0 | 0 | 0 | 0 |  | 0 |  | 2 | 12 | 0 | 210 | 1 | 0 | 0 | 0 | 0 | 0 | 12 | 0
|  | šňůra CMFM -X 12x0.75 | [8 empty] | šňůra CMFM -X 12x0.75 | 3
211 | 1116 | šňůra, PVC, 2x0.75 CYSY-X | m | 92 | 0 | 0 | 0 | 0 |  | 0 |  | 2 | 12 | 0 | 211 | 1 | 0 | 0 | 0 | 0 | 0 | 12 | 0
|  | šňůra, PVC, 2x0.75 CYSY-X | [8 empty] | šňůra, PVC, 2x0.75 CYSY-X | 3
212 | 1117 | Kabel spojovací 2x2x 0.8 J-Y(St)Y | m | 69 | 0 | 0 | 0 | 0 |  | 0 |  | 2 | 12 | 0 | 212 | 1 | 0 | 0 | 0 | 0 | 0 | 12 | 0
|  | Kabel spojovací 2x2x 0.8 J-Y(St)Y | [8 empty] | Kabel spojovací 2x2x 0.8 J-Y(St)Y | 3
213 | 1118 | Montážní a instalační materiál, trubky .. | ks | 1 | 0 | 0 | 0 | 0 |  | 0 |  | 2 | 12 | 0 | 213 | 1 | 0 | 0 | 0 | 0 | 0 | 12 | 0
|  | Montážní a instalační materiál, trubky .. | [8 empty] | Montážní a instalační materiál, trubky .. | 3
214 | 1119 | Žlab OCEP 125/50 s víkem | m | 35 | 0 | 0 | 0 | 0 |  | 0 |  | 2 | 12 | 0 | 214 | 1 | 0 | 0 | 0 | 0 | 0 | 12 | 0
|  | Žlab OCEP 125/50 s víkem | [8 empty] | Žlab OCEP 125/50 s víkem | 3
215 | 1120 | Žlab OCEP 62/50 s víkem | m | 80 | 0 | 0 | 0 | 0 |  | 0 |  | 2 | 12 | 0 | 215 | 1 | 0 | 0 | 0 | 0 | 0 | 12 | 0
|  | Žlab OCEP 62/50 s víkem | [8 empty] | Žlab OCEP 62/50 s víkem | 3
216 | 1121 | Drobný montážní a spojovací materiál | ks | 1 | 0 | 0 | 0 | 0 |  | 0 |  | 2 | 12 | 0 | 216 | 1 | 0 | 0 | 0 | 0 | 0 | 12 | 0
|  | Drobný montážní a spojovací materiál | [8 empty] | Drobný montážní a spojovací materiál | 3
217 | 1122 | Montážní práce MaR o (uložení kabelů, prozvonění..) | hod | 320 | 0 | 0 | 0 | 0 |  | 0 |  | 2 | 12 | 0 | 217 | 1 | 0 | 0 | 0 | 0 | 0 | 12 | 0
|  | Montážní práce MaR (uložení kabelů, prozvonění..) | [8 empty] | Montážní práce MaR (uložení kabelů, prozvonění..) | 3
218 | 1124 | komplexní zkoušky, seřízení | hod | 48 | 0 | 0 | 0 | 0 |  | 0 |  | 2 | 12 | 0 | 218 | 1 | 0 | 0 | 0 | 0 | 0 | 12 | 0
|  | komplexní zkoušky, seřízení | [8 empty] | komplexní zkoušky, seřízení | 3
3
3
3
3
3
3
3
3
| Celkem za | 11 Přípravné a přidružené práce |  |  |  | 0 |  | 0 |  | 0 |  | 4 |  |  |  |  | 0 | 0 | 0 | 0 | 0
Díl: | 2 | Základy a zvláštní zakládání | [9 empty] | 1
219 | 220611211R00 | Snímač teploty venkovní | ks | 8 | 0 | 0 | 0 | 0 | 0 | 0 |  | 2 | 1 | 1 | 1 | 1 | 0 | 0 | 0 | 0 | 0 | 1 | 1
|  | Snímač teploty venkovní -30/60 0C, výstup Ni 1000 - stejné pro prostorový snímač | [8 empty] | Snímač teploty venkovní -30/60 0C, výstup Ni 1000 - stejné pro prostorový snímač | 3
220 | 1202,0306 | Snímač teploty do potrubí UT | ks | 6 | 0 | 0 | 0 | 0 | 0 | 0 |  | 2 | 1 | 1 | 1 | 1 | 0 | 0 | 0 | 0 | 0 | 1 | 1
|  | Snímač teploty do potrubí UT 0/150 0C, výstup Ni 1000 | [8 empty] | Snímač teploty do potrubí UT 0/150 0C, výstup Ni 1000 | 3
221 | 1301,1302 | Snímač tlaku rozsah 0-1000kPa, výstup 0-10V | ks | 2 | 0 | 0 | 0 | 0 | 0 | 0 |  | 2 | 1 | 1 | 1 | 1 | 0 | 0 | 0 | 0 | 0 | 1 | 1
|  | Snímač tlaku pro manometrový zkušební kohou rozsah 0-1000kPa výstup 0-10V (4-20)mA, | [8 empty] | Snímač tlaku pro manometrový zkušební kohou rozsah 0-1000kPa výstup 0-10V (4-20)mA, | 3
| Celkem za | 2 Základy a zvláštní zakládání |  |  |  | 0 |  | 0 |  | 0 |  | 4 |  |  |  |  | 0 | 0 | 0 | 0 | 0
Díl: | 5 | Komunikace | [9 empty] | 1
222 | 220611211R00 | Snímač teploty venkovní | ks | 1 | 0 | 0 | 0 | 0 | 0 | 0 |  | 2 | 1 | 1 | 1 | 1 | 0 | 0 | 0 | 0 | 0 | 1 | 1
|  | Snímač teploty venkovní -30/60 0C, výstup Ni 1000 | [8 empty] | Snímač teploty venkovní -30/60 0C, výstup Ni 1000 | 3
223 | 1012a,b,c | servopohony klapek čerstvý vzduch, výfuk, směšování | ks | 5 | 0 | 0 | 0 | 0 | 0 | 0 |  | 2 | 1 | 1 | 1 | 1 | 0 | 0 | 0 | 0 | 0 | 1 | 1
|  | Klapkový servopohon napájení 24V AC, ovládání spojité 0-10V, zpětný chod pružinou, kroutící moment 18Nm, | [8 empty] | Klapkový servopohon napájení 24V AC, ovládání spojité 0-10V, zpětný chod pružinou, kroutící moment 18Nm, | 3
224 | 3009,3010 | diferenční manostat | ks | 2 | 0 | 0 | 0 | 0 | 0 | 0 |  | 2 | 1 | 1 | 1 | 1 | 0 | 0 | 0 | 0 | 0 | 1 | 1
|  | Diferenční manostat tlaku rozsah 20-300Pa | [8 empty] | Diferenční manostat tlaku rozsah 20-300Pa | 3
225 | 3012a,b,c | servopohony klapek čerstvý vzduch, výfuk směšování | ks | 3 | 0 | 0 | 0 | 0 | 0 | 0 |  | 2 | 1 | 1 | 1 | 1 | 0 | 0 | 0 | 0 | 0 | 1 | 1
|  | Klapkový servopohon napájení 24V AC, ovládání spojité 0-10V, zpětný chod pružinou, kroutící moment 18Nm, | [8 empty] | Klapkový servopohon napájení 24V AC, ovládání spojité 0-10V, zpětný chod pružinou, kroutící moment 18Nm, | 3
226 | 4012a,b,c | servopohony klapek čerstvý vzduch, výfuk, směšování | ks | 3 | 0 | 0 | 0 | 0 | 0 | 0 |  | 2 | 1 | 1 | 1 | 1 | 0 | 0 | 0 | 0 | 0 | 1 | 1
|  | Klapkový servopohon napájení 24V AC, ovládání spojité 0-10V, zpětný chod pružinou, kroutící moment 18Nm, | [8 empty] | Klapkový servopohon napájení 24V AC, ovládání spojité 0-10V, zpětný chod pružinou, kroutící moment 18Nm, | 3
| Celkem za | 5 Komunikace |  |  |  | 0 |  | 0 |  | 0 |  | 4 |  |  |  |  | 0 | 0 | 0 | 0 | 0
Díl: | 6 | Úpravy povrchu, podlahy | [9 empty] | 1
227 | 220611211R00 | Snímač teploty venkovní | ks | 1 | 0 | 0 | 0 | 0 | 0 | 0 |  | 2 | 1 | 1 | 1 | 1 | 0 | 0 | 0 | 0 | 0 | 1 | 1
|  | Snímač teploty venkovní -30/60 0C, výstup Ni 1000 prostor strojovny | [8 empty] | Snímač teploty venkovní -30/60 0C, výstup Ni 1000 prostor strojovny | 3
228 | 1204,1205 | kabelové teplotní čidlo do akumulační nádrže chladu | ks | 1 | 0 | 0 | 0 | 0 | 0 | 0 |  | 2 | 1 | 1 | 1 | 1 | 0 | 0 | 0 | 0 | 0 | 1 | 1
|  | kabelové teplotní čidlo do akumulační nádrže chladu | [8 empty] | kabelové teplotní čidlo do akumulační nádrže chladu | 3
229 | 5001,2,3 | diferenční manostat | ks | 3 | 0 | 0 | 0 | 0 |  | 0 |  | 2 | 3 | 1 | 5001,2,3 | 1 | 0 | 0 | 0 | 0 | 0 | 3 | 1
|  | Diferenční manostat tlaku rozsah 20-300Pa např pro QBM81.3 | [8 empty] | Diferenční manostat tlaku rozsah 20-300Pa např pro QBM81.3 | 3
| Celkem za | 6 Úpravy povrchu, podlahy |  |  |  | 0 |  | 0 |  | 0 |  | 4 |  |  |  |  | 0 | 0 | 0 | 0 | 0
Díl: | 8 | Trubní vedení | [9 empty] | 1
230 | 2012a,b,c | servopohony klapek čerstvý vzduch, výfuk, směšování | ks | 3 | 0 | 0 | 0 | 0 | 0 | 0 |  | 2 | 1 | 1 | 1 | 1 | 0 | 0 | 0 | 0 | 0 | 1 | 1
|  | Klapkový servopohon napájení 24V AC, ovládání spojité 0-10V, zpětný chod pružinou, kroutící moment 18Nm, napřo pro | [8 empty] | Klapkový servopohon napájení 24V AC, ovládání spojité 0-10V, zpětný chod pružinou, kroutící moment 18Nm, napřo pro | 3
| Celkem za | 8 Trubní vedení |  |  |  | 0 |  | 0 |  | 0 |  | 4 |  |  |  |  | 0 | 0 | 0 | 0 | 0
Díl: | 11 | Přípravné a přidružené práce | [9 empty] | 1
231 | 220890202R00 | Revize | h | 32 | 0 | 0 | 0 | 0 | 0 | 0 |  | 2 | 1 | 9 | 9 | 1 | 0 | 0 | 0 | 0 | 0 | 1 | 9
|  | revize | [8 empty] | revize | 3
| Celkem za | 11 Přípravné a přidružené práce |  |  |  | 0 |  | 0 |  | 0 |  | 4 |  |  |  |  | 0 | 0 | 0 | 0 | 0

## F1.001.70 F1.001.70 Rek
Stavba : |  | 1186V Hala pro míčové sporty |  |  | Rozpočet : | F1.001.70
Objekt : |  | F1.001.70 Zdravotnětechnické instalace |  |  | Zdravotnětechnické instalace
REKAPITULACE STAVEBNÍCH DÍLŮ
| Stavební díl |  | HSV | PSV | Dodávka | Montáž | HZS
721 | Vnitřní kanalizace
722 | Vnitřní vodovod
724 | Strojní vybavení
725 | Zařizovací předměty
CELKEM OBJEKT

## F1.001.70 F1.001.70 Pol
Slepý rozpočet
Stavba : |  | 1186V Hala pro míčové sporty |  | Rozpočet: | F1.001.70
Objekt : |  | F1.001.70 Zdravotnětechnické instalace |  | Zdravotnětechnické instalace
P.č. | Číslo položky | Název položky | MJ | množství | cena / MJ | celkem (Kč) | Jednotková hmotnost | Celková hmotnost | Jednotková dem.hmot. | Celková dem.hmot.
Díl: | 721 | Vnitřní kanalizace | [9 empty] | 1
1 | 721001 | Splaškové potrubí - svodné v zemi KG, DN100 | m | 45 | 0 | 0 | 0 | 0 |  | 0 |  | 2 | 12 | 0 | 1 | 2 | 0 | 0 | 0 | 0 | 0 | 12 | 0
|  | Potrubí plastové do země hrdlové z trubek PVC-U (KG) - vč. tvarovek, čistících kusů, upevnění, lože a obsypu z písku | [8 empty] | Potrubí plastové do země hrdlové z trubek PVC-U (KG) - vč. tvarovek, čistících kusů, upevnění, lože a obsypu z písku | 3
2 | 721002 | Splaškové potrubí - svodné v zemi KG, DN125 | m | 148 | 0 | 0 | 0 | 0 |  | 0 |  | 2 | 12 | 0 | 2 | 2 | 0 | 0 | 0 | 0 | 0 | 12 | 0
|  | Potrubí plastové do země hrdlové z trubek PVC-U (KG) - vč. tvarovek, čistících kusů, upevnění, lože a obsypu z písku | [8 empty] | Potrubí plastové do země hrdlové z trubek PVC-U (KG) - vč. tvarovek, čistících kusů, upevnění, lože a obsypu z písku | 3
3 | 721003 | Splaškové potrubí - svodné v zemi KG, DN150 | m | 81 | 0 | 0 | 0 | 0 |  | 0 |  | 2 | 12 | 0 | 3 | 2 | 0 | 0 | 0 | 0 | 0 | 12 | 0
|  | Potrubí plastové do země hrdlové z trubek PVC-U (KG) - vč. tvarovek, čistících kusů, upevnění, lože a obsypu z písku | [8 empty] | Potrubí plastové do země hrdlové z trubek PVC-U (KG) - vč. tvarovek, čistících kusů, upevnění, lože a obsypu z písku | 3
4 | 721004 | Splaškové potrubí - odpadní PP-HT DN 100 | m | 224 | 0 | 0 | 0 | 0 |  | 0 |  | 2 | 12 | 0 | 4 | 2 | 0 | 0 | 0 | 0 | 0 | 12 | 0
|  | Potrubí plastové hrdlové tepelně odolné nesnadno hořlavé z trubek PP (HT) - vč. tvarovek, čistících kusů, objímek a upevnění | [8 empty] | Potrubí plastové hrdlové tepelně odolné nesnadno hořlavé z trubek PP (HT) - vč. tvarovek, čistících kusů, objímek a upevnění | 3
5 | Pol__5 | Splaškové potrubí - odpadní PP-HT DN 70 | m | 105 | 0 | 0 | 0 | 0 |  | 0 |  | 2 | 12 | 0 | 5 | 2 | 0 | 0 | 0 | 0 | 0 | 12 | 0
|  | Potrubí plastové hrdlové tepelně odolné nesnadno hořlavé z trubek PP (HT) - vč. tvarovek, čistících kusů, objímek a upevnění | [8 empty] | Potrubí plastové hrdlové tepelně odolné nesnadno hořlavé z trubek PP (HT) - vč. tvarovek, čistících kusů, objímek a upevnění | 3
6 | 721005 | Splaškové potrubí - připojovací PP-HT DN 50 | m | 125 | 0 | 0 | 0 | 0 |  | 0 |  | 2 | 12 | 0 | 6 | 2 | 0 | 0 | 0 | 0 | 0 | 12 | 0
|  | Potrubí plastové hrdlové tepelně odolné nesnadno hořlavé z trubek PP (HT) - vč. tvarovek, čistících kusů, objímek a upevnění | [8 empty] | Potrubí plastové hrdlové tepelně odolné nesnadno hořlavé z trubek PP (HT) - vč. tvarovek, čistících kusů, objímek a upevnění | 3
7 | 721006 | Splaškové potrubí - připojovací PP-HT DN 70 | m | 21 | 0 | 0 | 0 | 0 |  | 0 |  | 2 | 12 | 0 | 7 | 2 | 0 | 0 | 0 | 0 | 0 | 12 | 0
|  | Potrubí plastové hrdlové tepelně odolné nesnadno hořlavé z trubek PP (HT) - vč. tvarovek, čistících kusů, objímek a upevnění | [8 empty] | Potrubí plastové hrdlové tepelně odolné nesnadno hořlavé z trubek PP (HT) - vč. tvarovek, čistících kusů, objímek a upevnění | 3
8 | 721007 | Splaškové potrubí - připojovací PP-HT DN 100 | m | 52 | 0 | 0 | 0 | 0 |  | 0 |  | 2 | 12 | 0 | 8 | 2 | 0 | 0 | 0 | 0 | 0 | 12 | 0
|  | Potrubí plastové hrdlové tepelně odolné nesnadno hořlavé z trubek PP (HT) - vč. tvarovek, čistících kusů, objímek a upevnění | [8 empty] | Potrubí plastové hrdlové tepelně odolné nesnadno hořlavé z trubek PP (HT) - vč. tvarovek, čistících kusů, objímek a upevnění | 3
9 | 721008 | Dešťové potrubí - svodné v zemi KG, DN125 | m | 16 | 0 | 0 | 0 | 0 |  | 0 |  | 2 | 12 | 0 | 9 | 2 | 0 | 0 | 0 | 0 | 0 | 12 | 0
|  | Potrubí plastové do země hrdlové z trubek PVC-U (KG) - vč. tvarovek, čistících kusů, upevnění, lože a obsypu z písku | [8 empty] | Potrubí plastové do země hrdlové z trubek PVC-U (KG) - vč. tvarovek, čistících kusů, upevnění, lože a obsypu z písku | 3
10 | 721009 | Dešťové potrubí - svodné v zemi KG, DN150 | m | 25 | 0 | 0 | 0 | 0 |  | 0 |  | 2 | 12 | 0 | 10 | 2 | 0 | 0 | 0 | 0 | 0 | 12 | 0
|  | Potrubí plastové do země hrdlové z trubek PVC-U (KG) - vč. tvarovek, čistících kusů, upevnění, lože a obsypu z písku | [8 empty] | Potrubí plastové do země hrdlové z trubek PVC-U (KG) - vč. tvarovek, čistících kusů, upevnění, lože a obsypu z písku | 3
11 | 721010 | Dešťové potrubí - odpadní PP-HT DN 100 | m | 5 | 0 | 0 | 0 | 0 |  | 0 |  | 2 | 12 | 0 | 11 | 2 | 0 | 0 | 0 | 0 | 0 | 12 | 0
|  | Potrubí plastové hrdlové tepelně odolné nesnadno hořlavé z trubek PP (HT) s tepel.izolací - vč. tvarovek, čistících kusů, objímek a upevnění, protivýsuvné hrdlové manžety, parotěs.tep.izol.20mm | [8 empty] | Potrubí plastové hrdlové tepelně odolné nesnadno hořlavé z trubek PP (HT) s tepel.izolací - vč. tvarovek, čistících kusů, objímek a upevnění, protivýsuvné hrdlové manžety, parotěs.tep.izol.20mm | 3
12 | 721011 | Dešťové potrubí - odpadní PP-HT DN 125 | m | 23 | 0 | 0 | 0 | 0 |  | 0 |  | 2 | 12 | 0 | 12 | 2 | 0 | 0 | 0 | 0 | 0 | 12 | 0
|  | Potrubí plastové hrdlové tepelně odolné nesnadno hořlavé z trubek PP (HT) s tepel.izolací - vč. tvarovek, čistících kusů, objímek a upevnění, protivýsuvné hrdlové manžety, parotěs.tep.izol.20mm | [8 empty] | Potrubí plastové hrdlové tepelně odolné nesnadno hořlavé z trubek PP (HT) s tepel.izolací - vč. tvarovek, čistících kusů, objímek a upevnění, protivýsuvné hrdlové manžety, parotěs.tep.izol.20mm | 3
13 | 721012 | Tukové potrubí - svodné v zemi KG, DN125 | m | 17 | 0 | 0 | 0 | 0 |  | 0 |  | 2 | 12 | 0 | 13 | 2 | 0 | 0 | 0 | 0 | 0 | 12 | 0
|  | Potrubí plastové do země hrdlové z trubek PVC-U (KG) - vč. tvarovek, čistících kusů, upevnění, lože a obsypu z písku | [8 empty] | Potrubí plastové do země hrdlové z trubek PVC-U (KG) - vč. tvarovek, čistících kusů, upevnění, lože a obsypu z písku | 3
14 | 721014 | Tukové potrubí - odpadní PP-HT DN 100 | m | 29 | 0 | 0 | 0 | 0 |  | 0 |  | 2 | 12 | 0 | 14 | 2 | 0 | 0 | 0 | 0 | 0 | 12 | 0
|  | Potrubí plastové hrdlové tepelně odolné nesnadno hořlavé z trubek PP (HT) - vč. tvarovek, čistících kusů, objímek a upevnění | [8 empty] | Potrubí plastové hrdlové tepelně odolné nesnadno hořlavé z trubek PP (HT) - vč. tvarovek, čistících kusů, objímek a upevnění | 3
15 | Pol__15 | Tukové potrubí - odpadní PP-HT DN 70 | m | 6 | 0 | 0 | 0 | 0 |  | 0 |  | 2 | 12 | 0 | 15 | 2 | 0 | 0 | 0 | 0 | 0 | 12 | 0
|  | Potrubí plastové hrdlové tepelně odolné nesnadno hořlavé z trubek PP (HT) - vč. tvarovek, čistících kusů, objímek a upevnění | [8 empty] | Potrubí plastové hrdlové tepelně odolné nesnadno hořlavé z trubek PP (HT) - vč. tvarovek, čistících kusů, objímek a upevnění | 3
16 | 721015 | Tukové potrubí - připojovací PP-HT DN 50 | m | 15 | 0 | 0 | 0 | 0 |  | 0 |  | 2 | 12 | 0 | 16 | 2 | 0 | 0 | 0 | 0 | 0 | 12 | 0
|  | Potrubí plastové hrdlové tepelně odolné nesnadno hořlavé z trubek PP (HT) - vč. tvarovek, čistících kusů, objímek a upevnění | [8 empty] | Potrubí plastové hrdlové tepelně odolné nesnadno hořlavé z trubek PP (HT) - vč. tvarovek, čistících kusů, objímek a upevnění | 3
17 | 721016 | Odtok kondenzátu PP-HT DN 32 | m | 52 | 0 | 0 | 0 | 0 |  | 0 |  | 2 | 12 | 0 | 17 | 2 | 0 | 0 | 0 | 0 | 0 | 12 | 0
|  | Potrubí plastové hrdlové tepelně odolné nesnadno hořlavé z trubek PP (HT) - vč. tvarovek, čistících kusů, objímek a upevnění | [8 empty] | Potrubí plastové hrdlové tepelně odolné nesnadno hořlavé z trubek PP (HT) - vč. tvarovek, čistících kusů, objímek a upevnění | 3
18 | Pol__18 | Litina (dešťová u země nad lapači 1,5m) DN 125 | m | 36 | 0 | 0 | 0 | 0 |  | 0 |  | 2 | 12 | 0 | 18 | 2 | 0 | 0 | 0 | 0 | 0 | 12 | 0
19 | 721019 | Vyvedení odpadních výpustek DN 40-70 | ks | 99 | 0 | 0 | 0 | 0 |  | 0 |  | 2 | 12 | 0 | 19 | 2 | 0 | 0 | 0 | 0 | 0 | 12 | 0
|  | Vyvedení odpadních výpustek pro zařizovací předměty | [8 empty] | Vyvedení odpadních výpustek pro zařizovací předměty | 3
20 | 721020 | Vyvedení odpadních výpustek DN 100-125 | ks | 46 | 0 | 0 | 0 | 0 |  | 0 |  | 2 | 12 | 0 | 20 | 2 | 0 | 0 | 0 | 0 | 0 | 12 | 0
|  | Vyvedení odpadních výpustek pro zařizovací předměty | [8 empty] | Vyvedení odpadních výpustek pro zařizovací předměty | 3
21 | 721021 | Hlavice ventilační DN 100 | ks | 13 | 0 | 0 | 0 | 0 |  | 0 |  | 2 | 12 | 0 | 21 | 2 | 0 | 0 | 0 | 0 | 0 | 12 | 0
|  | Hlavice ventilační plastové s izolační manžetou pro průchod hydroizolací | [8 empty] | Hlavice ventilační plastové s izolační manžetou pro průchod hydroizolací | 3
22 | 721022 | Sifon kondenzační - dvojitá ZU - odvodnění potrubí | ks | 5 | 0 | 0 | 0 | 0 |  | 0 |  | 2 | 12 | 0 | 22 | 2 | 0 | 0 | 0 | 0 | 0 | 12 | 0
|  | Vodní zápachová uzávěrka s přídavnou mechanickou zápachovou uzávěrkou | [8 empty] | Vodní zápachová uzávěrka s přídavnou mechanickou zápachovou uzávěrkou | 3
23 | 721023 | Vpusť podlahová VP - svislá DN 70 | ks | 8 | 0 | 0 | 0 | 0 |  | 0 |  | 2 | 12 | 0 | 23 | 2 | 0 | 0 | 0 | 0 | 0 | 12 | 0
|  | Vpusť podlahová plastová svislá s vodní a přídavnou plovoucí ZU, s příslušným izolačním límcem, kapacita min. 0,5 l/s - vč.nástavce s mřížkou nerez | [8 empty] | Vpusť podlahová plastová svislá s vodní a přídavnou plovoucí ZU, s příslušným izolačním límcem, kapacita min. 0,5 l/s - vč.nástavce s mřížkou nerez | 3
24 | 721024 | Střešní vtok el ohřev DN 100 | ks | 2 | 0 | 0 | 0 | 0 |  | 0 |  | 2 | 12 | 0 | 24 | 2 | 0 | 0 | 0 | 0 | 0 | 12 | 0
|  | Střešní vtok s příslušnou el. ohřevem a přísluškou izolační přírubou, svislý odtok, vč. odvodňovacích kroužků a nástavců, kapacita min. 10,7 l/s | [8 empty] | Střešní vtok s příslušnou el. ohřevem a přísluškou izolační přírubou, svislý odtok, vč. odvodňovacích kroužků a nástavců, kapacita min. 10,7 l/s | 3
25 | 721025 | Dvorní vtok DN 100 | ks | 1 | 0 | 0 | 0 | 0 |  | 0 |  | 2 | 12 | 0 | 25 | 2 | 0 | 0 | 0 | 0 | 0 | 12 | 0
|  | Dvorní vtok s příslušnou izolační přírubou, svislý odtok, se suchou ZU vč. odvodňovacích kroužků a nástavců, s plastovou mřížkou,kapacita min. 5,5 l/s | [8 empty] | Dvorní vtok s příslušnou izolační přírubou, svislý odtok, se suchou ZU vč. odvodňovacích kroužků a nástavců, s plastovou mřížkou,kapacita min. 5,5 l/s | 3
26 | 721026 | Podlahový žlab nerez DN100 dl. 3m | ks | 7 | 0 | 0 | 0 | 0 |  | 0 |  | 2 | 12 | 0 | 26 | 2 | 0 | 0 | 0 | 0 | 0 | 12 | 0
|  | Odtokový žlab nerez ke zdi, dva odtoky, dle délky sprchy, včetně sifonu, nerezové mřížky, přesný rozměr bude určen po samotném zaměření na stavbě | [8 empty] | Odtokový žlab nerez ke zdi, dva odtoky, dle délky sprchy, včetně sifonu, nerezové mřížky, přesný rozměr bude určen po samotném zaměření na stavbě | 3
27 | Pol__27 | Podlahový žlab nerez DN100 dl. 2,6m | ks | 1 | 0 | 0 | 0 | 0 |  | 0 |  | 2 | 12 | 0 | 27 | 2 | 0 | 0 | 0 | 0 | 0 | 12 | 0
|  | Odtokový žlab nerez ke zdi, dva odtoky, dle délky sprchy, včetně sifonu, nerezové mřížky, přesný rozměr bude určen po samotném zaměření na stavbě | [8 empty] | Odtokový žlab nerez ke zdi, dva odtoky, dle délky sprchy, včetně sifonu, nerezové mřížky, přesný rozměr bude určen po samotném zaměření na stavbě | 3
28 | Pol__28 | Podlahový žlab nerez DN100 dl. 2,25m | ks | 2 | 0 | 0 | 0 | 0 |  | 0 |  | 2 | 12 | 0 | 28 | 2 | 0 | 0 | 0 | 0 | 0 | 12 | 0
|  | Odtokový žlab nerez ke zdi, dva odtoky, dle délky sprchy, včetně sifonu, nerezové mřížky, přesný rozměr bude určen po samotném zaměření na stavbě | [8 empty] | Odtokový žlab nerez ke zdi, dva odtoky, dle délky sprchy, včetně sifonu, nerezové mřížky, přesný rozměr bude určen po samotném zaměření na stavbě | 3
29 | Pol__29 | Podlahový žlab nerez DN100 dl. 1,65m | ks | 1 | 0 | 0 | 0 | 0 |  | 0 |  | 2 | 12 | 0 | 29 | 2 | 0 | 0 | 0 | 0 | 0 | 12 | 0
|  | Odtokový žlab nerez ke zdi, jeden odtok, dle délky sprchy, včetně sifonu, nerezové mřížky, přesný rozměr bude určen po samotném zaměření na stavbě | [8 empty] | Odtokový žlab nerez ke zdi, jeden odtok, dle délky sprchy, včetně sifonu, nerezové mřížky, přesný rozměr bude určen po samotném zaměření na stavbě | 3
30 | 721029 | Podlahový žlab nerez DN100 dl. 0,9m | ks | 2 | 0 | 0 | 0 | 0 |  | 0 |  | 2 | 12 | 0 | 30 | 2 | 0 | 0 | 0 | 0 | 0 | 12 | 0
|  | Odtokový žlab nerez ke zdi, jeden odtok, dle délky sprchy, včetně sifonu, nerezové mřížky, přesný rozměr bude určen po samotném zaměření na stavbě | [8 empty] | Odtokový žlab nerez ke zdi, jeden odtok, dle délky sprchy, včetně sifonu, nerezové mřížky, přesný rozměr bude určen po samotném zaměření na stavbě | 3
31 | Pol__31 | Lapač splavenin DN 125 | ks | 19 | 0 | 0 | 0 | 0 |  | 0 |  | 2 | 12 | 0 | 31 | 2 | 0 | 0 | 0 | 0 | 0 | 12 | 0
|  | Lapač střešních splavenin plastový s vyjímatelným košíkem a zápachovou klapkou | [8 empty] | Lapač střešních splavenin plastový s vyjímatelným košíkem a zápachovou klapkou | 3
32 | Pol__32 | Těleso střešního vtoku 125 | ks | 1 | 0 | 0 | 0 | 0 |  | 0 |  | 2 | 12 | 0 | 32 | 2 | 0 | 0 | 0 | 0 | 0 | 12 | 0
|  | Těleso střešního vtoku pro možnost zasunutí potrubí DN125 (lapače splavenin) přes těsnící kroužek s příslušným izolačním límcem | [8 empty] | Těleso střešního vtoku pro možnost zasunutí potrubí DN125 (lapače splavenin) přes těsnící kroužek s příslušným izolačním límcem | 3
33 | 721031 | Zkoušky těsnosti - vodou svodné potrubí do DN 125 | m | 226 | 0 | 0 | 0 | 0 |  | 0 |  | 2 | 12 | 0 | 33 | 2 | 0 | 0 | 0 | 0 | 0 | 12 | 0
|  | Zkoušky těsnost vodou a kouřem - dle ČSN 75 6760 a ČSN EN 12056 - vč.zkušebního media | [8 empty] | Zkoušky těsnost vodou a kouřem - dle ČSN 75 6760 a ČSN EN 12056 - vč.zkušebního media | 3
34 | 721032 | Zkoušky těsnosti - vodou svodné potrubí DN 150-20 | m | 106 | 0 | 0 | 0 | 0 |  | 0 |  | 2 | 12 | 0 | 34 | 2 | 0 | 0 | 0 | 0 | 0 | 12 | 0
|  | Zkoušky těsnost vodou a kouřem - dle ČSN 75 6760 a ČSN EN 12056 - vč.zkušebního media | [8 empty] | Zkoušky těsnost vodou a kouřem - dle ČSN 75 6760 a ČSN EN 12056 - vč.zkušebního media | 3
35 | 721033 | Zkoušky těsnosti - kouřem potrubí do DN 300 | m | 585 | 0 | 0 | 0 | 0 |  | 0 |  | 2 | 12 | 0 | 35 | 2 | 0 | 0 | 0 | 0 | 0 | 12 | 0
|  | Zkoušky těsnost vodou a kouřem - dle ČSN 75 6760 a ČSN EN 12056 - vč.zkušebního media | [8 empty] | Zkoušky těsnost vodou a kouřem - dle ČSN 75 6760 a ČSN EN 12056 - vč.zkušebního media | 3
36 | 721034 | Stavební přípomoce | hod | 135 | 0 | 0 | 0 | 0 |  | 0 |  | 2 | 12 | 0 | 37 | 2 | 0 | 0 | 0 | 0 | 0 | 12 | 0
37 | 721035 | Přesun hmot pro vni kanalizaci do v. 12m | % | 1.7 | 0 | 0 | 0 | 0 |  | 0 |  | 2 | 12 | 0 | 38 | 2 | 0 | 0 | 0 | 0 | 0 | 12 | 0
| Celkem za | 721 Vnitřní kanalizace |  |  |  | 0 |  | 0 |  | 0 |  | 4 |  |  |  |  | 0 | 0 | 0 | 0 | 0
Díl: | 722 | Vnitřní vodovod | [9 empty] | 1
38 | 722001 | Potrubí vodovodní v zemi - PE pro pitnou vodu d63 | m | 2 | 0 | 0 | 0 | 0 |  | 0 |  | 2 | 12 | 0 | 39 | 2 | 0 | 0 | 0 | 0 | 0 | 12 | 0
|  | Potrubí plastové svařované (na tupo nebo el.spojkami) z trubek PE pro pitnou vodu - vč.výkopu, pažení, lože, obsypu z písku a tvarovek | [8 empty] | Potrubí plastové svařované (na tupo nebo el.spojkami) z trubek PE pro pitnou vodu - vč.výkopu, pažení, lože, obsypu z písku a tvarovek | 3
39 | 722002 | Potrubí pozink - PV DN25,tep.izol.10mm | m | 14 | 0 | 0 | 0 | 0 |  | 0 |  | 2 | 12 | 0 | 40 | 2 | 0 | 0 | 0 | 0 | 0 | 12 | 0
|  | Potrubí kovové závitové z trubek oboustranně pozinkovaných - vč.tvarovek, systémových objímek a upevnění, parotěs.tep.izolace, označení | [8 empty] | Potrubí kovové závitové z trubek oboustranně pozinkovaných - vč.tvarovek, systémových objímek a upevnění, parotěs.tep.izolace, označení | 3
40 | 722003 | Potrubí pozink - PV DN32,tep.izol.10mm | m | 49 | 0 | 0 | 0 | 0 |  | 0 |  | 2 | 12 | 0 | 41 | 2 | 0 | 0 | 0 | 0 | 0 | 12 | 0
|  | Potrubí kovové závitové z trubek oboustranně pozinkovaných - vč.tvarovek, systémových objímek a upevnění, parotěs.tep.izolace, označení | [8 empty] | Potrubí kovové závitové z trubek oboustranně pozinkovaných - vč.tvarovek, systémových objímek a upevnění, parotěs.tep.izolace, označení | 3
41 | 722004 | Potrubí pozink - PV DN50,tep.izol.10mm | m | 94 | 0 | 0 | 0 | 0 |  | 0 |  | 2 | 12 | 0 | 42 | 2 | 0 | 0 | 0 | 0 | 0 | 12 | 0
|  | Potrubí kovové závitové z trubek oboustranně pozinkovaných - vč.tvarovek, systémových objímek a upevnění, parotěs.tep.izolace, označení | [8 empty] | Potrubí kovové závitové z trubek oboustranně pozinkovaných - vč.tvarovek, systémových objímek a upevnění, parotěs.tep.izolace, označení | 3
42 | 722005 | Potrubí SV- PPR - hlavní ležaté a stoupací rozvody d20,tep.izol.20mm | m | 68 | 0 | 0 | 0 | 0 |  | 0 |  | 2 | 12 | 0 | 43 | 2 | 0 | 0 | 0 | 0 | 0 | 12 | 0
|  | Potrubí plastové polyfuzně svařované z trubek PPR pro SV (PN20) - vč.tvarovek, systémových objímek a upevnění, parotěs.tep.izolace, označení | [8 empty] | Potrubí plastové polyfuzně svařované z trubek PPR pro SV (PN20) - vč.tvarovek, systémových objímek a upevnění, parotěs.tep.izolace, označení | 3
43 | 722006 | Potrubí SV- PPR - hlavní ležaté a stoupací rozvody d25,tep.izol.20mm | m | 103 | 0 | 0 | 0 | 0 |  | 0 |  | 2 | 12 | 0 | 44 | 2 | 0 | 0 | 0 | 0 | 0 | 12 | 0
|  | Potrubí plastové polyfuzně svařované z trubek PPR pro SV (PN20) - vč.tvarovek, systémových objímek a upevnění, parotěs.tep.izolace, označení | [8 empty] | Potrubí plastové polyfuzně svařované z trubek PPR pro SV (PN20) - vč.tvarovek, systémových objímek a upevnění, parotěs.tep.izolace, označení | 3
44 | 722007 | Potrubí SV- PPR - hlavní ležaté a stoupací rozvody d32,tep.izol.25mm | m | 139 | 0 | 0 | 0 | 0 |  | 0 |  | 2 | 12 | 0 | 45 | 2 | 0 | 0 | 0 | 0 | 0 | 12 | 0
|  | Potrubí plastové polyfuzně svařované z trubek PPR pro SV (PN20) - vč.tvarovek, systémových objímek a upevnění, parotěs.tep.izolace, označení | [8 empty] | Potrubí plastové polyfuzně svařované z trubek PPR pro SV (PN20) - vč.tvarovek, systémových objímek a upevnění, parotěs.tep.izolace, označení | 3
45 | 722008 | Potrubí SV- PPR - hlavní ležaté a stoupací rozvody d40,tep.izol.25mm | m | 62 | 0 | 0 | 0 | 0 |  | 0 |  | 2 | 12 | 0 | 46 | 2 | 0 | 0 | 0 | 0 | 0 | 12 | 0
|  | Potrubí plastové polyfuzně svařované z trubek PPR pro SV (PN20) - vč.tvarovek, systémových objímek a upevnění, parotěs.tep.izolace, označení | [8 empty] | Potrubí plastové polyfuzně svařované z trubek PPR pro SV (PN20) - vč.tvarovek, systémových objímek a upevnění, parotěs.tep.izolace, označení | 3
46 | 722009 | Potrubí SV- PPR - hlavní ležaté a stoupací rozvody d50,tep.izol.25mm | m | 13 | 0 | 0 | 0 | 0 |  | 0 |  | 2 | 12 | 0 | 47 | 2 | 0 | 0 | 0 | 0 | 0 | 12 | 0
|  | Potrubí plastové polyfuzně svařované z trubek PPR pro SV (PN20) - vč.tvarovek, systémových objímek a upevnění, parotěs.tep.izolace, označení | [8 empty] | Potrubí plastové polyfuzně svařované z trubek PPR pro SV (PN20) - vč.tvarovek, systémových objímek a upevnění, parotěs.tep.izolace, označení | 3
47 | 722010 | Potrubí SV- PPR - hlavní ležaté a stoupací rozvody d63,tep.izol.25mm | m | 28 | 0 | 0 | 0 | 0 |  | 0 |  | 2 | 12 | 0 | 48 | 2 | 0 | 0 | 0 | 0 | 0 | 12 | 0
|  | Potrubí plastové polyfuzně svařované z trubek PPR pro SV (PN20) - vč.tvarovek, systémových objímek a upevnění, parotěs.tep.izolace, označení | [8 empty] | Potrubí plastové polyfuzně svařované z trubek PPR pro SV (PN20) - vč.tvarovek, systémových objímek a upevnění, parotěs.tep.izolace, označení | 3
48 | 722011 | Potrubí SV- PPR - hlavní ležaté a stoupací rozvody d75,tep.izol.25mm | m | 77 | 0 | 0 | 0 | 0 |  | 0 |  | 2 | 12 | 0 | 49 | 2 | 0 | 0 | 0 | 0 | 0 | 12 | 0
|  | Potrubí plastové polyfuzně svařované z trubek PPR pro SV (PN20) - vč.tvarovek, systémových objímek a upevnění, parotěs.tep.izolace, označení | [8 empty] | Potrubí plastové polyfuzně svařované z trubek PPR pro SV (PN20) - vč.tvarovek, systémových objímek a upevnění, parotěs.tep.izolace, označení | 3
49 | 722012 | Potrubí TV- PPR - hlavní ležaté a stoupací rozvody d20,tep.izol.40mm | m | 105 | 0 | 0 | 0 | 0 |  | 0 |  | 2 | 12 | 0 | 50 | 2 | 0 | 0 | 0 | 0 | 0 | 12 | 0
|  | Potrubí plastové polyfuzně svařované z trubek PPR pro TV (PN20) - vč.tvarovek, systémových objímek a upevnění, tep.izolace (izolace dle V.193), označení | [8 empty] | Potrubí plastové polyfuzně svařované z trubek PPR pro TV (PN20) - vč.tvarovek, systémových objímek a upevnění, tep.izolace (izolace dle V.193), označení | 3
50 | 722013 | Potrubí TV- PPR - hlavní ležaté a stoupací rozvody d25,tep.izol.35mm | m | 120 | 0 | 0 | 0 | 0 |  | 0 |  | 2 | 12 | 0 | 51 | 2 | 0 | 0 | 0 | 0 | 0 | 12 | 0
|  | Potrubí plastové polyfuzně svařované z trubek PPR pro TV (PN20) - vč.tvarovek, systémových objímek a upevnění, tep.izolace (izolace dle V.193), označení | [8 empty] | Potrubí plastové polyfuzně svařované z trubek PPR pro TV (PN20) - vč.tvarovek, systémových objímek a upevnění, tep.izolace (izolace dle V.193), označení | 3
51 | 722014 | Potrubí TV- PPR - hlavní ležaté a stoupací rozvody d32,tep.izol.45mm | m | 105 | 0 | 0 | 0 | 0 |  | 0 |  | 2 | 12 | 0 | 52 | 2 | 0 | 0 | 0 | 0 | 0 | 12 | 0
|  | Potrubí plastové polyfuzně svařované z trubek PPR pro TV (PN20) - vč.tvarovek, systémových objímek a upevnění, tep.izolace (izolace dle V.193), označení | [8 empty] | Potrubí plastové polyfuzně svařované z trubek PPR pro TV (PN20) - vč.tvarovek, systémových objímek a upevnění, tep.izolace (izolace dle V.193), označení | 3
52 | 722015 | Potrubí TV- PPR - hlavní ležaté a stoupací rozvody d40,tep.izol.60mm | m | 110 | 0 | 0 | 0 | 0 |  | 0 |  | 2 | 12 | 0 | 53 | 2 | 0 | 0 | 0 | 0 | 0 | 12 | 0
|  | Potrubí plastové polyfuzně svařované z trubek PPR pro TV (PN20) - vč.tvarovek, systémových objímek a upevnění, tep.izolace (izolace dle V.193), označení | [8 empty] | Potrubí plastové polyfuzně svařované z trubek PPR pro TV (PN20) - vč.tvarovek, systémových objímek a upevnění, tep.izolace (izolace dle V.193), označení | 3
53 | 722016 | Potrubí TV- PPR - hlavní ležaté a stoupací rozvody d50,tep.izol.35mm | m | 23 | 0 | 0 | 0 | 0 |  | 0 |  | 2 | 12 | 0 | 54 | 2 | 0 | 0 | 0 | 0 | 0 | 12 | 0
|  | Potrubí plastové polyfuzně svařované z trubek PPR pro TV (PN20) - vč.tvarovek, systémových objímek a upevnění, tep.izolace (izolace dle V.193), označení | [8 empty] | Potrubí plastové polyfuzně svařované z trubek PPR pro TV (PN20) - vč.tvarovek, systémových objímek a upevnění, tep.izolace (izolace dle V.193), označení | 3
54 | 722017 | Potrubí TV- PPR - hlavní ležaté a stoupací rozvody d63,tep.izol.40mm | m | 76 | 0 | 0 | 0 | 0 |  | 0 |  | 2 | 12 | 0 | 55 | 2 | 0 | 0 | 0 | 0 | 0 | 12 | 0
|  | Potrubí plastové polyfuzně svařované z trubek PPR pro TV (PN20) - vč.tvarovek, systémových objímek a upevnění, tep.izolace (izolace dle V.193), označení | [8 empty] | Potrubí plastové polyfuzně svařované z trubek PPR pro TV (PN20) - vč.tvarovek, systémových objímek a upevnění, tep.izolace (izolace dle V.193), označení | 3
55 | 722019 | Připojovací - PPR - SV (PN20) d20,tep.izol.20 | m | 222 | 0 | 0 | 0 | 0 |  | 0 |  | 2 | 12 | 0 | 56 | 2 | 0 | 0 | 0 | 0 | 0 | 12 | 0
|  | Potrubí plastové polyfuzně svařované z trubek PPR pro SV (PN20) - vč.tvarovek, systémových objímek a upevnění, parotěs.tep.izolace, označení | [8 empty] | Potrubí plastové polyfuzně svařované z trubek PPR pro SV (PN20) - vč.tvarovek, systémových objímek a upevnění, parotěs.tep.izolace, označení | 3
56 | Pol__57 | Připojovací - PPR - SV (PN20) d25,tep.izol.20 | m | 116 | 0 | 0 | 0 | 0 |  | 0 |  | 2 | 12 | 0 | 57 | 2 | 0 | 0 | 0 | 0 | 0 | 12 | 0
|  | Potrubí plastové polyfuzně svařované z trubek PPR pro SV (PN20) - vč.tvarovek, systémových objímek a upevnění, parotěs.tep.izolace, označení | [8 empty] | Potrubí plastové polyfuzně svařované z trubek PPR pro SV (PN20) - vč.tvarovek, systémových objímek a upevnění, parotěs.tep.izolace, označení | 3
57 | 722020 | Připojovací - PPR - SV (PN20) d30,tep.izol.20 | m | 10 | 0 | 0 | 0 | 0 |  | 0 |  | 2 | 12 | 0 | 58 | 2 | 0 | 0 | 0 | 0 | 0 | 12 | 0
|  | Potrubí plastové polyfuzně svařované z trubek PPR pro SV (PN20) - vč.tvarovek, systémových objímek a upevnění, parotěs.tep.izolace, označení | [8 empty] | Potrubí plastové polyfuzně svařované z trubek PPR pro SV (PN20) - vč.tvarovek, systémových objímek a upevnění, parotěs.tep.izolace, označení | 3
58 | Pol__59 | Připojovací - PPR - SV (PN20) d40,tep.izol.20 | m | 5 | 0 | 0 | 0 | 0 |  | 0 |  | 2 | 12 | 0 | 59 | 2 | 0 | 0 | 0 | 0 | 0 | 12 | 0
|  | Potrubí plastové polyfuzně svařované z trubek PPR pro SV (PN20) - vč.tvarovek, systémových objímek a upevnění, parotěs.tep.izolace, označení | [8 empty] | Potrubí plastové polyfuzně svařované z trubek PPR pro SV (PN20) - vč.tvarovek, systémových objímek a upevnění, parotěs.tep.izolace, označení | 3
59 | 722021 | Připojovací - PPR - TV (PN20) d20,tep.izol.40 | m | 162 | 0 | 0 | 0 | 0 |  | 0 |  | 2 | 12 | 0 | 60 | 2 | 0 | 0 | 0 | 0 | 0 | 12 | 0
|  | Potrubí plastové polyfuzně svařované z trubek PPR pro TV (PN20) - vč.tvarovek, systémových objímek a upevnění, tep.izolace (izolace dle V.193), označení | [8 empty] | Potrubí plastové polyfuzně svařované z trubek PPR pro TV (PN20) - vč.tvarovek, systémových objímek a upevnění, tep.izolace (izolace dle V.193), označení | 3
60 | Pol__61 | Připojovací - PPR - TV (PN20) d25,tep.izol.40 | m | 123 | 0 | 0 | 0 | 0 |  | 0 |  | 2 | 12 | 0 | 61 | 2 | 0 | 0 | 0 | 0 | 0 | 12 | 0
|  | Potrubí plastové polyfuzně svařované z trubek PPR pro TV (PN20) - vč.tvarovek, systémových objímek a upevnění, tep.izolace (izolace dle V.193), označení | [8 empty] | Potrubí plastové polyfuzně svařované z trubek PPR pro TV (PN20) - vč.tvarovek, systémových objímek a upevnění, tep.izolace (izolace dle V.193), označení | 3
61 | 722022 | Připojovací - PPR - TV (PN20) d30,tep.izol.50 | m | 10 | 0 | 0 | 0 | 0 |  | 0 |  | 2 | 12 | 0 | 62 | 2 | 0 | 0 | 0 | 0 | 0 | 12 | 0
|  | Potrubí plastové polyfuzně svařované z trubek PPR pro TV (PN20) - vč.tvarovek, systémových objímek a upevnění, tep.izolace (izolace dle V.193), označení | [8 empty] | Potrubí plastové polyfuzně svařované z trubek PPR pro TV (PN20) - vč.tvarovek, systémových objímek a upevnění, tep.izolace (izolace dle V.193), označení | 3
62 | Pol__63 | Připojovací - PPR - TV (PN20) d40,tep.izol.50 | m | 5 | 0 | 0 | 0 | 0 |  | 0 |  | 2 | 12 | 0 | 63 | 2 | 0 | 0 | 0 | 0 | 0 | 12 | 0
|  | Potrubí plastové polyfuzně svařované z trubek PPR pro TV (PN20) - vč.tvarovek, systémových objímek a upevnění, tep.izolace (izolace dle V.193), označení | [8 empty] | Potrubí plastové polyfuzně svařované z trubek PPR pro TV (PN20) - vč.tvarovek, systémových objímek a upevnění, tep.izolace (izolace dle V.193), označení | 3
63 | 722023 | Nástěnky DN 15 | ks | 224 | 0 | 0 | 0 | 0 |  | 0 |  | 2 | 12 | 0 | 64 | 2 | 0 | 0 | 0 | 0 | 0 | 12 | 0
|  | Nástěnky pro výtokové armatury | [8 empty] | Nástěnky pro výtokové armatury | 3
64 | 722024 | Vypouštění a odvzdušnění do DN 20 | ks | 26 | 0 | 0 | 0 | 0 |  | 0 |  | 2 | 12 | 0 | 65 | 2 | 0 | 0 | 0 | 0 | 0 | 12 | 0
|  | Vypouštění, odvzdušnění - uzávěry min.PN10 pro pit.vodu (kulové kohouty) do DN15 pro vypouštění a odvzdušnění potrubí - samostatné nebo součást uzavíracích armatur | [8 empty] | Vypouštění, odvzdušnění - uzávěry min.PN10 pro pit.vodu (kulové kohouty) do DN15 pro vypouštění a odvzdušnění potrubí - samostatné nebo součást uzavíracích armatur | 3
65 | 722025 | Ventily - Výtokové na hadici DN 15 | ks | 4 | 0 | 0 | 0 | 0 |  | 0 |  | 2 | 12 | 0 | 66 | 2 | 0 | 0 | 0 | 0 | 0 | 12 | 0
|  | Ventily výtokové na hadici - interiérové provedení, zabezpečení proti zpětnému sání, min.PN10 pro pitnou vodu | [8 empty] | Ventily výtokové na hadici - interiérové provedení, zabezpečení proti zpětnému sání, min.PN10 pro pitnou vodu | 3
66 | 722026 | Ventily - Uzavírací DN 15 | ks | 14 | 0 | 0 | 0 | 0 |  | 0 |  | 2 | 12 | 0 | 67 | 2 | 0 | 0 | 0 | 0 | 0 | 12 | 0
|  | Armatury uzavírací, zpětné, šikmé filtry - min.PN10 pro styk s pitnou vodou - vč.přechodek, šroubení, protipřírub - mosaz odolná proti odzinkování, červený bronz | [8 empty] | Armatury uzavírací, zpětné, šikmé filtry - min.PN10 pro styk s pitnou vodou - vč.přechodek, šroubení, protipřírub - mosaz odolná proti odzinkování, červený bronz | 3
67 | 722027 | Ventily - Uzavírací DN 20 | ks | 20 | 0 | 0 | 0 | 0 |  | 0 |  | 2 | 12 | 0 | 68 | 2 | 0 | 0 | 0 | 0 | 0 | 12 | 0
|  | Armatury uzavírací, zpětné, šikmé filtry - min.PN10 pro styk s pitnou vodou - vč.přechodek, šroubení, protipřírub - mosaz odolná proti odzinkování, červený bronz | [8 empty] | Armatury uzavírací, zpětné, šikmé filtry - min.PN10 pro styk s pitnou vodou - vč.přechodek, šroubení, protipřírub - mosaz odolná proti odzinkování, červený bronz | 3
68 | 722028 | Ventily - Uzavírací DN 25 | ks | 16 | 0 | 0 | 0 | 0 |  | 0 |  | 2 | 12 | 0 | 69 | 2 | 0 | 0 | 0 | 0 | 0 | 12 | 0
|  | Armatury uzavírací, zpětné, šikmé filtry - min.PN10 pro styk s pitnou vodou - vč.přechodek, šroubení, protipřírub - mosaz odolná proti odzinkování, červený bronz | [8 empty] | Armatury uzavírací, zpětné, šikmé filtry - min.PN10 pro styk s pitnou vodou - vč.přechodek, šroubení, protipřírub - mosaz odolná proti odzinkování, červený bronz | 3
69 | 722029 | Ventily - Uzavírací DN 32 | ks | 20 | 0 | 0 | 0 | 0 |  | 0 |  | 2 | 12 | 0 | 70 | 2 | 0 | 0 | 0 | 0 | 0 | 12 | 0
|  | Armatury uzavírací, zpětné, šikmé filtry - min.PN10 pro styk s pitnou vodou - vč.přechodek, šroubení, protipřírub - mosaz odolná proti odzinkování, červený bronz | [8 empty] | Armatury uzavírací, zpětné, šikmé filtry - min.PN10 pro styk s pitnou vodou - vč.přechodek, šroubení, protipřírub - mosaz odolná proti odzinkování, červený bronz | 3
70 | 722030 | Ventily - Uzavírací DN 40 | ks | 3 | 0 | 0 | 0 | 0 |  | 0 |  | 2 | 12 | 0 | 71 | 2 | 0 | 0 | 0 | 0 | 0 | 12 | 0
|  | Armatury uzavírací, zpětné, šikmé filtry - min.PN10 pro styk s pitnou vodou - vč.přechodek, šroubení, protipřírub - mosaz odolná proti odzinkování, červený bronz | [8 empty] | Armatury uzavírací, zpětné, šikmé filtry - min.PN10 pro styk s pitnou vodou - vč.přechodek, šroubení, protipřírub - mosaz odolná proti odzinkování, červený bronz | 3
71 | 722031 | Ventily - Uzavírací DN 50 | ks | 17 | 0 | 0 | 0 | 0 |  | 0 |  | 2 | 12 | 0 | 72 | 2 | 0 | 0 | 0 | 0 | 0 | 12 | 0
|  | Armatury uzavírací, zpětné, šikmé filtry - min.PN10 pro styk s pitnou vodou - vč.přechodek, šroubení, protipřírub - mosaz odolná proti odzinkování, červený bronz | [8 empty] | Armatury uzavírací, zpětné, šikmé filtry - min.PN10 pro styk s pitnou vodou - vč.přechodek, šroubení, protipřírub - mosaz odolná proti odzinkování, červený bronz | 3
72 | 722032 | Ventily -zpětné DN 15 | ks | 1 | 0 | 0 | 0 | 0 |  | 0 |  | 2 | 12 | 0 | 73 | 2 | 0 | 0 | 0 | 0 | 0 | 12 | 0
|  | Armatury uzavírací, zpětné, šikmé filtry - min.PN10 pro styk s pitnou vodou - vč.přechodek, šroubení, protipřírub - mosaz odolná proti odzinkování, červený bronz | [8 empty] | Armatury uzavírací, zpětné, šikmé filtry - min.PN10 pro styk s pitnou vodou - vč.přechodek, šroubení, protipřírub - mosaz odolná proti odzinkování, červený bronz | 3
73 | Pol__74 | Ventily -zpětné DN 20 | ks | 2 | 0 | 0 | 0 | 0 |  | 0 |  | 2 | 12 | 0 | 74 | 2 | 0 | 0 | 0 | 0 | 0 | 12 | 0
|  | Armatury uzavírací, zpětné, šikmé filtry - min.PN10 pro styk s pitnou vodou - vč.přechodek, šroubení, protipřírub - mosaz odolná proti odzinkování, červený bronz | [8 empty] | Armatury uzavírací, zpětné, šikmé filtry - min.PN10 pro styk s pitnou vodou - vč.přechodek, šroubení, protipřírub - mosaz odolná proti odzinkování, červený bronz | 3
74 | 722033 | Ventily -zpětné DN 32 | ks | 1 | 0 | 0 | 0 | 0 |  | 0 |  | 2 | 12 | 0 | 75 | 2 | 0 | 0 | 0 | 0 | 0 | 12 | 0
|  | Armatury uzavírací, zpětné, šikmé filtry - min.PN10 pro styk s pitnou vodou - vč.přechodek, šroubení, protipřírub - mosaz odolná proti odzinkování, červený bronz | [8 empty] | Armatury uzavírací, zpětné, šikmé filtry - min.PN10 pro styk s pitnou vodou - vč.přechodek, šroubení, protipřírub - mosaz odolná proti odzinkování, červený bronz | 3
75 | 722034 | Ventily -zpětné DN 50 | ks | 4 | 0 | 0 | 0 | 0 |  | 0 |  | 2 | 12 | 0 | 76 | 2 | 0 | 0 | 0 | 0 | 0 | 12 | 0
|  | Armatury uzavírací, zpětné, šikmé filtry - min.PN10 pro styk s pitnou vodou - vč.přechodek, šroubení, protipřírub - mosaz odolná proti odzinkování, červený bronz | [8 empty] | Armatury uzavírací, zpětné, šikmé filtry - min.PN10 pro styk s pitnou vodou - vč.přechodek, šroubení, protipřírub - mosaz odolná proti odzinkování, červený bronz | 3
76 | Pol__77 | Ventily - BA oddělovací armatura DN25 | ks | 1 | 0 | 0 | 0 | 0 |  | 0 |  | 2 | 12 | 0 | 77 | 2 | 0 | 0 | 0 | 0 | 0 | 12 | 0
|  | Armatury uzavírací, zpětné, šikmé filtry - min.PN10 pro styk s pitnou vodou - vč.přechodek, šroubení, protipřírub - mosaz odolná proti odzinkování, červený bronz | [8 empty] | Armatury uzavírací, zpětné, šikmé filtry - min.PN10 pro styk s pitnou vodou - vč.přechodek, šroubení, protipřírub - mosaz odolná proti odzinkování, červený bronz | 3
77 | Pol__78 | Ventily - šikmé filtry DN 20 | ks | 2 | 0 | 0 | 0 | 0 |  | 0 |  | 2 | 12 | 0 | 78 | 2 | 0 | 0 | 0 | 0 | 0 | 12 | 0
|  | Armatury uzavírací, zpětné, šikmé filtry - min.PN10 pro styk s pitnou vodou - vč.přechodek, šroubení, protipřírub - mosaz odolná proti odzinkování, červený bronz | [8 empty] | Armatury uzavírací, zpětné, šikmé filtry - min.PN10 pro styk s pitnou vodou - vč.přechodek, šroubení, protipřírub - mosaz odolná proti odzinkování, červený bronz | 3
78 | 722037 | Ventily - šikmé filtry DN 32 | ks | 1 | 0 | 0 | 0 | 0 |  | 0 |  | 2 | 12 | 0 | 79 | 2 | 0 | 0 | 0 | 0 | 0 | 12 | 0
|  | Armatury uzavírací, zpětné, šikmé filtry - min.PN10 pro styk s pitnou vodou - vč.přechodek, šroubení, protipřírub - mosaz odolná proti odzinkování, červený bronz | [8 empty] | Armatury uzavírací, zpětné, šikmé filtry - min.PN10 pro styk s pitnou vodou - vč.přechodek, šroubení, protipřírub - mosaz odolná proti odzinkování, červený bronz | 3
79 | 722038 | Ventily - Termostatické regulační i 70°C DN 15 | ks | 10 | 0 | 0 | 0 | 0 |  | 0 |  | 2 | 12 | 0 | 80 | 2 | 0 | 0 | 0 | 0 | 0 | 12 | 0
|  | Ventily termostatické regulační s možností termické dezinfekce rozvodu - vč.přechodek, šroubení, protipřírub, pro 50-65°C | [8 empty] | Ventily termostatické regulační s možností termické dezinfekce rozvodu - vč.přechodek, šroubení, protipřírub, pro 50-65°C | 3
80 | Pol__81 | Ventily - Termostatické regulační i 70°C DN 25 | ks | 1 | 0 | 0 | 0 | 0 |  | 0 |  | 2 | 12 | 0 | 81 | 2 | 0 | 0 | 0 | 0 | 0 | 12 | 0
|  | Ventily termostatické regulační s možností termické dezinfekce rozvodu - vč.přechodek, šroubení, protipřírub, pro 50-65°C | [8 empty] | Ventily termostatické regulační s možností termické dezinfekce rozvodu - vč.přechodek, šroubení, protipřírub, pro 50-65°C | 3
81 | Pol__82 | Expanzní nádoba 200 l | ks | 1 | 0 | 0 | 0 | 0 |  | 0 |  | 2 | 12 | 0 | 82 | 2 | 0 | 0 | 0 | 0 | 0 | 12 | 0
|  | Expanzní nádoba 200 l, průtočná, připojení DN50, min. PN16, 10bar | [8 empty] | Expanzní nádoba 200 l, průtočná, připojení DN50, min. PN16, 10bar | 3
82 | 722040 | Vodoměry podružné, Qn=1,5 SV | ks | 1 | 0 | 0 | 0 | 0 |  | 0 |  | 2 | 12 | 0 | 83 | 2 | 0 | 0 | 0 | 0 | 0 | 12 | 0
|  | Vodoměry podružné pro SV, TV - vč.přechodek, šroubení, protipřírub, M-Bus | [8 empty] | Vodoměry podružné pro SV, TV - vč.přechodek, šroubení, protipřírub, M-Bus | 3
83 | 722041 | Vodoměry podružné, Qn=2,5 SV | ks | 5 | 0 | 0 | 0 | 0 |  | 0 |  | 2 | 12 | 0 | 84 | 2 | 0 | 0 | 0 | 0 | 0 | 12 | 0
|  | Vodoměry podružné pro SV, TV - vč.přechodek, šroubení, protipřírub, M-Bus | [8 empty] | Vodoměry podružné pro SV, TV - vč.přechodek, šroubení, protipřírub, M-Bus | 3
84 | 722042 | Vodoměry podružné, Qn=2,5 TV | ks | 5 | 0 | 0 | 0 | 0 |  | 0 |  | 2 | 12 | 0 | 85 | 2 | 0 | 0 | 0 | 0 | 0 | 12 | 0
|  | Vodoměry podružné pro SV, TV - vč.přechodek, šroubení, protipřírub, M-Bus | [8 empty] | Vodoměry podružné pro SV, TV - vč.přechodek, šroubení, protipřírub, M-Bus | 3
85 | 722043 | Vodoměry podružné Qn=15,0m3/hod SV | ks | 1 | 0 | 0 | 0 | 0 |  | 0 |  | 2 | 12 | 0 | 86 | 2 | 0 | 0 | 0 | 0 | 0 | 12 | 0
|  | Vodoměry podružné pro SV, TV - vč.přechodek, šroubení, protipřírub, M-Bus | [8 empty] | Vodoměry podružné pro SV, TV - vč.přechodek, šroubení, protipřírub, M-Bus | 3
86 | Pol__87 | Vodoměry podružné Qn=15,0m3/hod TV | ks | 1 | 0 | 0 | 0 | 0 |  | 0 |  | 2 | 12 | 0 | 87 | 2 | 0 | 0 | 0 | 0 | 0 | 12 | 0
|  | Vodoměry podružné pro SV, TV - vč.přechodek, šroubení, protipřírub, M-Bus | [8 empty] | Vodoměry podružné pro SV, TV - vč.přechodek, šroubení, protipřírub, M-Bus | 3
87 | 722044 | Hydrantový systém s tvarově stálou hadicí D25/20m | ks | 6 | 0 | 0 | 0 | 0 |  | 0 |  | 2 | 12 | 0 | 88 | 2 | 0 | 0 | 0 | 0 | 0 | 12 | 0
|  | Vodoměry podružné pro SV, TV - vč.přechodek, šroubení, protipřírub | [8 empty] | Vodoměry podružné pro SV, TV - vč.přechodek, šroubení, protipřírub | 3
88 | Pol__89 | Hydrantový systém s tvarově stálou hadicí D25/30m | ks | 2 | 0 | 0 | 0 | 0 |  | 0 |  | 2 | 12 | 0 | 89 | 2 | 0 | 0 | 0 | 0 | 0 | 12 | 0
|  | Vodoměry podružné pro SV, TV - vč.přechodek, šroubení, protipřírub | [8 empty] | Vodoměry podružné pro SV, TV - vč.přechodek, šroubení, protipřírub | 3
89 | 722045 | Jemný proplachovací filtr DN50 | ks | 1 | 0 | 0 | 0 | 0 |  | 0 |  | 2 | 12 | 0 | 90 | 2 | 0 | 0 | 0 | 0 | 0 | 12 | 0
|  | Filtr s manuálním zpětným proplachem na SV bez přerušení dodávky min.PN10 pro pitnou vodu, Postríbrená nerezová síta 0,1mm s antibakteriálním úcinkem, úcinný systém cištení pomocí odsávacích hlavic, automatický proplach v cyklech"hodina–den–týden–mesíc“, nebo pri tlakové ztráte do 0,25 MPa, neprerušovaná dodávka filtrované vody i behem proplachu sít | [8 empty] | Filtr s manuálním zpětným proplachem na SV bez přerušení dodávky min.PN10 pro pitnou vodu, Postríbrená nerezová síta 0,1mm s antibakteriálním úcinkem, úcinný systém cištení pomocí odsávacích hlavic, automatický proplach v cyklech"hodina–den–týden–mesíc“, nebo pri tlakové ztráte do 0,25 MPa, neprerušovaná dodávka filtrované vody i behem proplachu sít | 3
90 | Pol__91 | Redukční ventil DN50 | ks | 1 | 0 | 0 | 0 | 0 |  | 0 |  | 2 | 12 | 0 | 91 | 2 | 0 | 0 | 0 | 0 | 0 | 12 | 0
|  | Armatury - min.PN10 pro styk s pitnou vodou - vč.přechodek, šroubení, protipřírub - červený bronz, s lapačem nečistot umožňující kompletní údržbu, průhledný kryt. | [8 empty] | Armatury - min.PN10 pro styk s pitnou vodou - vč.přechodek, šroubení, protipřírub - červený bronz, s lapačem nečistot umožňující kompletní údržbu, průhledný kryt. | 3
91 | Pol__92 | Pojistná souprava DN25 | ks | 1 | 0 | 0 | 0 | 0 |  | 0 |  | 2 | 12 | 0 | 92 | 2 | 0 | 0 | 0 | 0 | 0 | 12 | 0
|  | Armatury pojistné - min.PN10 pro styk s pitnou vodou - vč.přechodek, šroubení, protipřírub - mosaz odolná proti odzinkování, červený bronz | [8 empty] | Armatury pojistné - min.PN10 pro styk s pitnou vodou - vč.přechodek, šroubení, protipřírub - mosaz odolná proti odzinkování, červený bronz | 3
92 | 722046 | Elektrofizikální úprava vody pro potrubí d63 | ks | 1 | 0 | 0 | 0 | 0 |  | 0 |  | 2 | 12 | 0 | 93 | 2 | 0 | 0 | 0 | 0 | 0 | 12 | 0
|  | El.fyzikální úprava vody bezkontaktní pro zamezení tvorby vodního kamene i uvolnění stávající inkrustace, instalace na potrubí bez nutnosti prerušení provozu, funkce po proudu i proti proudu vody, bez ohledu na tvrdost vody, rychlost proudení/stojicí vodu, její teplotu a materiál potrubí, možnost napojení na centrální řídící systém | [8 empty] | El.fyzikální úprava vody bezkontaktní pro zamezení tvorby vodního kamene i uvolnění stávající inkrustace, instalace na potrubí bez nutnosti prerušení provozu, funkce po proudu i proti proudu vody, bez ohledu na tvrdost vody, rychlost proudení/stojicí vodu, její teplotu a materiál potrubí, možnost napojení na centrální řídící systém | 3
93 | 722047 | Zkoušky tlakové do DN 100 | m | 1768 | 0 | 0 | 0 | 0 |  | 0 |  | 2 | 12 | 0 | 94 | 2 | 0 | 0 | 0 | 0 | 0 | 12 | 0
|  | Zkoušky tlakové, proplach a desinfekce potrubí - dle ČSN 73 6660 a ČSN EN 806 - vč.zkušebního media a chemikálií | [8 empty] | Zkoušky tlakové, proplach a desinfekce potrubí - dle ČSN 73 6660 a ČSN EN 806 - vč.zkušebního media a chemikálií | 3
94 | 722048 | Proplach, desinfekce do DN 100 | m | 1768 | 0 | 0 | 0 | 0 |  | 0 |  | 2 | 12 | 0 | 95 | 2 | 0 | 0 | 0 | 0 | 0 | 12 | 0
|  | Zkoušky tlakové, proplach a desinfekce potrubí - dle ČSN 73 6660 a ČSN EN 806 - vč.zkušebního media a chemikálií | [8 empty] | Zkoušky tlakové, proplach a desinfekce potrubí - dle ČSN 73 6660 a ČSN EN 806 - vč.zkušebního media a chemikálií | 3
95 | 722049 | Stavební přípomoce | hod | 205 | 0 | 0 | 0 | 0 |  | 0 |  | 2 | 12 | 0 | 97 | 2 | 0 | 0 | 0 | 0 | 0 | 12 | 0
96 | 722050 | Přesun hmot pro vni vodovod do v. 12m | % | 1.15 | 0 | 0 | 0 | 0 |  | 0 |  | 2 | 12 | 0 | 98 | 2 | 0 | 0 | 0 | 0 | 0 | 12 | 0
| Celkem za | 722 Vnitřní vodovod |  |  |  | 0 |  | 0 |  | 0 |  | 4 |  |  |  |  | 0 | 0 | 0 | 0 | 0
Díl: | 724 | Strojní vybavení | [9 empty] | 1
97 | 724001 | Cirkulační čerpadlo, elektronicky řízené | ks | 2 | 0 | 0 | 0 | 0 |  | 0 |  | 2 | 12 | 0 | 99 | 2 | 0 | 0 | 0 | 0 | 0 | 12 | 0
|  | Mokroběžné oběhové čerpadlo k montáži do potrubí. Pro pitnou vodu s integrovanou elektronickou regulací výkonu, řízenou diferenčním tlakem.S tepelnou izolací, Automatický útlumový režim. Synchronní motor, odolný proti zablokování, dle technologie ECM s nejvyšší účinností a vysokým rozběhovým momentem, včetně automatické funkce odblokování. Skříň čerpadla z červeného kovu, oběžné kolo z Norylu, hřídel z ušlechtilé oceli se syntetickou pryskyřicí impregnovanými uhlíkovými kluznými ložisky vč. připojovacího příslušenství a pomoc.materiálu.Max. čerpací výkon: 2 m3/h, Max. dopravní výška: 5 m (230 V, 5.8 - 59 W) | [8 empty] | Mokroběžné oběhové čerpadlo k montáži do potrubí. Pro pitnou vodu s integrovanou elektronickou regulací výkonu, řízenou diferenčním tlakem.S tepelnou izolací, Automatický útlumový režim. Synchronní motor, odolný proti zablokování, dle technologie ECM s nejvyšší účinností a vysokým rozběhovým momentem, včetně automatické funkce odblokování. Skříň čerpadla z červeného kovu, oběžné kolo z Norylu, hřídel z ušlechtilé oceli se syntetickou pryskyřicí impregnovanými uhlíkovými kluznými ložisky vč. připojovacího příslušenství a pomoc.materiálu.Max. čerpací výkon: 2 m3/h, Max. dopravní výška: 5 m (230 V, 5.8 - 59 W) | 3
98 | 724002 | Manometry, teploměry | ks | 7 | 0 | 0 | 0 | 0 |  | 0 |  | 2 | 12 | 0 | 100 | 2 | 0 | 0 | 0 | 0 | 0 | 12 | 0
99 | 724003 | Přesun hmot pro stroj.vybavení do v. 12m | % | 0.68 | 0 | 0 | 0 | 0 |  | 0 |  | 2 | 12 | 0 | 101 | 2 | 0 | 0 | 0 | 0 | 0 | 12 | 0
| Celkem za | 724 Strojní vybavení |  |  |  | 0 |  | 0 |  | 0 |  | 4 |  |  |  |  | 0 | 0 | 0 | 0 | 0
Díl: | 725 | Zařizovací předměty | [9 empty] | 1
100 | 725001 | Umyvadlo | ks | 56 | 0 | 0 | 0 | 0 |  | 0 |  | 2 | 12 | 0 | 102 | 2 | 0 | 0 | 0 | 0 | 0 | 12 | 0
|  | umyvadlo keramické se speciální glazurou, instalační sada, sifon trubkový chromovaný, odtoková souprava, Tlačná samouzavírací stojánková baterie směšovací, chromovaná ovládací hlavice, rubínový samočistící mechanizmus, 2x rohový ventil s filtrem | [8 empty] | umyvadlo keramické se speciální glazurou, instalační sada, sifon trubkový chromovaný, odtoková souprava, Tlačná samouzavírací stojánková baterie směšovací, chromovaná ovládací hlavice, rubínový samočistící mechanizmus, 2x rohový ventil s filtrem | 3
101 | 725002 | Pisoár | ks | 8 | 0 | 0 | 0 | 0 |  | 0 |  | 2 | 12 | 0 | 103 | 2 | 0 | 0 | 0 | 0 | 0 | 12 | 0
|  | pisoár nástěnný keramický se speciální glazurou, zadní přívod a odpad, instalační sada, skrytý sifon, upevňovací šrouby, integrované automatické radarové splachování, kompletní s kloubovým sifonem a upevňovacím kotvením | [8 empty] | pisoár nástěnný keramický se speciální glazurou, zadní přívod a odpad, instalační sada, skrytý sifon, upevňovací šrouby, integrované automatické radarové splachování, kompletní s kloubovým sifonem a upevňovacím kotvením | 3
102 | 725003 | Sprcha | ks | 30 | 0 | 0 | 0 | 0 |  | 0 |  | 2 | 12 | 0 | 104 | 2 | 0 | 0 | 0 | 0 | 0 | 12 | 0
|  | Tlačná samouzavírací baterie sprchová směšovací do zdi, s krycí nerez deskou 18x18, chromovaná ovládací hlavice, antivandal, rubínový mechanizmus, ruč.hlavová sprcha,chrom, | [8 empty] | Tlačná samouzavírací baterie sprchová směšovací do zdi, s krycí nerez deskou 18x18, chromovaná ovládací hlavice, antivandal, rubínový mechanizmus, ruč.hlavová sprcha,chrom, | 3
103 | 725004 | Dřez interiér - pouze příslušenství | ks | 1 | 0 | 0 | 0 | 0 |  | 0 |  | 2 | 12 | 0 | 105 | 2 | 0 | 0 | 0 | 0 | 0 | 12 | 0
|  | pouze příslušenství-Sifon dřezový trubkový 6/4" plast, bílý, roháčky s filtrem, vyvedení odpadní výpůstky a nástěnek | [8 empty] | pouze příslušenství-Sifon dřezový trubkový 6/4" plast, bílý, roháčky s filtrem, vyvedení odpadní výpůstky a nástěnek | 3
104 | 725005 | Klozet závěsný | ks | 40 | 0 | 0 | 0 | 0 |  | 0 |  | 2 | 12 | 0 | 106 | 2 | 0 | 0 | 0 | 0 | 0 | 12 | 0
|  | klozet keramický se speciální glazurou závěsný dl.53-55cm s hlubokým splachováním, upevňovací šrouby, sedátko duroplastové s poklopem s antibakteriální úpravou, ocelové úchyty, montážní prvek se splachovací nádržkou na zeď, standard WC, ovládací tlačítko pro dvě množství splachování - ovládání zepředu, stavební souprava, souprava pro odhlučnění | [8 empty] | klozet keramický se speciální glazurou závěsný dl.53-55cm s hlubokým splachováním, upevňovací šrouby, sedátko duroplastové s poklopem s antibakteriální úpravou, ocelové úchyty, montážní prvek se splachovací nádržkou na zeď, standard WC, ovládací tlačítko pro dvě množství splachování - ovládání zepředu, stavební souprava, souprava pro odhlučnění | 3
105 | 725006 | Výlevka | ks | 4 | 0 | 0 | 0 | 0 |  | 0 |  | 2 | 12 | 0 | 107 | 2 | 0 | 0 | 0 | 0 | 0 | 12 | 0
|  | Výlevka stojící s mřížkou, odpad DN100 Nádržka vysokoložená, plast, Baterie dřez. nást.pák.s ker.kartuší O40, dlouhá, chrom, roháčky s filtrem, vyvedení odpadní výpůstky, nástěnky | [8 empty] | Výlevka stojící s mřížkou, odpad DN100 Nádržka vysokoložená, plast, Baterie dřez. nást.pák.s ker.kartuší O40, dlouhá, chrom, roháčky s filtrem, vyvedení odpadní výpůstky, nástěnky | 3
106 | 725007 | Dvířka 150x300 | ks | 18 | 0 | 0 | 0 | 0 |  | 0 |  | 2 | 12 | 0 | 108 | 2 | 0 | 0 | 0 | 0 | 0 | 12 | 0
|  | Dvířka instalační, nerezová, velikost dle obkladu či zpřístupněných armatur a tvarovek | [8 empty] | Dvířka instalační, nerezová, velikost dle obkladu či zpřístupněných armatur a tvarovek | 3
107 | 725008 | Přesun hmot pro zař.předměty do v. 12m | % | 1.4 | 0 | 0 | 0 | 0 |  | 0 |  | 2 | 12 | 0 | 109 | 2 | 0 | 0 | 0 | 0 | 0 | 12 | 0
108 | Pol__103 | Umyvadlo invalidní | ks | 2 | 0 | 0 | 0 | 0 |  | 0 |  | 2 | 3 | 7 | Pol__103 | 2 | 0 | 0 | 0 | 0 | 0 | 3 | 7
|  | umyvadlo keramické se speciální glazurou, instalační sada, sifon podomítkový + odtoková trubka, stojánková baterie směšovací s prodlouženým ramínkem, keramická kartuše o40, 2x rohový ventil s filtrem | [8 empty] | umyvadlo keramické se speciální glazurou, instalační sada, sifon podomítkový + odtoková trubka, stojánková baterie směšovací s prodlouženým ramínkem, keramická kartuše o40, 2x rohový ventil s filtrem | 3
109 | Pol__105 | Samostatně napájecí zdroj | ks | 1 | 0 | 0 | 0 | 0 |  | 0 |  | 2 | 3 | 7 | Pol__105 | 2 | 0 | 0 | 0 | 0 | 0 | 3 | 7
|  | 230/24V pro 1 ventil | [8 empty] | 230/24V pro 1 ventil | 3
110 | Pol__106 | Samostatně napájecí zdroj | ks | 1 | 0 | 0 | 0 | 0 |  | 0 |  | 2 | 3 | 7 | Pol__106 | 2 | 0 | 0 | 0 | 0 | 0 | 3 | 7
|  | 230/24V pro 9 ventilů | [8 empty] | 230/24V pro 9 ventilů | 3
111 | Pol__110 | Klozet invalidní | ks | 2 | 0 | 0 | 0 | 0 |  | 0 |  | 2 | 3 | 7 | Pol__110 | 2 | 0 | 0 | 0 | 0 | 0 | 3 | 7
|  | klozet keramický se speciální glazurou závěsný dl.70-55cm s hlubokým splachováním, upevňovací šrouby, sedátko duroplastové s poklopem s antibakteriální úpravou, ocelové úchyty, montážní prvek se splachovací nádržkou na zeď, standard WC, ovládání pneumatické oodálené pro dvě množství splachování + nerez krycí deska, stavební souprava, souprava pro odhlučnění | [8 empty] | klozet keramický se speciální glazurou závěsný dl.70-55cm s hlubokým splachováním, upevňovací šrouby, sedátko duroplastové s poklopem s antibakteriální úpravou, ocelové úchyty, montážní prvek se splachovací nádržkou na zeď, standard WC, ovládání pneumatické oodálené pro dvě množství splachování + nerez krycí deska, stavební souprava, souprava pro odhlučnění | 3
112 | Pol__113 | Dvířka 300x300 | ks | 4 | 0 | 0 | 0 | 0 |  | 0 |  | 2 | 3 | 7 | Pol__113 | 2 | 0 | 0 | 0 | 0 | 0 | 3 | 7
|  | Dvířka instalační, nerezová, velikost dle obkladu či zpřístupněných armatur a tvarovek | [8 empty] | Dvířka instalační, nerezová, velikost dle obkladu či zpřístupněných armatur a tvarovek | 3
| Celkem za | 725 Zařizovací předměty |  |  |  | 0 |  | 0 |  | 0 |  | 4 |  |  |  |  | 0 | 0 | 0 | 0 | 0

## F1.001.80 F1.001.80 Rek
Stavba : |  | 1186V Hala pro míčové sporty |  |  | Rozpočet : | F1.001.80
Objekt : |  | F1.001.80 Protipožární technika |  |  | Protipožární technika
REKAPITULACE STAVEBNÍCH DÍLŮ
| Stavební díl |  | HSV | PSV | Dodávka | Montáž | HZS
M99 | Ostatní práce "M"
CELKEM OBJEKT

## F1.001.80 F1.001.80 Pol
Slepý rozpočet
Stavba : |  | 1186V Hala pro míčové sporty |  | Rozpočet: | F1.001.80
Objekt : |  | F1.001.80 Protipožární technika |  | Protipožární technika
P.č. | Číslo položky | Název položky | MJ | množství | cena / MJ | celkem (Kč) | Jednotková hmotnost | Celková hmotnost | Jednotková dem.hmot. | Celková dem.hmot.
Díl: | M99 | Ostatní práce "M" | [9 empty] | 1
1 | M99001R | Kopulovitý světlík 1000x1000mm otvíravý acryl specifikace viz projekt Protipožární technika | ks | 12 | 0 | 0 | 0 | 0 |  | 0 |  | 2 | 12 | 0 | 1 | 4 | 0 | 0 | 0 | 0 | 0 | 12 | 0
|  | rozměr (OKD) : 100 x 100 cm Konstrukce světlíků s dvojitým těsněním, termicky odděleno v technologii TIP jako celkový systém bez tepelných mostů. provedení výplně : dvouvrstvé acrylové sklo, opál konstrukce : profily z hliníku a tvrzené PVC funkčnost otevření v případě požáru : termočidlo 70°C - CO2, dálkové-CO2, kopule se otevírá v případě požáru o 172°, systém pouze otevření aerodynamická odtahová plocha AW : 0,60 m2/ks, dle DIN 18232 celkový součinitel tepelného odporu na stavební otvor (OKD) Utotal = 1,4 W/m2K | [8 empty] | rozměr (OKD) : 100 x 100 cm Konstrukce světlíků s dvojitým těsněním, termicky odděleno v technologii TIP jako celkový systém bez tepelných mostů. provedení výplně : dvouvrstvé acrylové sklo, opál konstrukce : profily z hliníku a tvrzené PVC funkčnost otevření v případě požáru : termočidlo 70°C - CO2, dálkové-CO2, kopule se otevírá v případě požáru o 172°, systém pouze otevření aerodynamická odtahová plocha AW : 0,60 m2/ks, dle DIN 18232 celkový součinitel tepelného odporu na stavební otvor (OKD) Utotal = 1,4 W/m2K | 3
2 | M99002R | Podstavec ke světlíku 1000x1000 sklolaminát včetně PUR zateplení | ks | 12 | 0 | 0 | 0 | 0 |  | 0 |  | 2 | 12 | 0 | 2 | 4 | 0 | 0 | 0 | 0 | 0 | 12 | 0
|  | rozměr OKD (š. x d.) : 100 x 100 cm provedení : ze sklolaminátu (GF-UP) zateplení : polyurethanovými deskami výška : 30 cm | [8 empty] | rozměr OKD (š. x d.) : 100 x 100 cm provedení : ze sklolaminátu (GF-UP) zateplení : polyurethanovými deskami výška : 30 cm | 3
3 | M99003R | Požární skříňka 520x335x105mm pod omítku CO2 bombička 1000g | ks | 3 | 0 | 0 | 0 | 0 |  | 0 |  | 2 | 12 | 0 | 3 | 4 | 0 | 0 | 0 | 0 | 0 | 12 | 0
|  | typ : CO2 bombička 1000 g - (jen otev.) vyměnitelná, s pákovým nárazovým ventilem, šroubení 6 mm, uzamykatelná čtyrhranným klíčem provedení (v. x š. x hl.) : 520 x 335 x 105 mm, pod omítku, v barvě červené zapojení : 1 skupiny, 12 ks SOZ zařízení | [8 empty] | typ : CO2 bombička 1000 g - (jen otev.) vyměnitelná, s pákovým nárazovým ventilem, šroubení 6 mm, uzamykatelná čtyrhranným klíčem provedení (v. x š. x hl.) : 520 x 335 x 105 mm, pod omítku, v barvě červené zapojení : 1 skupiny, 12 ks SOZ zařízení | 3
4 | M99004R | Přídavné zařízení EPS v požární skříňce elektromagnet 24V/DC, 250 mA, impuls max. 10s | ks | 1 | 0 | 0 | 0 | 0 |  | 0 |  | 2 | 12 | 0 | 4 | 4 | 0 | 0 | 0 | 0 | 0 | 12 | 0
|  | typ : elektromagnet 24 V /DC, 250 mA ,impuls max. 10 s umístění : v požární skříňce, možnosti napojení : automatické dálkové ovládání od EPS Provedení elektroinstalace a přívodní kabely jsou součástí stavební připravenosti. | [8 empty] | typ : elektromagnet 24 V /DC, 250 mA ,impuls max. 10 s umístění : v požární skříňce, možnosti napojení : automatické dálkové ovládání od EPS Provedení elektroinstalace a přívodní kabely jsou součástí stavební připravenosti. | 3
5 | M99005R | Cu rozvod 6/1mm | m | 400 | 0 | 0 | 0 | 0 |  | 0 |  | 2 | 12 | 0 | 5 | 4 | 0 | 0 | 0 | 0 | 0 | 12 | 0
|  | Pro propojení požární skříňky s CO2-bombičkou a zařízení ZOKT u světlíku. | [8 empty] | Pro propojení požární skříňky s CO2-bombičkou a zařízení ZOKT u světlíku. | 3
| Celkem za | M99 Ostatní práce "M" |  |  |  | 0 |  | 0 |  | 0 |  | 4 |  |  |  |  | 0 | 0 | 0 | 0 | 0

## F1.001.90 F1.90.1 Rek
Stavba : |  | 1186V Hala pro míčové sporty |  |  | Rozpočet : | F1.90.1
Objekt : |  | F1.001.90 Silnoproudé rozvody |  |  | Trafostanice
REKAPITULACE STAVEBNÍCH DÍLŮ
| Stavební díl |  | HSV | PSV | Dodávka | Montáž | HZS
M21 | Trafostanice-technologie
CELKEM OBJEKT

## F1.001.90 F1.90.1 Pol
Slepý rozpočet
Stavba : |  | 1186V Hala pro míčové sporty |  | Rozpočet: | F1.90.1
Objekt : |  | F1.001.90 Silnoproudé rozvody |  | Trafostanice
P.č. | Číslo položky | Název položky | MJ | množství | cena / MJ | celkem (Kč) | Jednotková hmotnost | Celková hmotnost | Jednotková dem.hmot. | Celková dem.hmot.
Díl: | M21 | Trafostanice-technologie | [9 empty] | 1
1 | 210171 | ROZVADĚČ VN 22kV POLE JIŠTĚNÍ TR-TYPDLE ČEZ | KUS | 1 | 0 | 0 | 0 | 0 |  | 0 |  | 2 | 3 | 1 | 210171 | 3 | 0 | 0 | 0 | 0 | 0 | 3 | 1
2 | 210172 | ROZVADĚČ VN 22kV POLE SPOJOVACÍ-TYPDLE ČEZ | KUS | 1 | 0 | 0 | 0 | 0 |  | 0 |  | 2 | 3 | 1 | 210172 | 3 | 0 | 0 | 0 | 0 | 0 | 3 | 1
3 | 210173 | SKŘÍŇ MĚŘENÍ USM2 | KUS | 1 | 0 | 0 | 0 | 0 |  | 0 |  | 2 | 3 | 1 | 210173 | 3 | 0 | 0 | 0 | 0 | 0 | 3 | 1
4 | 210174 | POJISTKA VN 40A | KUS | 3 | 0 | 0 | 0 | 0 |  | 0 |  | 2 | 3 | 1 | 210174 | 3 | 0 | 0 | 0 | 0 | 0 | 3 | 1
5 | 210175 | TRAFO 10/0,4 KV, 400 KVA SUCHÉ | KUS | 1 | 0 | 0 | 0 | 0 |  | 0 |  | 2 | 3 | 1 | 210175 | 3 | 0 | 0 | 0 | 0 | 0 | 3 | 1
|  | přepínatelné 10/22kV-změna soustavy ČEZ | [8 empty] | přepínatelné 10/22kV-změna soustavy ČEZ | 3
6 | 210176 | OCELOVÉ KONSTRUKCE | KG | 350 | 0 | 0 | 0 | 0 |  | 0 |  | 2 | 3 | 9 | 210176 | 3 | 0 | 0 | 0 | 0 | 0 | 3 | 9
7 | 210177 | IZOLÁTOR PODP.STAN.J8/125-22KV | ks | 3 | 0 | 0 | 0 | 0 |  | 0 |  | 2 | 3 | 1 | 210177 | 3 | 0 | 0 | 0 | 0 | 0 | 3 | 1
8 | 210178 | DRŽÁK AL 40X10/M16 NALEŽ.PEVNĚ | ks | 3 | 0 | 0 | 0 | 0 |  | 0 |  | 2 | 3 | 1 | 210178 | 3 | 0 | 0 | 0 | 0 | 0 | 3 | 1
9 | 210179 | SBĚRNICE EAL 99.5% 40X10 | kg | 7 | 0 | 0 | 0 | 0 |  | 0 |  | 2 | 3 | 1 | 210179 | 3 | 0 | 0 | 0 | 0 | 0 | 3 | 1
10 | 210180 | KABEL 22-AXEKVCEY 1X70/16 | m | 60 | 0 | 0 | 0 | 0 |  | 0 |  | 2 | 3 | 1 | 210180 | 3 | 0 | 0 | 0 | 0 | 0 | 3 | 1
11 | 210181 | KONCOVKA ST.RAYCH.70-240 22KV POLT-24D/1XI-CEE05 | sad | 4 | 0 | 0 | 0 | 0 |  | 0 |  | 2 | 3 | 1 | 210181 | 3 | 0 | 0 | 0 | 0 | 0 | 3 | 1
12 | 210182 | OKO KABEL.AL LIS.PLNÉ 70/M16 | ks | 12 | 0 | 0 | 0 | 0 |  | 0 |  | 2 | 3 | 1 | 210182 | 3 | 0 | 0 | 0 | 0 | 0 | 3 | 1
13 | 210183 | BARVA SYNT ZÁK. 2000-ŠEDÁ | kg | 5 | 0 | 0 | 0 | 0 |  | 0 |  | 2 | 3 | 1 | 210183 | 3 | 0 | 0 | 0 | 0 | 0 | 3 | 1
14 | 210184 | BARVA SYNT KONST S 2014-ŠEDÁ STŘEDNÍ | kg | 8 | 0 | 0 | 0 | 0 |  | 0 |  | 2 | 3 | 1 | 210184 | 3 | 0 | 0 | 0 | 0 | 0 | 3 | 1
15 | 210185 | BARVA SYNT VENK.S 2013-ORANŽ. NÁVĚST | kg | 1 | 0 | 0 | 0 | 0 |  | 0 |  | 2 | 3 | 1 | 210185 | 3 | 0 | 0 | 0 | 0 | 0 | 3 | 1
16 | 210186 | BARVA SYNT VENK.S 2013-ZEL STŘEDNÍ | kg | 1 | 0 | 0 | 0 | 0 |  | 0 |  | 2 | 3 | 1 | 210186 | 3 | 0 | 0 | 0 | 0 | 0 | 3 | 1
17 | 210187 | ŘEDIDLO OLEJOSYNT. S 6006 | l | 5 | 0 | 0 | 0 | 0 |  | 0 |  | 2 | 3 | 1 | 210187 | 3 | 0 | 0 | 0 | 0 | 0 | 3 | 1
18 | 210188 | PÁSKA ZEMNÍCÍ POZINKOVANÁ 30X4 | kg | 100 | 0 | 0 | 0 | 0 |  | 0 |  | 2 | 3 | 1 | 210188 | 3 | 0 | 0 | 0 | 0 | 0 | 3 | 1
19 | 210189 | PODPĚRA VEDENÍ PV 42 (PÁS.30X4 DO ZDI | ks | 20 | 0 | 0 | 0 | 0 |  | 0 |  | 2 | 3 | 1 | 210189 | 3 | 0 | 0 | 0 | 0 | 0 | 3 | 1
20 | 210190 | SVORKA SR 2B SPOJ.PÁSEK 30X4 | ks | 5 | 0 | 0 | 0 | 0 |  | 0 |  | 2 | 3 | 1 | 210190 | 3 | 0 | 0 | 0 | 0 | 0 | 3 | 1
21 | 210191 | SVORKA SZ ZKUŠEBNÍ | ks | 2 | 0 | 0 | 0 | 0 |  | 0 |  | 2 | 3 | 1 | 210191 | 3 | 0 | 0 | 0 | 0 | 0 | 3 | 1
22 | 210192 | VODIČ H07V-K 70 ZŽ (CYA) | m | 10 | 0 | 0 | 0 | 0 |  | 0 |  | 2 | 3 | 9 | 210192 | 3 | 0 | 0 | 0 | 0 | 0 | 3 | 9
23 | 210193 | OKO CU LIS.POCÍN. 70/M 8 | ks | 12 | 0 | 0 | 0 | 0 |  | 0 |  | 2 | 3 | 1 | 210193 | 3 | 0 | 0 | 0 | 0 | 0 | 3 | 1
24 | 210194 | KABEL CYKY 4DX2,5 750V | m | 10 | 0 | 0 | 0 | 0 |  | 0 |  | 2 | 3 | 1 | 210194 | 3 | 0 | 0 | 0 | 0 | 0 | 3 | 1
25 | 210195 | KABEL CYKY 4DX1,5 750V | m | 10 | 0 | 0 | 0 | 0 |  | 0 |  | 2 | 3 | 1 | 210195 | 3 | 0 | 0 | 0 | 0 | 0 | 3 | 1
26 | 210196 | KABEL 1-CYKY 3X1,5 | m | 60 | 0 | 0 | 0 | 0 |  | 0 |  | 2 | 3 | 1 | 210196 | 3 | 0 | 0 | 0 | 0 | 0 | 3 | 1
27 | 210197 | KABEL 1-AYKY 3X240+120 4B | m | 80 | 0 | 0 | 0 | 0 |  | 0 |  | 2 | 3 | 1 | 210197 | 3 | 0 | 0 | 0 | 0 | 0 | 3 | 1
28 | 210198 | OKO CU LIS.POCÍN. 70/M10 | ks | 6 | 0 | 0 | 0 | 0 |  | 0 |  | 2 | 3 | 1 | 210198 | 3 | 0 | 0 | 0 | 0 | 0 | 3 | 1
29 | 210199 | OKO CU LIS.POCÍN. 120/M12 | ks | 4 | 0 | 0 | 0 | 0 |  | 0 |  | 2 | 3 | 1 | 210199 | 3 | 0 | 0 | 0 | 0 | 0 | 3 | 1
30 | 210200 | OKO CU LIS.POCÍN. 240/M12 | ks | 12 | 0 | 0 | 0 | 0 |  | 0 |  | 2 | 3 | 1 | 210200 | 3 | 0 | 0 | 0 | 0 | 0 | 3 | 1
31 | 210201 | SVÍTIDLO ZÁŘ.MODUS 2X36W IP65 | ks | 1 | 0 | 0 | 0 | 0 |  | 0 |  | 2 | 3 | 1 | 210201 | 3 | 0 | 0 | 0 | 0 | 0 | 3 | 1
32 | 210202 | SVÍTIDLO ŽÁROVK. SONLUX 100W ŠEDÝ KOV.KOŠ-SCHODIŠŤ | ks | 1 | 0 | 0 | 0 | 0 |  | 0 |  | 2 | 3 | 1 | 210202 | 3 | 0 | 0 | 0 | 0 | 0 | 3 | 1
33 | 210203 | PŘEPÍNAČ SÉR.PLAST VLHKO BÍLÝ ŘAZENÍ 5 IP 44 | ks | 2 | 0 | 0 | 0 | 0 |  | 0 |  | 2 | 3 | 9 | 210203 | 3 | 0 | 0 | 0 | 0 | 0 | 3 | 9
34 | 210204 | KABEL CYKY 3CX1,5 750V | m | 25 | 0 | 0 | 0 | 0 |  | 0 |  | 2 | 3 | 1 | 210204 | 3 | 0 | 0 | 0 | 0 | 0 | 3 | 1
35 | 210205 | KABEL CYKY 3AX1,5 750V | m | 25 | 0 | 0 | 0 | 0 |  | 0 |  | 2 | 3 | 1 | 210205 | 3 | 0 | 0 | 0 | 0 | 0 | 3 | 1
36 | 210206 | KRABICE ODBOČNÁ KR 100 (+VÍČKO A SVORKOVNICE | ks | 2 | 0 | 0 | 0 | 0 |  | 0 |  | 2 | 3 | 1 | 210206 | 3 | 0 | 0 | 0 | 0 | 0 | 3 | 1
37 | 210207 | LIŠTA LV 24X22 PH, VKLÁDACÍ /D=3M/ | m | 30 | 0 | 0 | 0 | 0 |  | 0 |  | 2 | 3 | 1 | 210207 | 3 | 0 | 0 | 0 | 0 | 0 | 3 | 1
38 | 210208 | ZÁSUVKA DO VLHKA MONA NT-130 H BÍLÁ | ks | 1 | 0 | 0 | 0 | 0 |  | 0 |  | 2 | 3 | 1 | 210208 | 3 | 0 | 0 | 0 | 0 | 0 | 3 | 1
39 | 210209 | KABEL CYKY 3CX2,5 750V | m | 15 | 0 | 0 | 0 | 0 |  | 0 |  | 2 | 3 | 1 | 210209 | 3 | 0 | 0 | 0 | 0 | 0 | 3 | 1
40 | 210210 | DIELEKTICKÝ KOBEREC | M2 | 5 | 0 | 0 | 0 | 0 |  | 0 |  | 2 | 3 | 1 | 210210 | 3 | 0 | 0 | 0 | 0 | 0 | 3 | 1
41 | 210211 | JEDNOPÓLOVÉ SCHÉMA TS, ZASKLENÉ V RÁMU | KUS | 1 | 0 | 0 | 0 | 0 |  | 0 |  | 2 | 3 | 1 | 210211 | 3 | 0 | 0 | 0 | 0 | 0 | 3 | 1
42 | 210212 | TABULKA POPISOVACI STANICNI | KUS | 4 | 0 | 0 | 0 | 0 |  | 0 |  | 2 | 3 | 1 | 210212 | 3 | 0 | 0 | 0 | 0 | 0 | 3 | 1
43 | 210213 | TABULKA-3 DILNA STANICNI 3 9003 | KUS | 3 | 0 | 0 | 0 | 0 |  | 0 |  | 2 | 3 | 1 | 210213 | 3 | 0 | 0 | 0 | 0 | 0 | 3 | 1
44 | 210214 | TABULKA SMALT.STANICNI 9003 30X30 | KUS | 2 | 0 | 0 | 0 | 0 |  | 0 |  | 2 | 3 | 1 | 210214 | 3 | 0 | 0 | 0 | 0 | 0 | 3 | 1
45 | 210215 | TAB. NEHAS VODOU ANI PEN.PRIST | KS | 3 | 0 | 0 | 0 | 0 |  | 0 |  | 2 | 3 | 1 | 210215 | 3 | 0 | 0 | 0 | 0 | 0 | 3 | 1
46 | 210216 | TAB.-NEPOVOL. VSTUP ZAKAZAN | KS | 3 | 0 | 0 | 0 | 0 |  | 0 |  | 2 | 3 | 1 | 210216 | 3 | 0 | 0 | 0 | 0 | 0 | 3 | 1
47 | 210217 | TAB.-NEZAP. NA ZAR. SE PRACUJE | KS | 3 | 0 | 0 | 0 | 0 |  | 0 |  | 2 | 3 | 1 | 210217 | 3 | 0 | 0 | 0 | 0 | 0 | 3 | 1
48 | 210218 | TABULKA-VYS.NAP.-ZIV.NEBEZP. 3 0103 | KUS | 2 | 0 | 0 | 0 | 0 |  | 0 |  | 2 | 3 | 1 | 210218 | 3 | 0 | 0 | 0 | 0 | 0 | 3 | 1
49 | 210219 | TABULKA-POZOR POD NAPETIM 3 0121 | KUS | 2 | 0 | 0 | 0 | 0 |  | 0 |  | 2 | 3 | 1 | 210219 | 3 | 0 | 0 | 0 | 0 | 0 | 3 | 1
50 | 210220 | TABULKA-POZOR ZPETNY PROUD 3 0131 | KUS | 2 | 0 | 0 | 0 | 0 |  | 0 |  | 2 | 3 | 1 | 210220 | 3 | 0 | 0 | 0 | 0 | 0 | 3 | 1
51 | 210221 | TABULKA-JEN ZDE PRACUJ 1 3903 | KUS | 2 | 0 | 0 | 0 | 0 |  | 0 |  | 2 | 3 | 1 | 210221 | 3 | 0 | 0 | 0 | 0 | 0 | 3 | 1
52 | 210222 | TABULKA-VYCHOD 1 7808 | KUS | 2 | 0 | 0 | 0 | 0 |  | 0 |  | 2 | 3 | 1 | 210222 | 3 | 0 | 0 | 0 | 0 | 0 | 3 | 1
53 | 210223 | TABULKA-NA ZAR.SE PRACUJE 1 1931 | KUS | 2 | 0 | 0 | 0 | 0 |  | 0 |  | 2 | 3 | 1 | 210223 | 3 | 0 | 0 | 0 | 0 | 0 | 3 | 1
54 | 210224 | TABULKA-POZOR UZEMNENO 3 0137 | KUS | 3 | 0 | 0 | 0 | 0 |  | 0 |  | 2 | 3 | 1 | 210224 | 3 | 0 | 0 | 0 | 0 | 0 | 3 | 1
55 | 210225 | TABULKA-MISTNI PREDPISY | KUS | 1 | 0 | 0 | 0 | 0 |  | 0 |  | 2 | 3 | 1 | 210225 | 3 | 0 | 0 | 0 | 0 | 0 | 3 | 1
56 | 210226 | TABULKA-1.POMOC PRI UR.ELEKTR. 8 7781 | KUS | 1 | 0 | 0 | 0 | 0 |  | 0 |  | 2 | 3 | 1 | 210226 | 3 | 0 | 0 | 0 | 0 | 0 | 3 | 1
57 | 210227 | TABULKA-TEL.STANICE 1.POMOCI 1 7712 | KUS | 1 | 0 | 0 | 0 | 0 |  | 0 |  | 2 | 3 | 1 | 210227 | 3 | 0 | 0 | 0 | 0 | 0 | 3 | 1
58 | 210228 | TABULKA-V PR.URAZU TEL.NA C.. 1 7708 | KUS | 1 | 0 | 0 | 0 | 0 |  | 0 |  | 2 | 3 | 1 | 210228 | 3 | 0 | 0 | 0 | 0 | 0 | 3 | 1
59 | 210229 | TABULKA-OBSLUHA TRANSFORM. 8 1812 | KUS | 1 | 0 | 0 | 0 | 0 |  | 0 |  | 2 | 3 | 1 | 210229 | 3 | 0 | 0 | 0 | 0 | 0 | 3 | 1
60 | 210230 | Montážní práce - TS | hod | 240 | 0 | 0 | 0 | 0 | 0 | 0 |  | 2 | 1 | 1 | 1 | 4 | 0 | 0 | 0 | 0 | 0 | 1 | 1
61 | 210231 | Oživení,předávka,najetí zvýšeným napětím | hod | 16 | 0 | 0 | 0 | 0 | 0 | 0 |  | 2 | 1 | 1 | 1 | 4 | 0 | 0 | 0 | 0 | 0 | 1 | 1
62 | 210232 | PŘEPOJENÍ KABELŮ DO NOVÉHO ROZVADĚČE | ks | 1 | 0 | 0 | 0 | 0 | 0 | 0 |  | 2 | 1 | 9 | 9 | 4 | 0 | 0 | 0 | 0 | 0 | 1 | 9
63 | 210233 | Revize | hod | 25 | 0 | 0 | 0 | 0 | 0 | 0 |  | 2 | 1 | 1 | 1 | 4 | 0 | 0 | 0 | 0 | 0 | 1 | 1
| Celkem za | M21 Trafostanice-technologie |  |  |  | 0 |  | 0 |  | 0 |  | 4 |  |  |  |  | 0 | 0 | 0 | 0 | 0

## F1.001.90 F1.90.2 Rek
Stavba : |  | 1186V Hala pro míčové sporty |  |  | Rozpočet : | F1.90.2
Objekt : |  | F1.001.90 Silnoproudé rozvody |  |  | Silnoproudé rozvody
REKAPITULACE STAVEBNÍCH DÍLŮ
| Stavební díl |  | HSV | PSV | Dodávka | Montáž | HZS
M2103 | Osvětlovací tělesa
m21a | Náhradní zdroje
M21b | Přístroje
M21c | Úložný materiál
M21d | Kabely a vodiče
M21e | Rozvaděče
M11 | Hromosvod
M21f | Ostatní práce
CELKEM OBJEKT

## F1.001.90 F1.90.2 Pol
Slepý rozpočet
Stavba : |  | 1186V Hala pro míčové sporty |  | Rozpočet: | F1.90.2
Objekt : |  | F1.001.90 Silnoproudé rozvody |  | Silnoproudé rozvody
P.č. | Číslo položky | Název položky | MJ | množství | cena / MJ | celkem (Kč) | Jednotková hmotnost | Celková hmotnost | Jednotková dem.hmot. | Celková dem.hmot.
Díl: | M2103 | Osvětlovací tělesa | [9 empty] | 1
1 | 2102001 | A - svítidlo | ks | 240 | 0 | 0 | 0 | 0 |  | 0 |  | 2 | 12 | 0 | 1 | 4 | 0 | 0 | 0 | 0 | 0 | 12 | 0
|  | svítidlo průmyslové přisazené, montované na oceloplechový žlab, 230V, 2xT5-80W, IP20, elektronický předřadník stmívatelný DALI, tělo z ocelového plechu, práškově lakované, bílá mřížka chráněná proti nárazu, možnost průběřné montáže, detailní specifikace a design viz příloha č. 001_ENA_0002_ksv, dodávka včetně světelných zdrojů a montáže; součástí dodávky je i "stříška" montovaná shora na svítidlo z důvodu ochrany proti zachytávání míčů | [8 empty] | svítidlo průmyslové přisazené, montované na oceloplechový žlab, 230V, 2xT5-80W, IP20, elektronický předřadník stmívatelný DALI, tělo z ocelového plechu, práškově lakované, bílá mřížka chráněná proti nárazu, možnost průběřné montáže, detailní specifikace a design viz příloha č. 001_ENA_0002_ksv, dodávka včetně světelných zdrojů a montáže; součástí dodávky je i "stříška" montovaná shora na svítidlo z důvodu ochrany proti zachytávání míčů | 3
2 | 2102002 | B1 - svítidlo | ks | 31 | 0 | 0 | 0 | 0 |  | 0 |  | 2 | 12 | 0 | 2 | 4 | 0 | 0 | 0 | 0 | 0 | 12 | 0
|  | svítidlo průmyslové přisazené, nebo zavěšené, 230V, 2xT5-28W, IP65, elektronický předřadník, tělo ze vstřikovaného polykarbonátu, difuzor z čirého polykarbonátu, možnost průběřné montáže, bez reflektoru, design vyššího standardu (prostory pro veřejnost), dodávka včetně světelných zdrojů a montáže, detailní specifikace a design viz příloha č. 001_ENA_0002_ksv | [8 empty] | svítidlo průmyslové přisazené, nebo zavěšené, 230V, 2xT5-28W, IP65, elektronický předřadník, tělo ze vstřikovaného polykarbonátu, difuzor z čirého polykarbonátu, možnost průběřné montáže, bez reflektoru, design vyššího standardu (prostory pro veřejnost), dodávka včetně světelných zdrojů a montáže, detailní specifikace a design viz příloha č. 001_ENA_0002_ksv | 3
3 | 2102003 | B2 - svítidlo | ks | 32 | 0 | 0 | 0 | 0 |  | 0 |  | 2 | 12 | 0 | 3 | 4 | 0 | 0 | 0 | 0 | 0 | 12 | 0
|  | svítidlo průmyslové přisazené, nebo zavěšené, 230V, 2xT5-80W, IP65, elektronický předřadník, tělo ze vstřikovaného polykarbonátu, difuzor z čirého polykarbonátu, možnost průběřné montáže, bez reflektoru, design vyššího standardu (prostory pro veřejnost), dodávka včetně světelných zdrojů a montáže, detailní specifikace a design viz příloha č. 001_ENA_0002_ksv | [8 empty] | svítidlo průmyslové přisazené, nebo zavěšené, 230V, 2xT5-80W, IP65, elektronický předřadník, tělo ze vstřikovaného polykarbonátu, difuzor z čirého polykarbonátu, možnost průběřné montáže, bez reflektoru, design vyššího standardu (prostory pro veřejnost), dodávka včetně světelných zdrojů a montáže, detailní specifikace a design viz příloha č. 001_ENA_0002_ksv | 3
4 | 2102004 | B3 - svítidlo | ks | 15 | 0 | 0 | 0 | 0 |  | 0 |  | 2 | 12 | 0 | 4 | 4 | 0 | 0 | 0 | 0 | 0 | 12 | 0
|  | svítidlo průmyslové přisazené, nebo zavěšené, 230V, 2xT5-35W, IP65, elektronický předřadník, tělo ze vstřikovaného polykarbonátu, difuzor z čirého polykarbonátu, možnost průběřné montáže, bez reflektoru, design vyššího standardu (prostory pro veřejnost), dodávka včetně světelných zdrojů a montáže, detailní specifikace a design viz příloha č. 001_ENA_0002_ksv | [8 empty] | svítidlo průmyslové přisazené, nebo zavěšené, 230V, 2xT5-35W, IP65, elektronický předřadník, tělo ze vstřikovaného polykarbonátu, difuzor z čirého polykarbonátu, možnost průběřné montáže, bez reflektoru, design vyššího standardu (prostory pro veřejnost), dodávka včetně světelných zdrojů a montáže, detailní specifikace a design viz příloha č. 001_ENA_0002_ksv | 3
5 | 2102005 | C1 - svítidlo | ks | 38 | 0 | 0 | 0 | 0 |  | 0 |  | 2 | 12 | 0 | 5 | 4 | 0 | 0 | 0 | 0 | 0 | 12 | 0
|  | svítidlo průmyslové přisazené, nebo zavěšené, 230V, 2xT5-28W, IP65, elektronický předřadník, tělo ze vstřikovaného polykarbonátu, difuzor z čirého polykarbonátu, možnost průběřné montáže, bez reflektoru, běžný standard průmyslového svítidla, dodávka včetně světelných zdrojů a montáže, detailní specifikace a design viz příloha č. 001_ENA_0002_ksv | [8 empty] | svítidlo průmyslové přisazené, nebo zavěšené, 230V, 2xT5-28W, IP65, elektronický předřadník, tělo ze vstřikovaného polykarbonátu, difuzor z čirého polykarbonátu, možnost průběřné montáže, bez reflektoru, běžný standard průmyslového svítidla, dodávka včetně světelných zdrojů a montáže, detailní specifikace a design viz příloha č. 001_ENA_0002_ksv | 3
6 | 2102006 | C2 - svítidlo | ks | 65 | 0 | 0 | 0 | 0 |  | 0 |  | 2 | 12 | 0 | 6 | 4 | 0 | 0 | 0 | 0 | 0 | 12 | 0
|  | svítidlo průmyslové přisazené, nebo zavěšené, 230V, 2xT5-49W, IP65, elektronický předřadník, tělo ze vstřikovaného polykarbonátu, difuzor z čirého polykarbonátu, možnost průběřné montáže, bez reflektoru, běžný standard průmyslového svítidla, dodávka včetně světelných zdrojů a montáže, detailní specifikace a design viz příloha č. 001_ENA_0002_ksv | [8 empty] | svítidlo průmyslové přisazené, nebo zavěšené, 230V, 2xT5-49W, IP65, elektronický předřadník, tělo ze vstřikovaného polykarbonátu, difuzor z čirého polykarbonátu, možnost průběřné montáže, bez reflektoru, běžný standard průmyslového svítidla, dodávka včetně světelných zdrojů a montáže, detailní specifikace a design viz příloha č. 001_ENA_0002_ksv | 3
7 | 2102007 | C3 - svítidlo | ks | 57 | 0 | 0 | 0 | 0 |  | 0 |  | 2 | 12 | 0 | 7 | 4 | 0 | 0 | 0 | 0 | 0 | 12 | 0
|  | svítidlo průmyslové přisazené, nebo zavěšené, 230V, 2xT5-35W, IP65, elektronický předřadník, tělo ze vstřikovaného polykarbonátu, difuzor z čirého polykarbonátu, možnost průběřné montáže, bez reflektoru, běžný standard průmyslového svítidla, dodávka včetně světelných zdrojů a montáže, detailní specifikace a design viz příloha č. 001_ENA_0002_ksv | [8 empty] | svítidlo průmyslové přisazené, nebo zavěšené, 230V, 2xT5-35W, IP65, elektronický předřadník, tělo ze vstřikovaného polykarbonátu, difuzor z čirého polykarbonátu, možnost průběřné montáže, bez reflektoru, běžný standard průmyslového svítidla, dodávka včetně světelných zdrojů a montáže, detailní specifikace a design viz příloha č. 001_ENA_0002_ksv | 3
8 | 2102008 | D1 - svítidlo | ks | 41 | 0 | 0 | 0 | 0 |  | 0 |  | 2 | 12 | 0 | 8 | 4 | 0 | 0 | 0 | 0 | 0 | 12 | 0
|  | kruhové svítidlo na zářivkové zdroje, vestavné do podhledu, 230V, 2xTC-DEL 32W, IP20, elektronický předřadník, tělo z hliníkového profilu, práškově lakované, difuzor z leštěného AL plechu, dodávka včetně světelných zdrojů a montáže, detailní specifikace a design viz příloha č. 001_ENA_0002_ksv | [8 empty] | kruhové svítidlo na zářivkové zdroje, vestavné do podhledu, 230V, 2xTC-DEL 32W, IP20, elektronický předřadník, tělo z hliníkového profilu, práškově lakované, difuzor z leštěného AL plechu, dodávka včetně světelných zdrojů a montáže, detailní specifikace a design viz příloha č. 001_ENA_0002_ksv | 3
9 | 2102009 | D2 - svítidlo | ks | 7 | 0 | 0 | 0 | 0 |  | 0 |  | 2 | 12 | 0 | 9 | 4 | 0 | 0 | 0 | 0 | 0 | 12 | 0
|  | kruhové svítidlo na zářivkové zdroje, tzv. "přisazený downlight", 230V, 2xTC-DEL 32W, IP20, elektronický předřadník, tělo z hliníkového profilu, práškově lakované, difuzor z leštěného AL plechu, dodávka včetně světelných zdrojů a montáže, detailní specifikace a design viz příloha č. 001_ENA_0002_ksv | [8 empty] | kruhové svítidlo na zářivkové zdroje, tzv. "přisazený downlight", 230V, 2xTC-DEL 32W, IP20, elektronický předřadník, tělo z hliníkového profilu, práškově lakované, difuzor z leštěného AL plechu, dodávka včetně světelných zdrojů a montáže, detailní specifikace a design viz příloha č. 001_ENA_0002_ksv | 3
10 | 2102010 | E1 - svítidlo | ks | 19 | 0 | 0 | 0 | 0 |  | 0 |  | 2 | 12 | 0 | 10 | 4 | 0 | 0 | 0 | 0 | 0 | 12 | 0
|  | svítidlo vestavné, 230V, 4xT5-24W, IP20, elektronický předřadník, tělo z ocelového plechu práškově lakovaného, reflektor MIRO s parabolickou PC mřížkou, dodávka včetně světelných zdrojů a montáže, detailní specifikace a design viz příloha č. 001_ENA_0002_ksv | [8 empty] | svítidlo vestavné, 230V, 4xT5-24W, IP20, elektronický předřadník, tělo z ocelového plechu práškově lakovaného, reflektor MIRO s parabolickou PC mřížkou, dodávka včetně světelných zdrojů a montáže, detailní specifikace a design viz příloha č. 001_ENA_0002_ksv | 3
11 | 2102011 | E2 - svítidlo | ks | 24 | 0 | 0 | 0 | 0 |  | 0 |  | 2 | 12 | 0 | 11 | 4 | 0 | 0 | 0 | 0 | 0 | 12 | 0
|  | svítidlo vestavné, 230V, 4xT8-18W, IP20, elektronický předřadník, tělo z ocelového plechu práškově lakovaného, reflektor s AL mřížkou stromečkového profilu, dodávka včetně světelných zdrojů a montáže, detailní specifikace a design viz příloha č. 001_ENA_0002_ksv | [8 empty] | svítidlo vestavné, 230V, 4xT8-18W, IP20, elektronický předřadník, tělo z ocelového plechu práškově lakovaného, reflektor s AL mřížkou stromečkového profilu, dodávka včetně světelných zdrojů a montáže, detailní specifikace a design viz příloha č. 001_ENA_0002_ksv | 3
12 | 2102012 | F1 - svítidlo | ks | 5 | 0 | 0 | 0 | 0 |  | 0 |  | 2 | 12 | 0 | 12 | 4 | 0 | 0 | 0 | 0 | 0 | 12 | 0
|  | svítidlo kruhové na zářivkové zdroje, 230V, 2x TC-DEL 26W, IP20, tělo z ocelového plechu, difuzor z opálového skla, dodávka včetně světelných zdrojů a montáže, detailní specifikace a design viz příloha č. 001_ENA_0002_ksv | [8 empty] | svítidlo kruhové na zářivkové zdroje, 230V, 2x TC-DEL 26W, IP20, tělo z ocelového plechu, difuzor z opálového skla, dodávka včetně světelných zdrojů a montáže, detailní specifikace a design viz příloha č. 001_ENA_0002_ksv | 3
13 | 2102013 | F2 - svítidlo | ks | 1 | 0 | 0 | 0 | 0 |  | 0 |  | 2 | 12 | 0 | 13 | 4 | 0 | 0 | 0 | 0 | 0 | 12 | 0
|  | kruhové svítidlo na zářivkové zdroje, přisazené na stěnu, nebo strop, 230V, 2xTC-DE 18W, IP44, tělo z polkarbonátu, stínítko z čirého polykarbonátu, ochranný koš kovový bíle lakovaný, dodávka včetně světelných zdrojů a montáže, detailní specifikace a design viz příloha č. 001_ENA_0002_ksv | [8 empty] | kruhové svítidlo na zářivkové zdroje, přisazené na stěnu, nebo strop, 230V, 2xTC-DE 18W, IP44, tělo z polkarbonátu, stínítko z čirého polykarbonátu, ochranný koš kovový bíle lakovaný, dodávka včetně světelných zdrojů a montáže, detailní specifikace a design viz příloha č. 001_ENA_0002_ksv | 3
14 | 2102014 | G1 - svítidlo | ks | 4 | 0 | 0 | 0 | 0 |  | 0 |  | 2 | 12 | 0 | 14 | 4 | 0 | 0 | 0 | 0 | 0 | 12 | 0
|  | svítidlo přisazené, 230V, 4xT5-24W, IP54, elektronický předřadník, tělo z ocelového plechu práškově lakovaného, reflektor s parabolickou PC mřížkou, kryt z čirého skla, nebo polykarbonátu, dodávka včetně světelných zdrojů a montáže, vhodné do čistých prostor, detailní specifikace a design viz příloha č. 001_ENA_0002_ksv | [8 empty] | svítidlo přisazené, 230V, 4xT5-24W, IP54, elektronický předřadník, tělo z ocelového plechu práškově lakovaného, reflektor s parabolickou PC mřížkou, kryt z čirého skla, nebo polykarbonátu, dodávka včetně světelných zdrojů a montáže, vhodné do čistých prostor, detailní specifikace a design viz příloha č. 001_ENA_0002_ksv | 3
15 | 2102015 | H1 - svítidlo | ks | 11 | 0 | 0 | 0 | 0 |  | 0 |  | 2 | 12 | 0 | 15 | 4 | 0 | 0 | 0 | 0 | 0 | 12 | 0
|  | kruhové závěsné svítidlo (hrnec), 230V, 1xTC-TE 42W, IP20, elektronický předřadník, tělo z hliníkového výlisku, elektrostaticky práškově lakováno, anodizovaný AL reflektor vnitřní (včelí plástev), dodávka včetně světelných zdrojů a montáže, detailní specifikace a design viz příloha č. 001_ENA_0002_ksv | [8 empty] | kruhové závěsné svítidlo (hrnec), 230V, 1xTC-TE 42W, IP20, elektronický předřadník, tělo z hliníkového výlisku, elektrostaticky práškově lakováno, anodizovaný AL reflektor vnitřní (včelí plástev), dodávka včetně světelných zdrojů a montáže, detailní specifikace a design viz příloha č. 001_ENA_0002_ksv | 3
16 | 2102016 | V1 - svítidlo | ks | 11 | 0 | 0 | 0 | 0 |  | 0 |  | 2 | 12 | 0 | 16 | 4 | 0 | 0 | 0 | 0 | 0 | 12 | 0
|  | svítidlo přisazené na stěnu, venkovní, 1x LED 40°, 18W, IP44, tělo z ocelového plechu, umístěné ve venkovním prostoru -25- +50°C, dodávka včetně světelných zdrojů a montáže, detailní specifikace a design viz příloha č. 001_ENA_0002_ksv | [8 empty] | svítidlo přisazené na stěnu, venkovní, 1x LED 40°, 18W, IP44, tělo z ocelového plechu, umístěné ve venkovním prostoru -25- +50°C, dodávka včetně světelných zdrojů a montáže, detailní specifikace a design viz příloha č. 001_ENA_0002_ksv | 3
17 | 2102017 | V2 - svítidlo | ks | 6 | 0 | 0 | 0 | 0 |  | 0 |  | 2 | 12 | 0 | 17 | 4 | 0 | 0 | 0 | 0 | 0 | 12 | 0
|  | svítidlo přisazené na strop, venkovní, 1x TC-TELI 42W, IP44, tělo z ocelového plechu, umístěné ve venkovním prostoru -25- +50°C, dodávka včetně světelných zdrojů a montáže, detailní specifikace a design viz příloha č. 001_ENA_0002_ksv | [8 empty] | svítidlo přisazené na strop, venkovní, 1x TC-TELI 42W, IP44, tělo z ocelového plechu, umístěné ve venkovním prostoru -25- +50°C, dodávka včetně světelných zdrojů a montáže, detailní specifikace a design viz příloha č. 001_ENA_0002_ksv | 3
18 | 2102018 | N1 - svítidlo nouzové | ks | 31 | 0 | 0 | 0 | 0 |  | 0 |  | 2 | 12 | 0 | 18 | 4 | 0 | 0 | 0 | 0 | 0 | 12 | 0
|  | Nouzové svítidlo, zářivkové 230V, 1xT16-8W, IP41, tělo z polykarbonátu, dohledová vzdálenost 20m, montáž na stěnu, dodávka včetně piktogramu, splňující požadavky EN 60598-1, EN 60598-2-22 and ČSN EN 1838, připojené z centrálního bateriového systému (nutnost kompatibility s dodaným CBS), dodávka včetně světelných zdrojů a montáže, detailní specifikace a design viz příloha č. 001_ENA_0002_ksv | [8 empty] | Nouzové svítidlo, zářivkové 230V, 1xT16-8W, IP41, tělo z polykarbonátu, dohledová vzdálenost 20m, montáž na stěnu, dodávka včetně piktogramu, splňující požadavky EN 60598-1, EN 60598-2-22 and ČSN EN 1838, připojené z centrálního bateriového systému (nutnost kompatibility s dodaným CBS), dodávka včetně světelných zdrojů a montáže, detailní specifikace a design viz příloha č. 001_ENA_0002_ksv | 3
19 | 2102019 | N2 - svítidlo nouzové | ks | 29 | 0 | 0 | 0 | 0 |  | 0 |  | 2 | 12 | 0 | 19 | 4 | 0 | 0 | 0 | 0 | 0 | 12 | 0
|  | Nouzové svítidlo, LED 230V, 2x LED 1,6W, IP41, tělo z polykarbonátu, montáž na strop, nebo závěs, symetrická vyzařovací charakteristika, splňující požadavky ČSN EN 1838, připojené z centrálního bateriového systému (nutnost kompatibility s dodaným CBS), dodávka včetně světelných zdrojů a montáže, detailní specifikace a design viz příloha č. 001_ENA_0002_ksv | [8 empty] | Nouzové svítidlo, LED 230V, 2x LED 1,6W, IP41, tělo z polykarbonátu, montáž na strop, nebo závěs, symetrická vyzařovací charakteristika, splňující požadavky ČSN EN 1838, připojené z centrálního bateriového systému (nutnost kompatibility s dodaným CBS), dodávka včetně světelných zdrojů a montáže, detailní specifikace a design viz příloha č. 001_ENA_0002_ksv | 3
20 | 2102020 | N3 - svítidlo nouzové | ks | 44 | 0 | 0 | 0 | 0 |  | 0 |  | 2 | 12 | 0 | 20 | 4 | 0 | 0 | 0 | 0 | 0 | 12 | 0
|  | Nouzové svítidlo, zářivkové 230V, 1xT16-8W, IP54, 450lm, tělo z polykarbonátu, montáž na strop/nebo stěnu, splňující požadavky ČSN EN 1838, připojené z centrálního bateriového systému (nutnost kompatibility s dodaným CBS), dodávka včetně světelných zdrojů a montáže, detailní specifikace a design viz příloha č. 001_ENA_0002_ksv | [8 empty] | Nouzové svítidlo, zářivkové 230V, 1xT16-8W, IP54, 450lm, tělo z polykarbonátu, montáž na strop/nebo stěnu, splňující požadavky ČSN EN 1838, připojené z centrálního bateriového systému (nutnost kompatibility s dodaným CBS), dodávka včetně světelných zdrojů a montáže, detailní specifikace a design viz příloha č. 001_ENA_0002_ksv | 3
21 | 2102021 | N4 - svítidlo nouzové | ks | 2 | 0 | 0 | 0 | 0 |  | 0 |  | 2 | 12 | 0 | 21 | 4 | 0 | 0 | 0 | 0 | 0 | 12 | 0
|  | Nouzové svítidlo, 230V, LED 3x, IP40, oboustranné, tělo z polykarbonátu, dohledová vzdálenost 20m, montáž na stěnu, dodávka včetně piktogramu, splňující požadavky EN 60598-1, EN 60598-2-22 and ČSN EN 1838, připojené z centrálního bateriového systému (nutnost kompatibility s dodaným CBS), dodávka včetně světelných zdrojů a montáže, detailní specifikace a design viz příloha č. 001_ENA_0002_ksv | [8 empty] | Nouzové svítidlo, 230V, LED 3x, IP40, oboustranné, tělo z polykarbonátu, dohledová vzdálenost 20m, montáž na stěnu, dodávka včetně piktogramu, splňující požadavky EN 60598-1, EN 60598-2-22 and ČSN EN 1838, připojené z centrálního bateriového systému (nutnost kompatibility s dodaným CBS), dodávka včetně světelných zdrojů a montáže, detailní specifikace a design viz příloha č. 001_ENA_0002_ksv | 3
22 | 2102022 | N5 - svítidlo nouzové | ks | 13 | 0 | 0 | 0 | 0 |  | 0 |  | 2 | 12 | 0 | 22 | 4 | 0 | 0 | 0 | 0 | 0 | 12 | 0
|  | Nouzové svítidlo, 230V, 2x LED 1,6W, IP41, tělo z polykarbonátu, montáž do podhledu, asymetrická vyzařovací charakteristika, splňující požadavky ČSN EN 1838, připojené z centrálního bateriového systému (nutnost kompatibility s dodaným CBS), dodávka včetně světelných zdrojů a montáže, detailní specifikace a design viz příloha č. 001_ENA_0002_ksv | [8 empty] | Nouzové svítidlo, 230V, 2x LED 1,6W, IP41, tělo z polykarbonátu, montáž do podhledu, asymetrická vyzařovací charakteristika, splňující požadavky ČSN EN 1838, připojené z centrálního bateriového systému (nutnost kompatibility s dodaným CBS), dodávka včetně světelných zdrojů a montáže, detailní specifikace a design viz příloha č. 001_ENA_0002_ksv | 3
23 | 2102023 | N6 - svítidlo nouzové | ks | 8 | 0 | 0 | 0 | 0 |  | 0 |  | 2 | 12 | 0 | 23 | 4 | 0 | 0 | 0 | 0 | 0 | 12 | 0
|  | Nouzové svítidlo, 230V, 2x LED 1,5W, IP65, do venkovního prostoru, montáž stěnu, splňující požadavky EN 60598-1, EN 60598-2-22 and ČSN EN 1838, připojené z centrálního bateriového systému (nutnost kompatibility s dodaným CBS), dodávka včetně světelných zdrojů a montáže, detailní specifikace a design viz příloha č. 001_ENA_0002_ksv | [8 empty] | Nouzové svítidlo, 230V, 2x LED 1,5W, IP65, do venkovního prostoru, montáž stěnu, splňující požadavky EN 60598-1, EN 60598-2-22 and ČSN EN 1838, připojené z centrálního bateriového systému (nutnost kompatibility s dodaným CBS), dodávka včetně světelných zdrojů a montáže, detailní specifikace a design viz příloha č. 001_ENA_0002_ksv | 3
24 | 2102024 | N7 - svítidlo nouzové | ks | 9 | 0 | 0 | 0 | 0 |  | 0 |  | 2 | 12 | 0 | 24 | 4 | 0 | 0 | 0 | 0 | 0 | 12 | 0
|  | Nouzové svítidlo, 230V, 2x LED 1,6W, IP41, tělo z polykarbonátu, montáž do podhledu, symetrická vyzařovací charakteristika, splňující požadavky ČSN EN 1838, připojené z centrálního bateriového systému (nutnost kompatibility s dodaným CBS), dodávka včetně světelných zdrojů a montáže, detailní specifikace a design viz příloha č. 001_ENA_0002_ksv | [8 empty] | Nouzové svítidlo, 230V, 2x LED 1,6W, IP41, tělo z polykarbonátu, montáž do podhledu, symetrická vyzařovací charakteristika, splňující požadavky ČSN EN 1838, připojené z centrálního bateriového systému (nutnost kompatibility s dodaným CBS), dodávka včetně světelných zdrojů a montáže, detailní specifikace a design viz příloha č. 001_ENA_0002_ksv | 3
25 | 2102025 | N8 - svítidlo nouzové | ks | 3 | 0 | 0 | 0 | 0 |  | 0 |  | 2 | 12 | 0 | 25 | 4 | 0 | 0 | 0 | 0 | 0 | 12 | 0
|  | Nouzové svítidlo, LED 230V, 2x LED 1,6W, IP41, tělo z polykarbonátu, montáž na strop, nebo závěs, asymetrická vyzařovací charakteristika, splňující požadavky ČSN EN 1838, připojené z centrálního bateriového systému (nutnost kompatibility s dodaným CBS), dodávka včetně světelných zdrojů a montáže, detailní specifikace a design viz příloha č. 001_ENA_0002_ksv | [8 empty] | Nouzové svítidlo, LED 230V, 2x LED 1,6W, IP41, tělo z polykarbonátu, montáž na strop, nebo závěs, asymetrická vyzařovací charakteristika, splňující požadavky ČSN EN 1838, připojené z centrálního bateriového systému (nutnost kompatibility s dodaným CBS), dodávka včetně světelných zdrojů a montáže, detailní specifikace a design viz příloha č. 001_ENA_0002_ksv | 3
| Celkem za | M2103 Osvětlovací tělesa |  |  |  | 0 |  | 0 |  | 0 |  | 4 |  |  |  |  | 0 | 0 | 0 | 0 | 0
Díl: | m21a | Náhradní zdroje | [9 empty] | 1
26 | 2101301 | zdroj nepřetržitého napájení UPS 15kVA (3f/3f), 7min | ks | 1 | 0 | 0 | 0 | 0 |  | 0 |  | 2 | 12 | 0 | 26 | 4 | 0 | 0 | 0 | 0 | 0 | 12 | 0
|  | Centrální zdroj UPS 15kVA 3f/3f, typu ON-LINE pro napájení zařízení ze sítě se záložními bateriemi, napájecí napětí 230V/400V, 50Hz, výstupní napětí 230V/400V, 50Hz, doba zálohování 7minut, vč.panelu údržbového obtoku, vč. jistících , ovládacích a signalizačních přístrojů, monitorování provozních a poruchových stavů - reléová karta (chod, porucha, by-pass, 2 stupně vybití baterií) , kompletní dodávka vč. montáže a připojení | [8 empty] | Centrální zdroj UPS 15kVA 3f/3f, typu ON-LINE pro napájení zařízení ze sítě se záložními bateriemi, napájecí napětí 230V/400V, 50Hz, výstupní napětí 230V/400V, 50Hz, doba zálohování 7minut, vč.panelu údržbového obtoku, vč. jistících , ovládacích a signalizačních přístrojů, monitorování provozních a poruchových stavů - reléová karta (chod, porucha, by-pass, 2 stupně vybití baterií) , kompletní dodávka vč. montáže a připojení | 3
27 | 2101302 | centrální bateriový zdroj nouzového osvětlení | ks | 1 | 0 | 0 | 0 | 0 |  | 0 |  | 2 | 12 | 0 | 27 | 4 | 0 | 0 | 0 | 0 | 0 | 12 | 0
|  | Centrální zdroj pro napájení nouzového osvětlení se záložními bateriemi v samostatné skříni, napájecí napětí 230V, 50Hz, výstupní napětí 230V, 50Hz, doba samostatného provozu min. 60 minut, doba přepnutí na akubaterie max do 0,5sec, vč. jistících , ovládacích a signalizačních přístrojů, v provedení i pro dálkové ovládání a monitorování provozních a poruchových stavů přes seriové rozhraní RS232, alternativně RS485, komp. dod. vč. montáže a připojení, systém musí umožnit komunikaci se svítidly po napájecím kabelu (bez datové linky). Systém musí umožnit připojení 10 okruhů po až 20 nouzových svítidlech. Řízení spínání osvětlení bude možné od EPS a beznapěťových kontaktů ztrát napětí jednotlivých rozvaděčů (15 signálů). Dodávka včetně SW nastavení, tiskárny a komunikace s MaR pro hlášení poruch, seznam připojených nouzových svítidel viz. příloha 001_ENA_0003_tno | [8 empty] | Centrální zdroj pro napájení nouzového osvětlení se záložními bateriemi v samostatné skříni, napájecí napětí 230V, 50Hz, výstupní napětí 230V, 50Hz, doba samostatného provozu min. 60 minut, doba přepnutí na akubaterie max do 0,5sec, vč. jistících , ovládacích a signalizačních přístrojů, v provedení i pro dálkové ovládání a monitorování provozních a poruchových stavů přes seriové rozhraní RS232, alternativně RS485, komp. dod. vč. montáže a připojení, systém musí umožnit komunikaci se svítidly po napájecím kabelu (bez datové linky). Systém musí umožnit připojení 10 okruhů po až 20 nouzových svítidlech. Řízení spínání osvětlení bude možné od EPS a beznapěťových kontaktů ztrát napětí jednotlivých rozvaděčů (15 signálů). Dodávka včetně SW nastavení, tiskárny a komunikace s MaR pro hlášení poruch, seznam připojených nouzových svítidel viz. příloha 001_ENA_0003_tno | 3
28 | 2101303 | dieselagregát 90kVA/72kW, STAND-BY, kapotovaný | ks | 1 | 0 | 0 | 0 | 0 |  | 0 |  | 2 | 12 | 0 | 28 | 4 | 0 | 0 | 0 | 0 | 0 | 12 | 0
|  | dieselagregát 90kVA/72kW, STAND-BY, kapotovaný 78dB(A)/1m - dodávka včetně navazující VZT pro odvod chladícího vzduchu (délka do 5m), 2x uzavírací klapka do strojovny včetně servopohonu 230V, výfuk vedený ze strojovny do stěny objektu včetně izolací (celková délka 10m), dodávka včetně zkušebního provozu a paliva pro zkušební provoz a následný provoz, možnost dálkového sepnutí (ATS je součástí RH a není tedy dodávkou DA), možnost dálkového odepnutí od EPS, signalizace stavů - reléová karta (6 stavů) | [8 empty] | dieselagregát 90kVA/72kW, STAND-BY, kapotovaný 78dB(A)/1m - dodávka včetně navazující VZT pro odvod chladícího vzduchu (délka do 5m), 2x uzavírací klapka do strojovny včetně servopohonu 230V, výfuk vedený ze strojovny do stěny objektu včetně izolací (celková délka 10m), dodávka včetně zkušebního provozu a paliva pro zkušební provoz a následný provoz, možnost dálkového sepnutí (ATS je součástí RH a není tedy dodávkou DA), možnost dálkového odepnutí od EPS, signalizace stavů - reléová karta (6 stavů) | 3
| Celkem za | m21a Náhradní zdroje |  |  |  | 0 |  | 0 |  | 0 |  | 4 |  |  |  |  | 0 | 0 | 0 | 0 | 0
Díl: | M21b | Přístroje | [9 empty] | 1
29 | 2101101 | spínač jednopólový, polozapuštěný | ks | 8 | 0 | 0 | 0 | 0 |  | 0 |  | 2 | 12 | 0 | 29 | 4 | 0 | 0 | 0 | 0 | 0 | 12 | 0
|  | spínač jednopólový 230V/10A, IP20, řazení kontaktů 1, polozapuštěný (pod omítku, nebo do SDK), dodávka včetně přístroje, kolébky a rámečku (možnost slučování do vícerámečků), barva bílá; kompletní dodávka včetně montáže a ukončení kabelů na svorkách přístroje | [8 empty] | spínač jednopólový 230V/10A, IP20, řazení kontaktů 1, polozapuštěný (pod omítku, nebo do SDK), dodávka včetně přístroje, kolébky a rámečku (možnost slučování do vícerámečků), barva bílá; kompletní dodávka včetně montáže a ukončení kabelů na svorkách přístroje | 3
30 | 2101102 | přepínač sériový, polozapuštěný | ks | 9 | 0 | 0 | 0 | 0 |  | 0 |  | 2 | 12 | 0 | 30 | 4 | 0 | 0 | 0 | 0 | 0 | 12 | 0
|  | přepínač sériový 230V/10A, IP20, řazení kontaktů 5, polozapuštěný (pod omítku, nebo do SDK), dodávka včetně přístroje, kolébky a rámečku (možnost slučování do vícerámečků), barva bílá; kompletní dodávka včetně montáže a ukončení kabelů na svorkách přístroje | [8 empty] | přepínač sériový 230V/10A, IP20, řazení kontaktů 5, polozapuštěný (pod omítku, nebo do SDK), dodávka včetně přístroje, kolébky a rámečku (možnost slučování do vícerámečků), barva bílá; kompletní dodávka včetně montáže a ukončení kabelů na svorkách přístroje | 3
31 | 2101103 | přepínač střídavý, polozapuštěný | ks | 4 | 0 | 0 | 0 | 0 |  | 0 |  | 2 | 12 | 0 | 31 | 4 | 0 | 0 | 0 | 0 | 0 | 12 | 0
|  | přepínač střídavý 230V/10A, IP20, řazení kontaktů 6, polozapuštěný (pod omítku, nebo do SDK), dodávka včetně přístroje, kolébky a rámečku (možnost slučování do vícerámečků), barva bílá; kompletní dodávka včetně montáže a ukončení kabelů na svorkách přístroje | [8 empty] | přepínač střídavý 230V/10A, IP20, řazení kontaktů 6, polozapuštěný (pod omítku, nebo do SDK), dodávka včetně přístroje, kolébky a rámečku (možnost slučování do vícerámečků), barva bílá; kompletní dodávka včetně montáže a ukončení kabelů na svorkách přístroje | 3
32 | 2101104 | tlačítko se signálkou, polozapuštěné | ks | 4 | 0 | 0 | 0 | 0 |  | 0 |  | 2 | 12 | 0 | 32 | 4 | 0 | 0 | 0 | 0 | 0 | 12 | 0
|  | tlačítko se signálkou, 230V/10A, IP20, řazení kontaktů 1/0S, polozapuštěné (pod omítku, nebo do SDK), dodávka včetně přístroje, kolébky a rámečku (možnost slučování do vícerámečků), barva bílá; kompletní dodávka včetně montáže a ukončení kabelů na svorkách přístroje | [8 empty] | tlačítko se signálkou, 230V/10A, IP20, řazení kontaktů 1/0S, polozapuštěné (pod omítku, nebo do SDK), dodávka včetně přístroje, kolébky a rámečku (možnost slučování do vícerámečků), barva bílá; kompletní dodávka včetně montáže a ukončení kabelů na svorkách přístroje | 3
33 | 2101105 | žaluziový ovladač, polozapuštěný | ks | 1 | 0 | 0 | 0 | 0 |  | 0 |  | 2 | 12 | 0 | 33 | 4 | 0 | 0 | 0 | 0 | 0 | 12 | 0
|  | žaluziový ovladač 230V/10A, IP20, řazení kontaktů 1/0+1/0, polozapuštěný (pod omítku, nebo do SDK), dodávka včetně přístroje, kolébky a rámečku (možnost slučování do vícerámečků), barva bílá; kompletní dodávka včetně montáže a ukončení kabelů na svorkách přístroje | [8 empty] | žaluziový ovladač 230V/10A, IP20, řazení kontaktů 1/0+1/0, polozapuštěný (pod omítku, nebo do SDK), dodávka včetně přístroje, kolébky a rámečku (možnost slučování do vícerámečků), barva bílá; kompletní dodávka včetně montáže a ukončení kabelů na svorkách přístroje | 3
34 | 2101106 | zásuvka jednonásobná, polozapuštěná | ks | 38 | 0 | 0 | 0 | 0 |  | 0 |  | 2 | 12 | 0 | 34 | 4 | 0 | 0 | 0 | 0 | 0 | 12 | 0
|  | zásuvka jednonásobná 230V/16A, IP20, s ochranným kolíkem, řazení 2P+PE, s příslušenstvím pro montáž do instalační krabice, včetně rámečku (možnost slučování do vícerámečků) barva bílá, dodávka včetně kompletní montáže a ukončení kabelů na svorkách přístroje | [8 empty] | zásuvka jednonásobná 230V/16A, IP20, s ochranným kolíkem, řazení 2P+PE, s příslušenstvím pro montáž do instalační krabice, včetně rámečku (možnost slučování do vícerámečků) barva bílá, dodávka včetně kompletní montáže a ukončení kabelů na svorkách přístroje | 3
35 | 2101107 | zásuvka jednonásobná, polozapuštěná - pro PC | ks | 2 | 0 | 0 | 0 | 0 |  | 0 |  | 2 | 12 | 0 | 35 | 4 | 0 | 0 | 0 | 0 | 0 | 12 | 0
|  | zásuvka jednonásobná 230V/16A, IP20, s ochranným kolíkem, řazení 2P+PE, s příslušenstvím pro montáž do instalační krabice, včetně rámečku (možnost slučování do vícerámečků) barva červená, dodávka včetně kompletní montáže a ukončení kabelů na svorkách přístroje | [8 empty] | zásuvka jednonásobná 230V/16A, IP20, s ochranným kolíkem, řazení 2P+PE, s příslušenstvím pro montáž do instalační krabice, včetně rámečku (možnost slučování do vícerámečků) barva červená, dodávka včetně kompletní montáže a ukončení kabelů na svorkách přístroje | 3
36 | 2101108 | zásuvka jednonásobná, polozapuštěná - pro PC s PO | ks | 1 | 0 | 0 | 0 | 0 |  | 0 |  | 2 | 12 | 0 | 36 | 4 | 0 | 0 | 0 | 0 | 0 | 12 | 0
|  | zásuvka jednonásobná 230V/16A, IP20, polozapuštěná, s ochranným kolíkem, řazení 2P+PE, přepěťově chráněná stupněm "D" přepěťové ochrany, s příslušenstvím pro montáž do instalační krabice, barva červená, dodávka včetně kompletní montáže a ukončení kabelů na svorkách přístroje | [8 empty] | zásuvka jednonásobná 230V/16A, IP20, polozapuštěná, s ochranným kolíkem, řazení 2P+PE, přepěťově chráněná stupněm "D" přepěťové ochrany, s příslušenstvím pro montáž do instalační krabice, barva červená, dodávka včetně kompletní montáže a ukončení kabelů na svorkách přístroje | 3
37 | 2101109 | spínač jednopólový, na povrch, do vlhka | ks | 26 | 0 | 0 | 0 | 0 |  | 0 |  | 2 | 12 | 0 | 37 | 4 | 0 | 0 | 0 | 0 | 0 | 12 | 0
|  | spínač jednopólový průmyslový 230V/10A, IP44, řazení kontaktů 1, montáž na povrch, barva šedá, dodávka včetně montáže a ukončení kabelu na svorkách přístroje | [8 empty] | spínač jednopólový průmyslový 230V/10A, IP44, řazení kontaktů 1, montáž na povrch, barva šedá, dodávka včetně montáže a ukončení kabelu na svorkách přístroje | 3
38 | 2101110 | přepínač střídavý, na povrch, do vlhka | ks | 2 | 0 | 0 | 0 | 0 |  | 0 |  | 2 | 12 | 0 | 38 | 4 | 0 | 0 | 0 | 0 | 0 | 12 | 0
|  | přepínač střídavý průmyslový 230V/10A, IP44, řazení kontaktů 6, montáž na povrch, barva šedá, dodávka včetně montáže a ukončení kabelu na svorkách přístroje | [8 empty] | přepínač střídavý průmyslový 230V/10A, IP44, řazení kontaktů 6, montáž na povrch, barva šedá, dodávka včetně montáže a ukončení kabelu na svorkách přístroje | 3
39 | 2101111 | tlačítko se signálkou, na povrch, do vlhka | ks | 26 | 0 | 0 | 0 | 0 |  | 0 |  | 2 | 12 | 0 | 39 | 4 | 0 | 0 | 0 | 0 | 0 | 12 | 0
|  | tlačítko se signálkou, 230V/10A, IP44, řazení kontaktů 1/0S, montáž na povrch, barva šedá, kompletní dodávka včetně montáže a ukončení kabelů na svorkách přístroje | [8 empty] | tlačítko se signálkou, 230V/10A, IP44, řazení kontaktů 1/0S, montáž na povrch, barva šedá, kompletní dodávka včetně montáže a ukončení kabelů na svorkách přístroje | 3
40 | 2101112 | zásuvka jednonásobná 230V/16A, IP44, na povrch | ks | 64 | 0 | 0 | 0 | 0 |  | 0 |  | 2 | 12 | 0 | 40 | 4 | 0 | 0 | 0 | 0 | 0 | 12 | 0
|  | zásuvka jednonásobná s ochranným kolíkem, řazení 2P+PE, IP44, montáž na povrch, barva šedá, dodávka včetně montáže a ukončení kabelu na svorkách přístroje | [8 empty] | zásuvka jednonásobná s ochranným kolíkem, řazení 2P+PE, IP44, montáž na povrch, barva šedá, dodávka včetně montáže a ukončení kabelu na svorkách přístroje | 3
41 | 2101113 | spínač jednopólový, polozapuštěný, do vlhka | ks | 1 | 0 | 0 | 0 | 0 |  | 0 |  | 2 | 12 | 0 | 41 | 4 | 0 | 0 | 0 | 0 | 0 | 12 | 0
|  | spínač jednopólový 230V/10A, IP44, řazení kontaktů 1, polozapuštěný, dodávka včetně přístroje, kolébky a rámečku (možnost slučování do vícerámečků), barva bílá; kompletní dodávka včetně montáže a ukončení kabelů na svorkách přístroje | [8 empty] | spínač jednopólový 230V/10A, IP44, řazení kontaktů 1, polozapuštěný, dodávka včetně přístroje, kolébky a rámečku (možnost slučování do vícerámečků), barva bílá; kompletní dodávka včetně montáže a ukončení kabelů na svorkách přístroje | 3
42 | 2101114 | přepínač střídavý, polozapuštěný, do vlhka | ks | 2 | 0 | 0 | 0 | 0 |  | 0 |  | 2 | 12 | 0 | 42 | 4 | 0 | 0 | 0 | 0 | 0 | 12 | 0
|  | přepínač střídavý 230V/10A, IP44, řazení kontaktů 6, polozapuštěný, dodávka včetně přístroje, kolébky a rámečku (možnost slučování do vícerámečků), barva bílá; kompletní dodávka včetně montáže a ukončení kabelů na svorkách přístroje | [8 empty] | přepínač střídavý 230V/10A, IP44, řazení kontaktů 6, polozapuštěný, dodávka včetně přístroje, kolébky a rámečku (možnost slučování do vícerámečků), barva bílá; kompletní dodávka včetně montáže a ukončení kabelů na svorkách přístroje | 3
43 | 2101115 | zásuvka průmyslová 400V/16A, 5P, IP44 | ks | 6 | 0 | 0 | 0 | 0 |  | 0 |  | 2 | 12 | 0 | 43 | 4 | 0 | 0 | 0 | 0 | 0 | 12 | 0
|  | Zásuvka třífázová 400V/16A, řazení 3P+N+PE, v provedení dle EN 60309, IEC 309, krytí IP44, s příslušenstvím pro montáž na omítku, dodávka včetně montáže a ukončení kabelu na svorkách přístroje | [8 empty] | Zásuvka třífázová 400V/16A, řazení 3P+N+PE, v provedení dle EN 60309, IEC 309, krytí IP44, s příslušenstvím pro montáž na omítku, dodávka včetně montáže a ukončení kabelu na svorkách přístroje | 3
44 | 2101116 | zásuvka mod 45, do parapetního žlabu | ks | 26 | 0 | 0 | 0 | 0 |  | 0 |  | 2 | 12 | 0 | 44 | 4 | 0 | 0 | 0 | 0 | 0 | 12 | 0
|  | zásuvka 230V/16A, IP20, s ochranným kolíkem, řazení 2P+PE, modul 45x45mm, s příslušenstvím pro montáž do instalační krabice, barva bílá, dodávka včetně kompletní montáže a ukončení kabelů na svorkách přístroje | [8 empty] | zásuvka 230V/16A, IP20, s ochranným kolíkem, řazení 2P+PE, modul 45x45mm, s příslušenstvím pro montáž do instalační krabice, barva bílá, dodávka včetně kompletní montáže a ukončení kabelů na svorkách přístroje | 3
45 | 2101117 | zásuvka mod 45, do parapetního žlabu - pro PC | ks | 19 | 0 | 0 | 0 | 0 |  | 0 |  | 2 | 12 | 0 | 45 | 4 | 0 | 0 | 0 | 0 | 0 | 12 | 0
|  | zásuvka 230V/16A, IP20, s ochranným kolíkem, řazení 2P+PE, modul 45x45mm, s příslušenstvím pro montáž do instalační krabice, barva červená, dodávka včetně kompletní montáže a ukončení kabelů na svorkách přístroje | [8 empty] | zásuvka 230V/16A, IP20, s ochranným kolíkem, řazení 2P+PE, modul 45x45mm, s příslušenstvím pro montáž do instalační krabice, barva červená, dodávka včetně kompletní montáže a ukončení kabelů na svorkách přístroje | 3
46 | 2101118 | zásuvka mod 45, do parapetního žlabu pro PC s PO | ks | 9 | 0 | 0 | 0 | 0 |  | 0 |  | 2 | 12 | 0 | 46 | 4 | 0 | 0 | 0 | 0 | 0 | 12 | 0
|  | zásuvka 230V/16A, IP20, s ochranným kolíkem, řazení 2P+PE, s přepěťovou ochranou, modul 45x45mm, s příslušenstvím pro montáž do instalační krabice, barva červená, dodávka včetně kompletní montáže a ukončení kabelů na svorkách přístroje | [8 empty] | zásuvka 230V/16A, IP20, s ochranným kolíkem, řazení 2P+PE, s přepěťovou ochranou, modul 45x45mm, s příslušenstvím pro montáž do instalační krabice, barva červená, dodávka včetně kompletní montáže a ukončení kabelů na svorkách přístroje | 3
47 | 2101119 | podlahová krabice | ks | 1 | 0 | 0 | 0 | 0 |  | 0 |  | 2 | 12 | 0 | 47 | 4 | 0 | 0 | 0 | 0 | 0 | 12 | 0
|  | podlahová krabice, dodávka včetně montážního rámu pro zalití do betonové podlahy (betonová mazanina), pro 12 přístrojů 45x45mm, osazena 3x vana (z toho jedna s přepěťovou ochranou), vana pro silnoproud bude dodána včetně 4x zásuvky 2P+PE, 1x vana prázdná pro osazení zásuvek slaboproudu, 1x vana prázdná pro osazení komponentů AV techniky, víko určené pro osazení povrchu haly, podlahová krabice musí umožnit zavření víka při zasunutých vidlicích na vývodových kabelech (odklopený bude pouze otvor pro kabely), kompletní dodávka včetně montáže a ukončení kabelů na svorkách přístrojů | [8 empty] | podlahová krabice, dodávka včetně montážního rámu pro zalití do betonové podlahy (betonová mazanina), pro 12 přístrojů 45x45mm, osazena 3x vana (z toho jedna s přepěťovou ochranou), vana pro silnoproud bude dodána včetně 4x zásuvky 2P+PE, 1x vana prázdná pro osazení zásuvek slaboproudu, 1x vana prázdná pro osazení komponentů AV techniky, víko určené pro osazení povrchu haly, podlahová krabice musí umožnit zavření víka při zasunutých vidlicích na vývodových kabelech (odklopený bude pouze otvor pro kabely), kompletní dodávka včetně montáže a ukončení kabelů na svorkách přístrojů | 3
48 | 2101120 | pohybové čidlo, 230V/10A, IP44, dosah 12m, 180° | ks | 26 | 0 | 0 | 0 | 0 |  | 0 |  | 2 | 12 | 0 | 48 | 4 | 0 | 0 | 0 | 0 | 0 | 12 | 0
|  | PIR čidlo nástěnné, IP44, 230V/10A, dosah min.12m, úhel pokrytí min.180°, dodávka včetně montáže a ukončení kabelů na svorkách přístroje | [8 empty] | PIR čidlo nástěnné, IP44, 230V/10A, dosah min.12m, úhel pokrytí min.180°, dodávka včetně montáže a ukončení kabelů na svorkách přístroje | 3
49 | 2101121 | pohybové čidlo, 230V/10A, IP44, dosah 3m (poloměr) | ks | 36 | 0 | 0 | 0 | 0 |  | 0 |  | 2 | 12 | 0 | 49 | 4 | 0 | 0 | 0 | 0 | 0 | 12 | 0
|  | PIR čidlo stropní, IP44, 230V/10A, dosah min.3m (průměr), úhel pokrytí 360°, dodávka včetně montáže a ukončení kabelů na svorkách přístroje | [8 empty] | PIR čidlo stropní, IP44, 230V/10A, dosah min.3m (průměr), úhel pokrytí 360°, dodávka včetně montáže a ukončení kabelů na svorkách přístroje | 3
50 | 2101122 | servisní vypínač 3P/25A, IP65 | ks | 5 | 0 | 0 | 0 | 0 |  | 0 |  | 2 | 12 | 0 | 50 | 4 | 0 | 0 | 0 | 0 | 0 | 12 | 0
|  | servisní vypínač trojpólový 400V/25A-AC3, IP65, umístěn v plastové skříni, kompletní dodávka včetně průchodek a svorkovnice N, PE; součástí dodávky je montáž přístroje a ukončení kabelů na svorkách přístroje | [8 empty] | servisní vypínač trojpólový 400V/25A-AC3, IP65, umístěn v plastové skříni, kompletní dodávka včetně průchodek a svorkovnice N, PE; součástí dodávky je montáž přístroje a ukončení kabelů na svorkách přístroje | 3
51 | 2101123 | deblokační skříňka, 230V/3P/10A, IP65 | ks | 9 | 0 | 0 | 0 | 0 |  | 0 |  | 2 | 12 | 0 | 51 | 4 | 0 | 0 | 0 | 0 | 0 | 12 | 0
|  | deblokační přepínač R-0-A, 3x spínací kontakt 230V/10A, IP65, umístěn v plastové skříni, kompletní dodávka včetně průchodek; součástí dodávky je montáž přístroje a ukončení kabelů na svorkách přístroje | [8 empty] | deblokační přepínač R-0-A, 3x spínací kontakt 230V/10A, IP65, umístěn v plastové skříni, kompletní dodávka včetně průchodek; součástí dodávky je montáž přístroje a ukončení kabelů na svorkách přístroje | 3
52 | 2101124 | tlačítko průmyslové, 230V/1P/10A, IP44 | ks | 1 | 0 | 0 | 0 | 0 |  | 0 |  | 2 | 12 | 0 | 52 | 4 | 0 | 0 | 0 | 0 | 0 | 12 | 0
|  | tlačítko průmyslové, 230V, 1x kontakt 10A, krytí IP44, umístěno v plastové skříni, kompletní dodávka včetně průchodky; součástí dodávky je montáž přístroje a ukončení kabelů na svorkách přístroje | [8 empty] | tlačítko průmyslové, 230V, 1x kontakt 10A, krytí IP44, umístěno v plastové skříni, kompletní dodávka včetně průchodky; součástí dodávky je montáž přístroje a ukončení kabelů na svorkách přístroje | 3
53 | 2101125 | tlačítko TOTAL STOP, CENTRAL STOP, 230V/2P, IP44 | ks | 2 | 0 | 0 | 0 | 0 |  | 0 |  | 2 | 12 | 0 | 53 | 4 | 0 | 0 | 0 | 0 | 0 | 12 | 0
|  | tlačítko v bezpečnostním krytu s krycím sklem, barva červená, 230V/10A, IP44, montáž na povrch; dodávka včetně montáže a ukončení kabelů na svorkách přístroje | [8 empty] | tlačítko v bezpečnostním krytu s krycím sklem, barva červená, 230V/10A, IP44, montáž na povrch; dodávka včetně montáže a ukončení kabelů na svorkách přístroje | 3
| Celkem za | M21b Přístroje |  |  |  | 0 |  | 0 |  | 0 |  | 4 |  |  |  |  | 0 | 0 | 0 | 0 | 0
Díl: | M21c | Úložný materiál | [9 empty] | 1
54 | 2100201 | elektroinstalační kabelový žlab (parapetní) | m | 24 | 0 | 0 | 0 | 0 |  | 0 |  | 2 | 12 | 0 | 54 | 4 | 0 | 0 | 0 | 0 | 0 | 12 | 0
|  | Elektroinstalační kabelový žlab (parapetní), ocelový, 170x70mm, dodávka včetně víka, koncovek a dělící přepážky ocelové. Dodávka včetně montáže | [8 empty] | Elektroinstalační kabelový žlab (parapetní), ocelový, 170x70mm, dodávka včetně víka, koncovek a dělící přepážky ocelové. Dodávka včetně montáže | 3
55 | 2100202 | oceloplechový kabelový žlab 50x35mm | m | 614 | 0 | 0 | 0 | 0 |  | 0 |  | 2 | 12 | 0 | 55 | 4 | 0 | 0 | 0 | 0 | 0 | 12 | 0
|  | Kabelový žlab děrovaný (30%), materiál: ocel pásově pozinkovaná, vč. příslušenství (spojky, oblouky, T-díly, konzoly, závěsy, víko aj.), rozměr 50x35mm, dodávka včetně montáže, rozteč závěsů dle tabulek zatížení kabely, max. po 2m | [8 empty] | Kabelový žlab děrovaný (30%), materiál: ocel pásově pozinkovaná, vč. příslušenství (spojky, oblouky, T-díly, konzoly, závěsy, víko aj.), rozměr 50x35mm, dodávka včetně montáže, rozteč závěsů dle tabulek zatížení kabely, max. po 2m | 3
56 | 2100203 | oceloplechový kabelový žlab 100x60mm | m | 280 | 0 | 0 | 0 | 0 |  | 0 |  | 2 | 12 | 0 | 56 | 4 | 0 | 0 | 0 | 0 | 0 | 12 | 0
|  | Kabelový žlab děrovaný (30%), materiál: ocel pásově pozinkovaná, vč. příslušenství (spojky, oblouky, T-díly, konzoly, závěsy, víko aj.), rozměr 100x60mm, dodávka včetně montáže, rozteč závěsů dle tabulek zatížení kabely, max. po 2m | [8 empty] | Kabelový žlab děrovaný (30%), materiál: ocel pásově pozinkovaná, vč. příslušenství (spojky, oblouky, T-díly, konzoly, závěsy, víko aj.), rozměr 100x60mm, dodávka včetně montáže, rozteč závěsů dle tabulek zatížení kabely, max. po 2m | 3
57 | 2100204 | oceloplechový kabelový žlab 200x60mm | m | 45 | 0 | 0 | 0 | 0 |  | 0 |  | 2 | 12 | 0 | 57 | 4 | 0 | 0 | 0 | 0 | 0 | 12 | 0
|  | Kabelový žlab děrovaný (30%), materiál: ocel pásově pozinkovaná, vč. příslušenství (spojky, oblouky, T-díly, konzoly, závěsy, víko aj.), rozměr 200x60mm, dodávka včetně montáže, rozteč závěsů dle tabulek zatížení kabely, max. po 2m | [8 empty] | Kabelový žlab děrovaný (30%), materiál: ocel pásově pozinkovaná, vč. příslušenství (spojky, oblouky, T-díly, konzoly, závěsy, víko aj.), rozměr 200x60mm, dodávka včetně montáže, rozteč závěsů dle tabulek zatížení kabely, max. po 2m | 3
58 | 2100205 | oceloplechový kabelový žlab 300x60mm | m | 45 | 0 | 0 | 0 | 0 |  | 0 |  | 2 | 12 | 0 | 58 | 4 | 0 | 0 | 0 | 0 | 0 | 12 | 0
|  | Kabelový žlab děrovaný (30%), materiál: ocel pásově pozinkovaná, vč. příslušenství (spojky, oblouky, T-díly, konzoly, závěsy, víko aj.), rozměr 300x60mm, dodávka včetně montáže, rozteč závěsů dle tabulek zatížení kabely, max. po 2m | [8 empty] | Kabelový žlab děrovaný (30%), materiál: ocel pásově pozinkovaná, vč. příslušenství (spojky, oblouky, T-díly, konzoly, závěsy, víko aj.), rozměr 300x60mm, dodávka včetně montáže, rozteč závěsů dle tabulek zatížení kabely, max. po 2m | 3
59 | 2100206 | oceloplechový kabelový žlab 100x60mm - požární | m | 110 | 0 | 0 | 0 | 0 |  | 0 |  | 2 | 12 | 0 | 59 | 4 | 0 | 0 | 0 | 0 | 0 | 12 | 0
|  | Kabelový žlab děrovaný (30%), materiál: ocel pásově pozinkovaná, vč. příslušenství (spojky, oblouky, T-díly, konzoly, závěsy, víko aj.), rozměr 100x60mm, dodávka včetně montáže, funkční odolnost kabelové trasy při požáru P60-R, rozteč závěsů dle tabulek zatížení kabely, max. po 1,2m | [8 empty] | Kabelový žlab děrovaný (30%), materiál: ocel pásově pozinkovaná, vč. příslušenství (spojky, oblouky, T-díly, konzoly, závěsy, víko aj.), rozměr 100x60mm, dodávka včetně montáže, funkční odolnost kabelové trasy při požáru P60-R, rozteč závěsů dle tabulek zatížení kabely, max. po 1,2m | 3
60 | 2100207 | oceloplechový kabelový žlab 200x60mm - požární | m | 30 | 0 | 0 | 0 | 0 |  | 0 |  | 2 | 12 | 0 | 60 | 4 | 0 | 0 | 0 | 0 | 0 | 12 | 0
|  | Kabelový žlab děrovaný (30%), materiál: ocel pásově pozinkovaná, vč. příslušenství (spojky, oblouky, T-díly, konzoly, závěsy, víko aj.), rozměr 200x60mm, dodávka včetně montáže, funkční odolnost kabelové trasy při požáru P60-R, rozteč závěsů dle tabulek zatížení kabely, max. po 1,2m | [8 empty] | Kabelový žlab děrovaný (30%), materiál: ocel pásově pozinkovaná, vč. příslušenství (spojky, oblouky, T-díly, konzoly, závěsy, víko aj.), rozměr 200x60mm, dodávka včetně montáže, funkční odolnost kabelové trasy při požáru P60-R, rozteč závěsů dle tabulek zatížení kabely, max. po 1,2m | 3
61 | 2100208 | oceloplechový kabelový rošt šířka 200mm | m | 50 | 0 | 0 | 0 | 0 |  | 0 |  | 2 | 12 | 0 | 61 | 4 | 0 | 0 | 0 | 0 | 0 | 12 | 0
|  | kabelový rošt (žebřík), žárově zinkovaný, vč. Příslušenství (spojky, oblouky, T-díly, konzoly, závěsy), šířka 200mm, výška bočnice 60mm, dodávka včetně montáže, rozteč závěsů dle tabulek zatížení kabely, max. po 2m | [8 empty] | kabelový rošt (žebřík), žárově zinkovaný, vč. Příslušenství (spojky, oblouky, T-díly, konzoly, závěsy), šířka 200mm, výška bočnice 60mm, dodávka včetně montáže, rozteč závěsů dle tabulek zatížení kabely, max. po 2m | 3
62 | 2100209 | oceloplechový kabelový rošt šířka 300mm | m | 50 | 0 | 0 | 0 | 0 |  | 0 |  | 2 | 12 | 0 | 62 | 4 | 0 | 0 | 0 | 0 | 0 | 12 | 0
|  | kabelový rošt (žebřík), žárově zinkovaný, vč. Příslušenství (spojky, oblouky, T-díly, konzoly, závěsy), šířka 300mm, výška bočnice 60mm, dodávka včetně montáže, rozteč závěsů dle tabulek zatížení kabely, max. po 2m | [8 empty] | kabelový rošt (žebřík), žárově zinkovaný, vč. Příslušenství (spojky, oblouky, T-díly, konzoly, závěsy), šířka 300mm, výška bočnice 60mm, dodávka včetně montáže, rozteč závěsů dle tabulek zatížení kabely, max. po 2m | 3
63 | 2100210 | oceloplechový kabelový rošt šířka 300mm - stoupačka | m | 18 | 0 | 0 | 0 | 0 |  | 0 |  | 2 | 12 | 0 | 63 | 4 | 0 | 0 | 0 | 0 | 0 | 12 | 0
|  | kabelový rošt (žebřík), žárově zinkovaný, vč. Příslušenství (spojky, oblouky, T-díly, konzoly, závěsy), šířka 300mm, výška bočnice 60mm, dodávka včetně montáže, rozteč závěsů dle tabulek zatížení kabely, max. po 1m | [8 empty] | kabelový rošt (žebřík), žárově zinkovaný, vč. Příslušenství (spojky, oblouky, T-díly, konzoly, závěsy), šířka 300mm, výška bočnice 60mm, dodávka včetně montáže, rozteč závěsů dle tabulek zatížení kabely, max. po 1m | 3
64 | 2100211 | oceloplechový kabelový rošt šířka 400mm | m | 15 | 0 | 0 | 0 | 0 |  | 0 |  | 2 | 12 | 0 | 64 | 4 | 0 | 0 | 0 | 0 | 0 | 12 | 0
|  | kabelový rošt (žebřík), žárově zinkovaný, vč. Příslušenství (spojky, oblouky, T-díly, konzoly, závěsy), šířka 400mm, výška bočnice 60mm, dodávka včetně montáže, rozteč závěsů dle tabulek zatížení kabely, max. po 2m | [8 empty] | kabelový rošt (žebřík), žárově zinkovaný, vč. Příslušenství (spojky, oblouky, T-díly, konzoly, závěsy), šířka 400mm, výška bočnice 60mm, dodávka včetně montáže, rozteč závěsů dle tabulek zatížení kabely, max. po 2m | 3
65 | 2100212 | oceloplechový kabelový rošt šířka 200mm - požární | m | 10 | 0 | 0 | 0 | 0 |  | 0 |  | 2 | 12 | 0 | 65 | 4 | 0 | 0 | 0 | 0 | 0 | 12 | 0
|  | kabelový rošt (žebřík), žárově zinkovaný, vč. Příslušenství (spojky, oblouky, T-díly, konzoly, závěsy), šířka 200mm, výška bočnice 60mm, dodávka včetně montáže, funkční odolnost kabelové trasy při požáru P60-R, rozteč závěsů dle tabulek zatížení kabely, max. po 0,6m | [8 empty] | kabelový rošt (žebřík), žárově zinkovaný, vč. Příslušenství (spojky, oblouky, T-díly, konzoly, závěsy), šířka 200mm, výška bočnice 60mm, dodávka včetně montáže, funkční odolnost kabelové trasy při požáru P60-R, rozteč závěsů dle tabulek zatížení kabely, max. po 0,6m | 3
66 | 2100213 | oceloplechový kabelový rošt šířka 400mm - požární | m | 10 | 0 | 0 | 0 | 0 |  | 0 |  | 2 | 12 | 0 | 66 | 4 | 0 | 0 | 0 | 0 | 0 | 12 | 0
|  | kabelový rošt (žebřík), žárově zinkovaný, vč. Příslušenství (spojky, oblouky, T-díly, konzoly, závěsy), šířka 400mm, výška bočnice 60mm, dodávka včetně montáže, funkční odolnost kabelové trasy při požáru P60-R, rozteč závěsů dle tabulek zatížení kabely, max. po 0,6m | [8 empty] | kabelový rošt (žebřík), žárově zinkovaný, vč. Příslušenství (spojky, oblouky, T-díly, konzoly, závěsy), šířka 400mm, výška bočnice 60mm, dodávka včetně montáže, funkční odolnost kabelové trasy při požáru P60-R, rozteč závěsů dle tabulek zatížení kabely, max. po 0,6m | 3
67 | 2100214 | elektroinstalační trubka PVC do betonu - pr.25mm | m | 150 | 0 | 0 | 0 | 0 |  | 0 |  | 2 | 12 | 0 | 67 | 4 | 0 | 0 | 0 | 0 | 0 | 12 | 0
|  | Elektroinstalační trubka ohebná, průměr 25mm, materiál PVC (-5 až +60 stC), mechanické namáhání 750N/5cm, součástí trubky je protahovací drát, dodávka včetně montáže | [8 empty] | Elektroinstalační trubka ohebná, průměr 25mm, materiál PVC (-5 až +60 stC), mechanické namáhání 750N/5cm, součástí trubky je protahovací drát, dodávka včetně montáže | 3
68 | 2100215 | elektroinstalační trubka PVC do betonu - pr.32mm | m | 180 | 0 | 0 | 0 | 0 |  | 0 |  | 2 | 12 | 0 | 68 | 4 | 0 | 0 | 0 | 0 | 0 | 12 | 0
|  | Elektroinstalační trubka ohebná, průměr 32mm, materiál PVC (-5 až +60 stC), mechanické namáhání 750N/5cm, součástí trubky je protahovací drát, dodávka včetně montáže | [8 empty] | Elektroinstalační trubka ohebná, průměr 32mm, materiál PVC (-5 až +60 stC), mechanické namáhání 750N/5cm, součástí trubky je protahovací drát, dodávka včetně montáže | 3
69 | 2100216 | el. trubka tuhá PVC, bezhalogenová - pr.25mm | m | 750 | 0 | 0 | 0 | 0 |  | 0 |  | 2 | 12 | 0 | 69 | 4 | 0 | 0 | 0 | 0 | 0 | 12 | 0
|  | Elektroinstalační trubka tuhá, průměr 25mm, materiál PVC (-45 až +90 stC), bezhalogenová, vyhovuje zkoušce odolnosti proti šíření plamene, barva šedá, mechanické namáhání 750N, vč. příslušenství (kolena, spojky, příchytky 0,2m-0,7m-0,2m), dodávka včetně montáže | [8 empty] | Elektroinstalační trubka tuhá, průměr 25mm, materiál PVC (-45 až +90 stC), bezhalogenová, vyhovuje zkoušce odolnosti proti šíření plamene, barva šedá, mechanické namáhání 750N, vč. příslušenství (kolena, spojky, příchytky 0,2m-0,7m-0,2m), dodávka včetně montáže | 3
70 | 2100217 | krabice přístrojová pod omítku, nebo do SDK | ks | 70 | 0 | 0 | 0 | 0 |  | 0 |  | 2 | 12 | 0 | 70 | 4 | 0 | 0 | 0 | 0 | 0 | 12 | 0
|  | krabice přístrojová, možnost spojování pod vícerámečky, montáž pod omítku, nebo do SDK; dodávka včetně vyfrézování kapsy pro krabici ve zdivu, nebo SDK, osazení a zapravení | [8 empty] | krabice přístrojová, možnost spojování pod vícerámečky, montáž pod omítku, nebo do SDK; dodávka včetně vyfrézování kapsy pro krabici ve zdivu, nebo SDK, osazení a zapravení | 3
71 | 2100218 | krabice přístrojová do parapetního žlabu | ks | 54 | 0 | 0 | 0 | 0 |  | 0 |  | 2 | 12 | 0 | 71 | 4 | 0 | 0 | 0 | 0 | 0 | 12 | 0
|  | krabice přístrojová, pro modul 45, dodávka včetně montáže do parapetního žlabu | [8 empty] | krabice přístrojová, pro modul 45, dodávka včetně montáže do parapetního žlabu | 3
72 | 2100219 | krabice rozbočovací, na povrch, bezhalogenová | ks | 130 | 0 | 0 | 0 | 0 |  | 0 |  | 2 | 12 | 0 | 72 | 4 | 0 | 0 | 0 | 0 | 0 | 12 | 0
|  | elektroinstalační krabice na povrch zavřené, materiál: tvrdé samozhášivé PVC (-5 až +60 stC), samozhášivý polypropylén (-5 až +60 stC), samozhášivý polyethylén (-5 až +60 stC), odolné proti nadměrnému teplu a hoření dle ČSN 37 0100, krytí IP 54, dodávka včetně montáže a ukončení vodičů buď na svorkonici, nebo WAGO svorce | [8 empty] | elektroinstalační krabice na povrch zavřené, materiál: tvrdé samozhášivé PVC (-5 až +60 stC), samozhášivý polypropylén (-5 až +60 stC), samozhášivý polyethylén (-5 až +60 stC), odolné proti nadměrnému teplu a hoření dle ČSN 37 0100, krytí IP 54, dodávka včetně montáže a ukončení vodičů buď na svorkonici, nebo WAGO svorce | 3
73 | 2100220 | krabice rozbočovací, na povrch, požárně odolná | ks | 40 | 0 | 0 | 0 | 0 |  | 0 |  | 2 | 12 | 0 | 73 | 4 | 0 | 0 | 0 | 0 | 0 | 12 | 0
|  | Elektroinstalační krabice 8135 v konfiguraci PO je určena pro montáž na povrch v prostředí, kde jsou vyžadovány systémy se zachováním funkčnosti při požáru, včetně keramická svorkovnice umístěná na kovovém třmenu mezi požárně odolnými kotvami, které zároveň slouží k připevnění krabice ke stěně, případně ke stropu, krytí IP 54, vstupní otvory: 8x O25, 8x O20, 8x O16, 8x O8, pro napětí do 400V, svorkovnice je určená pro 5 vodičů s průřezem 1,5 až 6 mm2, rozměry: 105 x 105 x 40 mm, materiál: bezhalogenový, samozhášivý PE (tělo krabice) a PP (víčko), klasifikace pož. odolnosti: podle DIN 4102-12: E 90, podle ZP 27/2008: P 90-R, podle STN 92 0205: PS 90, dodávka včetně montáže a ukončení vodičů na svorkovnici | [8 empty] | Elektroinstalační krabice 8135 v konfiguraci PO je určena pro montáž na povrch v prostředí, kde jsou vyžadovány systémy se zachováním funkčnosti při požáru, včetně keramická svorkovnice umístěná na kovovém třmenu mezi požárně odolnými kotvami, které zároveň slouží k připevnění krabice ke stěně, případně ke stropu, krytí IP 54, vstupní otvory: 8x O25, 8x O20, 8x O16, 8x O8, pro napětí do 400V, svorkovnice je určená pro 5 vodičů s průřezem 1,5 až 6 mm2, rozměry: 105 x 105 x 40 mm, materiál: bezhalogenový, samozhášivý PE (tělo krabice) a PP (víčko), klasifikace pož. odolnosti: podle DIN 4102-12: E 90, podle ZP 27/2008: P 90-R, podle STN 92 0205: PS 90, dodávka včetně montáže a ukončení vodičů na svorkovnici | 3
74 | 2100221 | kabelová příchytka do průměru kabelu 14mm | ks | 2500 | 0 | 0 | 0 | 0 |  | 0 |  | 2 | 12 | 0 | 74 | 4 | 0 | 0 | 0 | 0 | 0 | 12 | 0
|  | kabelová příchytka do průměru kabelu 14mm, jednostranná, dodávka včetně šroubu, hmnoždinky a montáže na podklad | [8 empty] | kabelová příchytka do průměru kabelu 14mm, jednostranná, dodávka včetně šroubu, hmnoždinky a montáže na podklad | 3
75 | 2100222 | kabelová příchytka dvojitá do průměru kabelů 14mm | ks | 3000 | 0 | 0 | 0 | 0 |  | 0 |  | 2 | 12 | 0 | 75 | 4 | 0 | 0 | 0 | 0 | 0 | 12 | 0
|  | kabelová příchytka do průměru kabelu 14mm, oboustranná, dodávka včetně šroubu, hmnoždinky a montáže na podklad | [8 empty] | kabelová příchytka do průměru kabelu 14mm, oboustranná, dodávka včetně šroubu, hmnoždinky a montáže na podklad | 3
76 | 2100223 | svorkovnice HOP - hlavní ochranná přípojnice | ks | 1 | 0 | 0 | 0 | 0 |  | 0 |  | 2 | 12 | 0 | 76 | 4 | 0 | 0 | 0 | 0 | 0 | 12 | 0
|  | Hlavní ochranná přípojnice - CU pás, délka 0,8m, dimenze 50x5mm, kotvený na izolátory ke stěně, vrtané otvory o průměru 8mm pro připojení ok ochranných vodičů, dodávka včetně montáže a ukončení vodičů na svorkách přípojnice | [8 empty] | Hlavní ochranná přípojnice - CU pás, délka 0,8m, dimenze 50x5mm, kotvený na izolátory ke stěně, vrtané otvory o průměru 8mm pro připojení ok ochranných vodičů, dodávka včetně montáže a ukončení vodičů na svorkách přípojnice | 3
77 | 2100224 | svorkovnice HOP - ochranné pospojení | ks | 20 | 0 | 0 | 0 | 0 |  | 0 |  | 2 | 12 | 0 | 77 | 4 | 0 | 0 | 0 | 0 | 0 | 12 | 0
|  | Ochranná přípojnice - připojení drátem o průměru do 10mm, 10x vývod pro připojení vodiče do 6mm2, dodávka včetně montáže a ukončení vodičů na svorkách přípojnice | [8 empty] | Ochranná přípojnice - připojení drátem o průměru do 10mm, 10x vývod pro připojení vodiče do 6mm2, dodávka včetně montáže a ukončení vodičů na svorkách přípojnice | 3
| Celkem za | M21c Úložný materiál |  |  |  | 0 |  | 0 |  | 0 |  | 4 |  |  |  |  | 0 | 0 | 0 | 0 | 0
Díl: | M21d | Kabely a vodiče | [9 empty] | 1
78 | 2108001 | kabel CYKY 3x1,5(J) | m | 420 | 0 | 0 | 0 | 0 |  | 0 |  | 2 | 12 | 0 | 78 | 4 | 0 | 0 | 0 | 0 | 0 | 12 | 0
|  | Silový kabel celoplastový 0,75kV, Cu-vodiče, izolace PVC, v provedení dle ČSN 34 7656, zkušební napětí 2,5kV, odolnost proti šíření plamene dle ČSN EN 50265-1;-2-1 (IEC 60332-1), odolný vůči UV záření, srovnatelný s kabelem CYKY, průřez vodičů 3x1,5mm2, barva žil hnědá, modrá, zelenožlutá, dodávka včetně uložení (pod omítkou, v kabelovém žlabu, na příchytkách, ...) a ukončení na svorkách zařízení | [8 empty] | Silový kabel celoplastový 0,75kV, Cu-vodiče, izolace PVC, v provedení dle ČSN 34 7656, zkušební napětí 2,5kV, odolnost proti šíření plamene dle ČSN EN 50265-1;-2-1 (IEC 60332-1), odolný vůči UV záření, srovnatelný s kabelem CYKY, průřez vodičů 3x1,5mm2, barva žil hnědá, modrá, zelenožlutá, dodávka včetně uložení (pod omítkou, v kabelovém žlabu, na příchytkách, ...) a ukončení na svorkách zařízení | 3
79 | 2108002 | kabel CYKY 3x1,5(O) | m | 195 | 0 | 0 | 0 | 0 |  | 0 |  | 2 | 12 | 0 | 79 | 4 | 0 | 0 | 0 | 0 | 0 | 12 | 0
|  | Silový kabel celoplastový 0,75kV, Cu-vodiče, izolace PVC, v provedení dle ČSN 34 7656, zkušební napětí 2,5kV, odolnost proti šíření plamene dle ČSN EN 50265-1;-2-1 (IEC 60332-1), odolný vůči UV záření, srovnatelný s kabelem CYKY, průřez vodičů 3x1,5mm2, barva žil hnědá, černá , šedá, dodávka včetně uložení (pod omítkou, v kabelovém žlabu, na příchytkách, ...) a ukončení na svorkách zařízení | [8 empty] | Silový kabel celoplastový 0,75kV, Cu-vodiče, izolace PVC, v provedení dle ČSN 34 7656, zkušební napětí 2,5kV, odolnost proti šíření plamene dle ČSN EN 50265-1;-2-1 (IEC 60332-1), odolný vůči UV záření, srovnatelný s kabelem CYKY, průřez vodičů 3x1,5mm2, barva žil hnědá, černá , šedá, dodávka včetně uložení (pod omítkou, v kabelovém žlabu, na příchytkách, ...) a ukončení na svorkách zařízení | 3
80 | 2108003 | kabel CYKY 5x1,5(J) | m | 210 | 0 | 0 | 0 | 0 |  | 0 |  | 2 | 12 | 0 | 80 | 4 | 0 | 0 | 0 | 0 | 0 | 12 | 0
|  | Silový kabel celoplastový 0,75kV, Cu-vodiče, izolace PVC, v provedení dle ČSN 34 7656, zkušební napětí 2,5kV, odolnost proti šíření plamene dle ČSN EN 50265-1;-2-1 (IEC 60332-1), odolný vůči UV záření, srovnatelný s kabelem CYKY, průřez vodičů 5x1,5mm2, barva žil černá, šedá, hnědá, modrá, zelenožlutá, dodávka včetně uložení (pod omítkou, v kabelovém žlabu, na příchytkách, ...) a ukončení na svorkách zařízení | [8 empty] | Silový kabel celoplastový 0,75kV, Cu-vodiče, izolace PVC, v provedení dle ČSN 34 7656, zkušební napětí 2,5kV, odolnost proti šíření plamene dle ČSN EN 50265-1;-2-1 (IEC 60332-1), odolný vůči UV záření, srovnatelný s kabelem CYKY, průřez vodičů 5x1,5mm2, barva žil černá, šedá, hnědá, modrá, zelenožlutá, dodávka včetně uložení (pod omítkou, v kabelovém žlabu, na příchytkách, ...) a ukončení na svorkách zařízení | 3
81 | 2108004 | kabel CYKY 12x1,5(J) | m | 40 | 0 | 0 | 0 | 0 |  | 0 |  | 2 | 12 | 0 | 81 | 4 | 0 | 0 | 0 | 0 | 0 | 12 | 0
|  | Silový kabel celoplastový 0,75kV, Cu-vodiče, izolace PVC, v provedení dle ČSN 34 7656, zkušební napětí 2,5kV, odolnost proti šíření plamene dle ČSN EN 50265-1;-2-1 (IEC 60332-1), odolný vůči UV záření, srovnatelný s kabelem CYKY, průřez vodičů 12x1,5mm2, barva žil černá, šedá, hnědá, modrá, zelenožlutá, dodávka včetně uložení (pod omítkou, v kabelovém žlabu, na příchytkách, ...) a ukončení na svorkách zařízení | [8 empty] | Silový kabel celoplastový 0,75kV, Cu-vodiče, izolace PVC, v provedení dle ČSN 34 7656, zkušební napětí 2,5kV, odolnost proti šíření plamene dle ČSN EN 50265-1;-2-1 (IEC 60332-1), odolný vůči UV záření, srovnatelný s kabelem CYKY, průřez vodičů 12x1,5mm2, barva žil černá, šedá, hnědá, modrá, zelenožlutá, dodávka včetně uložení (pod omítkou, v kabelovém žlabu, na příchytkách, ...) a ukončení na svorkách zařízení | 3
82 | 2108005 | kabel CYKY 3x2,5(J) | m | 245 | 0 | 0 | 0 | 0 |  | 0 |  | 2 | 12 | 0 | 82 | 4 | 0 | 0 | 0 | 0 | 0 | 12 | 0
|  | Silový kabel celoplastový 0,75kV, Cu-vodiče, izolace PVC, v provedení dle ČSN 34 7656, zkušební napětí 2,5kV, odolnost proti šíření plamene dle ČSN EN 50265-1;-2-1 (IEC 60332-1), odolný vůči UV záření, srovnatelný s kabelem CYKY, průřez vodičů 3x2,5mm2, barva žil hnědá, modrá, zelenožlutá, dodávka včetně uložení (pod omítkou, v kabelovém žlabu, na příchytkách, ...) a ukončení na svorkách zařízení | [8 empty] | Silový kabel celoplastový 0,75kV, Cu-vodiče, izolace PVC, v provedení dle ČSN 34 7656, zkušební napětí 2,5kV, odolnost proti šíření plamene dle ČSN EN 50265-1;-2-1 (IEC 60332-1), odolný vůči UV záření, srovnatelný s kabelem CYKY, průřez vodičů 3x2,5mm2, barva žil hnědá, modrá, zelenožlutá, dodávka včetně uložení (pod omítkou, v kabelovém žlabu, na příchytkách, ...) a ukončení na svorkách zařízení | 3
83 | 2108006 | kabel CYKY 4x2,5(J) | m | 75 | 0 | 0 | 0 | 0 |  | 0 |  | 2 | 12 | 0 | 83 | 4 | 0 | 0 | 0 | 0 | 0 | 12 | 0
|  | Silový kabel celoplastový 0,75kV, Cu-vodiče, izolace PVC, v provedení dle ČSN 34 7656, zkušební napětí 2,5kV, odolnost proti šíření plamene dle ČSN EN 50265-1;-2-1 (IEC 60332-1), odolný vůči UV záření, srovnatelný s kabelem CYKY, průřez vodičů 4x2,5mm2, barva žil černá, šedá, hnědá, zelenožlutá, dodávka včetně uložení (pod omítkou, v kabelovém žlabu, na příchytkách, ...) a ukončení na svorkách zařízení | [8 empty] | Silový kabel celoplastový 0,75kV, Cu-vodiče, izolace PVC, v provedení dle ČSN 34 7656, zkušební napětí 2,5kV, odolnost proti šíření plamene dle ČSN EN 50265-1;-2-1 (IEC 60332-1), odolný vůči UV záření, srovnatelný s kabelem CYKY, průřez vodičů 4x2,5mm2, barva žil černá, šedá, hnědá, zelenožlutá, dodávka včetně uložení (pod omítkou, v kabelovém žlabu, na příchytkách, ...) a ukončení na svorkách zařízení | 3
84 | 2108007 | kabel CYKY 5x2,5(J) | m | 185 | 0 | 0 | 0 | 0 |  | 0 |  | 2 | 12 | 0 | 84 | 4 | 0 | 0 | 0 | 0 | 0 | 12 | 0
|  | Silový kabel celoplastový 0,75kV, Cu-vodiče, izolace PVC, v provedení dle ČSN 34 7656, zkušební napětí 2,5kV, odolnost proti šíření plamene dle ČSN EN 50265-1;-2-1 (IEC 60332-1), odolný vůči UV záření, srovnatelný s kabelem CYKY, průřez vodičů 5x2,5mm2, barva žil černá, šedá, hnědá, modrá, zelenožlutá, dodávka včetně uložení (pod omítkou, v kabelovém žlabu, na příchytkách, ...) a ukončení na svorkách zařízení | [8 empty] | Silový kabel celoplastový 0,75kV, Cu-vodiče, izolace PVC, v provedení dle ČSN 34 7656, zkušební napětí 2,5kV, odolnost proti šíření plamene dle ČSN EN 50265-1;-2-1 (IEC 60332-1), odolný vůči UV záření, srovnatelný s kabelem CYKY, průřez vodičů 5x2,5mm2, barva žil černá, šedá, hnědá, modrá, zelenožlutá, dodávka včetně uložení (pod omítkou, v kabelovém žlabu, na příchytkách, ...) a ukončení na svorkách zařízení | 3
85 | 2108008 | kabel CYKY 3x4(O) | m | 20 | 0 | 0 | 0 | 0 |  | 0 |  | 2 | 12 | 0 | 85 | 4 | 0 | 0 | 0 | 0 | 0 | 12 | 0
|  | Silový kabel celoplastový 0,75kV, Cu-vodiče, izolace PVC, v provedení dle ČSN 34 7656, zkušební napětí 2,5kV, odolnost proti šíření plamene dle ČSN EN 50265-1;-2-1 (IEC 60332-1), odolný vůči UV záření, srovnatelný s kabelem CYKY, průřez vodičů 3x4mm2, barva žil hnědá, černá , šedá, dodávka včetně uložení (pod omítkou, v kabelovém žlabu, na příchytkách, ...) a ukončení na svorkách zařízení | [8 empty] | Silový kabel celoplastový 0,75kV, Cu-vodiče, izolace PVC, v provedení dle ČSN 34 7656, zkušební napětí 2,5kV, odolnost proti šíření plamene dle ČSN EN 50265-1;-2-1 (IEC 60332-1), odolný vůči UV záření, srovnatelný s kabelem CYKY, průřez vodičů 3x4mm2, barva žil hnědá, černá , šedá, dodávka včetně uložení (pod omítkou, v kabelovém žlabu, na příchytkách, ...) a ukončení na svorkách zařízení | 3
86 | 2108009 | kabel CYKY 5x4(J) | m | 60 | 0 | 0 | 0 | 0 |  | 0 |  | 2 | 12 | 0 | 86 | 4 | 0 | 0 | 0 | 0 | 0 | 12 | 0
|  | Silový kabel celoplastový 0,75kV, Cu-vodiče, izolace PVC, v provedení dle ČSN 34 7656, zkušební napětí 2,5kV, odolnost proti šíření plamene dle ČSN EN 50265-1;-2-1 (IEC 60332-1), odolný vůči UV záření, srovnatelný s kabelem CYKY, průřez vodičů 5x4mm2, barva žil černá, šedá, hnědá, modrá, zelenožlutá, dodávka včetně uložení (pod omítkou, v kabelovém žlabu, na příchytkách, ...) a ukončení na svorkách zařízení | [8 empty] | Silový kabel celoplastový 0,75kV, Cu-vodiče, izolace PVC, v provedení dle ČSN 34 7656, zkušební napětí 2,5kV, odolnost proti šíření plamene dle ČSN EN 50265-1;-2-1 (IEC 60332-1), odolný vůči UV záření, srovnatelný s kabelem CYKY, průřez vodičů 5x4mm2, barva žil černá, šedá, hnědá, modrá, zelenožlutá, dodávka včetně uložení (pod omítkou, v kabelovém žlabu, na příchytkách, ...) a ukončení na svorkách zařízení | 3
87 | 2108010 | kabel CYKY 5x6(J) | m | 20 | 0 | 0 | 0 | 0 |  | 0 |  | 2 | 12 | 0 | 87 | 4 | 0 | 0 | 0 | 0 | 0 | 12 | 0
|  | Silový kabel celoplastový 0,75kV, Cu-vodiče, izolace PVC, v provedení dle ČSN 34 7656, zkušební napětí 2,5kV, odolnost proti šíření plamene dle ČSN EN 50265-1;-2-1 (IEC 60332-1), odolný vůči UV záření, srovnatelný s kabelem CYKY, průřez vodičů 5x4mm2, barva žil černá, šedá, hnědá, modrá, zelenožlutá, dodávka včetně uložení (pod omítkou, v kabelovém žlabu, na příchytkách, ...) a ukončení na svorkách zařízení | [8 empty] | Silový kabel celoplastový 0,75kV, Cu-vodiče, izolace PVC, v provedení dle ČSN 34 7656, zkušební napětí 2,5kV, odolnost proti šíření plamene dle ČSN EN 50265-1;-2-1 (IEC 60332-1), odolný vůči UV záření, srovnatelný s kabelem CYKY, průřez vodičů 5x4mm2, barva žil černá, šedá, hnědá, modrá, zelenožlutá, dodávka včetně uložení (pod omítkou, v kabelovém žlabu, na příchytkách, ...) a ukončení na svorkách zařízení | 3
88 | 2108011 | kabel CYKY 5x10(J) | m | 55 | 0 | 0 | 0 | 0 |  | 0 |  | 2 | 12 | 0 | 88 | 4 | 0 | 0 | 0 | 0 | 0 | 12 | 0
|  | Silový kabel celoplastový 0,75kV, Cu-vodiče, izolace PVC, v provedení dle ČSN 34 7656, zkušební napětí 2,5kV, odolnost proti šíření plamene dle ČSN EN 50265-1;-2-1 (IEC 60332-1), odolný vůči UV záření, srovnatelný s kabelem CYKY, průřez vodičů 5x4mm2, barva žil černá, šedá, hnědá, modrá, zelenožlutá, dodávka včetně uložení (pod omítkou, v kabelovém žlabu, na příchytkách, ...) a ukončení na svorkách zařízení | [8 empty] | Silový kabel celoplastový 0,75kV, Cu-vodiče, izolace PVC, v provedení dle ČSN 34 7656, zkušební napětí 2,5kV, odolnost proti šíření plamene dle ČSN EN 50265-1;-2-1 (IEC 60332-1), odolný vůči UV záření, srovnatelný s kabelem CYKY, průřez vodičů 5x4mm2, barva žil černá, šedá, hnědá, modrá, zelenožlutá, dodávka včetně uložení (pod omítkou, v kabelovém žlabu, na příchytkách, ...) a ukončení na svorkách zařízení | 3
89 | 2108012 | kabel CYKY 5x16(J) | m | 30 | 0 | 0 | 0 | 0 |  | 0 |  | 2 | 12 | 0 | 89 | 4 | 0 | 0 | 0 | 0 | 0 | 12 | 0
|  | Silový kabel celoplastový 0,75kV, Cu-vodiče, izolace PVC, v provedení dle ČSN 34 7656, zkušební napětí 2,5kV, odolnost proti šíření plamene dle ČSN EN 50265-1;-2-1 (IEC 60332-1), odolný vůči UV záření, srovnatelný s kabelem CYKY, průřez vodičů 5x4mm2, barva žil černá, šedá, hnědá, modrá, zelenožlutá, dodávka včetně uložení (pod omítkou, v kabelovém žlabu, na příchytkách, ...) a ukončení na svorkách zařízení | [8 empty] | Silový kabel celoplastový 0,75kV, Cu-vodiče, izolace PVC, v provedení dle ČSN 34 7656, zkušební napětí 2,5kV, odolnost proti šíření plamene dle ČSN EN 50265-1;-2-1 (IEC 60332-1), odolný vůči UV záření, srovnatelný s kabelem CYKY, průřez vodičů 5x4mm2, barva žil černá, šedá, hnědá, modrá, zelenožlutá, dodávka včetně uložení (pod omítkou, v kabelovém žlabu, na příchytkách, ...) a ukončení na svorkách zařízení | 3
90 | 2108013 | kabel CXKH-R 3x1,5(J) - B2CaS1d0 | m | 2870 | 0 | 0 | 0 | 0 |  | 0 |  | 2 | 12 | 0 | 90 | 4 | 0 | 0 | 0 | 0 | 0 | 12 | 0
|  | Silový kabel bezhalogenový 1kV, zkušební napětí 4kV, Cu-vodiče, izolace HFFR, samozhášivý dle ČSN EN 60332-1-2 a dle ČSN EN 50 266-2-2 (IEC 332-3A), zvýšená bezpečnost v případě požáru dle vyhl. 23/2008Sb - B2CaS1d0, srovnatelný s kabelem 1-CXKH-R, průřez vodičů 3x1,5mm2, barva žil hnědá, modná, zelenožlutá, dodávka včetně uložení (pod omítkou, v kabelovém žlabu, na příchytkách, ...) a ukončení na svorkách zařízení | [8 empty] | Silový kabel bezhalogenový 1kV, zkušební napětí 4kV, Cu-vodiče, izolace HFFR, samozhášivý dle ČSN EN 60332-1-2 a dle ČSN EN 50 266-2-2 (IEC 332-3A), zvýšená bezpečnost v případě požáru dle vyhl. 23/2008Sb - B2CaS1d0, srovnatelný s kabelem 1-CXKH-R, průřez vodičů 3x1,5mm2, barva žil hnědá, modná, zelenožlutá, dodávka včetně uložení (pod omítkou, v kabelovém žlabu, na příchytkách, ...) a ukončení na svorkách zařízení | 3
91 | 2108014 | kabel CXKH-R 3x1,5(O) - B2CaS1d0 | m | 1650 | 0 | 0 | 0 | 0 |  | 0 |  | 2 | 12 | 0 | 91 | 4 | 0 | 0 | 0 | 0 | 0 | 12 | 0
|  | Silový kabel bezhalogenový 1kV, zkušební napětí 4kV, Cu-vodiče, izolace HFFR, samozhášivý dle ČSN EN 60332-1-2 a dle ČSN EN 50 266-2-2 (IEC 332-3A), zvýšená bezpečnost v případě požáru dle vyhl. 23/2008Sb - B2CaS1d0, srovnatelný s kabelem 1-CXKH-R, průřez vodičů 3x1,5mm2, barva žil hnědá, černá, šedá, dodávka včetně uložení (pod omítkou, v kabelovém žlabu, na příchytkách, ...) a ukončení na svorkách zařízení | [8 empty] | Silový kabel bezhalogenový 1kV, zkušební napětí 4kV, Cu-vodiče, izolace HFFR, samozhášivý dle ČSN EN 60332-1-2 a dle ČSN EN 50 266-2-2 (IEC 332-3A), zvýšená bezpečnost v případě požáru dle vyhl. 23/2008Sb - B2CaS1d0, srovnatelný s kabelem 1-CXKH-R, průřez vodičů 3x1,5mm2, barva žil hnědá, černá, šedá, dodávka včetně uložení (pod omítkou, v kabelovém žlabu, na příchytkách, ...) a ukončení na svorkách zařízení | 3
92 | 2108015 | kabel CXKH-R 5x1,5(J) - B2CaS1d0 | m | 555 | 0 | 0 | 0 | 0 |  | 0 |  | 2 | 12 | 0 | 92 | 4 | 0 | 0 | 0 | 0 | 0 | 12 | 0
|  | Silový kabel bezhalogenový 1kV, zkušební napětí 4kV, Cu-vodiče, izolace HFFR, samozhášivý dle ČSN EN 60332-1-2 a dle ČSN EN 50 266-2-2 (IEC 332-3A), zvýšená bezpečnost v případě požáru dle vyhl. 23/2008Sb - B2CaS1d0, srovnatelný s kabelem 1-CXKH-R, průřez vodičů 5x1,5mm2, barva žil hnědá, černá, šedá, modná, zelenožlutá, dodávka včetně uložení (pod omítkou, v kabelovém žlabu, na příchytkách, ...) a ukončení na svorkách zařízení | [8 empty] | Silový kabel bezhalogenový 1kV, zkušební napětí 4kV, Cu-vodiče, izolace HFFR, samozhášivý dle ČSN EN 60332-1-2 a dle ČSN EN 50 266-2-2 (IEC 332-3A), zvýšená bezpečnost v případě požáru dle vyhl. 23/2008Sb - B2CaS1d0, srovnatelný s kabelem 1-CXKH-R, průřez vodičů 5x1,5mm2, barva žil hnědá, černá, šedá, modná, zelenožlutá, dodávka včetně uložení (pod omítkou, v kabelovém žlabu, na příchytkách, ...) a ukončení na svorkách zařízení | 3
93 | 2108016 | kabel CXKH-R 7x1,5(J) - B2CaS1d0 | m | 30 | 0 | 0 | 0 | 0 |  | 0 |  | 2 | 12 | 0 | 93 | 4 | 0 | 0 | 0 | 0 | 0 | 12 | 0
|  | Silový kabel bezhalogenový 1kV, zkušební napětí 4kV, Cu-vodiče, izolace HFFR, samozhášivý dle ČSN EN 60332-1-2 a dle ČSN EN 50 266-2-2 (IEC 332-3A), zvýšená bezpečnost v případě požáru dle vyhl. 23/2008Sb - B2CaS1d0, srovnatelný s kabelem 1-CXKH-R, průřez vodičů 7x1,5mm2, barva žil hnědá, černá, šedá, modná, zelenožlutá, dodávka včetně uložení (pod omítkou, v kabelovém žlabu, na příchytkách, ...) a ukončení na svorkách zařízení | [8 empty] | Silový kabel bezhalogenový 1kV, zkušební napětí 4kV, Cu-vodiče, izolace HFFR, samozhášivý dle ČSN EN 60332-1-2 a dle ČSN EN 50 266-2-2 (IEC 332-3A), zvýšená bezpečnost v případě požáru dle vyhl. 23/2008Sb - B2CaS1d0, srovnatelný s kabelem 1-CXKH-R, průřez vodičů 7x1,5mm2, barva žil hnědá, černá, šedá, modná, zelenožlutá, dodávka včetně uložení (pod omítkou, v kabelovém žlabu, na příchytkách, ...) a ukončení na svorkách zařízení | 3
94 | 2108017 | kabel CXKH-R 3x2,5(J) - B2CaS1d0 | m | 2510 | 0 | 0 | 0 | 0 |  | 0 |  | 2 | 12 | 0 | 94 | 4 | 0 | 0 | 0 | 0 | 0 | 12 | 0
|  | Silový kabel bezhalogenový 1kV, zkušební napětí 4kV, Cu-vodiče, izolace HFFR, samozhášivý dle ČSN EN 60332-1-2 a dle ČSN EN 50 266-2-2 (IEC 332-3A), zvýšená bezpečnost v případě požáru dle vyhl. 23/2008Sb - B2CaS1d0, srovnatelný s kabelem 1-CXKH-R, průřez vodičů 3x2,5mm2, barva žil hnědá, modná, zelenožlutá, dodávka včetně uložení (pod omítkou, v kabelovém žlabu, na příchytkách, ...) a ukončení na svorkách zařízení | [8 empty] | Silový kabel bezhalogenový 1kV, zkušební napětí 4kV, Cu-vodiče, izolace HFFR, samozhášivý dle ČSN EN 60332-1-2 a dle ČSN EN 50 266-2-2 (IEC 332-3A), zvýšená bezpečnost v případě požáru dle vyhl. 23/2008Sb - B2CaS1d0, srovnatelný s kabelem 1-CXKH-R, průřez vodičů 3x2,5mm2, barva žil hnědá, modná, zelenožlutá, dodávka včetně uložení (pod omítkou, v kabelovém žlabu, na příchytkách, ...) a ukončení na svorkách zařízení | 3
95 | 2108018 | kabel CXKH-R 5x2,5(J) - B2CaS1d0 | m | 1160 | 0 | 0 | 0 | 0 |  | 0 |  | 2 | 12 | 0 | 95 | 4 | 0 | 0 | 0 | 0 | 0 | 12 | 0
|  | Silový kabel bezhalogenový 1kV, zkušební napětí 4kV, Cu-vodiče, izolace HFFR, samozhášivý dle ČSN EN 60332-1-2 a dle ČSN EN 50 266-2-2 (IEC 332-3A), zvýšená bezpečnost v případě požáru dle vyhl. 23/2008Sb - B2CaS1d0, srovnatelný s kabelem 1-CXKH-R, průřez vodičů 5x2,5mm2, barva žil hnědá, černá, šedá, modná, zelenožlutá, dodávka včetně uložení (pod omítkou, v kabelovém žlabu, na příchytkách, ...) a ukončení na svorkách zařízení | [8 empty] | Silový kabel bezhalogenový 1kV, zkušební napětí 4kV, Cu-vodiče, izolace HFFR, samozhášivý dle ČSN EN 60332-1-2 a dle ČSN EN 50 266-2-2 (IEC 332-3A), zvýšená bezpečnost v případě požáru dle vyhl. 23/2008Sb - B2CaS1d0, srovnatelný s kabelem 1-CXKH-R, průřez vodičů 5x2,5mm2, barva žil hnědá, černá, šedá, modná, zelenožlutá, dodávka včetně uložení (pod omítkou, v kabelovém žlabu, na příchytkách, ...) a ukončení na svorkách zařízení | 3
96 | 2108019 | kabel CXKH-R 3x4(J) - B2CaS1d0 | m | 290 | 0 | 0 | 0 | 0 |  | 0 |  | 2 | 12 | 0 | 96 | 4 | 0 | 0 | 0 | 0 | 0 | 12 | 0
|  | Silový kabel bezhalogenový 1kV, zkušební napětí 4kV, Cu-vodiče, izolace HFFR, samozhášivý dle ČSN EN 60332-1-2 a dle ČSN EN 50 266-2-2 (IEC 332-3A), zvýšená bezpečnost v případě požáru dle vyhl. 23/2008Sb - B2CaS1d0, srovnatelný s kabelem 1-CXKH-R, průřez vodičů 3x4mm2, barva žil hnědá, modná, zelenožlutá, dodávka včetně uložení (pod omítkou, v kabelovém žlabu, na příchytkách, ...) a ukončení na svorkách zařízení | [8 empty] | Silový kabel bezhalogenový 1kV, zkušební napětí 4kV, Cu-vodiče, izolace HFFR, samozhášivý dle ČSN EN 60332-1-2 a dle ČSN EN 50 266-2-2 (IEC 332-3A), zvýšená bezpečnost v případě požáru dle vyhl. 23/2008Sb - B2CaS1d0, srovnatelný s kabelem 1-CXKH-R, průřez vodičů 3x4mm2, barva žil hnědá, modná, zelenožlutá, dodávka včetně uložení (pod omítkou, v kabelovém žlabu, na příchytkách, ...) a ukončení na svorkách zařízení | 3
97 | 2108020 | kabel CXKH-R 5x4(J) - B2CaS1d0 | m | 495 | 0 | 0 | 0 | 0 |  | 0 |  | 2 | 12 | 0 | 97 | 4 | 0 | 0 | 0 | 0 | 0 | 12 | 0
|  | Silový kabel bezhalogenový 1kV, zkušební napětí 4kV, Cu-vodiče, izolace HFFR, samozhášivý dle ČSN EN 60332-1-2 a dle ČSN EN 50 266-2-2 (IEC 332-3A), zvýšená bezpečnost v případě požáru dle vyhl. 23/2008Sb - B2CaS1d0, srovnatelný s kabelem 1-CXKH-R, průřez vodičů 5x4mm2, barva žil hnědá, černá, šedá, modná, zelenožlutá, dodávka včetně uložení (pod omítkou, v kabelovém žlabu, na příchytkách, ...) a ukončení na svorkách zařízení | [8 empty] | Silový kabel bezhalogenový 1kV, zkušební napětí 4kV, Cu-vodiče, izolace HFFR, samozhášivý dle ČSN EN 60332-1-2 a dle ČSN EN 50 266-2-2 (IEC 332-3A), zvýšená bezpečnost v případě požáru dle vyhl. 23/2008Sb - B2CaS1d0, srovnatelný s kabelem 1-CXKH-R, průřez vodičů 5x4mm2, barva žil hnědá, černá, šedá, modná, zelenožlutá, dodávka včetně uložení (pod omítkou, v kabelovém žlabu, na příchytkách, ...) a ukončení na svorkách zařízení | 3
98 | 2108021 | kabel CXKH-R 5x6(J) - B2CaS1d0 | m | 70 | 0 | 0 | 0 | 0 |  | 0 |  | 2 | 12 | 0 | 98 | 4 | 0 | 0 | 0 | 0 | 0 | 12 | 0
|  | Silový kabel bezhalogenový 1kV, zkušební napětí 4kV, Cu-vodiče, izolace HFFR, samozhášivý dle ČSN EN 60332-1-2 a dle ČSN EN 50 266-2-2 (IEC 332-3A), zvýšená bezpečnost v případě požáru dle vyhl. 23/2008Sb - B2CaS1d0, srovnatelný s kabelem 1-CXKH-R, průřez vodičů 5x6mm2, barva žil hnědá, černá, šedá, modná, zelenožlutá, dodávka včetně uložení (pod omítkou, v kabelovém žlabu, na příchytkách, ...) a ukončení na svorkách zařízení | [8 empty] | Silový kabel bezhalogenový 1kV, zkušební napětí 4kV, Cu-vodiče, izolace HFFR, samozhášivý dle ČSN EN 60332-1-2 a dle ČSN EN 50 266-2-2 (IEC 332-3A), zvýšená bezpečnost v případě požáru dle vyhl. 23/2008Sb - B2CaS1d0, srovnatelný s kabelem 1-CXKH-R, průřez vodičů 5x6mm2, barva žil hnědá, černá, šedá, modná, zelenožlutá, dodávka včetně uložení (pod omítkou, v kabelovém žlabu, na příchytkách, ...) a ukončení na svorkách zařízení | 3
99 | 2108022 | kabel CXKH-R 4x10(J) - B2CaS1d0 | m | 350 | 0 | 0 | 0 | 0 |  | 0 |  | 2 | 12 | 0 | 99 | 4 | 0 | 0 | 0 | 0 | 0 | 12 | 0
|  | Silový kabel bezhalogenový 1kV, zkušební napětí 4kV, Cu-vodiče, izolace HFFR, samozhášivý dle ČSN EN 60332-1-2 a dle ČSN EN 50 266-2-2 (IEC 332-3A), zvýšená bezpečnost v případě požáru dle vyhl. 23/2008Sb - B2CaS1d0, srovnatelný s kabelem 1-CXKH-R, průřez vodičů 4x10mm2, barva žil hnědá, černá, šedá, zelenožlutá, dodávka včetně uložení (pod omítkou, v kabelovém žlabu, na příchytkách, ...) a ukončení na svorkách zařízení | [8 empty] | Silový kabel bezhalogenový 1kV, zkušební napětí 4kV, Cu-vodiče, izolace HFFR, samozhášivý dle ČSN EN 60332-1-2 a dle ČSN EN 50 266-2-2 (IEC 332-3A), zvýšená bezpečnost v případě požáru dle vyhl. 23/2008Sb - B2CaS1d0, srovnatelný s kabelem 1-CXKH-R, průřez vodičů 4x10mm2, barva žil hnědá, černá, šedá, zelenožlutá, dodávka včetně uložení (pod omítkou, v kabelovém žlabu, na příchytkách, ...) a ukončení na svorkách zařízení | 3
100 | 2108023 | kabel CXKH-R 4x16(J) - B2CaS1d0 | m | 110 | 0 | 0 | 0 | 0 |  | 0 |  | 2 | 12 | 0 | 100 | 4 | 0 | 0 | 0 | 0 | 0 | 12 | 0
|  | Silový kabel bezhalogenový 1kV, zkušební napětí 4kV, Cu-vodiče, izolace HFFR, samozhášivý dle ČSN EN 60332-1-2 a dle ČSN EN 50 266-2-2 (IEC 332-3A), zvýšená bezpečnost v případě požáru dle vyhl. 23/2008Sb - B2CaS1d0, srovnatelný s kabelem 1-CXKH-R, průřez vodičů 4x16mm2, barva žil hnědá, černá, šedá, zelenožlutá, dodávka včetně uložení (pod omítkou, v kabelovém žlabu, na příchytkách, ...) a ukončení na svorkách zařízení | [8 empty] | Silový kabel bezhalogenový 1kV, zkušební napětí 4kV, Cu-vodiče, izolace HFFR, samozhášivý dle ČSN EN 60332-1-2 a dle ČSN EN 50 266-2-2 (IEC 332-3A), zvýšená bezpečnost v případě požáru dle vyhl. 23/2008Sb - B2CaS1d0, srovnatelný s kabelem 1-CXKH-R, průřez vodičů 4x16mm2, barva žil hnědá, černá, šedá, zelenožlutá, dodávka včetně uložení (pod omítkou, v kabelovém žlabu, na příchytkách, ...) a ukončení na svorkách zařízení | 3
101 | 2108024 | kabel AXKH-R 4x50(J) - B2CaS1d0 | m | 45 | 0 | 0 | 0 | 0 |  | 0 |  | 2 | 12 | 0 | 101 | 4 | 0 | 0 | 0 | 0 | 0 | 12 | 0
|  | Silový kabel bezhalogenový 1kV, zkušební napětí 4kV, AL-vodiče, izolace HFFR, samozhášivý dle ČSN EN 60332-1-2 a dle ČSN EN 50 266-2-2 (IEC 332-3A), zvýšená bezpečnost v případě požáru dle vyhl. 23/2008Sb - B2CaS1d0, srovnatelný s kabelem 1-AXKH-R, průřez vodičů 4x50mm2, barva žil hnědá, černá, šedá, zelenožlutá, dodávka včetně uložení (pod omítkou, v kabelovém žlabu, na příchytkách, ...) a ukončení na svorkách zařízení pomocí kabelových ok | [8 empty] | Silový kabel bezhalogenový 1kV, zkušební napětí 4kV, AL-vodiče, izolace HFFR, samozhášivý dle ČSN EN 60332-1-2 a dle ČSN EN 50 266-2-2 (IEC 332-3A), zvýšená bezpečnost v případě požáru dle vyhl. 23/2008Sb - B2CaS1d0, srovnatelný s kabelem 1-AXKH-R, průřez vodičů 4x50mm2, barva žil hnědá, černá, šedá, zelenožlutá, dodávka včetně uložení (pod omítkou, v kabelovém žlabu, na příchytkách, ...) a ukončení na svorkách zařízení pomocí kabelových ok | 3
102 | 2108025 | kabel AXKH-R 4x95(J) - B2CaS1d0 | m | 225 | 0 | 0 | 0 | 0 |  | 0 |  | 2 | 12 | 0 | 102 | 4 | 0 | 0 | 0 | 0 | 0 | 12 | 0
|  | Silový kabel bezhalogenový 1kV, zkušební napětí 4kV, AL-vodiče, izolace HFFR, samozhášivý dle ČSN EN 60332-1-2 a dle ČSN EN 50 266-2-2 (IEC 332-3A), zvýšená bezpečnost v případě požáru dle vyhl. 23/2008Sb - B2CaS1d0, srovnatelný s kabelem 1-AXKH-R, průřez vodičů 4x95mm2, barva žil hnědá, černá, šedá, zelenožlutá, dodávka včetně uložení (pod omítkou, v kabelovém žlabu, na příchytkách, ...) a ukončení na svorkách zařízení pomocí kabelových ok | [8 empty] | Silový kabel bezhalogenový 1kV, zkušební napětí 4kV, AL-vodiče, izolace HFFR, samozhášivý dle ČSN EN 60332-1-2 a dle ČSN EN 50 266-2-2 (IEC 332-3A), zvýšená bezpečnost v případě požáru dle vyhl. 23/2008Sb - B2CaS1d0, srovnatelný s kabelem 1-AXKH-R, průřez vodičů 4x95mm2, barva žil hnědá, černá, šedá, zelenožlutá, dodávka včetně uložení (pod omítkou, v kabelovém žlabu, na příchytkách, ...) a ukončení na svorkách zařízení pomocí kabelových ok | 3
103 | 2108026 | kabel CXKH-V 3x1,5(J) - B2CaS1d0 - P60-R | m | 2050 | 0 | 0 | 0 | 0 |  | 0 |  | 2 | 12 | 0 | 103 | 4 | 0 | 0 | 0 | 0 | 0 | 12 | 0
|  | Silový kabel bezhalogenový 1kV, Cu-vodiče, izolace HFFR, se zvýšenou odolností proti šíření plamene dle ČSN EN 50 266-2-2 (IEC 332-3A) s funkční schopností při požáru po dobu min 60 min dle ČSN IEC 60 331, zvýšená bezpečnost v případě požáru dle vyhl. 23/2008Sb - B2CaS1d0, srovnatelný s kabelem 1-CXKH-V, průřez vodičů 3x1,5mm2, barva žil hnědá, modná, zelenožlutá, dodávka včetně uložení (pod omítkou, v kabelovém žlabu, na příchytkách, ...) a ukončení na svorkách zařízení | [8 empty] | Silový kabel bezhalogenový 1kV, Cu-vodiče, izolace HFFR, se zvýšenou odolností proti šíření plamene dle ČSN EN 50 266-2-2 (IEC 332-3A) s funkční schopností při požáru po dobu min 60 min dle ČSN IEC 60 331, zvýšená bezpečnost v případě požáru dle vyhl. 23/2008Sb - B2CaS1d0, srovnatelný s kabelem 1-CXKH-V, průřez vodičů 3x1,5mm2, barva žil hnědá, modná, zelenožlutá, dodávka včetně uložení (pod omítkou, v kabelovém žlabu, na příchytkách, ...) a ukončení na svorkách zařízení | 3
104 | 2108027 | kabel CXKH-V 3x1,5(O) - B2CaS1d0 - P60-R | m | 830 | 0 | 0 | 0 | 0 |  | 0 |  | 2 | 12 | 0 | 104 | 4 | 0 | 0 | 0 | 0 | 0 | 12 | 0
|  | Silový kabel bezhalogenový 1kV, Cu-vodiče, izolace HFFR, se zvýšenou odolností proti šíření plamene dle ČSN EN 50 266-2-2 (IEC 332-3A) s funkční schopností při požáru po dobu min 60 min dle ČSN IEC 60 331, zvýšená bezpečnost v případě požáru dle vyhl. 23/2008Sb - B2CaS1d0, srovnatelný s kabelem 1-CXKH-V, průřez vodičů 3x1,5mm2, barva žil černá, šedá, hnědá, dodávka včetně uložení (pod omítkou, v kabelovém žlabu, na příchytkách, ...) a ukončení na svorkách zařízení | [8 empty] | Silový kabel bezhalogenový 1kV, Cu-vodiče, izolace HFFR, se zvýšenou odolností proti šíření plamene dle ČSN EN 50 266-2-2 (IEC 332-3A) s funkční schopností při požáru po dobu min 60 min dle ČSN IEC 60 331, zvýšená bezpečnost v případě požáru dle vyhl. 23/2008Sb - B2CaS1d0, srovnatelný s kabelem 1-CXKH-V, průřez vodičů 3x1,5mm2, barva žil černá, šedá, hnědá, dodávka včetně uložení (pod omítkou, v kabelovém žlabu, na příchytkách, ...) a ukončení na svorkách zařízení | 3
105 | 2108028 | kabel CXKH-V 5x1,5(J) - B2CaS1d0 - P60-R | m | 1050 | 0 | 0 | 0 | 0 |  | 0 |  | 2 | 12 | 0 | 105 | 4 | 0 | 0 | 0 | 0 | 0 | 12 | 0
|  | Silový kabel bezhalogenový 1kV, Cu-vodiče, izolace HFFR, se zvýšenou odolností proti šíření plamene dle ČSN EN 50 266-2-2 (IEC 332-3A) s funkční schopností při požáru po dobu min 60 min dle ČSN IEC 60 331, zvýšená bezpečnost v případě požáru dle vyhl. 23/2008Sb - B2CaS1d0, srovnatelný s kabelem 1-CXKH-V, průřez vodičů 5x1,5mm2, barva žil hnědá, černá, šedá, modná, zelenožlutá, dodávka včetně uložení (pod omítkou, v kabelovém žlabu, na příchytkách, ...) a ukončení na svorkách zařízení | [8 empty] | Silový kabel bezhalogenový 1kV, Cu-vodiče, izolace HFFR, se zvýšenou odolností proti šíření plamene dle ČSN EN 50 266-2-2 (IEC 332-3A) s funkční schopností při požáru po dobu min 60 min dle ČSN IEC 60 331, zvýšená bezpečnost v případě požáru dle vyhl. 23/2008Sb - B2CaS1d0, srovnatelný s kabelem 1-CXKH-V, průřez vodičů 5x1,5mm2, barva žil hnědá, černá, šedá, modná, zelenožlutá, dodávka včetně uložení (pod omítkou, v kabelovém žlabu, na příchytkách, ...) a ukončení na svorkách zařízení | 3
106 | 2108029 | kabel CXKH-V 5x6(J) - B2CaS1d0 - P60-R | m | 10 | 0 | 0 | 0 | 0 |  | 0 |  | 2 | 12 | 0 | 106 | 4 | 0 | 0 | 0 | 0 | 0 | 12 | 0
|  | Silový kabel bezhalogenový 1kV, Cu-vodiče, izolace HFFR, se zvýšenou odolností proti šíření plamene dle ČSN EN 50 266-2-2 (IEC 332-3A) s funkční schopností při požáru po dobu min 60 min dle ČSN IEC 60 331, zvýšená bezpečnost v případě požáru dle vyhl. 23/2008Sb - B2CaS1d0, srovnatelný s kabelem 1-CXKH-V, průřez vodičů 5x6mm2, barva žil hnědá, černá, šedá, modná, zelenožlutá, dodávka včetně uložení (pod omítkou, v kabelovém žlabu, na příchytkách, ...) a ukončení na svorkách zařízení | [8 empty] | Silový kabel bezhalogenový 1kV, Cu-vodiče, izolace HFFR, se zvýšenou odolností proti šíření plamene dle ČSN EN 50 266-2-2 (IEC 332-3A) s funkční schopností při požáru po dobu min 60 min dle ČSN IEC 60 331, zvýšená bezpečnost v případě požáru dle vyhl. 23/2008Sb - B2CaS1d0, srovnatelný s kabelem 1-CXKH-V, průřez vodičů 5x6mm2, barva žil hnědá, černá, šedá, modná, zelenožlutá, dodávka včetně uložení (pod omítkou, v kabelovém žlabu, na příchytkách, ...) a ukončení na svorkách zařízení | 3
107 | 2108030 | kabel CXKH-V 4x25(J) - B2CaS1d0 - P60-R | m | 35 | 0 | 0 | 0 | 0 |  | 0 |  | 2 | 12 | 0 | 107 | 4 | 0 | 0 | 0 | 0 | 0 | 12 | 0
|  | Silový kabel bezhalogenový 1kV, Cu-vodiče, izolace HFFR, se zvýšenou odolností proti šíření plamene dle ČSN EN 50 266-2-2 (IEC 332-3A) s funkční schopností při požáru po dobu min 60 min dle ČSN IEC 60 331, zvýšená bezpečnost v případě požáru dle vyhl. 23/2008Sb - B2CaS1d0, srovnatelný s kabelem 1-CXKH-V, průřez vodičů 4x25mm2, barva žil hnědá, černá, šedá, zelenožlutá, dodávka včetně uložení (pod omítkou, v kabelovém žlabu, na příchytkách, ...) a ukončení na svorkách zařízení pomocí kabelových ok | [8 empty] | Silový kabel bezhalogenový 1kV, Cu-vodiče, izolace HFFR, se zvýšenou odolností proti šíření plamene dle ČSN EN 50 266-2-2 (IEC 332-3A) s funkční schopností při požáru po dobu min 60 min dle ČSN IEC 60 331, zvýšená bezpečnost v případě požáru dle vyhl. 23/2008Sb - B2CaS1d0, srovnatelný s kabelem 1-CXKH-V, průřez vodičů 4x25mm2, barva žil hnědá, černá, šedá, zelenožlutá, dodávka včetně uložení (pod omítkou, v kabelovém žlabu, na příchytkách, ...) a ukončení na svorkách zařízení pomocí kabelových ok | 3
108 | 2108031 | kabel CXKH-V 4x70(J) - B2CaS1d0 - P60-R | m | 10 | 0 | 0 | 0 | 0 |  | 0 |  | 2 | 12 | 0 | 108 | 4 | 0 | 0 | 0 | 0 | 0 | 12 | 0
|  | Silový kabel bezhalogenový 1kV, Cu-vodiče, izolace HFFR, se zvýšenou odolností proti šíření plamene dle ČSN EN 50 266-2-2 (IEC 332-3A) s funkční schopností při požáru po dobu min 60 min dle ČSN IEC 60 331, zvýšená bezpečnost v případě požáru dle vyhl. 23/2008Sb - B2CaS1d0, srovnatelný s kabelem 1-CXKH-V, průřez vodičů 4x70mm2, barva žil hnědá, černá, šedá, zelenožlutá, dodávka včetně uložení (pod omítkou, v kabelovém žlabu, na příchytkách, ...) a ukončení na svorkách zařízení pomocí kabelových ok | [8 empty] | Silový kabel bezhalogenový 1kV, Cu-vodiče, izolace HFFR, se zvýšenou odolností proti šíření plamene dle ČSN EN 50 266-2-2 (IEC 332-3A) s funkční schopností při požáru po dobu min 60 min dle ČSN IEC 60 331, zvýšená bezpečnost v případě požáru dle vyhl. 23/2008Sb - B2CaS1d0, srovnatelný s kabelem 1-CXKH-V, průřez vodičů 4x70mm2, barva žil hnědá, černá, šedá, zelenožlutá, dodávka včetně uložení (pod omítkou, v kabelovém žlabu, na příchytkách, ...) a ukončení na svorkách zařízení pomocí kabelových ok | 3
109 | 2108032 | vodič CY4 (zelenožlutý) | m | 350 | 0 | 0 | 0 | 0 |  | 0 |  | 2 | 12 | 0 | 109 | 4 | 0 | 0 | 0 | 0 | 0 | 12 | 0
|  | Ochranný vodič celoplastový 0,75kV, Cu-vodič lanovaný, izolace PVC, barva žlutozelená, v provedení dle ČSN 34 7410, srovnatelný s vodičem CY, průřez vodičů 6 - 70mm2, dodávka včetně uložení a ukončení na svorkách zařízení, nebo na svorce pospojení | [8 empty] | Ochranný vodič celoplastový 0,75kV, Cu-vodič lanovaný, izolace PVC, barva žlutozelená, v provedení dle ČSN 34 7410, srovnatelný s vodičem CY, průřez vodičů 6 - 70mm2, dodávka včetně uložení a ukončení na svorkách zařízení, nebo na svorce pospojení | 3
110 | 2108033 | vodič CY10 (zelenožlutý) | m | 80 | 0 | 0 | 0 | 0 |  | 0 |  | 2 | 12 | 0 | 110 | 4 | 0 | 0 | 0 | 0 | 0 | 12 | 0
|  | Ochranný vodič celoplastový 0,75kV, Cu-vodič lanovaný, izolace PVC, barva žlutozelená, v provedení dle ČSN 34 7410, srovnatelný s vodičem CY, průřez vodičů 6 - 70mm2, dodávka včetně uložení a ukončení na svorkách zařízení, nebo na svorce pospojení | [8 empty] | Ochranný vodič celoplastový 0,75kV, Cu-vodič lanovaný, izolace PVC, barva žlutozelená, v provedení dle ČSN 34 7410, srovnatelný s vodičem CY, průřez vodičů 6 - 70mm2, dodávka včetně uložení a ukončení na svorkách zařízení, nebo na svorce pospojení | 3
111 | 2108034 | vodič CY25 (zelenožlutý) | m | 140 | 0 | 0 | 0 | 0 |  | 0 |  | 2 | 12 | 0 | 111 | 4 | 0 | 0 | 0 | 0 | 0 | 12 | 0
|  | Ochranný vodič celoplastový 0,75kV, Cu-vodič lanovaný, izolace PVC, barva žlutozelená, v provedení dle ČSN 34 7410, srovnatelný s vodičem CY, průřez vodičů 6 - 70mm2, dodávka včetně uložení a ukončení na svorkách zařízení, nebo na svorce pospojení | [8 empty] | Ochranný vodič celoplastový 0,75kV, Cu-vodič lanovaný, izolace PVC, barva žlutozelená, v provedení dle ČSN 34 7410, srovnatelný s vodičem CY, průřez vodičů 6 - 70mm2, dodávka včetně uložení a ukončení na svorkách zařízení, nebo na svorce pospojení | 3
112 | 2108035 | vodič CY35 (zelenožlutý) | m | 20 | 0 | 0 | 0 | 0 |  | 0 |  | 2 | 12 | 0 | 112 | 4 | 0 | 0 | 0 | 0 | 0 | 12 | 0
|  | Ochranný vodič celoplastový 0,75kV, Cu-vodič lanovaný, izolace PVC, barva žlutozelená, v provedení dle ČSN 34 7410, srovnatelný s vodičem CY, průřez vodičů 6 - 70mm2, dodávka včetně uložení a ukončení na svorkách zařízení, nebo na svorce pospojení | [8 empty] | Ochranný vodič celoplastový 0,75kV, Cu-vodič lanovaný, izolace PVC, barva žlutozelená, v provedení dle ČSN 34 7410, srovnatelný s vodičem CY, průřez vodičů 6 - 70mm2, dodávka včetně uložení a ukončení na svorkách zařízení, nebo na svorce pospojení | 3
113 | 2108036 | kabel 1-YY 185 | m | 90 | 0 | 0 | 0 | 0 |  | 0 |  | 2 | 12 | 0 | 113 | 4 | 0 | 0 | 0 | 0 | 0 | 12 | 0
|  | Silový kabel celoplastový 1kV, jednožilový, Cu-vodič, izolace PVC, v provedení dle ČSN 34 7656, zkušební napětí 4kV, odolnost proti šíření plamene dle ČSN EN 50265-1;-2-1 (IEC 60332-1), odolný vůči UV záření, srovnatelný s kabelem 1-YY, průřez vodiče 1x185mm2, barva žíly černá, dodávka včetně uložení (na kabelovém roštu) a ukončení na svorkách zařízení (kabelová oka) | [8 empty] | Silový kabel celoplastový 1kV, jednožilový, Cu-vodič, izolace PVC, v provedení dle ČSN 34 7656, zkušební napětí 4kV, odolnost proti šíření plamene dle ČSN EN 50265-1;-2-1 (IEC 60332-1), odolný vůči UV záření, srovnatelný s kabelem 1-YY, průřez vodiče 1x185mm2, barva žíly černá, dodávka včetně uložení (na kabelovém roštu) a ukončení na svorkách zařízení (kabelová oka) | 3
114 | 2108037 | kabel 1-YY 185 (zelenožlutý) | m | 30 | 0 | 0 | 0 | 0 |  | 0 |  | 2 | 12 | 0 | 114 | 4 | 0 | 0 | 0 | 0 | 0 | 12 | 0
|  | Silový kabel celoplastový 1kV, jednožilový, Cu-vodič, izolace PVC, v provedení dle ČSN 34 7656, zkušební napětí 4kV, odolnost proti šíření plamene dle ČSN EN 50265-1;-2-1 (IEC 60332-1), odolný vůči UV záření, srovnatelný s kabelem 1-YY, průřez vodiče 1x185mm2, barva žíly zelenožlutá, dodávka včetně uložení (na kabelovém roštu) a ukončení na svorkách zařízení pomocí kabelových ok | [8 empty] | Silový kabel celoplastový 1kV, jednožilový, Cu-vodič, izolace PVC, v provedení dle ČSN 34 7656, zkušební napětí 4kV, odolnost proti šíření plamene dle ČSN EN 50265-1;-2-1 (IEC 60332-1), odolný vůči UV záření, srovnatelný s kabelem 1-YY, průřez vodiče 1x185mm2, barva žíly zelenožlutá, dodávka včetně uložení (na kabelovém roštu) a ukončení na svorkách zařízení pomocí kabelových ok | 3
115 | 2108038 | kabel sběrnicový PraflaCom 2x2x0,8 - B2CaS1d0 | m | 990 | 0 | 0 | 0 | 0 |  | 0 |  | 2 | 12 | 0 | 115 | 4 | 0 | 0 | 0 | 0 | 0 | 12 | 0
|  | Sdělovací kabel bezhalogenový 100V, zkušební napětí 1kV, Cu-vodiče, izolace ze silikonového kaučuku, samozhášivý dle ČSN EN 60332-1-2, zvýšená bezpečnost v případě požáru dle vyhl. 23/2008Sb - B2CaS1d0, srovnatelný s kabelem SHKFH-R, průřez vodičů 2x2x0,8mm2, AL stínění (pod omítkou v trubce, v kabelovém žlabu, na příchytkách, ...) a ukončení na svorkách zařízení pomocí kabelových ok | [8 empty] | Sdělovací kabel bezhalogenový 100V, zkušební napětí 1kV, Cu-vodiče, izolace ze silikonového kaučuku, samozhášivý dle ČSN EN 60332-1-2, zvýšená bezpečnost v případě požáru dle vyhl. 23/2008Sb - B2CaS1d0, srovnatelný s kabelem SHKFH-R, průřez vodičů 2x2x0,8mm2, AL stínění (pod omítkou v trubce, v kabelovém žlabu, na příchytkách, ...) a ukončení na svorkách zařízení pomocí kabelových ok | 3
| Celkem za | M21d Kabely a vodiče |  |  |  | 0 |  | 0 |  | 0 |  | 4 |  |  |  |  | 0 | 0 | 0 | 0 | 0
Díl: | M21e | Rozvaděče | [9 empty] | 1
116 | 2101901 | rozvaděč RH | ks | 1 | 0 | 0 | 0 | 0 |  | 0 |  | 2 | 12 | 0 | 116 | 4 | 0 | 0 | 0 | 0 | 0 | 12 | 0
|  | Oceloplechový skříňový rozvaděč, barva RAL (prášková technologie) , krytí IP40/20, Ik<15kA, In=630A, napěťová soustava 3+PE+N, ~50 Hz, 230/400 V, TN-C-S, přívody a vývody z rozvaděče budou horem, dveře budou opatřeny zámkem a přihrádkou na dokumentaci, rozměry ŠxVxH: 5x(800x2000x600) mm, podstavec 100mm; bez požární odolnosti, dodávka včetně montáže a ukončení kabelů v rozvaděči; přístrojová náplň: viz. příloha 001_ENA_0021_rh.pdf | [8 empty] | Oceloplechový skříňový rozvaděč, barva RAL (prášková technologie) , krytí IP40/20, Ik<15kA, In=630A, napěťová soustava 3+PE+N, ~50 Hz, 230/400 V, TN-C-S, přívody a vývody z rozvaděče budou horem, dveře budou opatřeny zámkem a přihrádkou na dokumentaci, rozměry ŠxVxH: 5x(800x2000x600) mm, podstavec 100mm; bez požární odolnosti, dodávka včetně montáže a ukončení kabelů v rozvaděči; přístrojová náplň: viz. příloha 001_ENA_0021_rh.pdf | 3
117 | 2101902 | rozvaděč RC - kompenzace | ks | 1 | 0 | 0 | 0 | 0 |  | 0 |  | 2 | 12 | 0 | 117 | 4 | 0 | 0 | 0 | 0 | 0 | 12 | 0
|  | Kompenzační rozvaděč 82,5kVAr s filtry vyšších harmonických, velikost stupňů 15x5,5kVAr, skříň bude ve stejném provedení jako ostatní skříně rozvaděče RH, přesný výkon a "naladění" kompenzace bude určen v rámci zkušebního provozu dle provedeného měření jalové energie (v rámci dodávky kompenzace) | [8 empty] | Kompenzační rozvaděč 82,5kVAr s filtry vyšších harmonických, velikost stupňů 15x5,5kVAr, skříň bude ve stejném provedení jako ostatní skříně rozvaděče RH, přesný výkon a "naladění" kompenzace bude určen v rámci zkušebního provozu dle provedeného měření jalové energie (v rámci dodávky kompenzace) | 3
118 | 2101903 | rozvaděč RUPS | ks | 1 | 0 | 0 | 0 | 0 |  | 0 |  | 2 | 12 | 0 | 118 | 4 | 0 | 0 | 0 | 0 | 0 | 12 | 0
|  | Oceloplechový skříňový rozvaděč, barva RAL (prášková technologie) , krytí IP40/20, Ik<10 kA, In=63A, napěťová soustava 3+PE+N, ~50 Hz, 230/400 V, TN-S, přívody a vývody z rozvaděče budou horem, dveře budou opatřeny zámkem a přihrádkou na dokumentaci, rozměry ŠxVxH: 1x(600x2000x400) mm, podstavec 100mm; bez požární odolnosti, dodávka včetně montáže a ukončení kabelů v rozvaděči; přístrojová náplň: viz. příloha 001_ENA_0023_rups.pdf | [8 empty] | Oceloplechový skříňový rozvaděč, barva RAL (prášková technologie) , krytí IP40/20, Ik<10 kA, In=63A, napěťová soustava 3+PE+N, ~50 Hz, 230/400 V, TN-S, přívody a vývody z rozvaděče budou horem, dveře budou opatřeny zámkem a přihrádkou na dokumentaci, rozměry ŠxVxH: 1x(600x2000x400) mm, podstavec 100mm; bez požární odolnosti, dodávka včetně montáže a ukončení kabelů v rozvaděči; přístrojová náplň: viz. příloha 001_ENA_0023_rups.pdf | 3
119 | 2101904 | rozvaděč RDA | ks | 1 | 0 | 0 | 0 | 0 |  | 0 |  | 2 | 12 | 0 | 119 | 4 | 0 | 0 | 0 | 0 | 0 | 12 | 0
|  | Oceloplechový skříňový rozvaděč, barva RAL (prášková technologie) , krytí IP54/20, Ik<10 kA, In=63A, napěťová soustava 3+PEN, ~50 Hz, 230/400 V, TN-C, přívody a vývody z rozvaděče budou horem, dveře budou opatřeny zámkem a přihrádkou na dokumentaci, rozměry ŠxVxH: 1x(800x2000x400) mm, podstavec 100mm; bez požární odolnosti, dodávka včetně montáže a ukončení kabelů v rozvaděči; přístrojová náplň: viz. příloha 001_ENA_0024_rda.pdf | [8 empty] | Oceloplechový skříňový rozvaděč, barva RAL (prášková technologie) , krytí IP54/20, Ik<10 kA, In=63A, napěťová soustava 3+PEN, ~50 Hz, 230/400 V, TN-C, přívody a vývody z rozvaděče budou horem, dveře budou opatřeny zámkem a přihrádkou na dokumentaci, rozměry ŠxVxH: 1x(800x2000x400) mm, podstavec 100mm; bez požární odolnosti, dodávka včetně montáže a ukončení kabelů v rozvaděči; přístrojová náplň: viz. příloha 001_ENA_0024_rda.pdf | 3
120 | 2101905 | rozvaděč RPO | ks | 1 | 0 | 0 | 0 | 0 |  | 0 |  | 2 | 12 | 0 | 120 | 4 | 0 | 0 | 0 | 0 | 0 | 12 | 0
|  | Oceloplechový skříňový rozvaděč, barva RAL (prášková technologie) , krytí IP40/20, Ik<10kA, In=80A, napěťová soustava 3+PE+N, ~50 Hz, 230/400 V, TN-C-S, přívody a vývody z rozvaděče budou horem, dveře budou opatřeny zámkem a přihrádkou na dokumentaci, rozměry ŠxVxH: 1x(800x2000x400) mm, podstavec 100mm; bez požární odolnosti; dodávka včetně montáže a ukončení kabelů v rozvaděči; přístrojová náplň: viz. příloha 001_ENA_0022_rpo | [8 empty] | Oceloplechový skříňový rozvaděč, barva RAL (prášková technologie) , krytí IP40/20, Ik<10kA, In=80A, napěťová soustava 3+PE+N, ~50 Hz, 230/400 V, TN-C-S, přívody a vývody z rozvaděče budou horem, dveře budou opatřeny zámkem a přihrádkou na dokumentaci, rozměry ŠxVxH: 1x(800x2000x400) mm, podstavec 100mm; bez požární odolnosti; dodávka včetně montáže a ukončení kabelů v rozvaděči; přístrojová náplň: viz. příloha 001_ENA_0022_rpo | 3
121 | 2101906 | rozvaděč RS.1.1 | ks | 1 | 0 | 0 | 0 | 0 |  | 0 |  | 2 | 12 | 0 | 121 | 4 | 0 | 0 | 0 | 0 | 0 | 12 | 0
|  | Oceloplechový skříňový rozvaděč, barva RAL (prášková technologie) , krytí IP40/20, modulové uspořádání, Ik<10 kA, In=63A, napěťová soustava 3+PE+N, ~50 Hz, 230/400 V, TN-C-S, přívody a vývody z rozvaděče budou horem, vývody budou opatřeny svorkami, dveře budou opatřeny zámkem a přihrádkou na dokumentaci, rozměry ŠxVxH: 1x(600x1800x250)mm, podstavec 100mm; bez požární odolnosti; dodávka včetně montáže a ukončení kabelů v rozvaděči; přístrojová náplň: viz. příloha 001_ENA_0025_rs11.pdf | [8 empty] | Oceloplechový skříňový rozvaděč, barva RAL (prášková technologie) , krytí IP40/20, modulové uspořádání, Ik<10 kA, In=63A, napěťová soustava 3+PE+N, ~50 Hz, 230/400 V, TN-C-S, přívody a vývody z rozvaděče budou horem, vývody budou opatřeny svorkami, dveře budou opatřeny zámkem a přihrádkou na dokumentaci, rozměry ŠxVxH: 1x(600x1800x250)mm, podstavec 100mm; bez požární odolnosti; dodávka včetně montáže a ukončení kabelů v rozvaděči; přístrojová náplň: viz. příloha 001_ENA_0025_rs11.pdf | 3
122 | 2101907 | rozvaděč RS.1.2 | ks | 1 | 0 | 0 | 0 | 0 |  | 0 |  | 2 | 12 | 0 | 122 | 4 | 0 | 0 | 0 | 0 | 0 | 12 | 0
|  | Oceloplechový zapuštěný rozvaděč, barva RAL (prášková technologie) , krytí IP40/20, modulové uspořádání, Ik<10 kA, In=63A, napěťová soustava 3+PE+N, ~50 Hz, 230/400 V, TN-C-S, přívody a vývody z rozvaděče budou horem, vývody budou opatřeny svorkami, dveře budou opatřeny zámkem a přihrádkou na dokumentaci, rozměry ŠxVxH: 1x(600x1800x250)mm; požární odolnost EI30-DP1-S; dodávka včetně montáže a ukončení kabelů v rozvaděči; přístrojová náplň: viz. příloha č. 001_ENA_0026_rs12.pdf | [8 empty] | Oceloplechový zapuštěný rozvaděč, barva RAL (prášková technologie) , krytí IP40/20, modulové uspořádání, Ik<10 kA, In=63A, napěťová soustava 3+PE+N, ~50 Hz, 230/400 V, TN-C-S, přívody a vývody z rozvaděče budou horem, vývody budou opatřeny svorkami, dveře budou opatřeny zámkem a přihrádkou na dokumentaci, rozměry ŠxVxH: 1x(600x1800x250)mm; požární odolnost EI30-DP1-S; dodávka včetně montáže a ukončení kabelů v rozvaděči; přístrojová náplň: viz. příloha č. 001_ENA_0026_rs12.pdf | 3
123 | 2101908 | rozvaděč RS.2.1 | ks | 1 | 0 | 0 | 0 | 0 |  | 0 |  | 2 | 12 | 0 | 123 | 4 | 0 | 0 | 0 | 0 | 0 | 12 | 0
|  | Oceloplechový skříňový rozvaděč, barva RAL (prášková technologie) , krytí IP40/20, modulové uspořádání, Ik<10 kA, In=160A, napěťová soustava 3+PE+N, ~50 Hz, 230/400 V, TN-C-S, přívody a vývody z rozvaděče budou horem, vývody budou opatřeny svorkami, dveře budou opatřeny zámkem a přihrádkou na dokumentaci, rozměry ŠxVxH: 2x(600x2000x400)mm, podstavec 100mm; bez požární odolnosti; dodávka včetně montáže a ukončení kabelů v rozvaděči; přístrojová náplň: viz. příloha č. 001_ENA_0027_rs21.pdf | [8 empty] | Oceloplechový skříňový rozvaděč, barva RAL (prášková technologie) , krytí IP40/20, modulové uspořádání, Ik<10 kA, In=160A, napěťová soustava 3+PE+N, ~50 Hz, 230/400 V, TN-C-S, přívody a vývody z rozvaděče budou horem, vývody budou opatřeny svorkami, dveře budou opatřeny zámkem a přihrádkou na dokumentaci, rozměry ŠxVxH: 2x(600x2000x400)mm, podstavec 100mm; bez požární odolnosti; dodávka včetně montáže a ukončení kabelů v rozvaděči; přístrojová náplň: viz. příloha č. 001_ENA_0027_rs21.pdf | 3
124 | 2101909 | rozvaděč RS.2.2 | ks | 1 | 0 | 0 | 0 | 0 |  | 0 |  | 2 | 12 | 0 | 124 | 4 | 0 | 0 | 0 | 0 | 0 | 12 | 0
|  | Oceloplechový zapuštěný rozvaděč, barva RAL (prášková technologie) , krytí IP40/20, modulové uspořádání, Ik<10 kA, In=63A, napěťová soustava 3+PE+N, ~50 Hz, 230/400 V, TN-C-S, přívody a vývody z rozvaděče budou horem, vývody budou opatřeny svorkami, dveře budou opatřeny zámkem a přihrádkou na dokumentaci, rozměry ŠxVxH: 1x(600x1600x250)mm; požární odolnost EI30-DP1-S; dodávka včetně montáže a ukončení kabelů v rozvaděči; přístrojová náplň: viz. příloha č. 001_ENA_0028_rs22.pdf | [8 empty] | Oceloplechový zapuštěný rozvaděč, barva RAL (prášková technologie) , krytí IP40/20, modulové uspořádání, Ik<10 kA, In=63A, napěťová soustava 3+PE+N, ~50 Hz, 230/400 V, TN-C-S, přívody a vývody z rozvaděče budou horem, vývody budou opatřeny svorkami, dveře budou opatřeny zámkem a přihrádkou na dokumentaci, rozměry ŠxVxH: 1x(600x1600x250)mm; požární odolnost EI30-DP1-S; dodávka včetně montáže a ukončení kabelů v rozvaděči; přístrojová náplň: viz. příloha č. 001_ENA_0028_rs22.pdf | 3
125 | 2101910 | rozvaděč RS.2.3 | ks | 1 | 0 | 0 | 0 | 0 |  | 0 |  | 2 | 12 | 0 | 125 | 4 | 0 | 0 | 0 | 0 | 0 | 12 | 0
|  | Oceloplechový zapuštěný rozvaděč, barva RAL (prášková technologie) , krytí IP40/20, modulové uspořádání, Ik<10 kA, In=63A, napěťová soustava 3+PE+N, ~50 Hz, 230/400 V, TN-C-S, přívody a vývody z rozvaděče budou horem, vývody budou opatřeny svorkami, dveře budou opatřeny zámkem a přihrádkou na dokumentaci, rozměry ŠxVxH: 1x(600x1300x250)mm; požární odolnost EI30-DP1-S; dodávka včetně montáže a ukončení kabelů v rozvaděči; přístrojová náplň: viz. příloha č. 001_ENA_0029_rs23.pdf | [8 empty] | Oceloplechový zapuštěný rozvaděč, barva RAL (prášková technologie) , krytí IP40/20, modulové uspořádání, Ik<10 kA, In=63A, napěťová soustava 3+PE+N, ~50 Hz, 230/400 V, TN-C-S, přívody a vývody z rozvaděče budou horem, vývody budou opatřeny svorkami, dveře budou opatřeny zámkem a přihrádkou na dokumentaci, rozměry ŠxVxH: 1x(600x1300x250)mm; požární odolnost EI30-DP1-S; dodávka včetně montáže a ukončení kabelů v rozvaděči; přístrojová náplň: viz. příloha č. 001_ENA_0029_rs23.pdf | 3
126 | 2101911 | rozvaděč RS.3.1 | ks | 1 | 0 | 0 | 0 | 0 |  | 0 |  | 2 | 12 | 0 | 126 | 4 | 0 | 0 | 0 | 0 | 0 | 12 | 0
|  | Oceloplechový nástěnný rozvaděč, barva RAL (prášková technologie) , krytí IP40/20, modulové uspořádání, Ik<10 kA, In=63A, napěťová soustava 3+PE+N, ~50 Hz, 230/400 V, TN-C-S, přívody a vývody z rozvaděče budou horem, vývody budou opatřeny svorkami, dveře budou opatřeny zámkem a přihrádkou na dokumentaci, rozměry ŠxVxH: 1x(600x1300x250)mm, bez požární odolnosti; dodávka včetně montáže a ukončení kabelů v rozvaděči; přístrojová náplň: viz. příloha č. 001_ENA_0030_rs31.pdf | [8 empty] | Oceloplechový nástěnný rozvaděč, barva RAL (prášková technologie) , krytí IP40/20, modulové uspořádání, Ik<10 kA, In=63A, napěťová soustava 3+PE+N, ~50 Hz, 230/400 V, TN-C-S, přívody a vývody z rozvaděče budou horem, vývody budou opatřeny svorkami, dveře budou opatřeny zámkem a přihrádkou na dokumentaci, rozměry ŠxVxH: 1x(600x1300x250)mm, bez požární odolnosti; dodávka včetně montáže a ukončení kabelů v rozvaděči; přístrojová náplň: viz. příloha č. 001_ENA_0030_rs31.pdf | 3
127 | 2101912 | rozvaděč RM.1.1 | ks | 1 | 0 | 0 | 0 | 0 |  | 0 |  | 2 | 12 | 0 | 127 | 4 | 0 | 0 | 0 | 0 | 0 | 12 | 0
|  | Oceloplechový nástěnný rozvaděč, barva RAL (prášková technologie) , krytí IP54/20, modulové uspořádání, Ik<10 kA, In=63A, napěťová soustava 3+PE+N, ~50 Hz, 230/400 V, TN-C-S, přívody a vývody z rozvaděče budou horem, vývody budou opatřeny svorkami, dveře budou opatřeny zámkem a přihrádkou na dokumentaci, rozměry ŠxVxH: 1x(600x1300x250)mm, bez požární odolnosti; dodávka včetně montáže a ukončení kabelů v rozvaděči; přístrojová náplň: viz. příloha č. 001_ENA_0032_rm11.pdf | [8 empty] | Oceloplechový nástěnný rozvaděč, barva RAL (prášková technologie) , krytí IP54/20, modulové uspořádání, Ik<10 kA, In=63A, napěťová soustava 3+PE+N, ~50 Hz, 230/400 V, TN-C-S, přívody a vývody z rozvaděče budou horem, vývody budou opatřeny svorkami, dveře budou opatřeny zámkem a přihrádkou na dokumentaci, rozměry ŠxVxH: 1x(600x1300x250)mm, bez požární odolnosti; dodávka včetně montáže a ukončení kabelů v rozvaděči; přístrojová náplň: viz. příloha č. 001_ENA_0032_rm11.pdf | 3
128 | 2101913 | rozvaděč RM.3.1 | ks | 1 | 0 | 0 | 0 | 0 |  | 0 |  | 2 | 12 | 0 | 128 | 4 | 0 | 0 | 0 | 0 | 0 | 12 | 0
|  | Oceloplechový nástěnný rozvaděč, barva RAL (prášková technologie) , krytí IP54/20, modulové uspořádání, Ik<10 kA, In=80A, napěťová soustava 3+PE+N, ~50 Hz, 230/400 V, TN-C-S, přívody a vývody z rozvaděče budou horem, vývody budou opatřeny svorkami, dveře budou opatřeny zámkem a přihrádkou na dokumentaci, rozměry ŠxVxH: 1x(600x1300x250)mm, bez požární odolnosti; dodávka včetně montáže a ukončení kabelů v rozvaděči; přístrojová náplň: viz. příloha č. 001_ENA_0033_rm31.pdf | [8 empty] | Oceloplechový nástěnný rozvaděč, barva RAL (prášková technologie) , krytí IP54/20, modulové uspořádání, Ik<10 kA, In=80A, napěťová soustava 3+PE+N, ~50 Hz, 230/400 V, TN-C-S, přívody a vývody z rozvaděče budou horem, vývody budou opatřeny svorkami, dveře budou opatřeny zámkem a přihrádkou na dokumentaci, rozměry ŠxVxH: 1x(600x1300x250)mm, bez požární odolnosti; dodávka včetně montáže a ukončení kabelů v rozvaděči; přístrojová náplň: viz. příloha č. 001_ENA_0033_rm31.pdf | 3
129 | 2101914 | rozvaděč RM.3.2 | ks | 1 | 0 | 0 | 0 | 0 |  | 0 |  | 2 | 12 | 0 | 129 | 4 | 0 | 0 | 0 | 0 | 0 | 12 | 0
|  | Oceloplechový skříňový rozvaděč, barva RAL (prášková technologie) , krytí IP54/20, Ik<10kA, In=160A, napěťová soustava 3+PE+N, ~50 Hz, 230/400 V, TN-C-S, přívody a vývody z rozvaděče budou horem, dveře budou opatřeny zámkem a přihrádkou na dokumentaci, rozměry ŠxVxH: 1x(800x2000x400) mm, podstavec 100mm; bez požární odolnosti; dodávka včetně montáže a ukončení kabelů v rozvaděči; přístrojová náplň: viz. příloha č. 001_ENA_0034_rm32.pdf | [8 empty] | Oceloplechový skříňový rozvaděč, barva RAL (prášková technologie) , krytí IP54/20, Ik<10kA, In=160A, napěťová soustava 3+PE+N, ~50 Hz, 230/400 V, TN-C-S, přívody a vývody z rozvaděče budou horem, dveře budou opatřeny zámkem a přihrádkou na dokumentaci, rozměry ŠxVxH: 1x(800x2000x400) mm, podstavec 100mm; bez požární odolnosti; dodávka včetně montáže a ukončení kabelů v rozvaděči; přístrojová náplň: viz. příloha č. 001_ENA_0034_rm32.pdf | 3
130 | 2101915 | rozvaděč RR.2.1 | ks | 1 | 0 | 0 | 0 | 0 |  | 0 |  | 2 | 12 | 0 | 130 | 4 | 0 | 0 | 0 | 0 | 0 | 12 | 0
|  | Oceloplechový zapuštěný rozvaděč, barva RAL (prášková technologie) , krytí IP40/20, modulové uspořádání, Ik<10 kA, In=125A, napěťová soustava 3+PE+N, ~50 Hz, 230/400 V, TN-C-S, přívody a vývody z rozvaděče budou horem, vývody budou opatřeny svorkami, dveře budou opatřeny zámkem a přihrádkou na dokumentaci, rozměry ŠxVxH: 1x(600x1600x250)mm; požární odolnost EI30-DP1-S; dodávka včetně montáže a ukončení kabelů v rozvaděči; přístrojová náplň: viz. příloha č. 001_ENA_0031_rr21.pdf | [8 empty] | Oceloplechový zapuštěný rozvaděč, barva RAL (prášková technologie) , krytí IP40/20, modulové uspořádání, Ik<10 kA, In=125A, napěťová soustava 3+PE+N, ~50 Hz, 230/400 V, TN-C-S, přívody a vývody z rozvaděče budou horem, vývody budou opatřeny svorkami, dveře budou opatřeny zámkem a přihrádkou na dokumentaci, rozměry ŠxVxH: 1x(600x1600x250)mm; požární odolnost EI30-DP1-S; dodávka včetně montáže a ukončení kabelů v rozvaděči; přístrojová náplň: viz. příloha č. 001_ENA_0031_rr21.pdf | 3
131 | 2101916 | ovládací panel osvětlení ROSV | ks | 1 | 0 | 0 | 0 | 0 |  | 0 |  | 2 | 12 | 0 | 131 | 4 | 0 | 0 | 0 | 0 | 0 | 12 | 0
|  | Oceloplechový nástěnný rozvaděč, bar RAL (prášková technologie), krytí IP40/20, Ik<10kA, In=16A, napěťová soustava 1+PE+N, 230V, TN-S, přívody a vývody z rozvaděče budou horem, vývody budou opatřeny svorkami, dveře budou opatřeny zámkem a přihrádkou na dokumentaci, rozměry ŠxVxH: 1x(300x450x150)mm, na dveřích rozvaděče budou umístěny signálky a tlačítka pro ovládání osvětlení objektu; popisné štítky na dveřích budou plastové gravírované, dodávka včetně montáže a ukončení kabel v rozvaděči; přístrojová náplň: viz. příloha č. 001_ENA_0035_rosv.pdf | [8 empty] | Oceloplechový nástěnný rozvaděč, bar RAL (prášková technologie), krytí IP40/20, Ik<10kA, In=16A, napěťová soustava 1+PE+N, 230V, TN-S, přívody a vývody z rozvaděče budou horem, vývody budou opatřeny svorkami, dveře budou opatřeny zámkem a přihrádkou na dokumentaci, rozměry ŠxVxH: 1x(300x450x150)mm, na dveřích rozvaděče budou umístěny signálky a tlačítka pro ovládání osvětlení objektu; popisné štítky na dveřích budou plastové gravírované, dodávka včetně montáže a ukončení kabel v rozvaděči; přístrojová náplň: viz. příloha č. 001_ENA_0035_rosv.pdf | 3
132 | 2101917 | skříň měření USM | ks | 1 | 0 | 0 | 0 | 0 |  | 0 |  | 2 | 12 | 0 | 132 | 4 | 0 | 0 | 0 | 0 | 0 | 12 | 0
|  | Typová skříň měření pro velkoodběratele; měření na straně NN; splňující připojovací podmínky ČEZ; dodávka a montáž skříně, včetně ukončení kabelů v rozvaděči | [8 empty] | Typová skříň měření pro velkoodběratele; měření na straně NN; splňující připojovací podmínky ČEZ; dodávka a montáž skříně, včetně ukončení kabelů v rozvaděči | 3
| Celkem za | M21e Rozvaděče |  |  |  | 0 |  | 0 |  | 0 |  | 4 |  |  |  |  | 0 | 0 | 0 | 0 | 0
Díl: | M11 | Hromosvod | [9 empty] | 1
133 | 2102201 | drát FeZn průměr 8mm - veden v armovaných sloupech | m | 750 | 0 | 0 | 0 | 0 |  | 0 |  | 2 | 12 | 0 | 133 | 4 | 0 | 0 | 0 | 0 | 0 | 12 | 0
|  | holý vodič, kulatý, pro jímací vedení a svody, materiál FeZn, průměr 8mm, horizontální montáž, dodávka včetně svorek pro připojení k armování sloupů | [8 empty] | holý vodič, kulatý, pro jímací vedení a svody, materiál FeZn, průměr 8mm, horizontální montáž, dodávka včetně svorek pro připojení k armování sloupů | 3
134 | 2102202 | pásek FeZn 30/4mm - v základech | m | 1000 | 0 | 0 | 0 | 0 |  | 0 |  | 2 | 12 | 0 | 134 | 4 | 0 | 0 | 0 | 0 | 0 | 12 | 0
|  | Vedení FeZn 30x4 pro základový zemnič vč. Svorek, dodávka včetně uložení pásku do základů | [8 empty] | Vedení FeZn 30x4 pro základový zemnič vč. Svorek, dodávka včetně uložení pásku do základů | 3
135 | 2102203 | svorka křížová SK - pásek x pásek | ks | 110 | 0 | 0 | 0 | 0 |  | 0 |  | 2 | 12 | 0 | 135 | 4 | 0 | 0 | 0 | 0 | 0 | 12 | 0
|  | svorka křížový SK - pro spojení pásek - pásek, 30/4mm, dodávka včetně montáže a antikorozní ochrany spojů v zemi/betonu | [8 empty] | svorka křížový SK - pro spojení pásek - pásek, 30/4mm, dodávka včetně montáže a antikorozní ochrany spojů v zemi/betonu | 3
136 | 2102204 | svorka křížová SK - pásek x drát | ks | 200 | 0 | 0 | 0 | 0 |  | 0 |  | 2 | 12 | 0 | 136 | 4 | 0 | 0 | 0 | 0 | 0 | 12 | 0
|  | svorka křížový SK - pro spojení pásek - pásek, pásek - drát, 30/4 a průměr 10mm, dodávka včetně montáže a antikorozní ochrany spojů v zemi/betonu | [8 empty] | svorka křížový SK - pro spojení pásek - pásek, pásek - drát, 30/4 a průměr 10mm, dodávka včetně montáže a antikorozní ochrany spojů v zemi/betonu | 3
137 | 2102205 | svorka připojovací SP1 | ks | 20 | 0 | 0 | 0 | 0 |  | 0 |  | 2 | 12 | 0 | 137 | 4 | 0 | 0 | 0 | 0 | 0 | 12 | 0
|  | svorka připojovací SP1 - pro vodiče do průměru 10mm z materiálu FeZn, dodávka včetně montáže | [8 empty] | svorka připojovací SP1 - pro vodiče do průměru 10mm z materiálu FeZn, dodávka včetně montáže | 3
138 | 2102206 | ocelová destička - vývod ze sloupu | ks | 50 | 0 | 0 | 0 | 0 |  | 0 |  | 2 | 12 | 0 | 138 | 4 | 0 | 0 | 0 | 0 | 0 | 12 | 0
|  | Ocelová destička 100x100mm, umístěna na žlzb sloupu | [8 empty] | Ocelová destička 100x100mm, umístěna na žlzb sloupu | 3
139 | 2102207 | svorka pro pospojení ocelových konstrukcí | ks | 80 | 0 | 0 | 0 | 0 |  | 0 |  | 2 | 12 | 0 | 139 | 4 | 0 | 0 | 0 | 0 | 0 | 12 | 0
|  | kabelové oko <- CYA25 -> kabelové oko | [8 empty] | kabelové oko <- CYA25 -> kabelové oko | 3
| Celkem za | M11 Hromosvod |  |  |  | 0 |  | 0 |  | 0 |  | 4 |  |  |  |  | 0 | 0 | 0 | 0 | 0
Díl: | M21f | Ostatní práce | [9 empty] | 1
140 | 2102901 | revize | hod | 40 | 0 | 0 | 0 | 0 |  | 0 |  | 2 | 12 | 0 | 140 | 4 | 0 | 0 | 0 | 0 | 0 | 12 | 0
|  | revize - proměření a posouzení správnosti instalace z hlediska ČSN a vytvoření revizní zprávy | [8 empty] | revize - proměření a posouzení správnosti instalace z hlediska ČSN a vytvoření revizní zprávy | 3
141 | 2102902 | ocelová nosná konstrukce - do 20kg | ks | 300 | 0 | 0 | 0 | 0 |  | 0 |  | 2 | 12 | 0 | 141 | 4 | 0 | 0 | 0 | 0 | 0 | 12 | 0
|  | ocelová nosná konstrukce - do 20kg - pomocné konstrukce pro kotvení kabelových tras a rozvaděčů, materiál ocel - žárově zinkovaná, dodávka včetně ukotvení | [8 empty] | ocelová nosná konstrukce - do 20kg - pomocné konstrukce pro kotvení kabelových tras a rozvaděčů, materiál ocel - žárově zinkovaná, dodávka včetně ukotvení | 3
142 | 2102903 | ocelová nosná konstrukce - do 50kg | ks | 50 | 0 | 0 | 0 | 0 |  | 0 |  | 2 | 12 | 0 | 142 | 4 | 0 | 0 | 0 | 0 | 0 | 12 | 0
|  | ocelová nosná konstrukce - do 50kg - pomocné konstrukce pro kotvení kabelových tras a rozvaděčů, materiál ocel - žárově zinkovaná, dodávka včetně ukotvení | [8 empty] | ocelová nosná konstrukce - do 50kg - pomocné konstrukce pro kotvení kabelových tras a rozvaděčů, materiál ocel - žárově zinkovaná, dodávka včetně ukotvení | 3
143 | 2102904 | stavební přípomoce - vrtání otvoru v betonu do prů | m | 10 | 0 | 0 | 0 | 0 |  | 0 |  | 2 | 12 | 0 | 143 | 4 | 0 | 0 | 0 | 0 | 0 | 12 | 0
|  | stavební přípomoce - vrtání otvoru v betonu do průměru 50mm - strojové | [8 empty] | stavební přípomoce - vrtání otvoru v betonu do průměru 50mm - strojové | 3
144 | 2102905 | projektové práce | hod | 50 | 0 | 0 | 0 | 0 |  | 0 |  | 2 | 12 | 0 | 144 | 4 | 0 | 0 | 0 | 0 | 0 | 12 | 0
|  | zpracování dokumentace skutečného provedení stavby (v položce není zahrnut výkon autorského dozoru) | [8 empty] | zpracování dokumentace skutečného provedení stavby (v položce není zahrnut výkon autorského dozoru) | 3
| Celkem za | M21f Ostatní práce |  |  |  | 0 |  | 0 |  | 0 |  | 4 |  |  |  |  | 0 | 0 | 0 | 0 | 0

## F1.001.90 F1.90.3 Rek
Stavba : |  | 1186V Hala pro míčové sporty |  |  | Rozpočet : | F1.90.3
Objekt : |  | F1.001.90 Silnoproudé rozvody |  |  | Vnější ochrana před bleskem
REKAPITULACE STAVEBNÍCH DÍLŮ
| Stavební díl |  | HSV | PSV | Dodávka | Montáž | HZS
M21 | Elektromontáže
CELKEM OBJEKT

## F1.001.90 F1.90.3 Pol
Slepý rozpočet
Stavba : |  | 1186V Hala pro míčové sporty |  | Rozpočet: | F1.90.3
Objekt : |  | F1.001.90 Silnoproudé rozvody |  | Vnější ochrana před bleskem
P.č. | Číslo položky | Název položky | MJ | množství | cena / MJ | celkem (Kč) | Jednotková hmotnost | Celková hmotnost | Jednotková dem.hmot. | Celková dem.hmot.
Díl: | M21 | Elektromontáže | [9 empty] | 1
1 | 2102201 | Aktivní jímač | ks | 1 | 0 | 0 | 0 | 0 |  | 0 |  | 2 | 12 | 0 | 1 | 4 | 0 | 0 | 0 | 0 | 0 | 12 | 0
|  | systém aktivního bleskosvodu s předstihem 60 mikrosekund | [8 empty] | systém aktivního bleskosvodu s předstihem 60 mikrosekund | 3
2 | 2102202 | Počítadlo blesků | ks | 1 | 0 | 0 | 0 | 0 |  | 0 |  | 2 | 12 | 0 | 2 | 4 | 0 | 0 | 0 | 0 | 0 | 12 | 0
3 | 2102203 | Stožár v. 4m, teleskop., nerez | ks | 1 | 0 | 0 | 0 | 0 |  | 0 |  | 2 | 12 | 0 | 3 | 4 | 0 | 0 | 0 | 0 | 0 | 12 | 0
4 | 2102204 | Hadicová spona nerez | ks | 7 | 0 | 0 | 0 | 0 |  | 0 |  | 2 | 12 | 0 | 4 | 4 | 0 | 0 | 0 | 0 | 0 | 12 | 0
5 | 2102205 | Samonosná konstrukce-trojnožka pro stožár v. 7m | ks | 1 | 0 | 0 | 0 | 0 |  | 0 |  | 2 | 12 | 0 | 5 | 4 | 0 | 0 | 0 | 0 | 0 | 12 | 0
6 | 2102206 | Vodič AlMgSi 8mm | m | 74 | 0 | 0 | 0 | 0 |  | 0 |  | 2 | 12 | 0 | 6 | 4 | 0 | 0 | 0 | 0 | 0 | 12 | 0
7 | 2102207 | Podpěra FB Podpěra beton-plast pro plochou střechu | ks | 110 | 0 | 0 | 0 | 0 |  | 0 |  | 2 | 12 | 0 | 7 | 4 | 0 | 0 | 0 | 0 | 0 | 12 | 0
8 | 2102208 | Podpěra drátu pro svody | ks | 38 | 0 | 0 | 0 | 0 |  | 0 |  | 2 | 12 | 0 | 8 | 4 | 0 | 0 | 0 | 0 | 0 | 12 | 0
9 | 2102209 | MV svorka pro spojení drát-drát | ks | 6 | 0 | 0 | 0 | 0 |  | 0 |  | 2 | 12 | 0 | 9 | 4 | 0 | 0 | 0 | 0 | 0 | 12 | 0
10 | 2102210 | Podložka pod beton | ks | 4 | 0 | 0 | 0 | 0 |  | 0 |  | 2 | 12 | 0 | 10 | 4 | 0 | 0 | 0 | 0 | 0 | 12 | 0
11 | 2102211 | SP - svorka připojovací nerez | ks | 8 | 0 | 0 | 0 | 0 |  | 0 |  | 2 | 12 | 0 | 11 | 4 | 0 | 0 | 0 | 0 | 0 | 12 | 0
12 | 2102212 | Svorka zkušební nerez | ks | 2 | 0 | 0 | 0 | 0 |  | 0 |  | 2 | 12 | 0 | 12 | 4 | 0 | 0 | 0 | 0 | 0 | 12 | 0
13 | 2102213 | Označovací štítek pro svod ke ZS | ks | 2 | 0 | 0 | 0 | 0 |  | 0 |  | 2 | 12 | 0 | 13 | 4 | 0 | 0 | 0 | 0 | 0 | 12 | 0
14 | 2102214 | Drát FeZn 10 | m | 42 | 0 | 0 | 0 | 0 |  | 0 |  | 2 | 12 | 0 | 14 | 4 | 0 | 0 | 0 | 0 | 0 | 12 | 0
15 | 2102215 | Svorka klínová napojení drát-drát | ks | 8 | 0 | 0 | 0 | 0 |  | 0 |  | 2 | 12 | 0 | 15 | 4 | 0 | 0 | 0 | 0 | 0 | 12 | 0
16 | 2102216 | Svorka klínová napojení pásek-drát | ks | 4 | 0 | 0 | 0 | 0 |  | 0 |  | 2 | 12 | 0 | 16 | 4 | 0 | 0 | 0 | 0 | 0 | 12 | 0
17 | 2102217 | Zemnící tyč | ks | 6 | 0 | 0 | 0 | 0 |  | 0 |  | 2 | 12 | 0 | 17 | 4 | 0 | 0 | 0 | 0 | 0 | 12 | 0
18 | 2102218 | Antikorozní páska | ks | 2 | 0 | 0 | 0 | 0 |  | 0 |  | 2 | 12 | 0 | 18 | 4 | 0 | 0 | 0 | 0 | 0 | 12 | 0
19 | 2102219 | Výkop rýhy 50x110 volný terén 4.třída | m | 42 | 0 | 0 | 0 | 0 |  | 0 |  | 2 | 12 | 0 | 19 | 4 | 0 | 0 | 0 | 0 | 0 | 12 | 0
20 | 2102220 | Zához rýhy 50x110 4.třída | m | 42 | 0 | 0 | 0 | 0 |  | 0 |  | 2 | 12 | 0 | 20 | 4 | 0 | 0 | 0 | 0 | 0 | 12 | 0
21 | 2102221 | Hutnění zeminy | m3 | 23 | 0 | 0 | 0 | 0 |  | 0 |  | 2 | 12 | 0 | 21 | 4 | 0 | 0 | 0 | 0 | 0 | 12 | 0
| Celkem za | M21 Elektromontáže |  |  |  | 0 |  | 0 |  | 0 |  | 4 |  |  |  |  | 0 | 0 | 0 | 0 | 0

## F2.100.100 F2.101.1 Rek
Stavba : |  | 1186V Hala pro míčové sporty |  |  | Rozpočet : | F2.101.1
Objekt : |  | F2.100.100 Odvodnění stavební jámy |  |  | Zatrubnění příkopu
REKAPITULACE STAVEBNÍCH DÍLŮ
| Stavební díl |  | HSV | PSV | Dodávka | Montáž | HZS
800-1 | Zemní práce
800-2 | Zakládání
827-1 | Podkladní konstrukce
827-2 | MONTÁŽE POTRUBÍ
99 | Staveništní přesun hmot
CELKEM OBJEKT

## F2.100.100 F2.101.1 Pol
Slepý rozpočet
Stavba : |  | 1186V Hala pro míčové sporty |  | Rozpočet: | F2.101.1
Objekt : |  | F2.100.100 Odvodnění stavební jámy |  | Zatrubnění příkopu
P.č. | Číslo položky | Název položky | MJ | množství | cena / MJ | celkem (Kč) | Jednotková hmotnost | Celková hmotnost | Jednotková dem.hmot. | Celková dem.hmot.
Díl: | 800-1 | Zemní práce | [9 empty] | 1
1 | 115001101R00 | Převedení vody potrubím o průměru do DN 100 mm | m | 40 | 0 | 0 | 0.00702 | 0.2808 | 0 | 0 |  | 2 | 1 | 1 | 1 | 1 | 0 | 0 | 0 | 0 | 0 | 1 | 1
|  | převedení vody potrubím do DN 100 | [8 empty] | převedení vody potrubím do DN 100 | 3
2 | 162301101R00 | Vodorovné přemístění výkopku z hor.1-4 do 500 m | m3 | 408.05 | 0 | 0 | 0 | 0 | 0 | 0 |  | 2 | 1 | 1 | 1 | 1 | 0 | 0 | 0 | 0 | 0 | 1 | 1
|  | (na mezideponii a zpět pro zásypy) 2x 30% ze 680,08 = 2x 204,02 | [8 empty] | (na mezideponii a zpět pro zásypy) 2x 30% ze 680,08 = 2x 204,02 | 3
3 | 167101102R00 | Nakládání výkopku z hor.1-4 v množství nad 100 m3 | m3 | 204.02 | 0 | 0 | 0 | 0 | 0 | 0 |  | 2 | 1 | 1 | 1 | 1 | 0 | 0 | 0 | 0 | 0 | 1 | 1
|  | (z mezideponie pro zásypy) | [8 empty] | (z mezideponie pro zásypy) | 3
4 | 115101201R00 | Čerpání vody na výšku do 10 m, přítok do 500 l | h | 400 | 0 | 0 | 0 | 0 | 0 | 0 |  | 2 | 1 | 1 | 1 | 1 | 0 | 0 | 0 | 0 | 0 | 1 | 1
|  | čerpání vody do 500 l za min. | [8 empty] | čerpání vody do 500 l za min. | 3
5 | 130901123R00 | Bourání konstrukcí ze železobetonu | m3 | 2 | 0 | 0 | 0 | 0 | 0 | 0 |  | 2 | 1 | 1 | 1 | 1 | 0 | 0 | 0 | 0 | 0 | 1 | 1
|  | Bourání konstrukcí v hloubených vykopávkách z betonu železového | [8 empty] | Bourání konstrukcí v hloubených vykopávkách z betonu železového | 3
6 | 132201212R00 | Hloubení rýh š.do 200 cm hor.3 do 1000m3,STROJNĚ | m3 | 476.06 | 0 | 0 | 0 | 0 | 0 | 0 |  | 2 | 1 | 1 | 1 | 1 | 0 | 0 | 0 | 0 | 0 | 1 | 1
|  | Hloubení rýh šířky do 2000 mm do 1000 m3 pro kanalizaci, hor.tř.3 - 70% (617,12+28,56+34,4)x 0,70 | [8 empty] | Hloubení rýh šířky do 2000 mm do 1000 m3 pro kanalizaci, hor.tř.3 - 70% (617,12+28,56+34,4)x 0,70 | 3
7 | 132201219R00 | Příplatek za lepivost - hloubení rýh 200cm v hor.3 | m3 | 238.03 | 0 | 0 | 0 | 0 | 0 | 0 |  | 2 | 1 | 1 | 1 | 1 | 0 | 0 | 0 | 0 | 0 | 1 | 1
|  | Příplatek ze lepivost - 50% | [8 empty] | Příplatek ze lepivost - 50% | 3
8 | 132301212R00 | Hloubení rýh š.do 200 cm hor.4 do 1000 m3, STROJNĚ | m3 | 204.02 | 0 | 0 | 0 | 0 | 0 | 0 |  | 2 | 1 | 1 | 1 | 1 | 0 | 0 | 0 | 0 | 0 | 1 | 1
|  | Hloubení rýh šířky do 2000 mm do 1000 m3 pro kanalizaci, hor.tř.4 - 30% 680,08x 0,30 | [8 empty] | Hloubení rýh šířky do 2000 mm do 1000 m3 pro kanalizaci, hor.tř.4 - 30% 680,08x 0,30 | 3
9 | 132301219R00 | Příplatek za lepivost - hloubení rýh 200cm v hor.4 | m3 | 102.01 | 0 | 0 | 0 | 0 | 0 | 0 |  | 2 | 1 | 1 | 1 | 1 | 0 | 0 | 0 | 0 | 0 | 1 | 1
|  | Příplatek ze lepivost - 50% | [8 empty] | Příplatek ze lepivost - 50% | 3
10 | 151101102R00 | Pažení a rozepření stěn rýh - příložné - hl. do 4m | m2 | 949.42 | 0 | 0 | 0.00086 | 0.8165 | 0 | 0 |  | 2 | 1 | 1 | 1 | 1 | 0 | 0 | 0 | 0 | 0 | 1 | 1
|  | Pažení příložné rýh do 4,00 m - zřízení 474,71 x 2 | [8 empty] | Pažení příložné rýh do 4,00 m - zřízení 474,71 x 2 | 3
11 | 151101112R00 | Odstranění pažení stěn rýh - příložné - hl. do 4 m | m2 | 949.42 | 0 | 0 | 0 | 0 | 0 | 0 |  | 2 | 1 | 1 | 1 | 1 | 0 | 0 | 0 | 0 | 0 | 1 | 1
|  | Pažení příložné rýh do 4,00 m - odstranění | [8 empty] | Pažení příložné rýh do 4,00 m - odstranění | 3
12 | 161101102R00 | Svislé přemístění výkopku z hor.1-4 do 4,0 m | m3 | 374.04 | 0 | 0 | 0 | 0 | 0 | 0 |  | 2 | 1 | 1 | 1 | 1 | 0 | 0 | 0 | 0 | 0 | 1 | 1
|  | Svislé přemístění výkopku do 4,0 m 55% ze 680,08 | [8 empty] | Svislé přemístění výkopku do 4,0 m 55% ze 680,08 | 3
13 | 162701105R00 | Vodorovné přemístění výkopku z hor.1-4 do 10000 m | m3 | 476.06 | 0 | 0 | 0 | 0 | 0 | 0 |  | 2 | 1 | 1 | 1 | 1 | 0 | 0 | 0 | 0 | 0 | 1 | 1
|  | Vodorovné přemístění výkopku do 10000 m 70% ze 680,08 | [8 empty] | Vodorovné přemístění výkopku do 10000 m 70% ze 680,08 | 3
14 | 162701109R00 | Příplatek k vod. přemístění hor.1-4 za další 1 km | m3 | 2856.34 | 0 | 0 | 0 | 0 | 0 | 0 |  | 2 | 1 | 1 | 1 | 1 | 0 | 0 | 0 | 0 | 0 | 1 | 1
|  | Příplatek za dalších 1000 m - 6x 476,06 | [8 empty] | Příplatek za dalších 1000 m - 6x 476,06 | 3
15 | 174101101R00 | Zásyp jam, rýh, šachet se zhutněním | m3 | 481.69 | 0 | 0 | 0 | 0 | 0 | 0 |  | 2 | 1 | 1 | 1 | 1 | 0 | 0 | 0 | 0 | 0 | 1 | 1
|  | odpočet: lože+bet.konstr.vtoku+obsyp+šachty (37,27+1,49+4,85+144,38+10,40) | [8 empty] | odpočet: lože+bet.konstr.vtoku+obsyp+šachty (37,27+1,49+4,85+144,38+10,40) | 3
16 | PC1 | Výkopek vhodný pro zásyp nákup včetně naložení a dopravy do 20 km | m3 | 277.67 | 0 | 0 | 1.5 | 416.505 |  | 0 |  | 2 | 3 | 1 | PC1 | 1 | 0 | 0 | 0 | 0 | 0 | 3 | 1
|  | výkopek vhodný pro zásyp (prosívka Rozmyšl) - nákup včetně naložení a dopravy do 20 km 481,69 - 204,02 | [8 empty] | výkopek vhodný pro zásyp (prosívka Rozmyšl) - nákup včetně naložení a dopravy do 20 km 481,69 - 204,02 | 3
17 | 17400R | Uložení zeminy na skládku včetně skládkovného | m3 | 476.06 | 0 | 0 | 0 | 0 |  | 0 |  | 2 | 12 | 0 | 17 | 1 | 0 | 0 | 0 | 0 | 0 | 12 | 0
|  | skládkovné | [8 empty] | skládkovné | 3
18 | 175101101R00 | Obsyp potrubí bez prohození sypaniny | m3 | 96.92 | 0 | 0 | 0 | 0 | 0 | 0 |  | 2 | 1 | 1 | 1 | 1 | 0 | 0 | 0 | 0 | 0 | 1 | 1
|  | Obsyp potrubí bez prohození 144,38-47,46 | [8 empty] | Obsyp potrubí bez prohození 144,38-47,46 | 3
19 | PC2 | štěrkopísek frakce 0 - 40 mm dodávka pro obsyp | m3 | 109.52 | 0 | 0 | 1.7 | 186.184 |  | 0 |  | 2 | 3 | 1 | PC2 | 1 | 0 | 0 | 0 | 0 | 0 | 3 | 1
|  | štěrkopísek frakce 0 - 40 mm dodávka pro obsyp 96,92x1,13 | [8 empty] | štěrkopísek frakce 0 - 40 mm dodávka pro obsyp 96,92x1,13 | 3
20 | 182101101R00 | Svahování v zářezech v hor. 1 - 4 | m2 | 15 | 0 | 0 | 0 | 0 | 0 | 0 |  | 2 | 1 | 1 | 1 | 1 | 0 | 0 | 0 | 0 | 0 | 1 | 1
|  | Svahování v zářezech v hor. 1 - 4 | [8 empty] | Svahování v zářezech v hor. 1 - 4 | 3
| Celkem za | 800-1 Zemní práce |  |  |  | 0 |  | 603.7863 |  | 0 |  | 4 |  |  |  |  | 0 | 0 | 0 | 0 | 0
Díl: | 800-2 | Zakládání | [9 empty] | 1
21 | 212532111R00 | Lože trativodu z kameniva hrub.drceného,16-32 mm | m3 | 9.92 | 0 | 0 | 1.63 | 16.1696 | 0 | 0 |  | 2 | 1 | 1 | 1 | 1 | 0 | 0 | 0 | 0 | 0 | 1 | 1
|  | Lože pro trativody z kameniva drceného fr. 16-32 | [8 empty] | Lože pro trativody z kameniva drceného fr. 16-32 | 3
22 | 212755114RX1 | Trativody z drenážních trubek DN 10 cm bez lože PVC | m | 125 | 0 | 0 | 0.00049 | 0.06125 | 0 | 0 |  | 2 | 1 | 1 | 1 | 1 | 0 | 0 | 0 | 0 | 0 | 1 | 1
|  | Trativody DN 100 - flexibilní PVC | [8 empty] | Trativody DN 100 - flexibilní PVC | 3
| Celkem za | 800-2 Zakládání |  |  |  | 0 |  | 16.2309 |  | 0 |  | 4 |  |  |  |  | 0 | 0 | 0 | 0 | 0
Díl: | 827-1 | Podkladní konstrukce | [9 empty] | 1
23 | 451573111R00 | Lože pod potrubí ze štěrkopísku do 63 mm | m3 | 37.27 | 0 | 0 | 1.8908 | 70.469 | 0 | 0 |  | 2 | 1 | 1 | 1 | 1 | 0 | 0 | 0 | 0 | 0 | 1 | 1
|  | lože pod potrubí a drobné objekty v otevřeném výkopu ze štěrkopísku do 63 mm 16,04+0,41 | [8 empty] | lože pod potrubí a drobné objekty v otevřeném výkopu ze štěrkopísku do 63 mm 16,04+0,41 | 3
24 | 452321151/P | Podkladní konstrukce z betonu - desky tř. C20/25 | m3 | 1.49 | 0 | 0 | 2.222 | 3.3108 |  | 0 |  | 2 | 12 | 0 | 24 | 1 | 0 | 0 | 0 | 0 | 0 | 12 | 0
|  | Podkladní konstrukce z betonu - desky tř. C20/25 | [8 empty] | Podkladní konstrukce z betonu - desky tř. C20/25 | 3
25 | 452323141/P | Podkladní konstrukce z betonu - bloky tř. C20/25 | m3 | 4.85 | 0 | 0 | 2.222 | 10.7767 |  | 0 |  | 2 | 12 | 0 | 25 | 1 | 0 | 0 | 0 | 0 | 0 | 12 | 0
|  | Podkladní konstrukce z betonu - bloky tř. C20/25 | [8 empty] | Podkladní konstrukce z betonu - bloky tř. C20/25 | 3
26 | 452351101R00 | Bednění desek nebo sedlových loží pod potrubí | m2 | 2.82 | 0 | 0 | 0.00441 | 0.012436 | 0 | 0 |  | 2 | 1 | 1 | 1 | 1 | 0 | 0 | 0 | 0 | 0 | 1 | 1
|  | Bednění podkladních konstrukcí - desky | [8 empty] | Bednění podkladních konstrukcí - desky | 3
27 | 464531111R00 | Pohoz z hrub. drceného kameniva 32-63 mm, z terénu | m3 | 0.6 | 0 | 0 | 2.16 | 1.296 | 0 | 0 |  | 2 | 1 | 1 | 1 | 1 | 0 | 0 | 0 | 0 | 0 | 1 | 1
|  | Pohoz z hrubého drceného kameniva z terénu frakce 32 - 63 | [8 empty] | Pohoz z hrubého drceného kameniva z terénu frakce 32 - 63 | 3
28 | PC3 | základové bloky ztraceného bednění ZB 25-30 | ks | 135 | 0 | 0 | 2.25 | 303.75 |  | 0 |  | 2 | 3 | 1 | PC3 | 1 | 0 | 0 | 0 | 0 | 0 | 3 | 1
|  | základové bloky ztraceného bednění ZB 25-30 | [8 empty] | základové bloky ztraceného bednění ZB 25-30 | 3
29 | PC4 | vtoková mříž včetně rámu - ocelové profily, ochrana žárovým zinkováním | ks | 1 | 0 | 0 | 0.02 | 0.02 |  | 0 |  | 2 | 3 | 1 | PC4 | 1 | 0 | 0 | 0 | 0 | 0 | 3 | 1
|  | vtoková mříž včetně rámu - ocelové profily, ochrana žárovým zinkováním | [8 empty] | vtoková mříž včetně rámu - ocelové profily, ochrana žárovým zinkováním | 3
| Celkem za | 827-1 Podkladní konstrukce |  |  |  | 0 |  | 389.6349 |  | 0 |  | 4 |  |  |  |  | 0 | 0 | 0 | 0 | 0
Díl: | 827-2 | MONTÁŽE POTRUBÍ | [9 empty] | 1
30 | 871423121R00 | Montáž trub z plastu, gumový kroužek, DN 600 | m | 123.4 | 0 | 0 | 2e-05 | 0.002468 | 0 | 0 |  | 2 | 1 | 1 | 1 | 1 | 0 | 0 | 0 | 0 | 0 | 1 | 1
|  | montáž kanalizačního potrubí z plast. hmot v otevřeném výkopu DN 600 | [8 empty] | montáž kanalizačního potrubí z plast. hmot v otevřeném výkopu DN 600 | 3
31 | 894411151R00 | Zřízení šachet z dílců, dno C25/30, potrubí DN 600 | kus | 3 | 0 | 0 | 2.5293 | 7.5879 | 0 | 0 |  | 2 | 1 | 1 | 1 | 1 | 0 | 0 | 0 | 0 | 0 | 1 | 1
|  | zřízení šachet kanalizačních z betonových dílců výšky vstupu do 1,50 m na potrubí do DN 600 | [8 empty] | zřízení šachet kanalizačních z betonových dílců výšky vstupu do 1,50 m na potrubí do DN 600 | 3
32 | 894118001R00 | Příplatek za dalších 0,60 m výšky vstupu | kus | 12 | 0 | 0 | 0.03682 | 0.44184 | 0 | 0 |  | 2 | 1 | 1 | 1 | 1 | 0 | 0 | 0 | 0 | 0 | 1 | 1
|  | příplatek za další výšku vstupu 0,60 m | [8 empty] | příplatek za další výšku vstupu 0,60 m | 3
33 | 894403011R00 | Osazení betonových stropních dílců jakýchkoliv | kus | 4 | 0 | 0 | 0.03903 | 0.15612 | 0 | 0 |  | 2 | 1 | 1 | 1 | 1 | 0 | 0 | 0 | 0 | 0 | 1 | 1
|  | osazení vyrovnávacích prstenců pod poklopy AR-V (TBW-Q) 625/xxx/120 | [8 empty] | osazení vyrovnávacích prstenců pod poklopy AR-V (TBW-Q) 625/xxx/120 | 3
34 | 899104111R00 | Osazení poklopu s rámem nad 150 kg | kus | 3 | 0 | 0 | 0.00702 | 0.02106 | 0 | 0 |  | 2 | 1 | 1 | 1 | 1 | 0 | 0 | 0 | 0 | 0 | 1 | 1
|  | osazení poklopů litinových včetně rámů | [8 empty] | osazení poklopů litinových včetně rámů | 3
35 | 89910000R | zkouška těsnosti | m | 123.4 | 0 | 0 | 0 | 0 |  | 0 |  | 2 | 12 | 0 | 35 | 1 | 0 | 0 | 0 | 0 | 0 | 12 | 0
|  | zkouška těsnosti | [8 empty] | zkouška těsnosti | 3
36 | 89910001R | geodetické zaměření | ks | 1 | 0 | 0 | 0 | 0 |  | 0 |  | 2 | 12 | 0 | 36 | 1 | 0 | 0 | 0 | 0 | 0 | 12 | 0
|  | geodetické zaměření | [8 empty] | geodetické zaměření | 3
37 | 89910002R | vytyčení stávajících inženýrských sítí | ks | 1 | 0 | 0 | 0 | 0 |  | 0 |  | 2 | 12 | 0 | 37 | 1 | 0 | 0 | 0 | 0 | 0 | 12 | 0
|  | vytyčení stávajících inženýrských sítí | [8 empty] | vytyčení stávajících inženýrských sítí | 3
38 | PC5 | Trouby kanalizační plastové PP s plným žebrem, třída SN 8 DN 600 | m | 123.4 | 0 | 0 | 0.02 | 2.468 |  | 0 |  | 2 | 3 | 1 | PC5 | 1 | 0 | 0 | 0 | 0 | 0 | 3 | 1
|  | trouby kanalizační plastové PP ULTRA-RIB 2 s plným žebrem, třída SN 8 DN 600 | [8 empty] | trouby kanalizační plastové PP ULTRA-RIB 2 s plným žebrem, třída SN 8 DN 600 | 3
39 | 877423121R00 | Montáž tvarovek odboč. plast. gum. kroužek DN 600 | kus | 1 | 0 | 0 | 0.00014 | 0.00014 | 0 | 0 |  | 2 | 1 | 1 | 1 | 1 | 0 | 0 | 0 | 0 | 0 | 1 | 1
40 | PC | kanalizační tvarovky plastové PP ULTRA-RIB 2 s plným žebrem, třída SN 8 - odbočky DN 600/200 | kus | 1 | 0 | 0 | 0.00014 | 0.00014 |  | 0 |  | 2 | 3 | 1 | PC | 1 | 0 | 0 | 0 | 0 | 0 | 3 | 1
41 | PC6 | poklopy litinové pro vstupní šachty prům. 600 mm, tř.zat. B125 - víko B125 | ks | 3 | 0 | 0 | 0.04 | 0.12 |  | 0 |  | 2 | 3 | 1 | PC6 | 1 | 0 | 0 | 0 | 0 | 0 | 3 | 1
|  | poklopy litinové pro vstupní šachty prům. 600 mm, tř.zat. B125 - víko B125 | [8 empty] | poklopy litinové pro vstupní šachty prům. 600 mm, tř.zat. B125 - víko B125 | 3
42 | PC7 | poklopy litinové pro vstupní šachty prům. 600 mm, tř.zat. B125 - rám B125 | ks | 3 | 0 | 0 | 0.01 | 0.03 |  | 0 |  | 2 | 3 | 1 | PC7 | 1 | 0 | 0 | 0 | 0 | 0 | 3 | 1
|  | poklopy litinové pro vstupní šachty prům. 600 mm, tř.zat. B125 - rám B125 | [8 empty] | poklopy litinové pro vstupní šachty prům. 600 mm, tř.zat. B125 - rám B125 | 3
43 | PC8 | šachtové dno 1000/1120 DN 600 | ks | 2 | 0 | 0 | 0.1 | 0.2 |  | 0 |  | 2 | 3 | 1 | PC8 | 1 | 0 | 0 | 0 | 0 | 0 | 3 | 1
|  | šachtové dno 1000/1120 DN 600 | [8 empty] | šachtové dno 1000/1120 DN 600 | 3
44 | PC9 | šachtové dno 1500/1750 DN 800 | ks | 1 | 0 | 0 | 0.12 | 0.12 |  | 0 |  | 2 | 3 | 1 | PC9 | 1 | 0 | 0 | 0 | 0 | 0 | 3 | 1
|  | šachtové dno 1500/1750 DN 800 | [8 empty] | šachtové dno 1500/1750 DN 800 | 3
45 | PC10 | příplatek za šachtové přechodky | ks | 5 | 0 | 0 | 0.12 | 0.6 |  | 0 |  | 2 | 3 | 1 | PC10 | 1 | 0 | 0 | 0 | 0 | 0 | 3 | 1
|  | příplatek za šachtové přechodky | [8 empty] | příplatek za šachtové přechodky | 3
46 | PC11 | vyrovnávací prstenec pod poklopy 625/80/120 | ks | 2 | 0 | 0 | 0.06 | 0.12 |  | 0 |  | 2 | 3 | 1 | PC11 | 1 | 0 | 0 | 0 | 0 | 0 | 3 | 1
|  | vyrovnávací prstenec pod poklopy 625/80/120 | [8 empty] | vyrovnávací prstenec pod poklopy 625/80/120 | 3
47 | PC12 | vyrovnávací prstenec pod poklopy 625/100/120 | ks | 2 | 0 | 0 | 0.065 | 0.13 |  | 0 |  | 2 | 3 | 1 | PC12 | 1 | 0 | 0 | 0 | 0 | 0 | 3 | 1
|  | vyrovnávací prstenec pod poklopy 625/100/120 | [8 empty] | vyrovnávací prstenec pod poklopy 625/100/120 | 3
48 | PC13 | přechodová skruž - konus 625/600/120/SPK | ks | 2 | 0 | 0 | 0.07 | 0.14 |  | 0 |  | 2 | 3 | 1 | PC13 | 1 | 0 | 0 | 0 | 0 | 0 | 3 | 1
|  | přechodová skruž - konus 625/600/120/SPK | [8 empty] | přechodová skruž - konus 625/600/120/SPK | 3
49 | PC14 | přechodová deska 1500/625/280 | ks | 1 | 0 | 0 | 0.65 | 0.65 |  | 0 |  | 2 | 3 | 1 | PC14 | 1 | 0 | 0 | 0 | 0 | 0 | 3 | 1
|  | přechodová deska 1500/625/280 | [8 empty] | přechodová deska 1500/625/280 | 3
50 | PC15 | skruž se stupadly 1000/1000/120/SP | ks | 4 | 0 | 0 | 0.09 | 0.36 |  | 0 |  | 2 | 3 | 1 | PC15 | 1 | 0 | 0 | 0 | 0 | 0 | 3 | 1
|  | skruž se stupadly 1000/1000/120/SP | [8 empty] | skruž se stupadly 1000/1000/120/SP | 3
51 | PC16 | skruž se stupadly 1000/500/120/SP | ks | 2 | 0 | 0 | 0.05 | 0.1 |  | 0 |  | 2 | 3 | 1 | PC16 | 1 | 0 | 0 | 0 | 0 | 0 | 3 | 1
|  | skruž se stupadly 1000/500/120/SP | [8 empty] | skruž se stupadly 1000/500/120/SP | 3
52 | PC17 | skruž se stupadly 1000/250/120/SP | ks | 1 | 0 | 0 | 0.02 | 0.02 |  | 0 |  | 2 | 3 | 1 | PC17 | 1 | 0 | 0 | 0 | 0 | 0 | 3 | 1
|  | skruž se stupadly 1000/250/120/SP | [8 empty] | skruž se stupadly 1000/250/120/SP | 3
53 | PC18 | skruž se stupadly 1500/1000/120/SP | ks | 1 | 0 | 0 | 0.12 | 0.12 |  | 0 |  | 2 | 3 | 1 | PC18 | 1 | 0 | 0 | 0 | 0 | 0 | 3 | 1
|  | skruž se stupadly 1500/1000/120/SP | [8 empty] | skruž se stupadly 1500/1000/120/SP | 3
54 | PC19 | těsnění pro DN 1000 | ks | 9 | 0 | 0 | 0.001 | 0.009 |  | 0 |  | 2 | 3 | 1 | PC19 | 1 | 0 | 0 | 0 | 0 | 0 | 3 | 1
|  | těsnění pro DN 1000 | [8 empty] | těsnění pro DN 1000 | 3
55 | PC20 | těsnění pro DN 1500 | ks | 2 | 0 | 0 | 0.001 | 0.002 |  | 0 |  | 2 | 3 | 1 | PC20 | 1 | 0 | 0 | 0 | 0 | 0 | 3 | 1
|  | těsnění pro DN 1500 | [8 empty] | těsnění pro DN 1500 | 3
| Celkem za | 827-2 MONTÁŽE POTRUBÍ |  |  |  | 0 |  | 13.3987 |  | 0 |  | 4 |  |  |  |  | 0 | 0 | 0 | 0 | 0
Díl: | 99 | Staveništní přesun hmot | [9 empty] | 1
56 | 998276101R00 | Přesun hmot, trubní vedení plastová, otevř. výkop | t | 1023.0508 | 0 | 0 | 0 | 0 |  | 0 |  | 2 | 7 | 1 | 2 | 1 | 0 | 0 | 0 | 0 | 0 | 7 | 1
| Celkem za | 99 Staveništní přesun hmot |  |  |  | 0 |  | 0 |  | 0 |  | 4 |  |  |  |  | 0 | 0 | 0 | 0 | 0

## F2.100.100 F2.101.2 Rek
Stavba : |  | 1186V Hala pro míčové sporty |  |  | Rozpočet : | F2.101.2
Objekt : |  | F2.100.100 Odvodnění stavební jámy |  |  | Odvodňovací žebro
REKAPITULACE STAVEBNÍCH DÍLŮ
| Stavební díl |  | HSV | PSV | Dodávka | Montáž | HZS
800-1 | Zemní práce
800-2 | Zakládání
827-1 | MONTÁŽE POTRUBÍ
99 | Staveništní přesun hmot
CELKEM OBJEKT

## F2.100.100 F2.101.2 Pol
Slepý rozpočet
Stavba : |  | 1186V Hala pro míčové sporty |  | Rozpočet: | F2.101.2
Objekt : |  | F2.100.100 Odvodnění stavební jámy |  | Odvodňovací žebro
P.č. | Číslo položky | Název položky | MJ | množství | cena / MJ | celkem (Kč) | Jednotková hmotnost | Celková hmotnost | Jednotková dem.hmot. | Celková dem.hmot.
Díl: | 800-1 | Zemní práce | [9 empty] | 1
1 | 115001101R00 | Převedení vody potrubím o průměru do DN 100 mm | m | 80 | 0 | 0 | 0.00702 | 0.5616 | 0 | 0 |  | 2 | 1 | 1 | 1 | 1 | 0 | 0 | 0 | 0 | 0 | 1 | 1
2 | 115101201R00 | Čerpání vody na výšku do 10 m, přítok do 500 l | h | 200 | 0 | 0 | 0 | 0 | 0 | 0 |  | 2 | 1 | 1 | 1 | 1 | 0 | 0 | 0 | 0 | 0 | 1 | 1
3 | 132301111R00 | Hloubení rýh š.do 60 cm v hor.4 do 100 m3,STROJNĚ | m3 | 61.39 | 0 | 0 | 0 | 0 | 0 | 0 |  | 2 | 1 | 1 | 1 | 1 | 0 | 0 | 0 | 0 | 0 | 1 | 1
4 | 162701105R00 | Vodorovné přemístění výkopku z hor.1-4 do 10000 m | m3 | 61.39 | 0 | 0 | 0 | 0 | 0 | 0 |  | 2 | 1 | 1 | 1 | 1 | 0 | 0 | 0 | 0 | 0 | 1 | 1
5 | 162701109R00 | Příplatek k vod. přemístění hor.1-4 za další 1 km | m3 | 368.34 | 0 | 0 | 0 | 0 | 0 | 0 |  | 2 | 1 | 1 | 1 | 1 | 0 | 0 | 0 | 0 | 0 | 1 | 1
6 | 17400R | Uložení zeminy na skládku včetně skládkovného | m3 | 61.39 | 0 | 0 | 0 | 0 |  | 0 |  | 2 | 12 | 0 | 8 | 1 | 0 | 0 | 0 | 0 | 0 | 12 | 0
| Celkem za | 800-1 Zemní práce |  |  |  | 0 |  | 0.5616 |  | 0 |  | 4 |  |  |  |  | 0 | 0 | 0 | 0 | 0
Díl: | 800-2 | Zakládání | [9 empty] | 1
7 | 211531111R00 | Výplň odvodňovacích žeber kam. hrubě drcen. 63 mm | m3 | 46.11 | 0 | 0 | 1.63 | 75.1593 | 0 | 0 |  | 2 | 1 | 1 | 1 | 1 | 0 | 0 | 0 | 0 | 0 | 1 | 1
8 | 211561111R00 | Výplň odvodňovacích žeber kam. hrubě drcen. 16 mm | m3 | 56.34 | 0 | 0 | 1.665 | 93.8061 | 0 | 0 |  | 2 | 1 | 1 | 1 | 1 | 0 | 0 | 0 | 0 | 0 | 1 | 1
9 | 212755118RX1 | Trativody z drenážních trubek DN 20 cm bez lože z trub PVC | m | 160.7 | 0 | 0 | 0.00098 | 0.15749 | 0 | 0 |  | 2 | 1 | 0 | 0 | 1 | 0 | 0 | 0 | 0 | 0 | 1 | 0
|  | včetně drenážní potrubí DN 200 | [8 empty] | včetně drenážní potrubí DN 200 | 3
| Celkem za | 800-2 Zakládání |  |  |  | 0 |  | 169.1229 |  | 0 |  | 4 |  |  |  |  | 0 | 0 | 0 | 0 | 0
Díl: | 827-1 | MONTÁŽE POTRUBÍ | [9 empty] | 1
10 | 894812315 | revizní a čistící šachta kanalizační plast DN600 | ks | 4 | 0 | 0 | 0.04 | 0.16 |  | 0 |  | 2 | 12 | 0 | 13 | 1 | 0 | 0 | 0 | 0 | 0 | 12 | 0
11 | 894812334U00 | Šachta PP DN600 roura korug hl 4000 | kus | 3 | 0 | 0 | 0.04848 | 0.14544 | 0 | 0 |  | 2 | 1 | 1 | 1 | 1 | 0 | 0 | 0 | 0 | 0 | 1 | 1
12 | 894812339 | příplatek za uříznutí šachtové roury DN 600 | ks | 4 | 0 | 0 | 0 | 0 |  | 0 |  | 2 | 12 | 0 | 15 | 1 | 0 | 0 | 0 | 0 | 0 | 12 | 0
13 | 894812331U00 | Šachta PP DN600 roura korug hl 1000 | kus | 1 | 0 | 0 | 0.01212 | 0.01212 | 0 | 0 |  | 2 | 1 | 1 | 1 | 1 | 0 | 0 | 0 | 0 | 0 | 1 | 1
14 | 894812362 | poklop pro zatížení do 25 t s teleskopickým adapté | ks | 4 | 0 | 0 | 0.03 | 0.12 |  | 0 |  | 2 | 12 | 0 | 16 | 1 | 0 | 0 | 0 | 0 | 0 | 12 | 0
15 | 89910002R | geodetické zaměření | ks | 1 | 0 | 0 | 0 | 0 |  | 0 |  | 2 | 12 | 0 | 17 | 1 | 0 | 0 | 0 | 0 | 0 | 12 | 0
16 | 89910003R | vytyčení stávajících inženýrských sítí | ks | 1 | 0 | 0 | 0 | 0 |  | 0 |  | 2 | 12 | 0 | 18 | 1 | 0 | 0 | 0 | 0 | 0 | 12 | 0
| Celkem za | 827-1 MONTÁŽE POTRUBÍ |  |  |  | 0 |  | 0.43756 |  | 0 |  | 4 |  |  |  |  | 0 | 0 | 0 | 0 | 0
Díl: | 99 | Staveništní přesun hmot | [9 empty] | 1
17 | 998276101R00 | Přesun hmot, trubní vedení plastová, otevř. výkop | t | 170.122 | 0 | 0 | 0 | 0 |  | 0 |  | 2 | 7 | 1 | 2 | 1 | 0 | 0 | 0 | 0 | 0 | 7 | 1
| Celkem za | 99 Staveništní přesun hmot |  |  |  | 0 |  | 0 |  | 0 |  | 4 |  |  |  |  | 0 | 0 | 0 | 0 | 0

## F2.300.320 F2.300.320 Rek
Stavba : |  | 1186V Hala pro míčové sporty |  |  | Rozpočet : | F2.300.320
Objekt : |  | F2.300.320 Přípojky kanalizace splaškové |  |  | Přípojky kanalizace splaškové
REKAPITULACE STAVEBNÍCH DÍLŮ
| Stavební díl |  | HSV | PSV | Dodávka | Montáž | HZS
800-1 | Zemní práce
827-1 | Podkladní konstrukce
827-2 | MONTÁŽE POTRUBÍ
_4 | M - Montáže vodohospodářských zařízení
99 | Staveništní přesun hmot
1 | Zemní práce
CELKEM OBJEKT

## F2.300.320 F2.300.320 Pol
Slepý rozpočet
Stavba : |  | 1186V Hala pro míčové sporty |  | Rozpočet: | F2.300.320
Objekt : |  | F2.300.320 Přípojky kanalizace splaškové |  | Přípojky kanalizace splaškové
P.č. | Číslo položky | Název položky | MJ | množství | cena / MJ | celkem (Kč) | Jednotková hmotnost | Celková hmotnost | Jednotková dem.hmot. | Celková dem.hmot.
Díl: | 800-1 | Zemní práce | [9 empty] | 1
1 | 119001402R00 | Dočasné zajištění ocelového potrubí DN 200-500 mm | m | 16 | 0 | 0 | 0.01271 | 0.20336 | 0 | 0 |  | 2 | 1 | 1 | 1 | 1 | 0 | 0 | 0 | 0 | 0 | 1 | 1
2 | 132201212R00 | Hloubení rýh š.do 200 cm hor.3 do 1000m3,STROJNĚ | m3 | 230.02 | 0 | 0 | 0 | 0 | 0 | 0 |  | 2 | 1 | 1 | 1 | 1 | 0 | 0 | 0 | 0 | 0 | 1 | 1
3 | 132201219R00 | Příplatek za lepivost - hloubení rýh 200cm v hor.3 | m3 | 115.01 | 0 | 0 | 0 | 0 | 0 | 0 |  | 2 | 1 | 1 | 1 | 1 | 0 | 0 | 0 | 0 | 0 | 1 | 1
4 | 132301212R00 | Hloubení rýh š.do 200 cm hor.4 do 1000 m3, STROJNĚ | m3 | 98.58 | 0 | 0 | 0 | 0 | 0 | 0 |  | 2 | 1 | 1 | 1 | 1 | 0 | 0 | 0 | 0 | 0 | 1 | 1
5 | 132301219R00 | Příplatek za lepivost - hloubení rýh 200cm v hor.4 | m3 | 49.29 | 0 | 0 | 0 | 0 | 0 | 0 |  | 2 | 1 | 1 | 1 | 1 | 0 | 0 | 0 | 0 | 0 | 1 | 1
6 | 151101101R00 | Pažení a rozepření stěn rýh - příložné - hl. do 2m | m2 | 384 | 0 | 0 | 0.00099 | 0.38016 | 0 | 0 |  | 2 | 1 | 1 | 1 | 1 | 0 | 0 | 0 | 0 | 0 | 1 | 1
7 | 151101111R00 | Odstranění pažení stěn rýh - příložné - hl. do 2 m | m2 | 384 | 0 | 0 | 0 | 0 | 0 | 0 |  | 2 | 1 | 1 | 1 | 1 | 0 | 0 | 0 | 0 | 0 | 1 | 1
8 | 151101102R00 | Pažení a rozepření stěn rýh - příložné - hl. do 4m | m2 | 352 | 0 | 0 | 0.00086 | 0.30272 | 0 | 0 |  | 2 | 1 | 1 | 1 | 1 | 0 | 0 | 0 | 0 | 0 | 1 | 1
9 | 151101112R00 | Odstranění pažení stěn rýh - příložné - hl. do 4 m | m2 | 352 | 0 | 0 | 0 | 0 | 0 | 0 |  | 2 | 1 | 1 | 1 | 1 | 0 | 0 | 0 | 0 | 0 | 1 | 1
10 | 161101101R00 | Svislé přemístění výkopku z hor.1-4 do 2,5 m | m3 | 86.26 | 0 | 0 | 0 | 0 | 0 | 0 |  | 2 | 1 | 1 | 1 | 1 | 0 | 0 | 0 | 0 | 0 | 1 | 1
11 | 161101102R00 | Svislé přemístění výkopku z hor.1-4 do 4,0 m | m3 | 85.84 | 0 | 0 | 0 | 0 | 0 | 0 |  | 2 | 1 | 1 | 1 | 1 | 0 | 0 | 0 | 0 | 0 | 1 | 1
12 | 162301101R00 | Vodorovné přemístění výkopku z hor.1-4 do 500 m | m3 | 197.16 | 0 | 0 | 0 | 0 | 0 | 0 |  | 2 | 1 | 1 | 1 | 1 | 0 | 0 | 0 | 0 | 0 | 1 | 1
|  | (na mezideponii a zpět pro zásypy) 2x 30% ze 328,6 = 2x 98,58 | [8 empty] | (na mezideponii a zpět pro zásypy) 2x 30% ze 328,6 = 2x 98,58 | 3
13 | 167101101R00 | Nakládání výkopku z hor.1-4 v množství do 100 m3 | m3 | 98.58 | 0 | 0 | 0 | 0 | 0 | 0 |  | 2 | 1 | 1 | 1 | 1 | 0 | 0 | 0 | 0 | 0 | 1 | 1
|  | (z mezideponie pro zásypy) | [8 empty] | (z mezideponie pro zásypy) | 3
14 | 162701105R00 | Vodorovné přemístění výkopku z hor.1-4 do 10000 m | m3 | 230.02 | 0 | 0 | 0 | 0 | 0 | 0 |  | 2 | 1 | 1 | 1 | 1 | 0 | 0 | 0 | 0 | 0 | 1 | 1
15 | 162701109R00 | Příplatek k vod. přemístění hor.1-4 za další 1 km | m3 | 1380.12 | 0 | 0 | 0 | 0 | 0 | 0 |  | 2 | 1 | 1 | 1 | 1 | 0 | 0 | 0 | 0 | 0 | 1 | 1
16 | 174101101R00 | Zásyp jam, rýh, šachet se zhutněním | m3 | 249.32 | 0 | 0 | 0 | 0 | 0 | 0 |  | 2 | 1 | 1 | 1 | 1 | 0 | 0 | 0 | 0 | 0 | 1 | 1
|  | odpočet: sedlové lože+lože ze štěrkopísku+obsyp+OT+šachty (20,63+0,8+43,0+9,05+5,8) | [8 empty] | odpočet: sedlové lože+lože ze štěrkopísku+obsyp+OT+šachty (20,63+0,8+43,0+9,05+5,8) | 3
17 | PC1 | výkopek vhodný pro zásyp (prosívka) - nákup včetně 249,32 - 98,58 | m3 | 150.74 | 0 | 0 | 1.5 | 226.11 |  | 0 |  | 2 | 3 | 1 | PC1 | 1 | 0 | 0 | 0 | 0 | 0 | 3 | 1
18 | 17400R | Uložení zeminy na skládku včetně skládkovného | m3 | 230.02 | 0 | 0 | 0 | 0 |  | 0 |  | 2 | 12 | 0 | 18 | 1 | 0 | 0 | 0 | 0 | 0 | 12 | 0
19 | 175101101R00 | Obsyp potrubí bez prohození sypaniny | m3 | 38.79 | 0 | 0 | 0 | 0 | 0 | 0 |  | 2 | 1 | 1 | 1 | 1 | 0 | 0 | 0 | 0 | 0 | 1 | 1
20 | PC2 | štěrkopísek frakce 0 - 40 mm dodávka pro obsyp | m3 | 43.83 | 0 | 0 | 1.7 | 74.511 |  | 0 |  | 2 | 3 | 1 | PC2 | 1 | 0 | 0 | 0 | 0 | 0 | 3 | 1
| Celkem za | 800-1 Zemní práce |  |  |  | 0 |  | 301.5072 |  | 0 |  | 4 |  |  |  |  | 0 | 0 | 0 | 0 | 0
Díl: | 827-1 | Podkladní konstrukce | [9 empty] | 1
21 | 451572111R00 | Lože pod potrubí z kameniva těženého 0 - 4 mm | m3 | 0.8 | 0 | 0 | 1.1322 | 0.90576 | 0 | 0 |  | 2 | 1 | 1 | 1 | 1 | 0 | 0 | 0 | 0 | 0 | 1 | 1
22 | 452312131R00 | Sedlové lože pod potrubí z betonu C 12/15 | m3 | 20.63 | 0 | 0 | 2.5 | 51.575 | 0 | 0 |  | 2 | 1 | 1 | 1 | 1 | 0 | 0 | 0 | 0 | 0 | 1 | 1
| Celkem za | 827-1 Podkladní konstrukce |  |  |  | 0 |  | 52.4808 |  | 0 |  | 4 |  |  |  |  | 0 | 0 | 0 | 0 | 0
Díl: | 827-2 | MONTÁŽE POTRUBÍ | [9 empty] | 1
23 | 871313121R00 | Montáž trub z plastu, gumový kroužek, DN 150 | m | 9.4 | 0 | 0 | 0 | 0 | 0 | 0 |  | 2 | 1 | 1 | 1 | 1 | 0 | 0 | 0 | 0 | 0 | 1 | 1
24 | 831312121R00 | Montáž trub kameninových, pryž. kroužek, DN 150 | m | 125 | 0 | 0 | 2e-05 | 0.0025 | 0 | 0 |  | 2 | 1 | 1 | 1 | 1 | 0 | 0 | 0 | 0 | 0 | 1 | 1
25 | 837261221R00 | Montáž tvarov. kamenin. odboč. pryž. krouž. DN 100 | kus | 1 | 0 | 0 | 2e-05 | 2e-05 | 0 | 0 |  | 2 | 1 | 1 | 1 | 1 | 0 | 0 | 0 | 0 | 0 | 1 | 1
26 | 894411111R00 | Zřízení šachet z dílců,dno C 25/30, potrubí DN 200 | kus | 3 | 0 | 0 | 2.0224 | 6.0672 | 0 | 0 |  | 2 | 1 | 1 | 1 | 1 | 0 | 0 | 0 | 0 | 0 | 1 | 1
27 | 894118001R00 | Příplatek za dalších 0,60 m výšky vstupu | kus | 13 | 0 | 0 | 0.03682 | 0.47866 | 0 | 0 |  | 2 | 1 | 1 | 1 | 1 | 0 | 0 | 0 | 0 | 0 | 1 | 1
28 | 899103111R00 | Osazení poklopu s rámem do 150 kg | kus | 3 | 0 | 0 | 0.00702 | 0.02106 | 0 | 0 |  | 2 | 1 | 1 | 1 | 1 | 0 | 0 | 0 | 0 | 0 | 1 | 1
29 | 894403011R00 | Osazení betonových stropních dílců jakýchkoliv | kus | 5 | 0 | 0 | 0.03903 | 0.19515 | 0 | 0 |  | 2 | 1 | 1 | 1 | 1 | 0 | 0 | 0 | 0 | 0 | 1 | 1
30 | 89910000R | zkouška těsnosti | m | 134.4 | 0 | 0 | 0 | 0 |  | 0 |  | 2 | 12 | 0 | 30 | 1 | 0 | 0 | 0 | 0 | 0 | 12 | 0
31 | 89910001R | geodetické zaměření | ks | 1 | 0 | 0 | 0 | 0 |  | 0 |  | 2 | 12 | 0 | 31 | 1 | 0 | 0 | 0 | 0 | 0 | 12 | 0
32 | 89910002R | vytyčení stávajících inženýrských sítí | ks | 1 | 0 | 0 | 0 | 0 |  | 0 |  | 2 | 12 | 0 | 32 | 1 | 0 | 0 | 0 | 0 | 0 | 12 | 0
33 | PC3 | trouby kanalizační plastové PVC KG SN8 DN 125 | m | 10 | 0 | 0 | 0.001 | 0.01 |  | 0 |  | 2 | 3 | 1 | PC3 | 1 | 0 | 0 | 0 | 0 | 0 | 3 | 1
34 | PC4 | trouby hrdlové kameninové DN 150, spoj. systém C, | ks | 86 | 0 | 0 | 0.0015 | 0.129 |  | 0 |  | 2 | 3 | 1 | PC4 | 1 | 0 | 0 | 0 | 0 | 0 | 3 | 1
35 | PC5 | trouby hrdlové kameninové - odbočka DN 150/150 | ks | 1 | 0 | 0 | 0.001 | 0.001 |  | 0 |  | 2 | 3 | 1 | PC5 | 1 | 0 | 0 | 0 | 0 | 0 | 3 | 1
36 | PC6 | poklopy litinové pro vstupní šachty prům. 600 mm, víko | ks | 3 | 0 | 0 | 0.025 | 0.075 |  | 0 |  | 2 | 3 | 1 | PC6 | 1 | 0 | 0 | 0 | 0 | 0 | 3 | 1
37 | PC7 | poklopy litinové pro vstupní šachty prům. 600 mm, rám | ks | 3 | 0 | 0 | 0.01 | 0.03 |  | 0 |  | 2 | 3 | 1 | PC7 | 1 | 0 | 0 | 0 | 0 | 0 | 3 | 1
38 | PC8 | šachtové dno 1000/720 DN 150 | ks | 3 | 0 | 0 | 0.3 | 0.9 |  | 0 |  | 2 | 3 | 1 | PC8 | 1 | 0 | 0 | 0 | 0 | 0 | 3 | 1
39 | PC9 | příplatek za šachtové kameninové přechodky | ks | 7 | 0 | 0 | 0 | 0 |  | 0 |  | 2 | 3 | 1 | PC9 | 1 | 0 | 0 | 0 | 0 | 0 | 3 | 1
40 | PC10 | vyrovnávací prstenec pod poklopy 625/60/120 | ks | 1 | 0 | 0 | 0.03 | 0.03 |  | 0 |  | 2 | 3 | 1 | PC10 | 1 | 0 | 0 | 0 | 0 | 0 | 3 | 1
41 | PC11 | vyrovnávací prstenec pod poklopy 625/80/120 | ks | 2 | 0 | 0 | 0.04 | 0.08 |  | 0 |  | 2 | 3 | 1 | PC11 | 1 | 0 | 0 | 0 | 0 | 0 | 3 | 1
42 | PC12 | vyrovnávací prstenec pod poklopy 625/100/120 | ks | 2 | 0 | 0 | 0.05 | 0.1 |  | 0 |  | 2 | 3 | 1 | PC12 | 1 | 0 | 0 | 0 | 0 | 0 | 3 | 1
43 | PC13 | přechodová skruž - konus 625/600/120/SPK | ks | 3 | 0 | 0 | 0.36 | 1.08 |  | 0 |  | 2 | 3 | 1 | PC13 | 1 | 0 | 0 | 0 | 0 | 0 | 3 | 1
44 | PC14 | skruž se stupadly 1000/1000/120/SP | ks | 4 | 0 | 0 | 0.9 | 3.6 |  | 0 |  | 2 | 3 | 1 | PC14 | 1 | 0 | 0 | 0 | 0 | 0 | 3 | 1
45 | PC15 | skruž se stupadly 1000/500/120/SP | ks | 2 | 0 | 0 | 0.5 | 1 |  | 0 |  | 2 | 3 | 1 | PC15 | 1 | 0 | 0 | 0 | 0 | 0 | 3 | 1
46 | PC16 | skruž se stupadly 1000/250/120/SP | ks | 3 | 0 | 0 | 0.25 | 0.75 |  | 0 |  | 2 | 3 | 1 | PC16 | 1 | 0 | 0 | 0 | 0 | 0 | 3 | 1
47 | PC17 | těsnění pro DN 1000 | ks | 12 | 0 | 0 | 0.001 | 0.012 |  | 0 |  | 2 | 3 | 1 | PC17 | 1 | 0 | 0 | 0 | 0 | 0 | 3 | 1
| Celkem za | 827-2 MONTÁŽE POTRUBÍ |  |  |  | 0 |  | 14.5616 |  | 0 |  | 4 |  |  |  |  | 0 | 0 | 0 | 0 | 0
Díl: | _4 | M - Montáže vodohospodářských zařízení | [9 empty] | 1
48 | 386942112/P | Osazení odlučovače tuků včetně obezdění a zastropení | ks | 1 | 0 | 0 | 0 | 0 |  | 0 |  | 2 | 12 | 0 | 48 | 1 | 0 | 0 | 0 | 0 | 0 | 12 | 0
49 | 40000R | železobetonový věnec beton C25/30 | m3 | 0.5 | 0 | 0 | 2.55 | 1.275 |  | 0 |  | 2 | 12 | 0 | 49 | 1 | 0 | 0 | 0 | 0 | 0 | 12 | 0
50 | 899104111R00 | Osazení poklopu s rámem nad 150 kg | kus | 2 | 0 | 0 | 0.00702 | 0.01404 | 0 | 0 |  | 2 | 1 | 1 | 1 | 1 | 0 | 0 | 0 | 0 | 0 | 1 | 1
51 | 89910000R | zkouška těsnosti | ks | 1 | 0 | 0 | 0 | 0 |  | 0 |  | 2 | 12 | 0 | 51 | 1 | 0 | 0 | 0 | 0 | 0 | 12 | 0
52 | PC18 | Lapák tuků plast, typ 4 l/s včetně dvou poklopů 1860x900x1260mm | ks | 1 | 0 | 0 | 3 | 3 |  | 0 |  | 2 | 3 | 1 | PC18 | 1 | 0 | 0 | 0 | 0 | 0 | 3 | 1
53 | PC19 | základové bloky LIAPOR ZB 20 | ks | 90 | 0 | 0 | 0.1 | 9 |  | 0 |  | 2 | 3 | 1 | PC19 | 1 | 0 | 0 | 0 | 0 | 0 | 3 | 1
54 | PC20 | výztuž - ocel 10 425 V průměr 10 mm | ks | 1 | 0 | 0 | 0 | 0 |  | 0 |  | 2 | 3 | 1 | PC20 | 1 | 0 | 0 | 0 | 0 | 0 | 3 | 1
55 | PC21 | překlady RZP 14/14/1200 | ks | 4 | 0 | 0 | 0.047 | 0.188 |  | 0 |  | 2 | 3 | 1 | PC21 | 1 | 0 | 0 | 0 | 0 | 0 | 3 | 1
| Celkem za | _4 M - Montáže vodohospodářských zařízení |  |  |  | 0 |  | 13.477 |  | 0 |  | 4 |  |  |  |  | 0 | 0 | 0 | 0 | 0
Díl: | 99 | Staveništní přesun hmot | [9 empty] | 1
56 | 998276101R00 | Přesun hmot, trubní vedení plastová, otevř. výkop | t | 382.0267 | 0 | 0 | 0 | 0 |  | 0 |  | 2 | 7 | 1 | 2 | 1 | 0 | 0 | 0 | 0 | 0 | 7 | 1
| Celkem za | 99 Staveništní přesun hmot |  |  |  | 0 |  | 0 |  | 0 |  | 4 |  |  |  |  | 0 | 0 | 0 | 0 | 0
Díl: | 1 | Zemní práce | [9 empty] | 1
57 | 162301101R00 | Vodorovné přemístění výkopku z hor.1-4 do 500 m | m3 | 56.24 | 0 | 0 | 0 | 0 | 0 | 0 |  | 2 | 1 | 1 | 1 | 1 | 0 | 0 | 0 | 0 | 0 | 1 | 1
|  | (na mezideponii a zpět pro zásypy) 2x 30% z 93,73 = 2x 28,12 | [8 empty] | (na mezideponii a zpět pro zásypy) 2x 30% z 93,73 = 2x 28,12 | 3
| Celkem za | 1 Zemní práce |  |  |  | 0 |  | 0 |  | 0 |  | 4 |  |  |  |  | 0 | 0 | 0 | 0 | 0

## F2.300.330 F2.300.330 Rek
Stavba : |  | 1186V Hala pro míčové sporty |  |  | Rozpočet : | F2.300.330
Objekt : |  | F2.300.330 Přípojky vodovodu |  |  | Přípojky vodovodu
REKAPITULACE STAVEBNÍCH DÍLŮ
| Stavební díl |  | HSV | PSV | Dodávka | Montáž | HZS
800-1 | Zemní práce
827-1 | Podkladní konstrukce
827-2 | 827 -1 MONTÁŽE POTRUBÍ
99 | Staveništní přesun hmot
CELKEM OBJEKT

## F2.300.330 F2.300.330 Pol
Slepý rozpočet
Stavba : |  | 1186V Hala pro míčové sporty |  | Rozpočet: | F2.300.330
Objekt : |  | F2.300.330 Přípojky vodovodu |  | Přípojky vodovodu
P.č. | Číslo položky | Název položky | MJ | množství | cena / MJ | celkem (Kč) | Jednotková hmotnost | Celková hmotnost | Jednotková dem.hmot. | Celková dem.hmot.
Díl: | 800-1 | Zemní práce | [9 empty] | 1
1 | 119001402R00 | Dočasné zajištění ocelového potrubí DN 200-500 mm | m | 2 | 0 | 0 | 0.01271 | 0.02542 | 0 | 0 |  | 2 | 1 | 1 | 1 | 1 | 0 | 0 | 0 | 0 | 0 | 1 | 1
2 | 132201211R00 | Hloubení rýh š.do 200 cm hor.3 do 100 m3,STROJNĚ | m3 | 65.61 | 0 | 0 | 0 | 0 | 0 | 0 |  | 2 | 1 | 1 | 1 | 1 | 0 | 0 | 0 | 0 | 0 | 1 | 1
3 | 132201219R00 | Příplatek za lepivost - hloubení rýh 200cm v hor.3 | m3 | 32.81 | 0 | 0 | 0 | 0 | 0 | 0 |  | 2 | 1 | 1 | 1 | 1 | 0 | 0 | 0 | 0 | 0 | 1 | 1
4 | 132301211R00 | Hloubení rýh š.do 200 cm hor.4 do 100 m3, STROJNĚ | m3 | 28.12 | 0 | 0 | 0 | 0 | 0 | 0 |  | 2 | 1 | 1 | 1 | 1 | 0 | 0 | 0 | 0 | 0 | 1 | 1
5 | 132301219R00 | Příplatek za lepivost - hloubení rýh 200cm v hor.4 | m3 | 14.06 | 0 | 0 | 0 | 0 | 0 | 0 |  | 2 | 1 | 1 | 1 | 1 | 0 | 0 | 0 | 0 | 0 | 1 | 1
6 | 151101101R00 | Pažení a rozepření stěn rýh - příložné - hl. do 2m | m2 | 181.82 | 0 | 0 | 0.00099 | 0.18 | 0 | 0 |  | 2 | 1 | 1 | 1 | 1 | 0 | 0 | 0 | 0 | 0 | 1 | 1
7 | 151101111R00 | Odstranění pažení stěn rýh - příložné - hl. do 2 m | m2 | 181.82 | 0 | 0 | 0 | 0 | 0 | 0 |  | 2 | 1 | 1 | 1 | 1 | 0 | 0 | 0 | 0 | 0 | 1 | 1
8 | 161101101R00 | Svislé přemístění výkopku z hor.1-4 do 2,5 m | m3 | 46.87 | 0 | 0 | 0 | 0 | 0 | 0 |  | 2 | 1 | 1 | 1 | 1 | 0 | 0 | 0 | 0 | 0 | 1 | 1
9 | 162701105R00 | Vodorovné přemístění výkopku z hor.1-4 do 10000 m | m3 | 65.61 | 0 | 0 | 0 | 0 | 0 | 0 |  | 2 | 1 | 1 | 1 | 1 | 0 | 0 | 0 | 0 | 0 | 1 | 1
10 | 167101101R00 | Nakládání výkopku z hor.1-4 v množství do 100 m3 | m3 | 28.12 | 0 | 0 | 0 | 0 | 0 | 0 |  | 2 | 1 | 1 | 1 | 1 | 0 | 0 | 0 | 0 | 0 | 1 | 1
|  | (z mezideponie pro zásypy) | [8 empty] | (z mezideponie pro zásypy) | 3
11 | 162301101R00 | Vodorovné přemístění výkopku z hor.1-4 do 500 m | m3 | 56.24 | 0 | 0 | 0 | 0 | 0 | 0 |  | 2 | 1 | 1 | 1 | 1 | 0 | 0 | 0 | 0 | 0 | 1 | 1
|  | (na mezideponii a zpět pro zásypy) 2x 30% z 93,73 = 2x 28,12 | [8 empty] | (na mezideponii a zpět pro zásypy) 2x 30% z 93,73 = 2x 28,12 | 3
12 | 162701109R00 | Příplatek k vod. přemístění hor.1-4 za další 1 km | m3 | 393.67 | 0 | 0 | 0 | 0 | 0 | 0 |  | 2 | 1 | 1 | 1 | 1 | 0 | 0 | 0 | 0 | 0 | 1 | 1
13 | 174101101R00 | Zásyp jam, rýh, šachet se zhutněním | m3 | 61.7 | 0 | 0 | 0 | 0 | 0 | 0 |  | 2 | 1 | 1 | 1 | 1 | 0 | 0 | 0 | 0 | 0 | 1 | 1
|  | odpočet: lože + obsyp + VŠ (4,41-13,44-14,18) | [8 empty] | odpočet: lože + obsyp + VŠ (4,41-13,44-14,18) | 3
14 | PC1 | výkopek vhodný pro zásyp (prosívka) - nákup včetně 65,61-4,41-12,6 | m3 | 48.6 | 0 | 0 | 1.5 | 72.9 |  | 0 |  | 2 | 3 | 1 | PC1 | 1 | 0 | 0 | 0 | 0 | 0 | 3 | 1
15 | 17400R | Uložení zeminy na skládku včetně skládkovného | m3 | 65.61 | 0 | 0 | 0 | 0 |  | 0 |  | 2 | 12 | 0 | 15 | 1 | 0 | 0 | 0 | 0 | 0 | 12 | 0
16 | 175101101R00 | Obsyp potrubí bez prohození sypaniny | m3 | 13.44 | 0 | 0 | 0 | 0 | 0 | 0 |  | 2 | 1 | 1 | 1 | 1 | 0 | 0 | 0 | 0 | 0 | 1 | 1
17 | 175101109R00 | Příplatek za prohození sypaniny pro obsyp potrubí | m3 | 12.94 | 0 | 0 | 0 | 0 | 0 | 0 |  | 2 | 1 | 1 | 1 | 1 | 0 | 0 | 0 | 0 | 0 | 1 | 1
|  | 42x0,8x0,4 - 0,50 | [8 empty] | 42x0,8x0,4 - 0,50 | 3
18 | PC2 | štěrkopísek frakce 0 - 40 mm dodávka pro obsyp | m3 | 0.5 | 0 | 0 | 1.7 | 0.85 |  | 0 |  | 2 | 3 | 1 | PC2 | 1 | 0 | 0 | 0 | 0 | 0 | 3 | 1
| Celkem za | 800-1 Zemní práce |  |  |  | 0 |  | 73.9554 |  | 0 |  | 4 |  |  |  |  | 0 | 0 | 0 | 0 | 0
Díl: | 827-1 | Podkladní konstrukce | [9 empty] | 1
19 | 451572111R00 | Lože pod potrubí z kameniva těženého 0 - 4 mm | m3 | 4.41 | 0 | 0 | 1.1322 | 4.993 | 0 | 0 |  | 2 | 1 | 1 | 1 | 1 | 0 | 0 | 0 | 0 | 0 | 1 | 1
20 | 452313131R00 | Bloky pro potrubí z betonu C 12/15 | m3 | 0.5 | 0 | 0 | 2.5 | 1.25 | 0 | 0 |  | 2 | 1 | 1 | 1 | 1 | 0 | 0 | 0 | 0 | 0 | 1 | 1
21 | 452353101R00 | Bednění bloků pod potrubí | m2 | 1 | 0 | 0 | 0.0048 | 0.0048 | 0 | 0 |  | 2 | 1 | 1 | 1 | 1 | 0 | 0 | 0 | 0 | 0 | 1 | 1
| Celkem za | 827-1 Podkladní konstrukce |  |  |  | 0 |  | 6.2478 |  | 0 |  | 4 |  |  |  |  | 0 | 0 | 0 | 0 | 0
Díl: | 827-2 | 827 -1 MONTÁŽE POTRUBÍ | [9 empty] | 1
22 | 871211121R00 | Montáž trubek polyetylenových ve výkopu d 63 mm | m | 42 | 0 | 0 | 0 | 0 | 0 | 0 |  | 2 | 1 | 1 | 1 | 1 | 0 | 0 | 0 | 0 | 0 | 1 | 1
23 | 877212121R00 | Přirážka za 1 spoj elektrotvarovky d 63 mm | kus | 1 | 0 | 0 | 0 | 0 | 0 | 0 |  | 2 | 1 | 1 | 1 | 1 | 0 | 0 | 0 | 0 | 0 | 1 | 1
24 | 877242121R00 | Přirážka za 1 spoj elektrotvarovky d 90 mm | kus | 1 | 0 | 0 | 0 | 0 | 0 | 0 |  | 2 | 1 | 1 | 1 | 1 | 0 | 0 | 0 | 0 | 0 | 1 | 1
25 | 852242121R00 | Montáž trub litin. tlak. přír.do 1 m, výkop DN 80 | kus | 2 | 0 | 0 | 0.00022 | 0.00044 | 0 | 0 |  | 2 | 1 | 1 | 1 | 1 | 0 | 0 | 0 | 0 | 0 | 1 | 1
26 | 857242121R00 | Montáž tvarovek litin. jednoos.přír. výkop DN 80 | kus | 4 | 0 | 0 | 0.00022 | 0.00088 | 0 | 0 |  | 2 | 1 | 1 | 1 | 1 | 0 | 0 | 0 | 0 | 0 | 1 | 1
27 | 891231111R00 | Montáž vodovodních šoupátek ve výkopu DN 65 | kus | 3 | 0 | 0 | 0.00019 | 0.00057 | 0 | 0 |  | 2 | 1 | 1 | 1 | 1 | 0 | 0 | 0 | 0 | 0 | 1 | 1
28 | 891153111R00 | Montáž ventilů hlavních pro přípojky DN 20 | kus | 1 | 0 | 0 | 2e-05 | 2e-05 | 0 | 0 |  | 2 | 1 | 1 | 1 | 1 | 0 | 0 | 0 | 0 | 0 | 1 | 1
29 | 891235321R00 | Montáž zpětných klapek DN 65 | kus | 1 | 0 | 0 | 0.00019 | 0.00019 | 0 | 0 |  | 2 | 1 | 1 | 1 | 1 | 0 | 0 | 0 | 0 | 0 | 1 | 1
30 | 893342111R00 | Šachty armaturní ŽB, strop z dílců, do 4,50 m2 | kus | 1 | 0 | 0 | 22.8048 | 22.8048 | 0 | 0 |  | 2 | 1 | 1 | 1 | 1 | 0 | 0 | 0 | 0 | 0 | 1 | 1
31 | 899401112R00 | Osazení poklopů litinových šoupátkových | kus | 1 | 0 | 0 | 0.11178 | 0.11178 | 0 | 0 |  | 2 | 1 | 1 | 1 | 1 | 0 | 0 | 0 | 0 | 0 | 1 | 1
32 | 899102111R00 | Osazení poklopu s rámem do 100 kg | kus | 1 | 0 | 0 | 0.00702 | 0.00702 | 0 | 0 |  | 2 | 1 | 1 | 1 | 1 | 0 | 0 | 0 | 0 | 0 | 1 | 1
33 | 89910211R | Osazení žebříků do VŠ | ks | 1 | 0 | 0 | 0 | 0 |  | 0 |  | 2 | 12 | 0 | 33 | 1 | 0 | 0 | 0 | 0 | 0 | 12 | 0
34 | 892241111R00 | Tlaková zkouška vodovodního potrubí DN 80 | m | 42 | 0 | 0 | 0 | 0 | 0 | 0 |  | 2 | 1 | 1 | 1 | 1 | 0 | 0 | 0 | 0 | 0 | 1 | 1
35 | 892372111R00 | Zabezpečení konců vodovod. potrubí DN 300 | úsek | 2 | 0 | 0 | 0.03613 | 0.07226 | 0 | 0 |  | 2 | 1 | 1 | 1 | 1 | 0 | 0 | 0 | 0 | 0 | 1 | 1
36 | 892233111R00 | Desinfekce vodovodního potrubí DN 70 | m | 42 | 0 | 0 | 0 | 0 | 0 | 0 |  | 2 | 1 | 1 | 1 | 1 | 0 | 0 | 0 | 0 | 0 | 1 | 1
37 | 89910001R | geodetické zaměření | ks | 1 | 0 | 0 | 0 | 0 |  | 0 |  | 2 | 12 | 0 | 37 | 1 | 0 | 0 | 0 | 0 | 0 | 12 | 0
38 | 89910002R | vytyčení stávajících inženýrských sítí | ks | 1 | 0 | 0 | 0 | 0 |  | 0 |  | 2 | 12 | 0 | 38 | 1 | 0 | 0 | 0 | 0 | 0 | 12 | 0
39 | PC3 | tlakové trubky z PE 100RC SDR 17 d 63x3,8 mm | m | 43 | 0 | 0 | 0.001 | 0.043 |  | 0 |  | 2 | 3 | 1 | PC3 | 1 | 0 | 0 | 0 | 0 | 0 | 3 | 1
40 | PC4 | identifikační vodič CY 4mm2 | m | 45 | 0 | 0 | 0.0001 | 0.0045 |  | 0 |  | 2 | 3 | 1 | PC4 | 1 | 0 | 0 | 0 | 0 | 0 | 3 | 1
41 | PC5 | přírubové spoje - pro tvarovky DN 65 | ks | 9 | 0 | 0 | 0.001 | 0.009 |  | 0 |  | 2 | 3 | 1 | PC5 | 1 | 0 | 0 | 0 | 0 | 0 | 3 | 1
42 | PC6 | tvarovky přírubové z tvárné litiny, vnější ochrana | ks | 2 | 0 | 0 | 0.005 | 0.01 |  | 0 |  | 2 | 3 | 1 | PC6 | 1 | 0 | 0 | 0 | 0 | 0 | 3 | 1
43 | PC7 | tvarovky přírubové z tvárné litiny, vnější ochrana | ks | 4 | 0 | 0 | 0.005 | 0.02 |  | 0 |  | 2 | 3 | 1 | PC7 | 1 | 0 | 0 | 0 | 0 | 0 | 3 | 1
44 | PC8 | elektrotvarovky FRIALEN d63 DAA 63/25 | ks | 1 | 0 | 0 | 0.005 | 0.005 |  | 0 |  | 2 | 3 | 1 | PC8 | 1 | 0 | 0 | 0 | 0 | 0 | 3 | 1
45 | PC9 | elektrotvarovky FRIALEN d90 DAA 90/63 | ks | 1 | 0 | 0 | 0.005 | 0.005 |  | 0 |  | 2 | 3 | 1 | PC9 | 1 | 0 | 0 | 0 | 0 | 0 | 3 | 1
46 | PC10 | kulový kohout G 3/4" | ks | 1 | 0 | 0 | 0.005 | 0.005 |  | 0 |  | 2 | 3 | 1 | PC10 | 1 | 0 | 0 | 0 | 0 | 0 | 3 | 1
47 | PC11 | šoupátko přírubové DN 65 | ks | 3 | 0 | 0 | 0.005 | 0.015 |  | 0 |  | 2 | 3 | 1 | PC11 | 1 | 0 | 0 | 0 | 0 | 0 | 3 | 1
48 | PC12 | zpětná klapka přírubová DN 65 | ks | 1 | 0 | 0 | 0.005 | 0.005 |  | 0 |  | 2 | 3 | 1 | PC12 | 1 | 0 | 0 | 0 | 0 | 0 | 3 | 1
49 | PC13 | zemní souprava šoupátková teleskopická DN 65 1,3-1 | ks | 1 | 0 | 0 | 0.01 | 0.01 |  | 0 |  | 2 | 3 | 1 | PC13 | 1 | 0 | 0 | 0 | 0 | 0 | 3 | 1
50 | PC14 | poklop litinový šoupátkový | ks | 1 | 0 | 0 | 0.02 | 0.02 |  | 0 |  | 2 | 3 | 1 | PC14 | 1 | 0 | 0 | 0 | 0 | 0 | 3 | 1
51 | PC15 | poklop litinový s rámem 600/600 | ks | 1 | 0 | 0 | 0.03 | 0.03 |  | 0 |  | 2 | 3 | 1 | PC15 | 1 | 0 | 0 | 0 | 0 | 0 | 3 | 1
52 | PC16 | žebřík do šachty ocelový zinkovaný - dodávka | ks | 1 | 0 | 0 | 0.015 | 0.015 |  | 0 |  | 2 | 3 | 1 | PC16 | 1 | 0 | 0 | 0 | 0 | 0 | 3 | 1
| Celkem za | 827-2 827 -1 MONTÁŽE POTRUBÍ |  |  |  | 0 |  | 23.1944 |  | 0 |  | 4 |  |  |  |  | 0 | 0 | 0 | 0 | 0
Díl: | 99 | Staveništní přesun hmot | [9 empty] | 1
53 | 998276101R00 | Přesun hmot, trubní vedení plastová, otevř. výkop | t | 103.3977 | 0 | 0 | 0 | 0 |  | 0 |  | 2 | 7 | 1 | 2 | 1 | 0 | 0 | 0 | 0 | 0 | 7 | 1
| Celkem za | 99 Staveništní přesun hmot |  |  |  | 0 |  | 0 |  | 0 |  | 4 |  |  |  |  | 0 | 0 | 0 | 0 | 0

## F2.300.380 F2.300.380 Rek
Stavba : |  | 1186V Hala pro míčové sporty |  |  | Rozpočet : | F2.300.380
Objekt : |  | F2.300.380 Veřejné osvětlení |  |  | Veřejné osvětlení
REKAPITULACE STAVEBNÍCH DÍLŮ
| Stavební díl |  | HSV | PSV | Dodávka | Montáž | HZS
210 | Svítidla, stožáry, výložníky a kabely
M46 | Zemní práce
CELKEM OBJEKT

## F2.300.380 F2.300.380 Pol
Slepý rozpočet
Stavba : |  | 1186V Hala pro míčové sporty |  | Rozpočet: | F2.300.380
Objekt : |  | F2.300.380 Veřejné osvětlení |  | Veřejné osvětlení
P.č. | Číslo položky | Název položky | MJ | množství | cena / MJ | celkem (Kč) | Jednotková hmotnost | Celková hmotnost | Jednotková dem.hmot. | Celková dem.hmot.
Díl: | 210 | Svítidla, stožáry, výložníky a kabely | [8 empty] | 1
1 | 2102041 | Schreder MC2-1x150W SHC-parkoviště vč. dod. materiálu, viz projekt Veřejné osvětlení | ks | 18 | 0 | 0 | 0 | 0 | 0 | 0 | 2 | 1 | 1 | 1 | 1 | 0 | 0 | 0 | 0 | 0 | 1 | 1
2 | 2102042 | bezpaticový 10m ,typ OS-UD 89/89 vč. dod. materiálu, viz projekt Veřejné osvětlení | ks | 9 | 0 | 0 | 0 | 0 | 0 | 0 | 2 | 1 | 1 | 1 | 1 | 0 | 0 | 0 | 0 | 0 | 1 | 1
3 | 2102043 | jednoramenný ELVS 2m, V1G15D vč. dod. materiálu, viz projekt Veřejné osvětlení | ks | 9 | 0 | 0 | 0 | 0 | 0 | 0 | 2 | 1 | 1 | 1 | 1 | 0 | 0 | 0 | 0 | 0 | 1 | 1
4 | 2102044 | dvouramenný 1,5m,180°-parkoviště vč. dod. materiálu, viz projekt Veřejné osvětlení | ks | 9 | 0 | 0 | 0 | 0 | 0 | 0 | 2 | 1 | 1 | 1 | 1 | 0 | 0 | 0 | 0 | 0 | 1 | 1
5 | 2102045 | el.výzbroj do stožáru 10m vč. dod. materiálu, viz projekt Veřejné osvětlení | ks | 2 | 0 | 0 | 0 | 0 | 0 | 0 | 2 | 1 | 1 | 1 | 1 | 0 | 0 | 0 | 0 | 0 | 1 | 1
6 | 2102046 | el.výzbroj do stožáru 10m-dvě svítidla vč. dod. materiálu, viz projekt Veřejné osvětlení | ks | 9 | 0 | 0 | 0 | 0 | 0 | 0 | 2 | 1 | 1 | 1 | 1 | 0 | 0 | 0 | 0 | 0 | 1 | 1
7 | 2102047 | el.výzbroj do stožáru 5m vč. dod. materiálu, viz projekt Veřejné osvětlení | ks | 1 | 0 | 0 | 0 | 0 | 0 | 0 | 2 | 1 | 1 | 1 | 1 | 0 | 0 | 0 | 0 | 0 | 1 | 1
8 | 2102048 | trubky ohebné flexi d110 vč. dod. materiálu, viz projekt Veřejné osvětlení | m | 230 | 0 | 0 | 0 | 0 | 0 | 0 | 2 | 1 | 1 | 1 | 1 | 0 | 0 | 0 | 0 | 0 | 1 | 1
9 | 2102049 | barva synt.+ředidloS6006 vč. dod. materiálu, viz projekt Veřejné osvětlení | kg | 5 | 0 | 0 | 0 | 0 | 0 | 0 | 2 | 1 | 1 | 1 | 1 | 0 | 0 | 0 | 0 | 0 | 1 | 1
10 | 2102050 | nátěry konstrukcí vč. dod. materiálu, viz projekt Veřejné osvětlení | m2 | 10 | 0 | 0 | 0 | 0 | 0 | 0 | 2 | 1 | 1 | 1 | 1 | 0 | 0 | 0 | 0 | 0 | 1 | 1
11 | 2102051 | svorky,šrouby,pásky pospojení vč. dod. materiálu, viz projekt Veřejné osvětlení | ks | 20 | 0 | 0 | 0 | 0 | 0 | 0 | 2 | 1 | 1 | 1 | 1 | 0 | 0 | 0 | 0 | 0 | 1 | 1
12 | 2102052 | zapojení přívodů,přístrojů.aj. vč. dod. materiálu, viz projekt Veřejné osvětlení | ks | 2 | 0 | 0 | 0 | 0 | 0 | 0 | 2 | 1 | 1 | 1 | 1 | 0 | 0 | 0 | 0 | 0 | 1 | 1
13 | 2102053 | ukončení vodičů do 4x2,5 vč. dod. materiálu, viz projekt Veřejné osvětlení | ks | 18 | 0 | 0 | 0 | 0 | 0 | 0 | 2 | 1 | 1 | 1 | 1 | 0 | 0 | 0 | 0 | 0 | 1 | 1
14 | 2102054 | ukončení vodičů do P36 vč. dod. materiálu, viz projekt Veřejné osvětlení | ks | 2 | 0 | 0 | 0 | 0 | 0 | 0 | 2 | 1 | 1 | 1 | 1 | 0 | 0 | 0 | 0 | 0 | 1 | 1
15 | 2102055 | CYKY 4x10 vč. dod. materiálu, viz projekt Veřejné osvětlení | m | 230 | 0 | 0 | 0 | 0 | 0 | 0 | 2 | 1 | 1 | 1 | 1 | 0 | 0 | 0 | 0 | 0 | 1 | 1
16 | 2102056 | CYKY 4x6 vč. dod. materiálu, viz projekt Veřejné osvětlení | m | 10 | 0 | 0 | 0 | 0 | 0 | 0 | 2 | 1 | 1 | 1 | 1 | 0 | 0 | 0 | 0 | 0 | 1 | 1
17 | 2102057 | CY zel.žl. 2,5 vč. dod. materiálu, viz projekt Veřejné osvětlení | m | 10 | 0 | 0 | 0 | 0 | 0 | 0 | 2 | 1 | 1 | 1 | 1 | 0 | 0 | 0 | 0 | 0 | 1 | 1
18 | 2102058 | CY zel.žl. 4 vč. dod. materiálu, viz projekt Veřejné osvětlení | m | 15 | 0 | 0 | 0 | 0 | 0 | 0 | 2 | 1 | 1 | 1 | 1 | 0 | 0 | 0 | 0 | 0 | 1 | 1
19 | 2102059 | šňůra CSGS 3Cx2,5 vč. dod. materiálu, viz projekt Veřejné osvětlení | m | 50 | 0 | 0 | 0 | 0 | 0 | 0 | 2 | 1 | 1 | 1 | 1 | 0 | 0 | 0 | 0 | 0 | 1 | 1
20 | 2102060 | svorky SP vč. dod. materiálu, viz projekt Veřejné osvětlení | ks | 10 | 0 | 0 | 0 | 0 | 0 | 0 | 2 | 1 | 1 | 1 | 1 | 0 | 0 | 0 | 0 | 0 | 1 | 1
21 | 2102061 | štítek ozn. vč. dod. materiálu, viz projekt Veřejné osvětlení | ks | 9 | 0 | 0 | 0 | 0 | 0 | 0 | 2 | 1 | 1 | 1 | 1 | 0 | 0 | 0 | 0 | 0 | 1 | 1
22 | 2102062 | nátěry pospoj.částí vč. dod. materiálu, viz projekt Veřejné osvětlení | m | 15 | 0 | 0 | 0 | 0 | 0 | 0 | 2 | 1 | 1 | 1 | 1 | 0 | 0 | 0 | 0 | 0 | 1 | 1
23 | 2102063 | uzemnění v trase kabelu FeZn 30/4(pr.10) vč. dod. materiálu, viz projekt Veřejné osvětlení | m | 650 | 0 | 0 | 0 | 0 | 0 | 0 | 2 | 1 | 1 | 1 | 1 | 0 | 0 | 0 | 0 | 0 | 1 | 1
24 | 2102064 | manipulace v síti vč. dod. materiálu, viz projekt Veřejné osvětlení | hod | 20 | 0 | 0 | 0 | 0 | 0 | 0 | 2 | 1 | 1 | 1 | 1 | 0 | 0 | 0 | 0 | 0 | 1 | 1
25 | 2102065 | výchozí revize vč. dod. materiálu, viz projekt Veřejné osvětlení | hod | 40 | 0 | 0 | 0 | 0 | 0 | 0 | 2 | 1 | 1 | 1 | 1 | 0 | 0 | 0 | 0 | 0 | 1 | 1
| Celkem za | 210 Svítidla, stožáry, výložníky a kabely |  |  |  | 0 |  | 0 |  | 0 | 4 |  |  |  |  | 0 | 0 | 0 | 0 | 0
Díl: | M46 | Zemní práce | [8 empty] | 1
26 | M46001 | vytyčení trasy vč. dod. materiálu, viz projekt Veřejné osvětlení | km | 1 | 0 | 0 | 0 | 0 | 0 | 0 | 2 | 1 | 9 | 9 | 4 | 0 | 0 | 0 | 0 | 0 | 1 | 9
27 | M46002 | jáma stožáru nepatk.do12m vč. dod. materiálu, viz projekt Veřejné osvětlení | ks | 9 | 0 | 0 | 0 | 0 | 0 | 0 | 2 | 1 | 1 | 1 | 4 | 0 | 0 | 0 | 0 | 0 | 1 | 1
28 | M46003 | stož.pouzdro VO 250x150 vč. dod. materiálu, viz projekt Veřejné osvětlení | ks | 9 | 0 | 0 | 0 | 0 | 0 | 0 | 2 | 1 | 9 | 9 | 4 | 0 | 0 | 0 | 0 | 0 | 1 | 9
29 | M46004 | bet.základ do zeminy vč. dod. materiálu, viz projekt Veřejné osvětlení | m3 | 9 | 0 | 0 | 0 | 0 | 0 | 0 | 2 | 1 | 9 | 9 | 4 | 0 | 0 | 0 | 0 | 0 | 1 | 9
30 | M46005 | výkop kabel.rýhy 35/60 vč. dod. materiálu, viz projekt Veřejné osvětlení | m | 230 | 0 | 0 | 0 | 0 | 0 | 0 | 2 | 1 | 1 | 1 | 4 | 0 | 0 | 0 | 0 | 0 | 1 | 1
31 | M46006 | výkop kabel.rýhy 50/120 vč. dod. materiálu, viz projekt Veřejné osvětlení | m | 60 | 0 | 0 | 0 | 0 | 0 | 0 | 2 | 1 | 1 | 1 | 4 | 0 | 0 | 0 | 0 | 0 | 1 | 1
32 | M46007 | zához kabel.rýhy 35/60 vč. dod. materiálu, viz projekt Veřejné osvětlení | m | 230 | 0 | 0 | 0 | 0 | 0 | 0 | 2 | 1 | 1 | 1 | 4 | 0 | 0 | 0 | 0 | 0 | 1 | 1
33 | M46008 | zához kabel.rýhy 50/120 vč. dod. materiálu, viz projekt Veřejné osvětlení | m | 60 | 0 | 0 | 0 | 0 | 0 | 0 | 2 | 1 | 1 | 1 | 4 | 0 | 0 | 0 | 0 | 0 | 1 | 1
34 | M46009 | kabel.PE trouba 30cm vč. dod. materiálu, viz projekt Veřejné osvětlení | ks | 9 | 0 | 0 | 0 | 0 | 0 | 0 | 2 | 1 | 9 | 9 | 4 | 0 | 0 | 0 | 0 | 0 | 1 | 9
35 | M46010 | kabel.prostup bet.trouba 15cm vč. dod. materiálu, viz projekt Veřejné osvětlení | ks | 60 | 0 | 0 | 0 | 0 | 0 | 0 | 2 | 1 | 9 | 9 | 4 | 0 | 0 | 0 | 0 | 0 | 1 | 9
36 | M46011 | křižovatka s kabelem vč. dod. materiálu, viz projekt Veřejné osvětlení | ks | 6 | 0 | 0 | 0 | 0 | 0 | 0 | 2 | 1 | 9 | 9 | 4 | 0 | 0 | 0 | 0 | 0 | 1 | 9
37 | M46012 | křižovatka s potrubím vč. dod. materiálu, viz projekt Veřejné osvětlení | ks | 8 | 0 | 0 | 0 | 0 | 0 | 0 | 2 | 1 | 9 | 9 | 4 | 0 | 0 | 0 | 0 | 0 | 1 | 9
38 | M46013 | zajištění otvoru proti vodě vč. dod. materiálu, viz projekt Veřejné osvětlení | ks | 12 | 0 | 0 | 0 | 0 | 0 | 0 | 2 | 1 | 1 | 1 | 4 | 0 | 0 | 0 | 0 | 0 | 1 | 1
39 | M46014 | odvoz zeminy do 1km vč. dod. materiálu, viz projekt Veřejné osvětlení | m3 | 5 | 0 | 0 | 0 | 0 | 0 | 0 | 2 | 1 | 1 | 1 | 4 | 0 | 0 | 0 | 0 | 0 | 1 | 1
40 | M46015 | odvoz zeminy další km vč. dod. materiálu, viz projekt Veřejné osvětlení | m3 | 10 | 0 | 0 | 0 | 0 | 0 | 0 | 2 | 1 | 1 | 1 | 4 | 0 | 0 | 0 | 0 | 0 | 1 | 1
41 | M46016 | provizorní úprava terenu vč. dod. materiálu, viz projekt Veřejné osvětlení | m2 | 10 | 0 | 0 | 0 | 0 | 0 | 0 | 2 | 1 | 1 | 1 | 4 | 0 | 0 | 0 | 0 | 0 | 1 | 1
| Celkem za | M46 Zemní práce |  |  |  | 0 |  | 0 |  | 0 | 4 |  |  |  |  | 0 | 0 | 0 | 0 | 0

## F2.300.390 F2.300.390 Rek
Stavba : |  | 1186V Hala pro míčové sporty |  |  | Rozpočet : | F2.300.390
Objekt : |  | F2.300.390 Přípojka teplovodu a předehřáté vody |  |  | Přípojka teplovodu a předehřáté vody
REKAPITULACE STAVEBNÍCH DÍLŮ
| Stavební díl |  | HSV | PSV | Dodávka | Montáž | HZS
a | Zkapacitnění okruhů TUV - SV do zásobníků předehřá
b | Zkapacitnění okruhů TUV - Přívod předehřáté vody d
c | Topná voda pro HMS - napojení a vyvedení z šachty
d | Předehřáté TUV a CUV pro HMS - napojení a vyvedení
e | Bezkanálové vedení topné vody
f | Bezkanálové vedení předehřáté teplé vody
CELKEM OBJEKT

## F2.300.390 F2.300.390 Pol
Slepý rozpočet
Stavba : |  | 1186V Hala pro míčové sporty |  | Rozpočet: | F2.300.390
Objekt : |  | F2.300.390 Přípojka teplovodu a předehřáté vody |  | Přípojka teplovodu a předehřáté vody
P.č. | Číslo položky | Název položky | MJ | množství | cena / MJ | celkem (Kč) | Jednotková hmotnost | Celková hmotnost | Jednotková dem.hmot. | Celková dem.hmot.
Díl: | a | Zkapacitnění okruhů TUV - SV do zásobníků předehřá | [9 empty] | 1
1 | 1 | Potrubí DN 63 PN 16 umělohmotné pro pitnou vodu | Sh | 14 | 0 | 0 | 0 | 0 |  | 0 |  | 2 | 12 | 0 | 67 | 1 | 0 | 0 | 0 | 0 | 0 | 12 | 0
|  | Aktualizace-Název v DZ: | [8 empty] | Aktualizace-Název v DZ: | 3
|  | Jeřáb kolejový + mandelinka, | [8 empty] | Jeřáb kolejový + mandelinka, | 3
2 | 2 | Koleno DN 63, 90° umělohmotné | Sh | 8 | 0 | 0 | 0 | 0 |  | 0 |  | 2 | 12 | 0 | 68 | 1 | 0 | 0 | 0 | 0 | 0 | 12 | 0
|  | Aktualizace-Název v DZ: | [8 empty] | Aktualizace-Název v DZ: | 3
|  | Motorový vozík MUF s rukou, | [8 empty] | Motorový vozík MUF s rukou, | 3
3 | 3 | Ocel. trubka závitová 2" | m | 2 | 0 | 0 | 0 | 0 |  | 0 |  | 2 | 12 | 0 | 1 | 1 | 0 | 0 | 0 | 0 | 0 | 12 | 0
4 | 4 | Příruba DN 125, PN 16, přivařovací s krkem | ks | 2 | 0 | 0 | 0 | 0 |  | 0 |  | 2 | 12 | 0 | 2 | 1 | 0 | 0 | 0 | 0 | 0 | 12 | 0
5 | 5 | Přechod DN 125/50 | ks | 2 | 0 | 0 | 0 | 0 |  | 0 |  | 2 | 12 | 0 | 3 | 1 | 0 | 0 | 0 | 0 | 0 | 12 | 0
6 | 6 | Šroubení přímé 2" č.330 černé | ks | 2 | 0 | 0 | 0 | 0 |  | 0 |  | 2 | 12 | 0 | 4 | 1 | 0 | 0 | 0 | 0 | 0 | 12 | 0
7 | 7 | Vsuvka jednoznačná 2" | ks | 2 | 0 | 0 | 0 | 0 |  | 0 |  | 2 | 12 | 0 | 5 | 1 | 0 | 0 | 0 | 0 | 0 | 12 | 0
8 | 8 | Odbočka TE 2"- 2"- 3/4" | ks | 2 | 0 | 0 | 0 | 0 |  | 0 |  | 2 | 12 | 0 | 6 | 1 | 0 | 0 | 0 | 0 | 0 | 12 | 0
9 | 9 | Kulový kohout závitový DN 3/4" (vypouštění) | ks | 2 | 0 | 0 | 0 | 0 |  | 0 |  | 2 | 12 | 0 | 7 | 1 | 0 | 0 | 0 | 0 | 0 | 12 | 0
10 | 10 | Přechodka umělohmotná s kovovýn závitem DN 63 / 2" (vnitřní závit) | ks | 2 | 0 | 0 | 0 | 0 |  | 0 |  | 2 | 12 | 0 | 8 | 1 | 0 | 0 | 0 | 0 | 0 | 12 | 0
11 | 11 | Izolace potrubí do prům. 63 , trubice minerální vlákno s AL folii | m | 16 | 0 | 0 | 0 | 0 |  | 0 |  | 2 | 12 | 0 | 9 | 1 | 0 | 0 | 0 | 0 | 0 | 12 | 0
12 | 12 | Kotvení a uložení potrubí, pozink. konstrukce (např. montážní systém HILTI). kotvení musí umožni | kg | 24 | 0 | 0 | 0 | 0 |  | 0 |  | 2 | 12 | 0 | 10 | 1 | 0 | 0 | 0 | 0 | 0 | 12 | 0
13 | 13 | Sada drobného montážního materiálu pro instalaci (potrubní spoje, šrouby, matice, podložky,, hmoždi | kg | 9 | 0 | 0 | 0 | 0 |  | 0 |  | 2 | 12 | 0 | 11 | 1 | 0 | 0 | 0 | 0 | 0 | 12 | 0
14 | 14 | Montážní práce, příprava materiálu a atd. | HZS | 44 | 0 | 0 | 0 | 0 |  | 0 |  | 2 | 12 | 0 | 12 | 1 | 0 | 0 | 0 | 0 | 0 | 12 | 0
| Celkem za | a Zkapacitnění okruhů TUV - SV do zásobníků předehřá |  |  |  | 0 |  | 0 |  | 0 |  | 4 |  |  |  |  | 0 | 0 | 0 | 0 | 0
Díl: | b | Zkapacitnění okruhů TUV - Přívod předehřáté vody d | [9 empty] | 1
15 | 15 | Potrubí DN 63 PN 20 umělohmotné pro TUV | m | 2 | 0 | 0 | 0 | 0 |  | 0 |  | 2 | 12 | 0 | 13 | 1 | 0 | 0 | 0 | 0 | 0 | 12 | 0
16 | 16 | Koleno DN 63, 45° umělohmotné | ks | 4 | 0 | 0 | 0 | 0 |  | 0 |  | 2 | 12 | 0 | 14 | 1 | 0 | 0 | 0 | 0 | 0 | 12 | 0
17 | 17 | Příruba DN 80, PN 16, přivařovací s krkem | ks | 2 | 0 | 0 | 0 | 0 |  | 0 |  | 2 | 12 | 0 | 15 | 1 | 0 | 0 | 0 | 0 | 0 | 12 | 0
18 | 18 | Příruba DN 80, PN 16, závitová s krkem | ks | 2 | 0 | 0 | 0 | 0 |  | 0 |  | 2 | 12 | 0 | 16 | 1 | 0 | 0 | 0 | 0 | 0 | 12 | 0
19 | 19 | Nátrubek redukovaný s vnitřním závitem 3"/2" | ks | 2 | 0 | 0 | 0 | 0 |  | 0 |  | 2 | 12 | 0 | 17 | 1 | 0 | 0 | 0 | 0 | 0 | 12 | 0
20 | 20 | Šroubení přímé 2" č.330 černé | ks | 2 | 0 | 0 | 0 | 0 |  | 0 |  | 2 | 12 | 0 | 18 | 1 | 0 | 0 | 0 | 0 | 0 | 12 | 0
21 | 21 | Kulový kohout závitový DN 2" | ks | 2 | 0 | 0 | 0 | 0 |  | 0 |  | 2 | 12 | 0 | 19 | 1 | 0 | 0 | 0 | 0 | 0 | 12 | 0
22 | 22 | Přechodka umělohmotná s kovovýn závitem DN 63 / 2" (vnitřní závit) | ks | 2 | 0 | 0 | 0 | 0 |  | 0 |  | 2 | 12 | 0 | 20 | 1 | 0 | 0 | 0 | 0 | 0 | 12 | 0
23 | 23 | Izolace potrubí do prům. 63 , trubice minerální vlákno s AL folii | m | 4 | 0 | 0 | 0 | 0 |  | 0 |  | 2 | 12 | 0 | 21 | 1 | 0 | 0 | 0 | 0 | 0 | 12 | 0
24 | 24 | Kotvení a uložení potrubí, pozink. konstrukce (např. montážní systém HILTI). kotvení musí umožni | kg | 10 | 0 | 0 | 0 | 0 |  | 0 |  | 2 | 12 | 0 | 22 | 1 | 0 | 0 | 0 | 0 | 0 | 12 | 0
25 | 25 | Sada drobného montážního materiálu pro instalaci (potrubní spoje, šrouby, matice, podložky,, hmoždi | kg | 6 | 0 | 0 | 0 | 0 |  | 0 |  | 2 | 12 | 0 | 23 | 1 | 0 | 0 | 0 | 0 | 0 | 12 | 0
26 | 26 | Montážní práce, příprava materiálu a atd. | HZS | 23 | 0 | 0 | 0 | 0 |  | 0 |  | 2 | 12 | 0 | 24 | 1 | 0 | 0 | 0 | 0 | 0 | 12 | 0
| Celkem za | b Zkapacitnění okruhů TUV - Přívod předehřáté vody d |  |  |  | 0 |  | 0 |  | 0 |  | 4 |  |  |  |  | 0 | 0 | 0 | 0 | 0
Díl: | c | Topná voda pro HMS - napojení a vyvedení z šachty | [9 empty] | 1
27 | 27 | T- kus ocelový jednoznačný, DN 150 | ks | 2 | 0 | 0 | 0 | 0 |  | 0 |  | 2 | 12 | 0 | 25 | 1 | 0 | 0 | 0 | 0 | 0 | 12 | 0
28 | 28 | Přechod DN 150/100 | ks | 2 | 0 | 0 | 0 | 0 |  | 0 |  | 2 | 12 | 0 | 26 | 1 | 0 | 0 | 0 | 0 | 0 | 12 | 0
29 | 29 | Ocel. trubka bezešvá 108 / 4 mm | m | 34 | 0 | 0 | 0 | 0 |  | 0 |  | 2 | 12 | 0 | 27 | 1 | 0 | 0 | 0 | 0 | 0 | 12 | 0
30 | 30 | Trubkový oblouk 108 / 3,6 mm | ks | 10 | 0 | 0 | 0 | 0 |  | 0 |  | 2 | 12 | 0 | 28 | 1 | 0 | 0 | 0 | 0 | 0 | 12 | 0
31 | 31 | Příruba DN 100, PN 16, přivařovací s krkem | ks | 2 | 0 | 0 | 0 | 0 |  | 0 |  | 2 | 12 | 0 | 29 | 1 | 0 | 0 | 0 | 0 | 0 | 12 | 0
32 | 32 | Mezipřírubový uzavírací ventil DN 100 (KSB - BOA SuperCompact) | ks | 2 | 0 | 0 | 0 | 0 |  | 0 |  | 2 | 12 | 0 | 30 | 1 | 0 | 0 | 0 | 0 | 0 | 12 | 0
33 | 33 | Dno klenuté 108 / 4 mm | ks | 2 | 0 | 0 | 0 | 0 |  | 0 |  | 2 | 12 | 0 | 31 | 1 | 0 | 0 | 0 | 0 | 0 | 12 | 0
34 | 34 | Izolace potrubí, trubice minerální vlákno s AL folii | m | 34 | 0 | 0 | 0 | 0 |  | 0 |  | 2 | 12 | 0 | 32 | 1 | 0 | 0 | 0 | 0 | 0 | 12 | 0
35 | 35 | Izolace armatur, snímací, do DN 100, minerální vlákno s AL oplechováním | ks | 2 | 0 | 0 | 0 | 0 |  | 0 |  | 2 | 12 | 0 | 33 | 1 | 0 | 0 | 0 | 0 | 0 | 12 | 0
36 | 36 | Kotvení a uložení potrubí, pozink. konstrukce (např. montážní systém HILTI). kotvení musí umožni | kg | 65 | 0 | 0 | 0 | 0 |  | 0 |  | 2 | 12 | 0 | 34 | 1 | 0 | 0 | 0 | 0 | 0 | 12 | 0
37 | 37 | Sada drobného montážního materiálu pro instalaci (potrubní spoje, šrouby, matice, podložky,, hmoždi | kg | 13.5 | 0 | 0 | 0 | 0 |  | 0 |  | 2 | 12 | 0 | 35 | 1 | 0 | 0 | 0 | 0 | 0 | 12 | 0
38 | 38 | Montážní práce, příprava materiálu a atd. | HZS | 73 | 0 | 0 | 0 | 0 |  | 0 |  | 2 | 12 | 0 | 36 | 1 | 0 | 0 | 0 | 0 | 0 | 12 | 0
| Celkem za | c Topná voda pro HMS - napojení a vyvedení z šachty |  |  |  | 0 |  | 0 |  | 0 |  | 4 |  |  |  |  | 0 | 0 | 0 | 0 | 0
Díl: | d | Předehřáté TUV a CUV pro HMS - napojení a vyvedení | [9 empty] | 1
39 | 39 | Potrubí DN 63 PN 20 umělohmotné pro TUV | m | 12 | 0 | 0 | 0 | 0 |  | 0 |  | 2 | 12 | 0 | 37 | 1 | 0 | 0 | 0 | 0 | 0 | 12 | 0
40 | 40 | Potrubí DN 40 PN 20 umělohmotné pro TUV | m | 12 | 0 | 0 | 0 | 0 |  | 0 |  | 2 | 12 | 0 | 38 | 1 | 0 | 0 | 0 | 0 | 0 | 12 | 0
41 | 41 | Koleno DN 63, 90° umělohmotné | ks | 4 | 0 | 0 | 0 | 0 |  | 0 |  | 2 | 12 | 0 | 39 | 1 | 0 | 0 | 0 | 0 | 0 | 12 | 0
42 | 42 | Koleno DN 40, 90° umělohmotné | ks | 4 | 0 | 0 | 0 | 0 |  | 0 |  | 2 | 12 | 0 | 40 | 1 | 0 | 0 | 0 | 0 | 0 | 12 | 0
43 | 43 | T- kus jednoznačný DN 90, umělohmotný | ks | 1 | 0 | 0 | 0 | 0 |  | 0 |  | 2 | 12 | 0 | 41 | 1 | 0 | 0 | 0 | 0 | 0 | 12 | 0
44 | 44 | T- kus redukovaný 63/63/40, umělohmotný | ks | 2 | 0 | 0 | 0 | 0 |  | 0 |  | 2 | 12 | 0 | 42 | 1 | 0 | 0 | 0 | 0 | 0 | 12 | 0
45 | 45 | Redukce 90/63, umělohmotná | ks | 1 | 0 | 0 | 0 | 0 |  | 0 |  | 2 | 12 | 0 | 43 | 1 | 0 | 0 | 0 | 0 | 0 | 12 | 0
46 | 46 | Záslepka 63, umělohmotná | ks | 1 | 0 | 0 | 0 | 0 |  | 0 |  | 2 | 12 | 0 | 44 | 1 | 0 | 0 | 0 | 0 | 0 | 12 | 0
47 | 47 | Záslepka 40, umělohmotná | ks | 1 | 0 | 0 | 0 | 0 |  | 0 |  | 2 | 12 | 0 | 45 | 1 | 0 | 0 | 0 | 0 | 0 | 12 | 0
48 | 48 | Kohout kulový 63, umělohmotný | ks | 1 | 0 | 0 | 0 | 0 |  | 0 |  | 2 | 12 | 0 | 46 | 1 | 0 | 0 | 0 | 0 | 0 | 12 | 0
49 | 49 | Kohout kulový 40, umělohmotný | ks | 1 | 0 | 0 | 0 | 0 |  | 0 |  | 2 | 12 | 0 | 47 | 1 | 0 | 0 | 0 | 0 | 0 | 12 | 0
50 | 50 | Izolace potrubí do prům. 63, trubice minerální vlákno s AL folii | m | 28 | 0 | 0 | 0 | 0 |  | 0 |  | 2 | 12 | 0 | 48 | 1 | 0 | 0 | 0 | 0 | 0 | 12 | 0
51 | 51 | Kotvení a uložení potrubí, pozink. konstrukce (např. montážní systém HILTI). kotvení musí umožni | kg | 48 | 0 | 0 | 0 | 0 |  | 0 |  | 2 | 12 | 0 | 49 | 1 | 0 | 0 | 0 | 0 | 0 | 12 | 0
52 | 52 | Sada drobného montážního materiálu pro instalaci (potrubní spoje, šrouby, matice, podložky,, hmoždi | kg | 9 | 0 | 0 | 0 | 0 |  | 0 |  | 2 | 12 | 0 | 50 | 1 | 0 | 0 | 0 | 0 | 0 | 12 | 0
53 | 53 | Montážní práce, příprava materiálu a atd. | HZS | 48 | 0 | 0 | 0 | 0 |  | 0 |  | 2 | 12 | 0 | 51 | 1 | 0 | 0 | 0 | 0 | 0 | 12 | 0
| Celkem za | d Předehřáté TUV a CUV pro HMS - napojení a vyvedení |  |  |  | 0 |  | 0 |  | 0 |  | 4 |  |  |  |  | 0 | 0 | 0 | 0 | 0
Díl: | e | Bezkanálové vedení topné vody | [9 empty] | 1
54 | 54 | předizolované potrubí ocelové potrubí DN100/200 | m | 380 | 0 | 0 | 0 | 0 |  | 0 |  | 2 | 12 | 0 | 52 | 1 | 0 | 0 | 0 | 0 | 0 | 12 | 0
55 | 55 | montážní práce | m | 380 | 0 | 0 | 0 | 0 |  | 0 |  | 2 | 12 | 0 | 53 | 1 | 0 | 0 | 0 | 0 | 0 | 12 | 0
56 | 56 | výkopové práce - strojní, sejmutí ornice, přemístění | m3 | 152 | 0 | 0 | 0 | 0 |  | 0 |  | 2 | 12 | 0 | 54 | 1 | 0 | 0 | 0 | 0 | 0 | 12 | 0
57 | 57 | podsyp a zásyp pískové lože | m3 | 38 | 0 | 0 | 0 | 0 |  | 0 |  | 2 | 12 | 0 | 55 | 1 | 0 | 0 | 0 | 0 | 0 | 12 | 0
58 | 58 | výstražná folie + 2x chránička pro optokabel | m | 380 | 0 | 0 | 0 | 0 |  | 0 |  | 2 | 12 | 0 | 56 | 1 | 0 | 0 | 0 | 0 | 0 | 12 | 0
59 | 59 | zásyp zeminou a zhutnění | m3 | 76 | 0 | 0 | 0 | 0 |  | 0 |  | 2 | 12 | 0 | 57 | 1 | 0 | 0 | 0 | 0 | 0 | 12 | 0
60 | 60 | povrchové úpravy | m2 | 152 | 0 | 0 | 0 | 0 |  | 0 |  | 2 | 12 | 0 | 58 | 1 | 0 | 0 | 0 | 0 | 0 | 12 | 0
| Celkem za | e Bezkanálové vedení topné vody |  |  |  | 0 |  | 0 |  | 0 |  | 4 |  |  |  |  | 0 | 0 | 0 | 0 | 0
Díl: | f | Bezkanálové vedení předehřáté teplé vody | [9 empty] | 1
61 | 62 | předizolované potrubí plast potrubí pr.63 | m | 190 | 0 | 0 | 0 | 0 |  | 0 |  | 2 | 12 | 0 | 59 | 1 | 0 | 0 | 0 | 0 | 0 | 12 | 0
62 | 63 | předizolované potrubí plast potrubí pr.40 | m | 190 | 0 | 0 | 0 | 0 |  | 0 |  | 2 | 12 | 0 | 60 | 1 | 0 | 0 | 0 | 0 | 0 | 12 | 0
63 | 64 | montážní práce | m | 380 | 0 | 0 | 0 | 0 |  | 0 |  | 2 | 12 | 0 | 61 | 1 | 0 | 0 | 0 | 0 | 0 | 12 | 0
64 | 65 | výkopové práce- strojní | m3 | 114 | 0 | 0 | 0 | 0 |  | 0 |  | 2 | 12 | 0 | 62 | 1 | 0 | 0 | 0 | 0 | 0 | 12 | 0
65 | 66 | podsyp a zásyp pískové lože | m3 | 28.5 | 0 | 0 | 0 | 0 |  | 0 |  | 2 | 12 | 0 | 63 | 1 | 0 | 0 | 0 | 0 | 0 | 12 | 0
66 | 67 | výstražná folie | m | 380 | 0 | 0 | 0 | 0 |  | 0 |  | 2 | 12 | 0 | 64 | 1 | 0 | 0 | 0 | 0 | 0 | 12 | 0
67 | 68 | zásyp zeminou a zhutnění | m3 | 76 | 0 | 0 | 0 | 0 |  | 0 |  | 2 | 12 | 0 | 65 | 1 | 0 | 0 | 0 | 0 | 0 | 12 | 0
68 | 69 | povrchové úpravy | m2 | 114 | 0 | 0 | 0 | 0 |  | 0 |  | 2 | 12 | 0 | 66 | 1 | 0 | 0 | 0 | 0 | 0 | 12 | 0
| Celkem za | f Bezkanálové vedení předehřáté teplé vody |  |  |  | 0 |  | 0 |  | 0 |  | 4 |  |  |  |  | 0 | 0 | 0 | 0 | 0

## F2.410.1 F2.410.1 Rek
Stavba : |  | 1186V Hala pro míčové sporty |  |  | Rozpočet : | F2.410.1
Objekt : |  | F2.410.1 Areálová kanalizace dešťová - řady |  |  | Areálová kanalizace dešťová - řady
REKAPITULACE STAVEBNÍCH DÍLŮ
| Stavební díl |  | HSV | PSV | Dodávka | Montáž | HZS
800-1 | Zemní práce
800-2 | Zakládání
827-1 | Podkladní konstrukce
827-2 | MONTÁŽE POTRUBÍ
99 | Staveništní přesun hmot
CELKEM OBJEKT

## F2.410.1 F2.410.1 Pol
Slepý rozpočet
Stavba : |  | 1186V Hala pro míčové sporty |  | Rozpočet: | F2.410.1
Objekt : |  | F2.410.1 Areálová kanalizace dešťová - řady |  | Areálová kanalizace dešťová - řady
P.č. | Číslo položky | Název položky | MJ | množství | cena / MJ | celkem (Kč) | Jednotková hmotnost | Celková hmotnost | Jednotková dem.hmot. | Celková dem.hmot.
Díl: | 800-1 | Zemní práce | [9 empty] | 1
1 | 131201112R00 | Hloubení nezapaž. jam hor.3 do 1000 m3, STROJNĚ | m3 | 383.32 | 0 | 0 | 0 | 0 | 0 | 0 |  | 2 | 1 | 1 | 1 | 1 | 0 | 0 | 0 | 0 | 0 | 1 | 1
2 | 131201119R00 | Příplatek za lepivost - hloubení nezap.jam v hor.3 | m3 | 191.66 | 0 | 0 | 0 | 0 | 0 | 0 |  | 2 | 1 | 1 | 1 | 1 | 0 | 0 | 0 | 0 | 0 | 1 | 1
3 | 131301112R00 | Hloubení nezapaž. jam hor.4 do 1000 m3, STROJNĚ | m3 | 164.28 | 0 | 0 | 0 | 0 | 0 | 0 |  | 2 | 1 | 1 | 1 | 1 | 0 | 0 | 0 | 0 | 0 | 1 | 1
4 | 131301119R00 | Příplatek za lepivost - hloubení nezap.jam v hor.4 | m3 | 82.14 | 0 | 0 | 0 | 0 | 0 | 0 |  | 2 | 1 | 1 | 1 | 1 | 0 | 0 | 0 | 0 | 0 | 1 | 1
5 | 132201212R00 | Hloubení rýh š.do 200 cm hor.3 do 1000m3,STROJNĚ | m3 | 400.9 | 0 | 0 | 0 | 0 | 0 | 0 |  | 2 | 1 | 1 | 1 | 1 | 0 | 0 | 0 | 0 | 0 | 1 | 1
6 | 132201219R00 | Příplatek za lepivost - hloubení rýh 200cm v hor.3 | m3 | 200.45 | 0 | 0 | 0 | 0 | 0 | 0 |  | 2 | 1 | 1 | 1 | 1 | 0 | 0 | 0 | 0 | 0 | 1 | 1
7 | 132301212R00 | Hloubení rýh š.do 200 cm hor.4 do 1000 m3, STROJNĚ | m3 | 171.82 | 0 | 0 | 0 | 0 | 0 | 0 |  | 2 | 1 | 1 | 1 | 1 | 0 | 0 | 0 | 0 | 0 | 1 | 1
8 | 132301219R00 | Příplatek za lepivost - hloubení rýh 200cm v hor.4 | m3 | 85.91 | 0 | 0 | 0 | 0 | 0 | 0 |  | 2 | 1 | 1 | 1 | 1 | 0 | 0 | 0 | 0 | 0 | 1 | 1
9 | 151101101R00 | Pažení a rozepření stěn rýh - příložné - hl. do 2m | m2 | 230.68 | 0 | 0 | 0.00099 | 0.22837 | 0 | 0 |  | 2 | 1 | 1 | 1 | 1 | 0 | 0 | 0 | 0 | 0 | 1 | 1
10 | 151101111R00 | Odstranění pažení stěn rýh - příložné - hl. do 2 m | m2 | 230.68 | 0 | 0 | 0 | 0 | 0 | 0 |  | 2 | 1 | 1 | 1 | 1 | 0 | 0 | 0 | 0 | 0 | 1 | 1
11 | 151101102R00 | Pažení a rozepření stěn rýh - příložné - hl. do 4m | m2 | 817.6 | 0 | 0 | 0.00086 | 0.70314 | 0 | 0 |  | 2 | 1 | 1 | 1 | 1 | 0 | 0 | 0 | 0 | 0 | 1 | 1
12 | 151101112R00 | Odstranění pažení stěn rýh - příložné - hl. do 4 m | m2 | 817.6 | 0 | 0 | 0 | 0 | 0 | 0 |  | 2 | 1 | 1 | 1 | 1 | 0 | 0 | 0 | 0 | 0 | 1 | 1
13 | 161101101R00 | Svislé přemístění výkopku z hor.1-4 do 2,5 m | m3 | 59.5 | 0 | 0 | 0 | 0 | 0 | 0 |  | 2 | 1 | 1 | 1 | 1 | 0 | 0 | 0 | 0 | 0 | 1 | 1
14 | 161101102R00 | Svislé přemístění výkopku z hor.1-4 do 4,0 m | m3 | 337.17 | 0 | 0 | 0 | 0 | 0 | 0 |  | 2 | 1 | 1 | 1 | 1 | 0 | 0 | 0 | 0 | 0 | 1 | 1
15 | 162701105R00 | Vodorovné přemístění výkopku z hor.1-4 do 10000 m | m3 | 784.22 | 0 | 0 | 0 | 0 | 0 | 0 |  | 2 | 1 | 1 | 1 | 1 | 0 | 0 | 0 | 0 | 0 | 1 | 1
16 | 162701109R00 | Příplatek k vod. přemístění hor.1-4 za další 1 km | m3 | 4705.34 | 0 | 0 | 0 | 0 | 0 | 0 |  | 2 | 1 | 1 | 1 | 1 | 0 | 0 | 0 | 0 | 0 | 1 | 1
17 | 174101101R00 | Zásyp jam, rýh, šachet se zhutněním | m3 | 840.1 | 0 | 0 | 0 | 0 | 0 | 0 |  | 2 | 1 | 1 | 1 | 1 | 0 | 0 | 0 | 0 | 0 | 1 | 1
18 | PC1 | výkopek vhodný pro zásyp (prosívka Rozmyšl)- nákup 840,10 - 336,10 | m3 | 504 | 0 | 0 | 1.5 | 756 |  | 0 |  | 2 | 3 | 1 | PC1 | 1 | 0 | 0 | 0 | 0 | 0 | 3 | 1
19 | 17400R | Uložení zeminy na skládku včetně skládkovného | m3 | 784.22 | 0 | 0 | 0 | 0 |  | 0 |  | 2 | 12 | 0 | 21 | 1 | 0 | 0 | 0 | 0 | 0 | 12 | 0
20 | 175101101R00 | Obsyp potrubí bez prohození sypaniny | m3 | 107.46 | 0 | 0 | 0 | 0 | 0 | 0 |  | 2 | 1 | 1 | 1 | 1 | 0 | 0 | 0 | 0 | 0 | 1 | 1
21 | 167101102R00 | Nakládání výkopku z hor.1-4 v množství nad 100 m3 | m3 | 336.1 | 0 | 0 | 0 | 0 | 0 | 0 |  | 2 | 1 | 1 | 1 | 1 | 0 | 0 | 0 | 0 | 0 | 1 | 1
|  | (z mezideponie pro zásypy) | [8 empty] | (z mezideponie pro zásypy) | 3
22 | 162301101R00 | Vodorovné přemístění výkopku z hor.1-4 do 500 m | m3 | 672.2 | 0 | 0 | 0 | 0 | 0 | 0 |  | 2 | 1 | 1 | 1 | 1 | 0 | 0 | 0 | 0 | 0 | 1 | 1
|  | (na mezideponii a zpět pro zásypy) 2x 30% z 1120,32 = 2x 336,10 | [8 empty] | (na mezideponii a zpět pro zásypy) 2x 30% z 1120,32 = 2x 336,10 | 3
23 | PC2 | štěrkopísek frakce 0 - 40 mm dodávka pro obsyp | m3 | 121.43 | 0 | 0 | 1.7 | 206.431 |  | 0 |  | 2 | 3 | 1 | PC2 | 1 | 0 | 0 | 0 | 0 | 0 | 3 | 1
| Celkem za | 800-1 Zemní práce |  |  |  | 0 |  | 963.3625 |  | 0 |  | 4 |  |  |  |  | 0 | 0 | 0 | 0 | 0
Díl: | 800-2 | Zakládání | [9 empty] | 1
24 | 211971122R00 | Opláštění žeber geot.,sklon nad 1:2,5 m,š nad 2,5m | m2 | 247.5 | 0 | 0 | 0.00032 | 0.0792 | 0 | 0 |  | 2 | 1 | 1 | 1 | 1 | 0 | 0 | 0 | 0 | 0 | 1 | 1
25 | 212532111R00 | Lože trativodu z kameniva hrub.drceného,16-32 mm | m3 | 32.25 | 0 | 0 | 1.63 | 52.5675 | 0 | 0 |  | 2 | 1 | 1 | 1 | 1 | 0 | 0 | 0 | 0 | 0 | 1 | 1
26 | 212755114RX1 | Trativody z drenážních trubek DN 10 cm bez lože PVC | m | 47.5 | 0 | 0 | 0.00049 | 0.023275 | 0 | 0 |  | 2 | 1 | 1 | 1 | 1 | 0 | 0 | 0 | 0 | 0 | 1 | 1
27 | 212755118RX1 | Trativody z drenážních trubek DN 20 cm bez lože z trub PVC | m | 47.5 | 0 | 0 | 0.00098 | 0.04655 | 0 | 0 |  | 2 | 1 | 1 | 1 | 1 | 0 | 0 | 0 | 0 | 0 | 1 | 1
28 | 21200R | Osazení voštinových bloků vsakovacího prvku 1200/2 | ks | 48 | 0 | 0 | 0 | 0 |  | 0 |  | 2 | 12 | 0 | 28 | 1 | 0 | 0 | 0 | 0 | 0 | 12 | 0
29 | PC3 | Dodávka voštinových bloků vsakovacího prvku 1200/2 | ks | 48 | 0 | 0 | 0.015 | 0.72 |  | 0 |  | 2 | 3 | 1 | PC3 | 1 | 0 | 0 | 0 | 0 | 0 | 3 | 1
| Celkem za | 800-2 Zakládání |  |  |  | 0 |  | 53.4365 |  | 0 |  | 4 |  |  |  |  | 0 | 0 | 0 | 0 | 0
Díl: | 827-1 | Podkladní konstrukce | [9 empty] | 1
30 | 451572111R00 | Lože pod potrubí z kameniva těženého 0 - 4 mm | m3 | 34.35 | 0 | 0 | 1.1322 | 38.8911 | 0 | 0 |  | 2 | 1 | 1 | 1 | 1 | 0 | 0 | 0 | 0 | 0 | 1 | 1
| Celkem za | 827-1 Podkladní konstrukce |  |  |  | 0 |  | 38.8911 |  | 0 |  | 4 |  |  |  |  | 0 | 0 | 0 | 0 | 0
Díl: | 827-2 | MONTÁŽE POTRUBÍ | [9 empty] | 1
31 | 871371121R00 | Montáž trubek polyetylenových ve výkopu d 315 mm | m | 265.9 | 0 | 0 | 0 | 0 | 0 | 0 |  | 2 | 1 | 1 | 1 | 1 | 0 | 0 | 0 | 0 | 0 | 1 | 1
32 | 877363121R00 | Montáž tvarovek odboč. plast. gum. kroužek DN 250 | kus | 2 | 0 | 0 | 4e-05 | 8e-05 | 0 | 0 |  | 2 | 1 | 1 | 1 | 1 | 0 | 0 | 0 | 0 | 0 | 1 | 1
33 | PC | tvarovky kanalizační plastové PP ULTRA-RIB 2 - odbočky DN 250/150 | kus | 2 | 0 | 0 | 0.00069 | 0.00138 |  | 0 |  | 2 | 3 | 1 | PC | 1 | 0 | 0 | 0 | 0 | 0 | 3 | 1
34 | 894411121R00 | Zřízení šachet z dílců, dno C25/30, potrubí DN 300 | kus | 8 | 0 | 0 | 2.2171 | 17.7366 | 0 | 0 |  | 2 | 1 | 1 | 1 | 1 | 0 | 0 | 0 | 0 | 0 | 1 | 1
35 | 894118001R00 | Příplatek za dalších 0,60 m výšky vstupu | kus | 14 | 0 | 0 | 0.03682 | 0.51548 | 0 | 0 |  | 2 | 1 | 1 | 1 | 1 | 0 | 0 | 0 | 0 | 0 | 1 | 1
36 | 899104111R00 | Osazení poklopu s rámem nad 150 kg | kus | 8 | 0 | 0 | 0.00702 | 0.05616 | 0 | 0 |  | 2 | 1 | 1 | 1 | 1 | 0 | 0 | 0 | 0 | 0 | 1 | 1
37 | 894403011R00 | Osazení betonových stropních dílců jakýchkoliv | kus | 6 | 0 | 0 | 0.03903 | 0.23418 | 0 | 0 |  | 2 | 1 | 1 | 1 | 1 | 0 | 0 | 0 | 0 | 0 | 1 | 1
38 | 89910000R | Zkouška těsnosti | m | 265.9 | 0 | 0 | 0 | 0 |  | 0 |  | 2 | 12 | 0 | 36 | 1 | 0 | 0 | 0 | 0 | 0 | 12 | 0
39 | 89910001R | geodetické zaměření | ks | 1 | 0 | 0 | 0 | 0 |  | 0 |  | 2 | 12 | 0 | 37 | 1 | 0 | 0 | 0 | 0 | 0 | 12 | 0
40 | 89910002R | vytyčení stávajících inženýrských sítí | ks | 1 | 0 | 0 | 0 | 0 |  | 0 |  | 2 | 3 | 1 | 89910002R | 1 | 0 | 0 | 0 | 0 | 0 | 3 | 1
41 | PC4 | trouby kanalizační plastové PP žebrovaný DN 250 | m | 268 | 0 | 0 | 0.005 | 1.34 |  | 0 |  | 2 | 3 | 1 | PC4 | 1 | 0 | 0 | 0 | 0 | 0 | 3 | 1
42 | PC5 | poklopy litinové pro vstupní šachty prům. 600 mm, víko | ks | 3 | 0 | 0 | 0.025 | 0.075 |  | 0 |  | 2 | 3 | 1 | PC5 | 1 | 0 | 0 | 0 | 0 | 0 | 3 | 1
43 | PC6 | poklopy litinové pro vstupní šachty prům. 600 mm, rám | ks | 3 | 0 | 0 | 0.01 | 0.03 |  | 0 |  | 2 | 3 | 1 | PC6 | 1 | 0 | 0 | 0 | 0 | 0 | 3 | 1
44 | PC7 | poklopy litinové pro vstupní šachty prům. 600 mm, víko | ks | 5 | 0 | 0 | 0.025 | 0.125 |  | 0 |  | 2 | 3 | 1 | PC7 | 1 | 0 | 0 | 0 | 0 | 0 | 3 | 1
45 | PC8 | poklopy litinové pro vstupní šachty prům. 600 mm, rám | ks | 5 | 0 | 0 | 0.01 | 0.05 |  | 0 |  | 2 | 3 | 1 | PC8 | 1 | 0 | 0 | 0 | 0 | 0 | 3 | 1
46 | PC9 | šachtové dno 1000/720 DN 250 | ks | 8 | 0 | 0 | 0.3 | 2.4 |  | 0 |  | 2 | 3 | 1 | PC9 | 1 | 0 | 0 | 0 | 0 | 0 | 3 | 1
47 | PC10 | příplatek za šachtové přechodky | ks | 19 | 0 | 0 | 0 | 0 |  | 0 |  | 2 | 3 | 1 | PC10 | 1 | 0 | 0 | 0 | 0 | 0 | 3 | 1
48 | PC11 | vyrovnávací prstenec pod poklopy 625/60/120 | ks | 3 | 0 | 0 | 0.03 | 0.09 |  | 0 |  | 2 | 3 | 1 | PC11 | 1 | 0 | 0 | 0 | 0 | 0 | 3 | 1
49 | PC | Přechodová deska 1000/625/270 | kus | 1 | 0 | 0 | 0.393 | 0.393 |  | 0 |  | 2 | 12 | 0 | 57 | 1 | 0 | 0 | 0 | 0 | 0 | 12 | 0
50 | PC12 | vyrovnávací prstenec pod poklopy 625/80/120 | ks | 2 | 0 | 0 | 0.04 | 0.08 |  | 0 |  | 2 | 3 | 1 | PC12 | 1 | 0 | 0 | 0 | 0 | 0 | 3 | 1
51 | PC13 | vyrovnávací prstenec pod poklopy 625/100/120 | ks | 1 | 0 | 0 | 0.05 | 0.05 |  | 0 |  | 2 | 3 | 1 | PC13 | 1 | 0 | 0 | 0 | 0 | 0 | 3 | 1
52 | PC14 | přechodová skruž - konus 625/600/120/SPK | ks | 7 | 0 | 0 | 0.36 | 2.52 |  | 0 |  | 2 | 3 | 1 | PC14 | 1 | 0 | 0 | 0 | 0 | 0 | 3 | 1
53 | PC15 | skruž se stupadly 1000/1000/120/SP | ks | 4 | 0 | 0 | 0.9 | 3.6 |  | 0 |  | 2 | 3 | 1 | PC15 | 1 | 0 | 0 | 0 | 0 | 0 | 3 | 1
54 | PC16 | skruž se stupadly 1000/500/120/SP | ks | 5 | 0 | 0 | 0.5 | 2.5 |  | 0 |  | 2 | 3 | 1 | PC16 | 1 | 0 | 0 | 0 | 0 | 0 | 3 | 1
55 | PC17 | skruž se stupadly 1000/250/120/SP | ks | 5 | 0 | 0 | 0.25 | 1.25 |  | 0 |  | 2 | 3 | 1 | PC17 | 1 | 0 | 0 | 0 | 0 | 0 | 3 | 1
56 | PC18 | těsnění pro DN 1000 | ks | 22 | 0 | 0 | 0.001 | 0.022 |  | 0 |  | 2 | 3 | 1 | PC18 | 1 | 0 | 0 | 0 | 0 | 0 | 3 | 1
| Celkem za | 827-2 MONTÁŽE POTRUBÍ |  |  |  | 0 |  | 33.0689 |  | 0 |  | 4 |  |  |  |  | 0 | 0 | 0 | 0 | 0
Díl: | 99 | Staveništní přesun hmot | [9 empty] | 1
57 | 998276101R00 | Přesun hmot, trubní vedení plastová, otevř. výkop | t | 1088.759 | 0 | 0 | 0 | 0 |  | 0 |  | 2 | 7 | 1 | 2 | 1 | 0 | 0 | 0 | 0 | 0 | 7 | 1
| Celkem za | 99 Staveništní přesun hmot |  |  |  | 0 |  | 0 |  | 0 |  | 4 |  |  |  |  | 0 | 0 | 0 | 0 | 0

## F2.410.2 F2.410.2 Rek
Stavba : |  | 1186V Hala pro míčové sporty |  |  | Rozpočet : | F2.410.2
Objekt : |  | F2.410.2 Areálová kanalizace dešťová - parkoviště |  |  | Areálová kanalizace dešťová - parkoviště
REKAPITULACE STAVEBNÍCH DÍLŮ
| Stavební díl |  | HSV | PSV | Dodávka | Montáž | HZS
800-1 | Zemní práce
827-1 | Podkladní konstrukce
827-2 | MONTÁŽE POTRUBÍ
_4 | M - Montáže vodohospodářských zařízení
99 | Staveništní přesun hmot
CELKEM OBJEKT

## F2.410.2 F2.410.2 Pol
Slepý rozpočet
Stavba : |  | 1186V Hala pro míčové sporty |  | Rozpočet: | F2.410.2
Objekt : |  | F2.410.2 Areálová kanalizace dešťová - parkoviště |  | Areálová kanalizace dešťová - parkoviště
P.č. | Číslo položky | Název položky | MJ | množství | cena / MJ | celkem (Kč) | Jednotková hmotnost | Celková hmotnost | Jednotková dem.hmot. | Celková dem.hmot.
Díl: | 800-1 | Zemní práce | [9 empty] | 1
1 | 131201112R00 | Hloubení nezapaž. jam hor.3 do 1000 m3, STROJNĚ | m3 | 83.18 | 0 | 0 | 0 | 0 | 0 | 0 |  | 2 | 1 | 1 | 1 | 1 | 0 | 0 | 0 | 0 | 0 | 1 | 1
2 | 131201119R00 | Příplatek za lepivost - hloubení nezap.jam v hor.3 | m3 | 41.59 | 0 | 0 | 0 | 0 | 0 | 0 |  | 2 | 1 | 1 | 1 | 1 | 0 | 0 | 0 | 0 | 0 | 1 | 1
3 | 131301112R00 | Hloubení nezapaž. jam hor.4 do 1000 m3, STROJNĚ | m3 | 35.65 | 0 | 0 | 0 | 0 | 0 | 0 |  | 2 | 1 | 1 | 1 | 1 | 0 | 0 | 0 | 0 | 0 | 1 | 1
4 | 131301119R00 | Příplatek za lepivost - hloubení nezap.jam v hor.4 | m3 | 17.82 | 0 | 0 | 0 | 0 | 0 | 0 |  | 2 | 1 | 1 | 1 | 1 | 0 | 0 | 0 | 0 | 0 | 1 | 1
5 | 132201211R00 | Hloubení rýh š.do 200 cm hor.3 do 100 m3,STROJNĚ | m3 | 67.01 | 0 | 0 | 0 | 0 | 0 | 0 |  | 2 | 1 | 1 | 1 | 1 | 0 | 0 | 0 | 0 | 0 | 1 | 1
6 | 132201219R00 | Příplatek za lepivost - hloubení rýh 200cm v hor.3 | m3 | 33.5 | 0 | 0 | 0 | 0 | 0 | 0 |  | 2 | 1 | 1 | 1 | 1 | 0 | 0 | 0 | 0 | 0 | 1 | 1
7 | 132301211R00 | Hloubení rýh š.do 200 cm hor.4 do 100 m3, STROJNĚ | m3 | 28.72 | 0 | 0 | 0 | 0 | 0 | 0 |  | 2 | 1 | 1 | 1 | 1 | 0 | 0 | 0 | 0 | 0 | 1 | 1
8 | 132301219R00 | Příplatek za lepivost - hloubení rýh 200cm v hor.4 | m3 | 14.36 | 0 | 0 | 0 | 0 | 0 | 0 |  | 2 | 1 | 1 | 1 | 1 | 0 | 0 | 0 | 0 | 0 | 1 | 1
9 | 151101101R00 | Pažení a rozepření stěn rýh - příložné - hl. do 2m | m2 | 138.14 | 0 | 0 | 0.00099 | 0.13676 | 0 | 0 |  | 2 | 1 | 1 | 1 | 1 | 0 | 0 | 0 | 0 | 0 | 1 | 1
10 | 151101111R00 | Odstranění pažení stěn rýh - příložné - hl. do 2 m | m2 | 138.14 | 0 | 0 | 0 | 0 | 0 | 0 |  | 2 | 1 | 1 | 1 | 1 | 0 | 0 | 0 | 0 | 0 | 1 | 1
11 | 161101101R00 | Svislé přemístění výkopku z hor.1-4 do 2,5 m | m3 | 47.87 | 0 | 0 | 0 | 0 | 0 | 0 |  | 2 | 1 | 1 | 1 | 1 | 0 | 0 | 0 | 0 | 0 | 1 | 1
12 | 161101102R00 | Svislé přemístění výkopku z hor.1-4 do 4,0 m | m3 | 19.01 | 0 | 0 | 0 | 0 | 0 | 0 |  | 2 | 1 | 1 | 1 | 1 | 0 | 0 | 0 | 0 | 0 | 1 | 1
13 | 162701105R00 | Vodorovné přemístění výkopku z hor.1-4 do 10000 m | m3 | 150.19 | 0 | 0 | 0 | 0 | 0 | 0 |  | 2 | 1 | 1 | 1 | 1 | 0 | 0 | 0 | 0 | 0 | 1 | 1
14 | 162701109R00 | Příplatek k vod. přemístění hor.1-4 za další 1 km | m3 | 901.15 | 0 | 0 | 0 | 0 | 0 | 0 |  | 2 | 1 | 1 | 1 | 1 | 0 | 0 | 0 | 0 | 0 | 1 | 1
15 | 162301101R00 | Vodorovné přemístění výkopku z hor.1-4 do 500 m | m3 | 128.6 | 0 | 0 | 0 | 0 | 0 | 0 |  | 2 | 1 | 1 | 1 | 1 | 0 | 0 | 0 | 0 | 0 | 1 | 1
|  | (na mezideponii a zpět pro zásypy) 2x 30% ze 214,56 = 2x 64,30 | [8 empty] | (na mezideponii a zpět pro zásypy) 2x 30% ze 214,56 = 2x 64,30 | 3
16 | 167101101R00 | Nakládání výkopku z hor.1-4 v množství do 100 m3 | m3 | 64.3 | 0 | 0 | 0 | 0 | 0 | 0 |  | 2 | 1 | 1 | 1 | 1 | 0 | 0 | 0 | 0 | 0 | 1 | 1
|  | (z mezideponie pro zásypy) | [8 empty] | (z mezideponie pro zásypy) | 3
17 | 174101101R00 | Zásyp jam, rýh, šachet se zhutněním | m3 | 100.45 | 0 | 0 | 0 | 0 | 0 | 0 |  | 2 | 1 | 1 | 1 | 1 | 0 | 0 | 0 | 0 | 0 | 1 | 1
18 | PC1 | výkopek vhodný pro zásyp (prosívka Rozmyšl)- nákup 100,45 - 64,30 | m3 | 36.15 | 0 | 0 | 1.5 | 54.225 |  | 0 |  | 2 | 3 | 1 | PC1 | 1 | 0 | 0 | 0 | 0 | 0 | 3 | 1
19 | 17400R | Uložení zeminy na skládku včetně skládkovného | m3 | 150.19 | 0 | 0 | 0 | 0 |  | 0 |  | 2 | 12 | 0 | 19 | 1 | 0 | 0 | 0 | 0 | 0 | 12 | 0
20 | 175101101R00 | Obsyp potrubí bez prohození sypaniny | m3 | 69.44 | 0 | 0 | 0 | 0 | 0 | 0 |  | 2 | 1 | 1 | 1 | 1 | 0 | 0 | 0 | 0 | 0 | 1 | 1
21 | PC2 | štěrkopísek frakce 0 - 40 mm dodávka pro obsyp | m3 | 78.47 | 0 | 0 | 1.7 | 133.399 |  | 0 |  | 2 | 3 | 1 | PC2 | 1 | 0 | 0 | 0 | 0 | 0 | 3 | 1
| Celkem za | 800-1 Zemní práce |  |  |  | 0 |  | 187.7608 |  | 0 |  | 4 |  |  |  |  | 0 | 0 | 0 | 0 | 0
Díl: | 827-1 | Podkladní konstrukce | [9 empty] | 1
22 | 451541111 | lože pod drobné objekty v otevřeném výkopu ze štěrkopísku | m3 | 2.1 | 0 | 0 | 1.7 | 3.57 | 0 | 0 |  | 2 | 1 | 1 | 1 | 1 | 0 | 0 | 0 | 0 | 0 | 1 | 1
23 | 451572111 | lože pod potr ze štěrkopísku 0-40 mm (2,1 + 50,10x1,0x0,1) | m3 | 7.11 | 0 | 0 | 1.7 | 12.087 | 0 | 0 |  | 2 | 1 | 1 | 1 | 1 | 0 | 0 | 0 | 0 | 0 | 1 | 1
24 | 452311131 | Podkladní konstrukce z betonu - desky tř. C12/15 | m3 | 9.07 | 0 | 0 | 2.2 | 19.954 | 0 | 0 |  | 2 | 1 | 1 | 1 | 1 | 0 | 0 | 0 | 0 | 0 | 1 | 1
25 | 452351101 | Bednění podkladních konstrukcí - desky | m2 | 5.48 | 0 | 0 | 0.006 | 0.03288 | 0 | 0 |  | 2 | 1 | 1 | 1 | 1 | 0 | 0 | 0 | 0 | 0 | 1 | 1
| Celkem za | 827-1 Podkladní konstrukce |  |  |  | 0 |  | 35.6439 |  | 0 |  | 4 |  |  |  |  | 0 | 0 | 0 | 0 | 0
Díl: | 827-2 | MONTÁŽE POTRUBÍ | [9 empty] | 1
26 | 871371121R00 | Montáž trubek polyetylenových ve výkopu d 315 mm | m | 50.1 | 0 | 0 | 0 | 0 | 0 | 0 |  | 2 | 1 | 1 | 1 | 1 | 0 | 0 | 0 | 0 | 0 | 1 | 1
27 | 894411121R00 | Zřízení šachet z dílců, dno C25/30, potrubí DN 300 | kus | 7 | 0 | 0 | 2.2171 | 15.5196 | 0 | 0 |  | 2 | 1 | 1 | 1 | 1 | 0 | 0 | 0 | 0 | 0 | 1 | 1
28 | 894118001R00 | Příplatek za dalších 0,60 m výšky vstupu | kus | 1 | 0 | 0 | 0.03682 | 0.03682 | 0 | 0 |  | 2 | 1 | 1 | 1 | 1 | 0 | 0 | 0 | 0 | 0 | 1 | 1
29 | 899104111R00 | Osazení poklopu s rámem nad 150 kg | kus | 9 | 0 | 0 | 0.00702 | 0.06318 | 0 | 0 |  | 2 | 1 | 1 | 1 | 1 | 0 | 0 | 0 | 0 | 0 | 1 | 1
30 | 894402211R00 | Osazení beton. skruží přechodových 60/100/70/9 | kus | 2 | 0 | 0 | 0.02111 | 0.04222 | 0 | 0 |  | 2 | 1 | 1 | 1 | 1 | 0 | 0 | 0 | 0 | 0 | 1 | 1
31 | 894403011R00 | Osazení betonových stropních dílců jakýchkoliv | kus | 3 | 0 | 0 | 0.03903 | 0.11709 | 0 | 0 |  | 2 | 1 | 1 | 1 | 1 | 0 | 0 | 0 | 0 | 0 | 1 | 1
32 | 89910000R | zkouška těsnosti | m | 50.1 | 0 | 0 | 0 | 0 |  | 0 |  | 2 | 12 | 0 | 32 | 1 | 0 | 0 | 0 | 0 | 0 | 12 | 0
33 | 89910001R | geodetické zaměření | ks | 1 | 0 | 0 | 0 | 0 |  | 0 |  | 2 | 12 | 0 | 33 | 1 | 0 | 0 | 0 | 0 | 0 | 12 | 0
34 | 89910002R | vytyčení stávajících inženýrských sítí | ks | 1 | 0 | 0 | 0 | 0 |  | 0 |  | 2 | 12 | 0 | 34 | 1 | 0 | 0 | 0 | 0 | 0 | 12 | 0
35 | PC3 | trouby kanalizační plastové PP žebrované DN 250 | m | 55 | 0 | 0 | 0.005 | 0.275 |  | 0 |  | 2 | 3 | 1 | PC3 | 1 | 0 | 0 | 0 | 0 | 0 | 3 | 1
36 | PC4 | poklopy litinové pro vstupní šachty prům. 600 mm, víko | ks | 9 | 0 | 0 | 0.025 | 0.225 |  | 0 |  | 2 | 3 | 1 | PC4 | 1 | 0 | 0 | 0 | 0 | 0 | 3 | 1
37 | PC5 | poklopy litinové pro vstupní šachty prům. 600 mm, rám | ks | 9 | 0 | 0 | 0.01 | 0.09 |  | 0 |  | 2 | 3 | 1 | PC5 | 1 | 0 | 0 | 0 | 0 | 0 | 3 | 1
38 | PC6 | šachtové dno 1000/720 DN 250 | ks | 7 | 0 | 0 | 0.3 | 2.1 |  | 0 |  | 2 | 3 | 1 | PC6 | 1 | 0 | 0 | 0 | 0 | 0 | 3 | 1
39 | PC7 | příplatek za šachtové přechodky | ks | 19 | 0 | 0 | 0 | 0 |  | 0 |  | 2 | 3 | 1 | PC7 | 1 | 0 | 0 | 0 | 0 | 0 | 3 | 1
40 | PC10 | vyrovnávací prstenec pod poklopy 625/80/120 | ks | 1 | 0 | 0 | 0.04 | 0.04 |  | 0 |  | 2 | 3 | 1 | PC10 | 1 | 0 | 0 | 0 | 0 | 0 | 3 | 1
41 | PC11 | vyrovnávací prstenec pod poklopy 625/100/120 | ks | 2 | 0 | 0 | 0.05 | 0.1 |  | 0 |  | 2 | 3 | 1 | PC11 | 1 | 0 | 0 | 0 | 0 | 0 | 3 | 1
42 | PC12 | přechodová skruž - konus 625/600/120/SPK | ks | 7 | 0 | 0 | 0.36 | 2.52 |  | 0 |  | 2 | 3 | 1 | PC12 | 1 | 0 | 0 | 0 | 0 | 0 | 3 | 1
43 | PC13 | přechodová deska 1000/625/270 | ks | 2 | 0 | 0 | 0.59 | 1.18 |  | 0 |  | 2 | 3 | 1 | PC13 | 1 | 0 | 0 | 0 | 0 | 0 | 3 | 1
44 | PC14 | skruž se stupadly 1000/1000/120/SP | ks | 1 | 0 | 0 | 0.9 | 0.9 |  | 0 |  | 2 | 3 | 1 | PC14 | 1 | 0 | 0 | 0 | 0 | 0 | 3 | 1
45 | PC15 | skruž se stupadly 1000/500/120/SP | ks | 1 | 0 | 0 | 0.5 | 0.5 |  | 0 |  | 2 | 3 | 1 | PC15 | 1 | 0 | 0 | 0 | 0 | 0 | 3 | 1
46 | PC16 | skruž se stupadly 1000/250/120/SP | ks | 3 | 0 | 0 | 0.25 | 0.75 |  | 0 |  | 2 | 3 | 1 | PC16 | 1 | 0 | 0 | 0 | 0 | 0 | 3 | 1
47 | PC17 | těsnění pro DN 1000 | ks | 12 | 0 | 0 | 0.001 | 0.012 |  | 0 |  | 2 | 3 | 1 | PC17 | 1 | 0 | 0 | 0 | 0 | 0 | 3 | 1
| Celkem za | 827-2 MONTÁŽE POTRUBÍ |  |  |  | 0 |  | 24.4709 |  | 0 |  | 4 |  |  |  |  | 0 | 0 | 0 | 0 | 0
Díl: | _4 | M - Montáže vodohospodářských zařízení | [9 empty] | 1
48 | 386942112/P | Osazení lapače ropných látek Q = 50l/s | ks | 1 | 0 | 0 | 0 | 0 |  | 0 |  | 2 | 12 | 0 | 50 | 1 | 0 | 0 | 0 | 0 | 0 | 12 | 0
49 | 386942112/R | Plnění nádrže odlučováku RL vodou - dovoz cisterno | ks | 1 | 0 | 0 | 0 | 0 |  | 0 |  | 2 | 12 | 0 | 51 | 1 | 0 | 0 | 0 | 0 | 0 | 12 | 0
50 | PC18 | dodávka lapače ropných látek Q = 50l/s | ks | 1 | 0 | 0 | 6.5 | 6.5 |  | 0 |  | 2 | 3 | 1 | PC18 | 1 | 0 | 0 | 0 | 0 | 0 | 3 | 1
51 | PC19 | dodávka vody | m3 | 7 | 0 | 0 | 1 | 7 |  | 0 |  | 2 | 3 | 1 | PC19 | 1 | 0 | 0 | 0 | 0 | 0 | 3 | 1
| Celkem za | _4 M - Montáže vodohospodářských zařízení |  |  |  | 0 |  | 13.5 |  | 0 |  | 4 |  |  |  |  | 0 | 0 | 0 | 0 | 0
Díl: | 99 | Staveništní přesun hmot | [9 empty] | 1
52 | 998276101R00 | Přesun hmot, trubní vedení plastová, otevř. výkop | t | 261.3755 | 0 | 0 | 0 | 0 |  | 0 |  | 2 | 7 | 1 | 2 | 1 | 0 | 0 | 0 | 0 | 0 | 7 | 1
| Celkem za | 99 Staveništní přesun hmot |  |  |  | 0 |  | 0 |  | 0 |  | 4 |  |  |  |  | 0 | 0 | 0 | 0 | 0

## F2.410.3 F2.410.3 Rek
Stavba : |  | 1186V Hala pro míčové sporty |  |  | Rozpočet : | F2.410.3
Objekt : |  | F2.410.3 Areálová kanalizace dešťová - přípojky |  |  | Areálová kanalizace dešťová - přípojky
REKAPITULACE STAVEBNÍCH DÍLŮ
| Stavební díl |  | HSV | PSV | Dodávka | Montáž | HZS
800-1 | Zemní práce
827-2 | MONTÁŽE POTRUBÍ
45 | Podkladní a vedlejší konstrukce
827-2 | MONTÁŽE POTRUBÍ
99 | Staveništní přesun hmot
CELKEM OBJEKT

## F2.410.3 F2.410.3 Pol
Slepý rozpočet
Stavba : |  | 1186V Hala pro míčové sporty |  | Rozpočet: | F2.410.3
Objekt : |  | F2.410.3 Areálová kanalizace dešťová - přípojky |  | Areálová kanalizace dešťová - přípojky
P.č. | Číslo položky | Název položky | MJ | množství | cena / MJ | celkem (Kč) | Jednotková hmotnost | Celková hmotnost | Jednotková dem.hmot. | Celková dem.hmot.
Díl: | 800-1 | Zemní práce | [9 empty] | 1
1 | 132201212R00 | Hloubení rýh š.do 200 cm hor.3 do 1000m3,STROJNĚ | m3 | 200.79 | 0 | 0 | 0 | 0 | 0 | 0 |  | 2 | 1 | 1 | 1 | 1 | 0 | 0 | 0 | 0 | 0 | 1 | 1
2 | 132201219R00 | Příplatek za lepivost - hloubení rýh 200cm v hor.3 | m3 | 100.39 | 0 | 0 | 0 | 0 | 0 | 0 |  | 2 | 1 | 1 | 1 | 1 | 0 | 0 | 0 | 0 | 0 | 1 | 1
3 | 132301201R00 | Hloubení rýh šířky do 200 cm v hor.4 do 100 m3 | m3 | 86.05 | 0 | 0 | 0 | 0 | 0 | 0 |  | 2 | 1 | 1 | 1 | 1 | 0 | 0 | 0 | 0 | 0 | 1 | 1
4 | 132301219R00 | Příplatek za lepivost - hloubení rýh 200cm v hor.4 | m3 | 43.03 | 0 | 0 | 0 | 0 | 0 | 0 |  | 2 | 1 | 1 | 1 | 1 | 0 | 0 | 0 | 0 | 0 | 1 | 1
5 | 161101101R00 | Svislé přemístění výkopku z hor.1-4 do 2,5 m | m3 | 143.43 | 0 | 0 | 0 | 0 | 0 | 0 |  | 2 | 1 | 1 | 1 | 1 | 0 | 0 | 0 | 0 | 0 | 1 | 1
6 | 162701105R00 | Vodorovné přemístění výkopku z hor.1-4 do 10000 m | m3 | 200.79 | 0 | 0 | 0 | 0 | 0 | 0 |  | 2 | 1 | 1 | 1 | 1 | 0 | 0 | 0 | 0 | 0 | 1 | 1
7 | 167101101R00 | Nakládání výkopku z hor.1-4 v množství do 100 m3 | m3 | 86.05 | 0 | 0 | 0 | 0 | 0 | 0 |  | 2 | 1 | 1 | 1 | 1 | 0 | 0 | 0 | 0 | 0 | 1 | 1
|  | (z mezideponie pro zásypy) | [8 empty] | (z mezideponie pro zásypy) | 3
8 | 162301101R00 | Vodorovné přemístění výkopku z hor.1-4 do 500 m | m3 | 172.1 | 0 | 0 | 0 | 0 | 0 | 0 |  | 2 | 1 | 1 | 1 | 1 | 0 | 0 | 0 | 0 | 0 | 1 | 1
|  | (na mezideponii a zpět pro zásypy) 2x 30% ze 286,85 = 2x 86,05 | [8 empty] | (na mezideponii a zpět pro zásypy) 2x 30% ze 286,85 = 2x 86,05 | 3
9 | 162701109R00 | Příplatek k vod. přemístění hor.1-4 za další 1 km | m3 | 1204.74 | 0 | 0 | 0 | 0 | 0 | 0 |  | 2 | 1 | 1 | 1 | 1 | 0 | 0 | 0 | 0 | 0 | 1 | 1
10 | 174101101R00 | Zásyp jam, rýh, šachet se zhutněním | m3 | 197.21 | 0 | 0 | 0 | 0 | 0 | 0 |  | 2 | 1 | 1 | 1 | 1 | 0 | 0 | 0 | 0 | 0 | 1 | 1
|  | odpočet lože + obsyp včetně potrubí (17,93+71,71) | [8 empty] | odpočet lože + obsyp včetně potrubí (17,93+71,71) | 3
11 | PC1 | výkopek vhodný pro zásyp (prosívka Rozmyšl)- nákup včetně naložení a dopravy do 20 km | m3 | 111.16 | 0 | 0 | 1.5 | 166.74 |  | 0 |  | 2 | 3 | 1 | PC1 | 1 | 0 | 0 | 0 | 0 | 0 | 3 | 1
|  | 197,21 - 86,05 (zemina vhodná pro použití do zásypů) | [8 empty] | 197,21 - 86,05 (zemina vhodná pro použití do zásypů) | 3
12 | 17400R | Uložení zeminy na skládku včetně skládkovného | m3 | 200.79 | 0 | 0 | 0 | 0 |  | 0 |  | 2 | 12 | 0 | 12 | 1 | 0 | 0 | 0 | 0 | 0 | 12 | 0
13 | 175101101RT2 | Obsyp potrubí bez prohození sypaniny s dodáním štěrkopísku frakce 0 - 22 mm | m3 | 64.67 | 0 | 0 | 1.7 | 109.939 | 0 | 0 |  | 2 | 1 | 1 | 1 | 1 | 0 | 0 | 0 | 0 | 0 | 1 | 1
| Celkem za | 800-1 Zemní práce |  |  |  | 0 |  | 276.679 |  | 0 |  | 4 |  |  |  |  | 0 | 0 | 0 | 0 | 0
Díl: | 827-2 | MONTÁŽE POTRUBÍ | [9 empty] | 1
14 | 871313121R00 | Montáž trub z plastu, gumový kroužek, DN 150 | m | 224.1 | 0 | 0 | 0 | 0 | 0 | 0 |  | 2 | 1 | 1 | 1 | 1 | 0 | 0 | 0 | 0 | 0 | 1 | 1
| Celkem za | 827-2 MONTÁŽE POTRUBÍ |  |  |  | 0 |  | 0 |  | 0 |  | 4 |  |  |  |  | 0 | 0 | 0 | 0 | 0
Díl: | 45 | Podkladní a vedlejší konstrukce | [9 empty] | 1
15 | 451572111R00 | Lože pod potrubí z kameniva těženého 0 - 4 mm | m3 | 17.93 | 0 | 0 | 1.1322 | 20.3003 | 0 | 0 |  | 2 | 1 | 1 | 1 | 1 | 0 | 0 | 0 | 0 | 0 | 1 | 1
| Celkem za | 45 Podkladní a vedlejší konstrukce |  |  |  | 0 |  | 20.3003 |  | 0 |  | 4 |  |  |  |  | 0 | 0 | 0 | 0 | 0
Díl: | 827-2 | MONTÁŽE POTRUBÍ | [9 empty] | 1
16 | 877315211U00 | MTŽ tvar PVC-syst KG jednoos DN150 | kus | 1 | 0 | 0 | 0 | 0 | 0 | 0 |  | 2 | 1 | 1 | 1 | 1 | 0 | 0 | 0 | 0 | 0 | 1 | 1
17 | 877315221U00 | MTŽ tvar PVC-syst KG dvouos DN150 | kus | 1 | 0 | 0 | 1e-05 | 1e-05 | 0 | 0 |  | 2 | 1 | 1 | 1 | 1 | 0 | 0 | 0 | 0 | 0 | 1 | 1
18 | 895941111R00 | Zřízení vpusti uliční z dílců typ UV - 50 normální | kus | 12 | 0 | 0 | 0.3409 | 4.0908 | 0 | 0 |  | 2 | 1 | 1 | 1 | 1 | 0 | 0 | 0 | 0 | 0 | 1 | 1
19 | 899202111R00 | Osazení mříží litinových s rámem do 100 kg | kus | 11 | 0 | 0 | 0.00936 | 0.10296 | 0 | 0 |  | 2 | 1 | 1 | 1 | 1 | 0 | 0 | 0 | 0 | 0 | 1 | 1
20 | 89910000R | zkouška těsnosti | m | 224.1 | 0 | 0 | 0 | 0 |  | 0 |  | 2 | 12 | 0 | 19 | 1 | 0 | 0 | 0 | 0 | 0 | 12 | 0
21 | 89910001R | geodetické zaměření | ks | 1 | 0 | 0 | 0 | 0 |  | 0 |  | 2 | 12 | 0 | 20 | 1 | 0 | 0 | 0 | 0 | 0 | 12 | 0
22 | 89910002R | vytyčení stávajících inženýrských sítí | ks | 1 | 0 | 0 | 0 | 0 |  | 0 |  | 2 | 12 | 0 | 21 | 1 | 0 | 0 | 0 | 0 | 0 | 12 | 0
23 | PC0 | trouby kanalizační plastové PP s plným žebrem SN8 DN150 | m | 211 | 0 | 0 | 0.0035 | 0.7385 |  | 0 |  | 2 | 3 | 1 | PC0 | 1 | 0 | 0 | 0 | 0 | 0 | 3 | 1
24 | PC | tvarovky kanalizační plastové PP ULTRA-RIB 2 s plným žebrem, třída SN 8 - koleno 45 st. DN 150 | ks | 1 | 0 | 0 | 0 | 0 |  | 0 |  | 2 | 12 | 0 | 38 | 1 | 0 | 0 | 0 | 0 | 0 | 12 | 0
25 | PC | tvarovky kanalizační plastové PP ULTRA-RIB 2 s plným žebrem, třída SN 8 - odbočka DN 150/150 | ks | 1 | 0 | 0 | 0 | 0 |  | 0 |  | 2 | 12 | 0 | 39 | 1 | 0 | 0 | 0 | 0 | 0 | 12 | 0
26 | PC | přechodový prstenec TBV-Q 400/45 - M | ks | 1 | 0 | 0 | 0 | 0 |  | 0 |  | 2 | 12 | 0 | 40 | 1 | 0 | 0 | 0 | 0 | 0 | 12 | 0
27 | PC | skruž horní TBV-Q 450/295/5b | ks | 1 | 0 | 0 | 0 | 0 |  | 0 |  | 2 | 12 | 0 | 41 | 1 | 0 | 0 | 0 | 0 | 0 | 12 | 0
28 | PC3 | mříž pro uliční vpusti M1 D400 DIN 19583-13 | ks | 11 | 0 | 0 | 0.015 | 0.165 |  | 0 |  | 2 | 3 | 1 | PC3 | 1 | 0 | 0 | 0 | 0 | 0 | 3 | 1
29 | PC4 | rám uliční vpusti BEGU DIN 19583-9 D400 | ks | 11 | 0 | 0 | 0.008 | 0.088 |  | 0 |  | 2 | 3 | 1 | PC4 | 1 | 0 | 0 | 0 | 0 | 0 | 3 | 1
30 | PC5 | vyrovnávací prstenec TBV-Q 390/60/10a | ks | 11 | 0 | 0 | 0.07 | 0.77 |  | 0 |  | 2 | 3 | 1 | PC5 | 1 | 0 | 0 | 0 | 0 | 0 | 3 | 1
31 | PC6 | skruž horní TBV-Q 450/570/5d | ks | 6 | 0 | 0 | 0.073 | 0.438 |  | 0 |  | 2 | 3 | 1 | PC6 | 1 | 0 | 0 | 0 | 0 | 0 | 3 | 1
32 | PC7 | skruž horní TBV-Q 450/195/5c | ks | 5 | 0 | 0 | 0.06 | 0.3 |  | 0 |  | 2 | 3 | 1 | PC7 | 1 | 0 | 0 | 0 | 0 | 0 | 3 | 1
33 | PC8 | skruž s otvorem TBV-Q 450/350/3a | ks | 12 | 0 | 0 | 0.065 | 0.78 |  | 0 |  | 2 | 3 | 1 | PC8 | 1 | 0 | 0 | 0 | 0 | 0 | 3 | 1
34 | PC9 | kalová prohlubeň TBV-Q 450/300/2a | ks | 12 | 0 | 0 | 0.075 | 0.9 |  | 0 |  | 2 | 3 | 1 | PC9 | 1 | 0 | 0 | 0 | 0 | 0 | 3 | 1
35 | PC10 | kalový koš DIN 4052 A4 | ks | 6 | 0 | 0 | 0.025 | 0.15 |  | 0 |  | 2 | 3 | 1 | PC10 | 1 | 0 | 0 | 0 | 0 | 0 | 3 | 1
36 | PC11 | kalový koš DIN 4052 B1 | ks | 6 | 0 | 0 | 0.025 | 0.15 |  | 0 |  | 2 | 3 | 1 | PC11 | 1 | 0 | 0 | 0 | 0 | 0 | 3 | 1
| Celkem za | 827-2 MONTÁŽE POTRUBÍ |  |  |  | 0 |  | 8.6733 |  | 0 |  | 4 |  |  |  |  | 0 | 0 | 0 | 0 | 0
Díl: | 99 | Staveništní přesun hmot | [9 empty] | 1
37 | 998276101R00 | Přesun hmot, trubní vedení plastová, otevř. výkop | t | 305.6526 | 0 | 0 | 0 | 0 |  | 0 |  | 2 | 7 | 1 | 2 | 1 | 0 | 0 | 0 | 0 | 0 | 7 | 1
| Celkem za | 99 Staveništní přesun hmot |  |  |  | 0 |  | 0 |  | 0 |  | 4 |  |  |  |  | 0 | 0 | 0 | 0 | 0

## F2.600 F2.600 Rek
Stavba : |  | 1186V Hala pro míčové sporty |  |  | Rozpočet : | F2.600
Objekt : |  | F2.600 Komunikace, chodníky a zpevněné plochy |  |  | Komunikace, chodníky a zpevněné plochy
REKAPITULACE STAVEBNÍCH DÍLŮ
| Stavební díl |  | HSV | PSV | Dodávka | Montáž | HZS
16 | Přemístění výkopku
89 | Ostatní konstrukce na trubním vedení
97 | Prorážení otvorů
11 | Přípravné a přidružené práce
12 | Odkopávky a prokopávky
16 | Přemístění výkopku
17 | Konstrukce ze zemin
18 | Povrchové úpravy terénu
21 | Úprava podloží a základ.spáry
33 | Sloupy a pilíře,stožáry,stojky
56 | Podkladní vrstvy komunikací a zpevněných ploch
57 | Kryty štěrkových a živičných komunikací
58 | Cementobetonové kryty komunikací
59 | Dlažby a předlažby komunikací
87 | Potrubí z trub z plastických hmot
89 | Ostatní konstrukce na trubním vedení
91 | Doplňující práce na komunikaci
93 | Dokončovací práce inženýrských staveb
96 | Bourání konstrukcí
97 | Prorážení otvorů
99 | Staveništní přesun hmot
CELKEM OBJEKT

## F2.600 F2.600 Pol
Slepý rozpočet
Stavba : |  | 1186V Hala pro míčové sporty |  | Rozpočet: | F2.600
Objekt : |  | F2.600 Komunikace, chodníky a zpevněné plochy |  | Komunikace, chodníky a zpevněné plochy
P.č. | Číslo položky | Název položky | MJ | množství | cena / MJ | celkem (Kč) | Jednotková hmotnost | Celková hmotnost | Jednotková dem.hmot. | Celková dem.hmot.
Díl: | 16 | Přemístění výkopku | [9 empty] | 1
1 | 10000R | Nákup vhodné zeminy na zásypy a nasypy, 1167m3 | t | 2100.6 | 0 | 0 | 0 | 0 |  | 0 |  | 2 | 12 | 0 | 1 | 1 | 0 | 0 | 0 | 0 | 0 | 12 | 0
2 | 17400R | Uložení zeminy na skládku včetně skládkovného | m3 | 1012 | 0 | 0 | 0 | 0 |  | 0 |  | 2 | 12 | 0 | 2 | 1 | 0 | 0 | 0 | 0 | 0 | 12 | 0
| Celkem za | 16 Přemístění výkopku |  |  |  | 0 |  | 0 |  | 0 |  | 4 |  |  |  |  | 0 | 0 | 0 | 0 | 0
Díl: | 89 | Ostatní konstrukce na trubním vedení | [9 empty] | 1
3 | PC1 | poklopy litinové pro vstupní šachty prům. 600 mm, | kus | 1 | 0 | 0 | 0.05 | 0.05 |  | 0 |  | 2 | 12 | 0 | 3 | 1 | 0 | 0 | 0 | 0 | 0 | 12 | 0
4 | PC2 | poklopy litinové pro vstupní šachty prům. 600 mm, | kus | 1 | 0 | 0 | 0.05 | 0.05 |  | 0 |  | 2 | 12 | 0 | 4 | 1 | 0 | 0 | 0 | 0 | 0 | 12 | 0
5 | PC3 | šachtové dno 1000/720 DN 200 | kus | 1 | 0 | 0 | 0.09 | 0.09 |  | 0 |  | 2 | 12 | 0 | 5 | 1 | 0 | 0 | 0 | 0 | 0 | 12 | 0
6 | PC4 | příplatek za šachtové přechodky | kus | 1 | 0 | 0 | 0 | 0 |  | 0 |  | 2 | 12 | 0 | 6 | 1 | 0 | 0 | 0 | 0 | 0 | 12 | 0
7 | PC5 | vyrovnávací prstenec pod poklopy 625/100/120 | kus | 1 | 0 | 0 | 0.05 | 0.05 |  | 0 |  | 2 | 12 | 0 | 7 | 1 | 0 | 0 | 0 | 0 | 0 | 12 | 0
8 | PC6 | přechodová skruž - konus 625/600/120/SPK | kus | 1 | 0 | 0 | 0.09 | 0.09 |  | 0 |  | 2 | 12 | 0 | 8 | 1 | 0 | 0 | 0 | 0 | 0 | 12 | 0
9 | PC7 | skruž se stupadly 1000/500/120/SP | kus | 1 | 0 | 0 | 0.12 | 0.12 |  | 0 |  | 2 | 12 | 0 | 9 | 1 | 0 | 0 | 0 | 0 | 0 | 12 | 0
10 | PC8 | skruž se stupadly 1000/250/120/SP | kus | 1 | 0 | 0 | 0.09 | 0.09 |  | 0 |  | 2 | 12 | 0 | 10 | 1 | 0 | 0 | 0 | 0 | 0 | 12 | 0
11 | PC9 | těsnění pro DN 1000 | kus | 3 | 0 | 0 | 0.001 | 0.003 |  | 0 |  | 2 | 12 | 0 | 11 | 1 | 0 | 0 | 0 | 0 | 0 | 12 | 0
| Celkem za | 89 Ostatní konstrukce na trubním vedení |  |  |  | 0 |  | 0.543 |  | 0 |  | 4 |  |  |  |  | 0 | 0 | 0 | 0 | 0
Díl: | 97 | Prorážení otvorů | [9 empty] | 1
12 | 97900R | Uložení suti na skládku včetně skládkovného | t | 124.35 | 0 | 0 | 0 | 0 |  | 0 |  | 2 | 12 | 0 | 12 | 1 | 0 | 0 | 0 | 0 | 0 | 12 | 0
| Celkem za | 97 Prorážení otvorů |  |  |  | 0 |  | 0 |  | 0 |  | 4 |  |  |  |  | 0 | 0 | 0 | 0 | 0
Díl: | 11 | Přípravné a přidružené práce | [9 empty] | 1
13 | 111101102R00 | Odstranění travin, rákosu na ploše nad 0,1 do 1 ha | har | 0.587 | 0 | 0 | 0 | 0 | 0 | 0 |  | 2 | 1 | 1 | 1 | 1 | 0 | 0 | 0 | 0 | 0 | 1 | 1
14 | 111201101R00 | Odstranění křovin i s kořeny na ploše do 1000 m2 | m2 | 5 | 0 | 0 | 0 | 0 | 0 | 0 |  | 2 | 1 | 1 | 1 | 1 | 0 | 0 | 0 | 0 | 0 | 1 | 1
15 | 111301111R00 | Sejmutí drnu tl. do 10 cm, s přemístěním do 50 m | m2 | 5870 | 0 | 0 | 0 | 0 | 0 | 0 |  | 2 | 1 | 1 | 1 | 1 | 0 | 0 | 0 | 0 | 0 | 1 | 1
|  | v místě pro parkoviště, boční rampa, za halou | [8 empty] | v místě pro parkoviště, boční rampa, za halou | 3
16 | 113106231R00 | Rozebrání dlažeb ze zámkové dlažby v kamenivu | m2 | 48 | 0 | 0 | 0 | 0 | -0.225 | -10.8 |  | 2 | 1 | 1 | 1 | 1 | 0 | 0 | 0 | 0 | 0 | 1 | 1
|  | v místech pro přecházení u haly a část chodníku u bazénu | [8 empty] | v místech pro přecházení u haly a část chodníku u bazénu | 3
17 | 113106241R00 | Rozebrání ploch ze silničních panelů | m2 | 240 | 0 | 0 | 0 | 0 | -0.408 | -97.92 |  | 2 | 1 | 1 | 1 | 1 | 0 | 0 | 0 | 0 | 0 | 1 | 1
|  | provizorní panelka | [8 empty] | provizorní panelka | 3
18 | 113202111R00 | Vytrhání obrub z krajníků nebo obrubníků stojatých | m | 103 | 0 | 0 | 0 | 0 | -0.145 | -14.935 |  | 2 | 1 | 1 | 1 | 1 | 0 | 0 | 0 | 0 | 0 | 1 | 1
|  | v místech napojení parkoviště 57m, pro přecházení 10m, u bazénu 8+28m | [8 empty] | v místech napojení parkoviště 57m, pro přecházení 10m, u bazénu 8+28m | 3
| Celkem za | 11 Přípravné a přidružené práce |  |  |  | 0 |  | 0 |  | -123.655 |  | 4 |  |  |  |  | 0 | 0 | 0 | 0 | 0
Díl: | 12 | Odkopávky a prokopávky | [9 empty] | 1
19 | 121101101R00 | Sejmutí ornice s přemístěním do 50 m | m3 | 2348 | 0 | 0 | 0 | 0 | 0 | 0 |  | 2 | 1 | 1 | 1 | 1 | 0 | 0 | 0 | 0 | 0 | 1 | 1
20 | 122101402R00 | Vykopávky v zemníku v hor. 2 do 1000 m3 | m3 | 800 | 0 | 0 | 0 | 0 | 0 | 0 |  | 2 | 1 | 1 | 1 | 1 | 0 | 0 | 0 | 0 | 0 | 1 | 1
|  | zemina do rabat, ostrůvků a pod hlavní chodník, z mezideponie výkopku, vč. naložení | [8 empty] | zemina do rabat, ostrůvků a pod hlavní chodník, z mezideponie výkopku, vč. naložení | 3
21 | 122201103R00 | Odkopávky nezapažené v hor. 3 do 10000 m3 | m3 | 1225 | 0 | 0 | 0 | 0 | 0 | 0 |  | 2 | 1 | 1 | 1 | 1 | 0 | 0 | 0 | 0 | 0 | 1 | 1
22 | 122201109R00 | Příplatek za lepivost - odkopávky v hor. 3 | m3 | 1225 | 0 | 0 | 0 | 0 | 0 | 0 |  | 2 | 1 | 1 | 1 | 1 | 0 | 0 | 0 | 0 | 0 | 1 | 1
| Celkem za | 12 Odkopávky a prokopávky |  |  |  | 0 |  | 0 |  | 0 |  | 4 |  |  |  |  | 0 | 0 | 0 | 0 | 0
Díl: | 16 | Přemístění výkopku | [9 empty] | 1
23 | 162301101R00 | Vodorovné přemístění výkopku z hor.1-4 do 500 m | m3 | 264 | 0 | 0 | 0 | 0 | 0 | 0 |  | 2 | 1 | 1 | 1 | 1 | 0 | 0 | 0 | 0 | 0 | 1 | 1
|  | odvoz ornice na mezideponii pro zpětné použití pro objekt vegetačních úprav | [8 empty] | odvoz ornice na mezideponii pro zpětné použití pro objekt vegetačních úprav | 3
24 | 162301102R00 | Vodorovné přemístění výkopku z hor.1-4 do 1000 m | m3 | 1600 | 0 | 0 | 0 | 0 | 0 | 0 |  | 2 | 1 | 1 | 1 | 1 | 0 | 0 | 0 | 0 | 0 | 1 | 1
|  | vytěžená zemina tam a zpět do rabat a pod chodníky 2*800m3 | [8 empty] | vytěžená zemina tam a zpět do rabat a pod chodníky 2*800m3 | 3
25 | 162701105R00 | Vodorovné přemístění výkopku z hor.1-4 do 10000 m | m3 | 2084 | 0 | 0 | 0 | 0 | 0 | 0 |  | 2 | 1 | 1 | 1 | 1 | 0 | 0 | 0 | 0 | 0 | 1 | 1
|  | odvoz ornice dle pokynů investora | [8 empty] | odvoz ornice dle pokynů investora | 3
26 | 162701105R00 | Vodorovné přemístění výkopku z hor.1-4 do 10000 m | m3 | 587 | 0 | 0 | 0 | 0 | 0 | 0 |  | 2 | 1 | 1 | 1 | 1 | 0 | 0 | 0 | 0 | 0 | 1 | 1
|  | drn | [8 empty] | drn | 3
27 | 162701105R00 | Vodorovné přemístění výkopku z hor.1-4 do 10000 m | m3 | 425 | 0 | 0 | 0 | 0 | 0 | 0 |  | 2 | 1 | 1 | 1 | 1 | 0 | 0 | 0 | 0 | 0 | 1 | 1
|  | nevhodná zemina | [8 empty] | nevhodná zemina | 3
28 | 162701105R00 | Vodorovné přemístění výkopku z hor.1-4 do 10000 m | m3 | 1167 | 0 | 0 | 0 | 0 | 0 | 0 |  | 2 | 1 | 1 | 1 | 1 | 0 | 0 | 0 | 0 | 0 | 1 | 1
|  | dovoz vhodné zeminy | [8 empty] | dovoz vhodné zeminy | 3
29 | 162701109R00 | Příplatek k vod. přemístění hor.1-4 za další 1 km | m3 | 6072 | 0 | 0 | 0 | 0 | 0 | 0 |  | 2 | 1 | 1 | 1 | 1 | 0 | 0 | 0 | 0 | 0 | 1 | 1
|  | nevhodná zemina | [8 empty] | nevhodná zemina | 3
30 | 162701109R00 | Příplatek k vod. přemístění hor.1-4 za další 1 km | m3 | 7002 | 0 | 0 | 0 | 0 | 0 | 0 |  | 2 | 1 | 1 | 1 | 1 | 0 | 0 | 0 | 0 | 0 | 1 | 1
|  | dovoz vhodné zeminy | [8 empty] | dovoz vhodné zeminy | 3
| Celkem za | 16 Přemístění výkopku |  |  |  | 0 |  | 0 |  | 0 |  | 4 |  |  |  |  | 0 | 0 | 0 | 0 | 0
Díl: | 17 | Konstrukce ze zemin | [9 empty] | 1
31 | 171101101R00 | Uložení sypaniny do násypů zhutněných na 95% PS | m3 | 800 | 0 | 0 | 0 | 0 | 0 | 0 |  | 2 | 1 | 1 | 1 | 1 | 0 | 0 | 0 | 0 | 0 | 1 | 1
|  | zemina do rabat, ostrůvků a pod hlavní chodník, z mezideponie výkopku | [8 empty] | zemina do rabat, ostrůvků a pod hlavní chodník, z mezideponie výkopku | 3
32 | 171101104R00 | Uložení sypaniny do násypů zhutněných na 102% PS | m3 | 1167 | 0 | 0 | 0 | 0 | 0 | 0 |  | 2 | 1 | 1 | 1 | 1 | 0 | 0 | 0 | 0 | 0 | 1 | 1
33 | 171201101R00 | Uložení sypaniny do násypů nezhutněných | m3 | 800 | 0 | 0 | 0 | 0 | 0 | 0 |  | 2 | 1 | 1 | 1 | 1 | 0 | 0 | 0 | 0 | 0 | 1 | 1
34 | 171201201R00 | Uložení sypaniny na skl.-modelace na výšku přes 2m | m3 | 264 | 0 | 0 | 0 | 0 | 0 | 0 |  | 2 | 1 | 1 | 1 | 1 | 0 | 0 | 0 | 0 | 0 | 1 | 1
| Celkem za | 17 Konstrukce ze zemin |  |  |  | 0 |  | 0 |  | 0 |  | 4 |  |  |  |  | 0 | 0 | 0 | 0 | 0
Díl: | 18 | Povrchové úpravy terénu | [9 empty] | 1
35 | 181202301R00 | Úprava pláně dálnic na násypech bez zhutnění | m2 | 970 | 0 | 0 | 0 | 0 | 0 | 0 |  | 2 | 1 | 1 | 1 | 1 | 0 | 0 | 0 | 0 | 0 | 1 | 1
|  | pod rabata a ostrůvky | [8 empty] | pod rabata a ostrůvky | 3
36 | 181202305R00 | Úprava pláně dálnic na násypech se zhutněním | m2 | 4900 | 0 | 0 | 0 | 0 | 0 | 0 |  | 2 | 1 | 1 | 1 | 1 | 0 | 0 | 0 | 0 | 0 | 1 | 1
37 | 182001111R00 | Plošná úprava terénu, nerovnosti do 10 cm v rovině | m2 | 970 | 0 | 0 | 0 | 0 | 0 | 0 |  | 2 | 1 | 1 | 1 | 1 | 0 | 0 | 0 | 0 | 0 | 1 | 1
|  | srovnání terénu kolem haly | [8 empty] | srovnání terénu kolem haly | 3
| Celkem za | 18 Povrchové úpravy terénu |  |  |  | 0 |  | 0 |  | 0 |  | 4 |  |  |  |  | 0 | 0 | 0 | 0 | 0
Díl: | 21 | Úprava podloží a základ.spáry | [9 empty] | 1
38 | 214500111R00 | Zřízení výplně rýhy, potr. DN 200, štěrk do 30 cm | m | 470 | 0 | 0 | 0 | 0 | 0 | 0 |  | 2 | 1 | 1 | 1 | 1 | 0 | 0 | 0 | 0 | 0 | 1 | 1
39 | 58344169 | Štěrkodrtě frakce 0-32 A | T | 70 | 0 | 0 | 1 | 70 |  | 0 |  | 2 | 3 | 1 | 58344169 | 1 | 0 | 0 | 0 | 0 | 0 | 3 | 1
40 | 58337308 | Štěrkopísek frakce 0-2 tř.B | T | 10 | 0 | 0 | 1 | 10 |  | 0 |  | 2 | 3 | 1 | 58337308 | 1 | 0 | 0 | 0 | 0 | 0 | 3 | 1
| Celkem za | 21 Úprava podloží a základ.spáry |  |  |  | 0 |  | 80 |  | 0 |  | 4 |  |  |  |  | 0 | 0 | 0 | 0 | 0
Díl: | 33 | Sloupy a pilíře,stožáry,stojky | [9 empty] | 1
41 | 338920021R00 | Osazení betonové palisády, š. do 20 cm, dl. 60 cm | m | 2 | 0 | 0 | 0.22 | 0.44 | 0 | 0 |  | 2 | 1 | 1 | 1 | 1 | 0 | 0 | 0 | 0 | 0 | 1 | 1
42 | 59228409 | Palisáda přírodní 16x16x60 cm | kus | 14 | 0 | 0 | 0.0325 | 0.455 |  | 0 |  | 2 | 3 | 1 | 59228409 | 1 | 0 | 0 | 0 | 0 | 0 | 3 | 1
| Celkem za | 33 Sloupy a pilíře,stožáry,stojky |  |  |  | 0 |  | 0.895 |  | 0 |  | 4 |  |  |  |  | 0 | 0 | 0 | 0 | 0
Díl: | 56 | Podkladní vrstvy komunikací a zpevněných ploch | [9 empty] | 1
43 | 564731111R00 | Podklad z kameniva drceného vel.32-63 mm,tl. 10 cm | m2 | 1400 | 0 | 0 | 0.19695 | 275.73 | 0 | 0 |  | 2 | 1 | 1 | 1 | 1 | 0 | 0 | 0 | 0 | 0 | 1 | 1
|  | drenážní vrstva tl. 20cm v severním rohu parkoviště 700m2 | [8 empty] | drenážní vrstva tl. 20cm v severním rohu parkoviště 700m2 | 3
44 | 564731112R00 | Podklad z kameniva drceného vel.8-63 mm,tl. 11 cm | m2 | 7110 | 0 | 0 | 0.21588 | 1534.9068 | 0 | 0 |  | 2 | 1 | 1 | 1 | 1 | 0 | 0 | 0 | 0 | 0 | 1 | 1
|  | drenážní vrstva prům.tl. 22cm pod vozovku a rabata | [8 empty] | drenážní vrstva prům.tl. 22cm pod vozovku a rabata | 3
|  | Aktualizace-Název v DZ: | [8 empty] | Aktualizace-Název v DZ: | 3
|  | Podklad z kameniva drceného vel.32-63 mm,tl. 11 cm, | [8 empty] | Podklad z kameniva drceného vel.32-63 mm,tl. 11 cm, | 3
45 | 564831111R00 | Podklad ze štěrkodrti po zhutnění tloušťky 10 cm | m2 | 3355 | 0 | 0 | 0.18907 | 634.3298 | 0 | 0 |  | 2 | 1 | 1 | 1 | 1 | 0 | 0 | 0 | 0 | 0 | 1 | 1
|  | uzavírací vrstva nad geomříž (3202+153)m2 | [8 empty] | uzavírací vrstva nad geomříž (3202+153)m2 | 3
46 | 564841111R00 | Podklad ze štěrkodrti po zhutnění tloušťky 12 cm | m2 | 16 | 0 | 0 | 0.22542 | 3.6067 | 0 | 0 |  | 2 | 1 | 1 | 1 | 1 | 0 | 0 | 0 | 0 | 0 | 1 | 1
|  | pod dlážděné prostupy zeleně v rabatech | [8 empty] | pod dlážděné prostupy zeleně v rabatech | 3
47 | 564851111R00 | Podklad ze štěrkodrti po zhutnění tloušťky 15 cm | m2 | 942 | 0 | 0 | 0.27994 | 263.7035 | 0 | 0 |  | 2 | 1 | 1 | 1 | 1 | 0 | 0 | 0 | 0 | 0 | 1 | 1
|  | pod chodníky (806+136)m2 | [8 empty] | pod chodníky (806+136)m2 | 3
48 | 564861111R00 | Podklad ze štěrkodrti po zhutnění tloušťky 20 cm | m2 | 150 | 0 | 0 | 0.3708 | 55.62 | 0 | 0 |  | 2 | 1 | 1 | 1 | 1 | 0 | 0 | 0 | 0 | 0 | 1 | 1
|  | pod pojížděnou dlažbu | [8 empty] | pod pojížděnou dlažbu | 3
49 | 564952111R00 | Podklad z mechanicky zpevněného kameniva tl. 15 cm | m2 | 3202 | 0 | 0 | 0.36834 | 1179.4247 | 0 | 0 |  | 2 | 1 | 1 | 1 | 1 | 0 | 0 | 0 | 0 | 0 | 1 | 1
50 | 565141111R00 | Podklad z obal kam.ACP 16+,ACP 22+,do 3 m,tl. 6 cm | m2 | 3202 | 0 | 0 | 0.15826 | 506.7485 | 0 | 0 |  | 2 | 1 | 1 | 1 | 1 | 0 | 0 | 0 | 0 | 0 | 1 | 1
| Celkem za | 56 Podkladní vrstvy komunikací a zpevněných ploch |  |  |  | 0 |  | 4454.07 |  | 0 |  | 4 |  |  |  |  | 0 | 0 | 0 | 0 | 0
Díl: | 57 | Kryty štěrkových a živičných komunikací | [9 empty] | 1
51 | 573111111R00 | Postřik živičný infiltr.+ posyp, asfalt. 0,60kg/m2 | m2 | 3202 | 0 | 0 | 0.00561 | 17.9632 | 0 | 0 |  | 2 | 1 | 1 | 1 | 1 | 0 | 0 | 0 | 0 | 0 | 1 | 1
52 | 573211111R00 | Postřik živičný spojovací z asfaltu 0,5-0,7 kg/m2 | m2 | 3202 | 0 | 0 | 0.00061 | 1.9532 | 0 | 0 |  | 2 | 1 | 1 | 1 | 1 | 0 | 0 | 0 | 0 | 0 | 1 | 1
53 | 577131211R00 | Beton asfalt. ACO 8,nebo ACO 11, do 3 m, tl. 4 cm | m2 | 3202 | 0 | 0 | 0.10141 | 324.7148 | 0 | 0 |  | 2 | 1 | 1 | 1 | 1 | 0 | 0 | 0 | 0 | 0 | 1 | 1
| Celkem za | 57 Kryty štěrkových a živičných komunikací |  |  |  | 0 |  | 344.6313 |  | 0 |  | 4 |  |  |  |  | 0 | 0 | 0 | 0 | 0
Díl: | 58 | Cementobetonové kryty komunikací | [9 empty] | 1
54 | 584121111R00 | Osazení silničních panelů,lože z kameniva tl. 4 cm | m2 | 240 | 0 | 0 | 0.0835 | 20.04 | 0 | 0 |  | 2 | 1 | 1 | 1 | 1 | 0 | 0 | 0 | 0 | 0 | 1 | 1
55 | 593812990 | panel silniční KZD 300/100/15 300x100x15 cm | kus | 80 | 0 | 0 | 1.12 | 89.6 | 0 | 0 |  | 2 | 1 | 1 | 1 | 1 | 0 | 0 | 0 | 0 | 0 | 1 | 1
| Celkem za | 58 Cementobetonové kryty komunikací |  |  |  | 0 |  | 109.64 |  | 0 |  | 4 |  |  |  |  | 0 | 0 | 0 | 0 | 0
Díl: | 59 | Dlažby a předlažby komunikací | [9 empty] | 1
56 | 591241111R00 | Kladení dlažby drobné kostky, lože z MC tl. 5 cm | m2 | 27.6 | 0 | 0 | 0.30132 | 8.3164 | 0 | 0 |  | 2 | 1 | 1 | 1 | 1 | 0 | 0 | 0 | 0 | 0 | 1 | 1
|  | kolem vpustí mezi rabaty | [8 empty] | kolem vpustí mezi rabaty | 3
57 | 583801100 | kostka dlažební drobná, žula, I.jakost, velikost 1 | t | 8.4 | 0 | 0 | 1 | 8.4 | 0 | 0 |  | 2 | 1 | 1 | 1 | 1 | 0 | 0 | 0 | 0 | 0 | 1 | 1
58 | 596141111R00 | Kladení dlažby mozaika 1barva, lože MC do 4 cm | m2 | 4 | 0 | 0 | 0.23892 | 0.95568 | 0 | 0 |  | 2 | 1 | 1 | 1 | 1 | 0 | 0 | 0 | 0 | 0 | 1 | 1
|  | kraj v trávníku u chod.přejezdu k bazénu | [8 empty] | kraj v trávníku u chod.přejezdu k bazénu | 3
59 | 583800140 | mozaika dlažební, žula 4/6 cm šedomodrá | t | 0.6 | 0 | 0 | 1 | 0.6 | 0 | 0 |  | 2 | 1 | 1 | 1 | 1 | 0 | 0 | 0 | 0 | 0 | 1 | 1
60 | 596215040R00 | Kladení zámkové dlažby tl. 8 cm do drtě tl. 4 cm | m2 | 10 | 0 | 0 | 0.0739 | 0.739 | 0 | 0 |  | 2 | 1 | 1 | 1 | 1 | 0 | 0 | 0 | 0 | 0 | 1 | 1
61 | 592452670 | dlažba zámková pro nevidomé 20 x 10 x 8 cm ba | m2 | 10 | 0 | 0 | 0.131 | 1.31 | 0 | 0 |  | 2 | 1 | 1 | 1 | 1 | 0 | 0 | 0 | 0 | 0 | 1 | 1
62 | 596215021R00 | Kladení zámkové dlažby tl. 6 cm do drtě tl. 4 cm | m2 | 932 | 0 | 0 | 0.0739 | 68.8748 | 0 | 0 |  | 2 | 1 | 1 | 1 | 1 | 0 | 0 | 0 | 0 | 0 | 1 | 1
63 | 592453080 | dlažba beton. 20 x 10 x 6 cm přírodní, vč. prořezů | m2 | 980 | 0 | 0 | 0.131 | 128.38 | 0 | 0 |  | 2 | 1 | 1 | 1 | 1 | 0 | 0 | 0 | 0 | 0 | 1 | 1
64 | 596215040R00 | Kladení zámkové dlažby tl. 8 cm do drtě tl. 4 cm | m2 | 2 | 0 | 0 | 0.0739 | 0.1478 | 0 | 0 |  | 2 | 1 | 1 | 1 | 1 | 0 | 0 | 0 | 0 | 0 | 1 | 1
65 | 592452670 | dlažba zámková pro nevidomé 20 x 10 x 8 cm ba | m2 | 2 | 0 | 0 | 0.131 | 0.262 | 0 | 0 |  | 2 | 1 | 1 | 1 | 1 | 0 | 0 | 0 | 0 | 0 | 1 | 1
66 | 596245041R00 | Kladení zámkové dlažby tl. 8 cm do MC tl. 5 cm | m2 | 148 | 0 | 0 | 0.14958 | 22.1378 | 0 | 0 |  | 2 | 1 | 1 | 1 | 1 | 0 | 0 | 0 | 0 | 0 | 1 | 1
67 | 592453070 | dlažba beton. tl.8 cm přírodní, vč. Prořezů | m2 | 155 | 0 | 0 | 0.161 | 24.955 | 0 | 0 |  | 2 | 1 | 1 | 1 | 1 | 0 | 0 | 0 | 0 | 0 | 1 | 1
68 | 596811111R00 | Kladení dlaždic kom.pro pěší, lože z kameniva těž. | m2 | 16 | 0 | 0 | 0.072 | 1.152 | 0 | 0 |  | 2 | 1 | 1 | 1 | 1 | 0 | 0 | 0 | 0 | 0 | 1 | 1
69 | 596215048R00 | Příplatek za více barev dlažby tl. 8 cm, do drtě | m2 | 12 | 0 | 0 | 0 | 0 | 0 | 0 |  | 2 | 1 | 1 | 1 | 1 | 0 | 0 | 0 | 0 | 0 | 1 | 1
70 | 592453100 | dlažba Beton. 4 cm přírodní | m2 | 16 | 0 | 0 | 0.095 | 1.52 | 0 | 0 |  | 2 | 1 | 1 | 1 | 1 | 0 | 0 | 0 | 0 | 0 | 1 | 1
| Celkem za | 59 Dlažby a předlažby komunikací |  |  |  | 0 |  | 267.7506 |  | 0 |  | 4 |  |  |  |  | 0 | 0 | 0 | 0 | 0
Díl: | 87 | Potrubí z trub z plastických hmot | [9 empty] | 1
71 | 871228111R00 | Kladení dren. potrubí do rýhy, tvr. PVC, do 150 mm | m | 300 | 0 | 0 | 0 | 0 | 0 | 0 |  | 2 | 1 | 1 | 1 | 1 | 0 | 0 | 0 | 0 | 0 | 1 | 1
|  | včetně zaústění do šachty kanalizace | [8 empty] | včetně zaústění do šachty kanalizace | 3
72 | 286112240 | trubka drenážní flexibilní D 125 mm | m | 300 | 0 | 0 | 0.00072 | 0.216 | 0 | 0 |  | 2 | 1 | 1 | 1 | 1 | 0 | 0 | 0 | 0 | 0 | 1 | 1
73 | 871238111R00 | Kladení dren. potrubí do rýhy, tvr. PVC, do 200 mm | m | 170 | 0 | 0 | 0 | 0 | 0 | 0 |  | 2 | 1 | 1 | 1 | 1 | 0 | 0 | 0 | 0 | 0 | 1 | 1
|  | včetně zaústění do šachty kanalizace | [8 empty] | včetně zaústění do šachty kanalizace | 3
74 | 286112260 | trubka drenážní flexibilní D 200 mm | m | 170 | 0 | 0 | 0.00187 | 0.3179 | 0 | 0 |  | 2 | 1 | 1 | 1 | 1 | 0 | 0 | 0 | 0 | 0 | 1 | 1
| Celkem za | 87 Potrubí z trub z plastických hmot |  |  |  | 0 |  | 0.5339 |  | 0 |  | 4 |  |  |  |  | 0 | 0 | 0 | 0 | 0
Díl: | 89 | Ostatní konstrukce na trubním vedení | [9 empty] | 1
75 | 899331111R00 | Výšková úprava vstupu do 20 cm, zvýšení poklopu | kus | 2 | 0 | 0 | 0.43094 | 0.86188 | 0 | 0 |  | 2 | 1 | 1 | 1 | 1 | 0 | 0 | 0 | 0 | 0 | 1 | 1
76 | 899332111R00 | Výšková úprava vstupu do 20 cm, snížení poklopu | kus | 3 | 0 | 0 | 0.32974 | 0.98922 | 0 | 0 |  | 2 | 1 | 1 | 1 | 1 | 0 | 0 | 0 | 0 | 0 | 1 | 1
77 | 894411121R00 | Zřízení šachet z dílců, dno C25/30, potrubí DN 300 | kus | 1 | 0 | 0 | 2.2171 | 2.2171 | 0 | 0 |  | 2 | 1 | 1 | 1 | 1 | 0 | 0 | 0 | 0 | 0 | 1 | 1
|  | v severním rohu parkoviště | [8 empty] | v severním rohu parkoviště | 3
78 | 894118001R00 | Příplatek za dalších 0,60 m výšky vstupu | kus | 1 | 0 | 0 | 0.03682 | 0.03682 | 0 | 0 |  | 2 | 1 | 1 | 1 | 1 | 0 | 0 | 0 | 0 | 0 | 1 | 1
79 | 899104111R00 | Osazení poklopu s rámem nad 150 kg | kus | 1 | 0 | 0 | 0.00702 | 0.00702 | 0 | 0 |  | 2 | 1 | 1 | 1 | 1 | 0 | 0 | 0 | 0 | 0 | 1 | 1
80 | 894403011R00 | Osazení betonových stropních dílců jakýchkoliv | kus | 1 | 0 | 0 | 0.03903 | 0.03903 | 0 | 0 |  | 2 | 1 | 1 | 1 | 1 | 0 | 0 | 0 | 0 | 0 | 1 | 1
| Celkem za | 89 Ostatní konstrukce na trubním vedení |  |  |  | 0 |  | 4.1511 |  | 0 |  | 4 |  |  |  |  | 0 | 0 | 0 | 0 | 0
Díl: | 91 | Doplňující práce na komunikaci | [9 empty] | 1
81 | 911131111R00 | Osazení a montáž silnič.zábradlí ocelového,1 madlo | m | 18 | 0 | 0 | 0.125 | 2.25 | 0 | 0 |  | 2 | 1 | 1 | 1 | 1 | 0 | 0 | 0 | 0 | 0 | 1 | 1
82 | 553912130 | zábradlí trubkové kolem oválu stromu, jedno madlo, | kus | 18 | 0 | 0 | 0.01894 | 0.34092 |  | 0 |  | 2 | 3 | 1 | 553912130 | 1 | 0 | 0 | 0 | 0 | 0 | 3 | 1
|  | zábradlí trubkové kolem oválu stromu, jedno madlo, sloupky, výška 0.40m, vč. povrch. úpravy pozink a nátěrů | [8 empty] | zábradlí trubkové kolem oválu stromu, jedno madlo, sloupky, výška 0.40m, vč. povrch. úpravy pozink a nátěrů | 3
83 | 912291111R00 | Osazení směrového kůlu do patky | kus | 10 | 0 | 0 | 0.175 | 1.75 | 0 | 0 |  | 2 | 1 | 1 | 1 | 1 | 0 | 0 | 0 | 0 | 0 | 1 | 1
|  | Aktualizace-Název v DZ: | [8 empty] | Aktualizace-Název v DZ: | 3
|  | Osazení směrového kůlu z plastických hmot, | [8 empty] | Osazení směrového kůlu z plastických hmot, | 3
84 | 749101730 | sloupek parkovací pevný, 6 x 6 x 80 cm zinkovaný z | kus | 10 | 0 | 0 | 0.006 | 0.06 | 0 | 0 |  | 2 | 1 | 1 | 1 | 1 | 0 | 0 | 0 | 0 | 0 | 1 | 1
|  | zábrany vjezdu na chodník v místě snížení obrub | [8 empty] | zábrany vjezdu na chodník v místě snížení obrub | 3
85 | 914001111R00 | Osaz sloupků, montáž svislých dopr.značek | kus | 11 | 0 | 0 | 0.25 | 2.75 | 0 | 0 |  | 2 | 1 | 1 | 1 | 1 | 0 | 0 | 0 | 0 | 0 | 1 | 1
86 | 404440000 | značka dopravní svislá výstražná FeZn 4* IP11a, 5* | kus | 11 | 0 | 0 | 0.004 | 0.044 | 0 | 0 |  | 2 | 1 | 1 | 1 | 1 | 0 | 0 | 0 | 0 | 0 | 1 | 1
|  | 4* IP11a, 5*IP12+O1, IP4b, B2, | [8 empty] | 4* IP11a, 5*IP12+O1, IP4b, B2, | 3
87 | 914001111R00 | Osaz sloupků, montáž svislých dopr.značek | kus | 7 | 0 | 0 | 0.25 | 1.75 | 0 | 0 |  | 2 | 1 | 1 | 1 | 1 | 0 | 0 | 0 | 0 | 0 | 1 | 1
88 | 749101300 | koš odpadkový kovový (kotvený, 60 l, dodávka vč. osazení | kus | 10 | 0 | 0 | 0.01 | 0.1 | 0 | 0 |  | 2 | 1 | 1 | 1 | 1 | 0 | 0 | 0 | 0 | 0 | 1 | 1
89 | 749101510 | stojan na kola typ U na 5 kol jednostranný, kov 5 | kus | 1 | 0 | 0 | 0.02 | 0.02 | 0 | 0 |  | 2 | 1 | 1 | 1 | 1 | 0 | 0 | 0 | 0 | 0 | 1 | 1
90 | 345710220 | trubka elektroinstalační ohebná kovová chránička p | m | 20 | 0 | 0 | 0.00035 | 0.007 | 0 | 0 |  | 2 | 1 | 1 | 1 | 1 | 0 | 0 | 0 | 0 | 0 | 1 | 1
|  | chránička pro VO | [8 empty] | chránička pro VO | 3
91 | 404452250 | sloupek Zn 60 - 350 | kus | 7 | 0 | 0 | 0.00614 | 0.04298 |  | 0 |  | 2 | 3 | 1 | 404452250 | 1 | 0 | 0 | 0 | 0 | 0 | 3 | 1
92 | 915711111R00 | Vodorovné značení dělících čar 12 cm střík.barvou | m | 583 | 0 | 0 | 9e-05 | 0.05247 | 0 | 0 |  | 2 | 1 | 1 | 1 | 1 | 0 | 0 | 0 | 0 | 0 | 1 | 1
|  | dělící čáry souvislé, V10b 110*5.30 | [8 empty] | dělící čáry souvislé, V10b 110*5.30 | 3
93 | 915712111R00 | Vodorovné značení proužků š.25 cm střík.barvou | m | 90 | 0 | 0 | 0.00018 | 0.0162 | 0 | 0 |  | 2 | 1 | 1 | 1 | 1 | 0 | 0 | 0 | 0 | 0 | 1 | 1
94 | 915701111R00 | Zřízení vodorovného značení z nátěr.hmot tl.do 3mm | m2 | 8 | 0 | 0 | 0.00014 | 0.00112 | 0 | 0 |  | 2 | 1 | 1 | 1 | 1 | 0 | 0 | 0 | 0 | 0 | 1 | 1
|  | symboly, inval. V10f 8ks | [8 empty] | symboly, inval. V10f 8ks | 3
95 | 917461111R00 | Osazení stoj.obrubníků, s opěrou, lože z BP 12,5 | m | 613 | 0 | 0 | 0.15674 | 96.0816 | 0 | 0 |  | 2 | 1 | 1 | 1 | 1 | 0 | 0 | 0 | 0 | 0 | 1 | 1
96 | 592174600 | obrubník betonový chodníkový ABO 2-15 100x15x25 cm , | kus | 650 | 0 | 0 | 0.085 | 55.25 | 0 | 0 |  | 2 | 1 | 1 | 1 | 1 | 0 | 0 | 0 | 0 | 0 | 1 | 1
|  | vč. rohových kusů a náběhů a prořezů | [8 empty] | vč. rohových kusů a náběhů a prořezů | 3
97 | 917161111R00 | Osazení lež. obrub.kamen. s opěrou, lože z BP 12,5 | m | 431 | 0 | 0 | 0.18806 | 81.0539 | 0 | 0 |  | 2 | 1 | 1 | 1 | 1 | 0 | 0 | 0 | 0 | 0 | 1 | 1
98 | 592173050 | obrubník betonový zahradní přírodní šedá ABO 5-20 | kus | 900 | 0 | 0 | 0.014 | 12.6 | 0 | 0 |  | 2 | 1 | 1 | 1 | 1 | 0 | 0 | 0 | 0 | 0 | 1 | 1
|  | vč. prořezů | [8 empty] | vč. prořezů | 3
99 | 916561111R00 | Osazení záhon.obrubníků do lože z C 12/15 s opěrou | m | 16 | 0 | 0 | 0.11221 | 1.7954 | 0 | 0 |  | 2 | 1 | 1 | 1 | 1 | 0 | 0 | 0 | 0 | 0 | 1 | 1
100 | 592173010 | obrubník betonový zahradní přírodní šedá ABO 7/20 | kus | 32 | 0 | 0 | 0.009 | 0.288 | 0 | 0 |  | 2 | 1 | 1 | 1 | 1 | 0 | 0 | 0 | 0 | 0 | 1 | 1
101 | 91972113R | Geomříž pro stabilizaci podkladu tuhá trojosá z PP | m2 | 3500 | 0 | 0 | 0.00037 | 1.295 | 0 | 0 |  | 2 | 1 | 1 | 1 | 1 | 0 | 0 | 0 | 0 | 0 | 1 | 1
|  | geomříž 3D s okem 55mm, dod+položení, vč. přesahů a kotvení | [8 empty] | geomříž 3D s okem 55mm, dod+položení, vč. přesahů a kotvení | 3
102 | 91972612R | Geotextilie pro ochranu, separaci a filtraci netkaná | m2 | 4600 | 0 | 0 | 0.00069 | 3.174 |  | 0 |  | 2 | 3 | 1 | 91972612R | 1 | 0 | 0 | 0 | 0 | 0 | 3 | 1
|  | 350g/m2, CBR min. 5 kN, velikost otvorů (O90)max. 0,08mm, pevnost 30/30 kN/m | [8 empty] | 350g/m2, CBR min. 5 kN, velikost otvorů (O90)max. 0,08mm, pevnost 30/30 kN/m | 3
103 | 919735111R00 | Řezání stávajícího živičného krytu tl. do 5 cm | m | 60 | 0 | 0 | 0 | 0 | 0 | 0 |  | 2 | 1 | 1 | 1 | 1 | 0 | 0 | 0 | 0 | 0 | 1 | 1
104 | 919735113R00 | Řezání stávajícího živičného krytu tl. 10 - 15 cm | m | 75 | 0 | 0 | 0 | 0 | 0 | 0 |  | 2 | 1 | 1 | 1 | 1 | 0 | 0 | 0 | 0 | 0 | 1 | 1
| Celkem za | 91 Doplňující práce na komunikaci |  |  |  | 0 |  | 260.7225 |  | 0 |  | 4 |  |  |  |  | 0 | 0 | 0 | 0 | 0
Díl: | 93 | Dokončovací práce inženýrských staveb | [9 empty] | 1
105 | 93511311R | Osazení odvodňovacího polymerbetonového žlabu s krytem | m | 10 | 0 | 0 | 0.29214 | 2.9214 | 0 | 0 |  | 2 | 1 | 1 | 1 | 1 | 0 | 0 | 0 | 0 | 0 | 1 | 1
106 | 592270000 | žlab odvodňovací polymerbeton 100 x 13 x 15,5 x 16 cm, vč. Roštu, tvarovek a čel | kus | 10 | 0 | 0 | 0.01385 | 0.1385 | 0 | 0 |  | 2 | 1 | 1 | 1 | 1 | 0 | 0 | 0 | 0 | 0 | 1 | 1
107 | 93511321R | Osazení odvodňovacího polymerbetonového štěrbinového žlabu 220/250/1000 | m | 8 | 0 | 0 | 0.29214 | 2.3371 | 0 | 0 |  | 2 | 1 | 1 | 1 | 1 | 0 | 0 | 0 | 0 | 0 | 1 | 1
108 | 592284300 | žlab odvodňovací polymerbeton štěrbinový 220/250/1000, vč. čel a čisticího a výtokového kus | kus | 8 | 0 | 0 | 0.01385 | 0.1108 | 0 | 0 |  | 2 | 1 | 1 | 1 | 1 | 0 | 0 | 0 | 0 | 0 | 1 | 1
109 | 938908411R00 | Očištění povrchu krytu nebo podkladu živičného vodou | m2 | 3200 | 0 | 0 | 1e-05 | 0.032 | 0 | 0 |  | 2 | 1 | 1 | 1 | 1 | 0 | 0 | 0 | 0 | 0 | 1 | 1
|  | Aktualizace-Název v DZ: | [8 empty] | Aktualizace-Název v DZ: | 3
|  | Očištění povrchu krytu saponátovým roztokem, | [8 empty] | Očištění povrchu krytu saponátovým roztokem, | 3
| Celkem za | 93 Dokončovací práce inženýrských staveb |  |  |  | 0 |  | 5.5398 |  | 0 |  | 4 |  |  |  |  | 0 | 0 | 0 | 0 | 0
Díl: | 96 | Bourání konstrukcí | [9 empty] | 1
110 | 96604983R | Rozebrání prefabrikovaných dílů betonových - stáv. | kus | 70 | 0 | 0 | 0 | 0 | 0 | 0 |  | 2 | 1 | 1 | 1 | 1 | 0 | 0 | 0 | 0 | 0 | 1 | 1
|  | stáv.zeď z KB bloků proti chlad. věži, první dvě řady | [8 empty] | stáv.zeď z KB bloků proti chlad. věži, první dvě řady | 3
111 | 96605111R | Bourání betonových palisád osazovaných v řadě | m3 | 0.54 | 0 | 0 | 0 | 0 | 0 | 0 |  | 2 | 1 | 1 | 1 | 1 | 0 | 0 | 0 | 0 | 0 | 1 | 1
|  | boční chodník u zadního vstupu do bazénu | [8 empty] | boční chodník u zadního vstupu do bazénu | 3
112 | 96607171R | Bourání sloupků a vzpěr plotových ocelových do 2,5 | kus | 2 | 0 | 0 | 0 | 0 | 0 | 0 |  | 2 | 1 | 1 | 1 | 1 | 0 | 0 | 0 | 0 | 0 | 1 | 1
|  | nohy billboardu | [8 empty] | nohy billboardu | 3
113 | 96607172R | Bourání sloupků a vzpěr plotových ocelových do 2,5 | kus | 2 | 0 | 0 | 0 | 0 | 0 | 0 |  | 2 | 1 | 1 | 1 | 1 | 0 | 0 | 0 | 0 | 0 | 1 | 1
|  | odřezání noh billboardu | [8 empty] | odřezání noh billboardu | 3
114 | 96607182R | Rozebrání drátěného pletiva se čtvercovými oky | m | 210 | 0 | 0 | 0 | 0 | 0 | 0 |  | 2 | 1 | 1 | 1 | 1 | 0 | 0 | 0 | 0 | 0 | 1 | 1
| Celkem za | 96 Bourání konstrukcí |  |  |  | 0 |  | 0 |  | 0 |  | 4 |  |  |  |  | 0 | 0 | 0 | 0 | 0
Díl: | 97 | Prorážení otvorů | [9 empty] | 1
115 | 979081111R00 | Odvoz suti a vybour. hmot na skládku do 1 km | t | 124.35 | 0 | 0 | 0 | 0 | 0 | 0 |  | 2 | 1 | 3 | 3 | 1 | 0 | 0 | 0 | 0 | 0 | 1 | 3
116 | 979082219R00 | Příplatek za dopravu suti po suchu za další 1 km | t | 621.75 | 0 | 0 | 0 | 0 | 0 | 0 |  | 2 | 1 | 3 | 3 | 1 | 0 | 0 | 0 | 0 | 0 | 1 | 3
117 | 979082213R00 | Vodorovná doprava suti po suchu do 1 km | t | 124.35 | 0 | 0 | 0 | 0 | 0 | 0 |  | 2 | 1 | 3 | 3 | 1 | 0 | 0 | 0 | 0 | 0 | 1 | 3
118 | 979087213R00 | Nakládání vybouraných hmot na dopravní prostředky | t | 124.35 | 0 | 0 | 0 | 0 | 0 | 0 |  | 2 | 1 | 3 | 3 | 1 | 0 | 0 | 0 | 0 | 0 | 1 | 3
| Celkem za | 97 Prorážení otvorů |  |  |  | 0 |  | 0 |  | 0 |  | 4 |  |  |  |  | 0 | 0 | 0 | 0 | 0
Díl: | 99 | Staveništní přesun hmot | [9 empty] | 1
119 | 998225111R00 | Přesun hmot, pozemní komunikace, kryt živičný | t | 5528.4772 | 0 | 0 | 0 | 0 | 0 | 0 |  | 2 | 1 | 2 | 2 | 1 | 0 | 0 | 0 | 0 | 0 | 1 | 2
| Celkem za | 99 Staveništní přesun hmot |  |  |  | 0 |  | 0 |  | 0 |  | 4 |  |  |  |  | 0 | 0 | 0 | 0 | 0

## F2.900 F2.900 Rek
Stavba : |  | 1186V Hala pro míčové sporty |  |  | Rozpočet : | F2.900
Objekt : |  | F2.900 ČTÚ, sadové úpravy |  |  | ČTÚ, sadové úpravy
REKAPITULACE STAVEBNÍCH DÍLŮ
| Stavební díl |  | HSV | PSV | Dodávka | Montáž | HZS
18 | Zemní práce - povrchové úpravy terénu
12 | Zemní práce - odkopávky a prokopávky
16 | Zemní práce - přemístění výkopku
18 | Zemní práce - povrchové úpravy terénu
0 | Přípravné a pomocné práce
18 | Zemní práce - povrchové úpravy terénu
99 | Přesun hmot
CELKEM OBJEKT

## F2.900 F2.900 Pol
Slepý rozpočet
Stavba : |  | 1186V Hala pro míčové sporty |  | Rozpočet: | F2.900
Objekt : |  | F2.900 ČTÚ, sadové úpravy |  | ČTÚ, sadové úpravy
P.č. | Číslo položky | Název položky | MJ | množství | cena / MJ | celkem (Kč) | Jednotková hmotnost | Celková hmotnost | Jednotková dem.hmot. | Celková dem.hmot.
Díl: | 18 | Zemní práce - povrchové úpravy terénu | [9 empty] | 1
1 | 181151331 | Plošná úprava terénu přes 500 m2 zemina tř 1 až 4 | m2 | 527 | 0 | 0 | 0 | 0 |  | 0 |  | 2 | 12 | 0 | 7 | 1 | 0 | 0 | 0 | 0 | 0 | 12 | 0
|  | nerovnosti do +/- 200 mm v rovinně a svahu do 1:5 | [8 empty] | nerovnosti do +/- 200 mm v rovinně a svahu do 1:5 | 3
| Celkem za | 18 Zemní práce - povrchové úpravy terénu |  |  |  | 0 |  | 0 |  | 0 |  | 4 |  |  |  |  | 0 | 0 | 0 | 0 | 0
Díl: | 12 | Zemní práce - odkopávky a prokopávky | [9 empty] | 1
2 | 122101102R00 | Odkopávky nezapažené v hor. 2 do 1000 m3 | m3 | 264 | 0 | 0 | 0 | 0 | 0 | 0 |  | 2 | 1 | 1 | 1 | 1 | 0 | 0 | 0 | 0 | 0 | 1 | 1
3 | 122101402R00 | Vykopávky v zemníku v hor. 2 do 1000 m3 | m3 | 264 | 0 | 0 | 0 | 0 | 0 | 0 |  | 2 | 1 | 1 | 1 | 1 | 0 | 0 | 0 | 0 | 0 | 1 | 1
| Celkem za | 12 Zemní práce - odkopávky a prokopávky |  |  |  | 0 |  | 0 |  | 0 |  | 4 |  |  |  |  | 0 | 0 | 0 | 0 | 0
Díl: | 16 | Zemní práce - přemístění výkopku | [9 empty] | 1
4 | 162201102R00 | Vodorovné přemístění výkopku z hor.1-4 do 50 m | m3 | 264 | 0 | 0 | 0 | 0 | 0 | 0 |  | 2 | 1 | 1 | 1 | 1 | 0 | 0 | 0 | 0 | 0 | 1 | 1
| Celkem za | 16 Zemní práce - přemístění výkopku |  |  |  | 0 |  | 0 |  | 0 |  | 4 |  |  |  |  | 0 | 0 | 0 | 0 | 0
Díl: | 18 | Zemní práce - povrchové úpravy terénu | [9 empty] | 1
5 | 181201101R00 | Úprava pláně v násypech v hor. 1-4, bez zhutnění | m2 | 2112 | 0 | 0 | 0 | 0 | 0 | 0 |  | 2 | 1 | 1 | 1 | 1 | 0 | 0 | 0 | 0 | 0 | 1 | 1
6 | 181151311 | Plošná úprava terénu přes 500 m2 zemina tř 1 až 4 | m2 | 618 | 0 | 0 | 0 | 0 |  | 0 |  | 2 | 12 | 0 | 5 | 1 | 0 | 0 | 0 | 0 | 0 | 12 | 0
|  | nerovnosti do +/- 100 mm v rovinně a svahu do 1:5 | [8 empty] | nerovnosti do +/- 100 mm v rovinně a svahu do 1:5 | 3
7 | 181151312 | Plošná úprava terénu přes 500 m2 zemina tř 1 až 4 | m2 | 967 | 0 | 0 | 0 | 0 |  | 0 |  | 2 | 12 | 0 | 6 | 1 | 0 | 0 | 0 | 0 | 0 | 12 | 0
|  | nerovnosti do +/- 100 mm ve svahu do 1:2 | [8 empty] | nerovnosti do +/- 100 mm ve svahu do 1:2 | 3
| Celkem za | 18 Zemní práce - povrchové úpravy terénu |  |  |  | 0 |  | 0 |  | 0 |  | 4 |  |  |  |  | 0 | 0 | 0 | 0 | 0
Díl: | 0 | Přípravné a pomocné práce | [9 empty] | 1
8 | 121101103R00 | Sejmutí ornice s přemístěním přes 100 do 250 m | m3 | 844.8 | 0 | 0 | 0 | 0 | 0 | 0 |  | 2 | 1 | 1 | 1 | 1 | 0 | 0 | 0 | 0 | 0 | 1 | 1
| Celkem za | 0 Přípravné a pomocné práce |  |  |  | 0 |  | 0 |  | 0 |  | 4 |  |  |  |  | 0 | 0 | 0 | 0 | 0
Díl: | 18 | Zemní práce - povrchové úpravy terénu | [9 empty] | 1
9 | 181301111R00 | Rozprostření ornice, rovina, tl.do 10 cm,nad 500m2 | m2 | 618 | 0 | 0 | 0 | 0 | 0 | 0 |  | 2 | 1 | 1 | 1 | 1 | 0 | 0 | 0 | 0 | 0 | 1 | 1
10 | 181301113R00 | Rozprostření ornice, rovina, tl.15-20 cm,nad 500m2 | m2 | 527 | 0 | 0 | 0 | 0 | 0 | 0 |  | 2 | 1 | 1 | 1 | 1 | 0 | 0 | 0 | 0 | 0 | 1 | 1
11 | 180402112R00 | Založení trávníku parkového výsevem svah do 1:2 | m2 | 618 | 0 | 0 | 0 | 0 | 0 | 0 |  | 2 | 1 | 1 | 1 | 1 | 0 | 0 | 0 | 0 | 0 | 1 | 1
12 | 180402112R00 | Založení trávníku parkového výsevem svah do 1:2 | m2 | 967 | 0 | 0 | 0 | 0 | 0 | 0 |  | 2 | 1 | 1 | 1 | 1 | 0 | 0 | 0 | 0 | 0 | 1 | 1
13 | 182301131R00 | Rozprostření ornice, svah, tl. do 10 cm, nad 500m2 | m2 | 967 | 0 | 0 | 0 | 0 | 0 | 0 |  | 2 | 1 | 1 | 1 | 1 | 0 | 0 | 0 | 0 | 0 | 1 | 1
14 | 183101113R00 | Hloub. jamek bez výměny půdy do 0,05 m3, svah 1:5 | kus | 450 | 0 | 0 | 0 | 0 | 0 | 0 |  | 2 | 1 | 1 | 1 | 1 | 0 | 0 | 0 | 0 | 0 | 1 | 1
15 | 183101114R00 | Hloub. jamek bez výměny půdy do 0,125 m3, sv.1:5 | kus | 540 | 0 | 0 | 0 | 0 | 0 | 0 |  | 2 | 1 | 1 | 1 | 1 | 0 | 0 | 0 | 0 | 0 | 1 | 1
16 | 183101121R00 | Hloubení jamek bez výměny půdy do 1 m3, svah 1:5 | kus | 30 | 0 | 0 | 0 | 0 | 0 | 0 |  | 2 | 1 | 1 | 1 | 1 | 0 | 0 | 0 | 0 | 0 | 1 | 1
17 | 183403153R00 | Obdělání půdy hrabáním, v rovině | m2 | 618 | 0 | 0 | 0 | 0 | 0 | 0 |  | 2 | 1 | 1 | 1 | 1 | 0 | 0 | 0 | 0 | 0 | 1 | 1
18 | 183403161R00 | Obdělání půdy válením, v rovině | m2 | 618 | 0 | 0 | 0 | 0 | 0 | 0 |  | 2 | 1 | 1 | 1 | 1 | 0 | 0 | 0 | 0 | 0 | 1 | 1
19 | 183403253R00 | Obdělání půdy hrabáním, na svahu 1:2 | m2 | 967 | 0 | 0 | 0 | 0 | 0 | 0 |  | 2 | 1 | 1 | 1 | 1 | 0 | 0 | 0 | 0 | 0 | 1 | 1
20 | 183403261R00 | Obdělání půdy válením, na svahu 1:2 | m2 | 967 | 0 | 0 | 0 | 0 | 0 | 0 |  | 2 | 1 | 1 | 1 | 1 | 0 | 0 | 0 | 0 | 0 | 1 | 1
21 | 184102111R00 | Výsadba dřevin s balem D do 20 cm, v rovině | kus | 450 | 0 | 0 | 0 | 0 | 0 | 0 |  | 2 | 1 | 1 | 1 | 1 | 0 | 0 | 0 | 0 | 0 | 1 | 1
22 | 184102112R00 | Výsadba dřevin s balem D do 30 cm, v rovině | kus | 540 | 0 | 0 | 0 | 0 | 0 | 0 |  | 2 | 1 | 1 | 1 | 1 | 0 | 0 | 0 | 0 | 0 | 1 | 1
23 | 184102116R00 | Výsadba dřevin s balem D do 80 cm, v rovině | kus | 30 | 0 | 0 | 0 | 0 | 0 | 0 |  | 2 | 1 | 1 | 1 | 1 | 0 | 0 | 0 | 0 | 0 | 1 | 1
24 | 184301111R00 | Výsadba sazenic do 25 cm, bez jamky, zem.1,2,3 | kus | 30 | 0 | 0 | 0 | 0 | 0 | 0 |  | 2 | 1 | 1 | 1 | 1 | 0 | 0 | 0 | 0 | 0 | 1 | 1
25 | 18421541R | Zhotovení závlahové mísy dřevin D kmene do 0,5 m | kus | 30 | 0 | 0 | 0 | 0 |  | 0 |  | 2 | 12 | 0 | 24 | 1 | 0 | 0 | 0 | 0 | 0 | 12 | 0
26 | 184501111R00 | Zhotovení obalu kmene z juty, 1vrstva, v rovině | m2 | 45 | 0 | 0 | 0.00024 | 0.0108 | 0 | 0 |  | 2 | 1 | 1 | 1 | 1 | 0 | 0 | 0 | 0 | 0 | 1 | 1
27 | 184801121R00 | Ošetřování vysazených dřevin soliterních, v rovině | kus | 30 | 0 | 0 | 0 | 0 | 0 | 0 |  | 2 | 1 | 1 | 1 | 1 | 0 | 0 | 0 | 0 | 0 | 1 | 1
28 | 184801131R00 | Ošetřování vysazených dřevin ve skupině, v rovině | m2 | 527 | 0 | 0 | 0 | 0 | 0 | 0 |  | 2 | 1 | 1 | 1 | 1 | 0 | 0 | 0 | 0 | 0 | 1 | 1
29 | 184802111R00 | Chem. odplevelení před založ. postřikem, v rovině | m2 | 527 | 0 | 0 | 0 | 0 | 0 | 0 |  | 2 | 1 | 1 | 1 | 1 | 0 | 0 | 0 | 0 | 0 | 1 | 1
30 | 184802211R00 | Chem. odplevelení před založ. postřikem, svah 1:2 | m2 | 527 | 0 | 0 | 0 | 0 | 0 | 0 |  | 2 | 1 | 1 | 1 | 1 | 0 | 0 | 0 | 0 | 0 | 1 | 1
31 | 184911311 | Položení mulčovací textilie v rovině a svahu do 1: | m2 | 527 | 0 | 0 | 0 | 0 |  | 0 |  | 2 | 12 | 0 | 30 | 1 | 0 | 0 | 0 | 0 | 0 | 12 | 0
32 | 69311216 | mulčovací textilie | m2 | 527 | 0 | 0 | 0 | 0 |  | 0 |  | 2 | 12 | 0 | 31 | 1 | 0 | 0 | 0 | 0 | 0 | 12 | 0
33 | 184911421 | Mulčování rostlin kůrou tl. do 0,1 m v rovině a sv | m2 | 527 | 0 | 0 | 0 | 0 |  | 0 |  | 2 | 12 | 0 | 32 | 1 | 0 | 0 | 0 | 0 | 0 | 12 | 0
34 | 185802113R00 | Hnojení umělým hnojivem v rovině | t | 0.025 | 0 | 0 | 0 | 0 | 0 | 0 |  | 2 | 1 | 1 | 1 | 1 | 0 | 0 | 0 | 0 | 0 | 1 | 1
35 | 251911550 | hnojivo průmyslové Cererit (bal. 5 kg) | kg | 250 | 0 | 0 | 0 | 0 |  | 0 |  | 2 | 3 | 1 | 251911550 | 1 | 0 | 0 | 0 | 0 | 0 | 3 | 1
36 | 185802123R00 | Hnojení umělým hnojivem na svahu 1:2 | t | 0.025 | 0 | 0 | 0 | 0 | 0 | 0 |  | 2 | 1 | 1 | 1 | 1 | 0 | 0 | 0 | 0 | 0 | 1 | 1
37 | 25191155 | hnojivo Bioalgen | l | 25 | 0 | 0 | 0 | 0 |  | 0 |  | 2 | 3 | 1 | 25191155 | 1 | 0 | 0 | 0 | 0 | 0 | 3 | 1
38 | 185803111R00 | Ošetření trávníku v rovině | m2 | 618 | 0 | 0 | 0 | 0 | 0 | 0 |  | 2 | 1 | 1 | 1 | 1 | 0 | 0 | 0 | 0 | 0 | 1 | 1
39 | 185803112R00 | Ošetření trávníku na svahu 1:2 | m2 | 967 | 0 | 0 | 0 | 0 | 0 | 0 |  | 2 | 1 | 1 | 1 | 1 | 0 | 0 | 0 | 0 | 0 | 1 | 1
40 | 185804111R00 | Ošetření vysázených květin v rovině | m2 | 527 | 0 | 0 | 0 | 0 | 0 | 0 |  | 2 | 1 | 1 | 1 | 1 | 0 | 0 | 0 | 0 | 0 | 1 | 1
41 | 18585112R | Dovoz vody pro zálivku rostlin za vzdálenost do 10km | m3 | 40 | 0 | 0 | 0 | 0 |  | 0 |  | 2 | 12 | 0 | 40 | 1 | 0 | 0 | 0 | 0 | 0 | 12 | 0
42 | 052172100 | tyč odkorněná délka 150 cm,tloušťka 10 cm; ukotvení včetně příček a úvazku | kpl | 30 | 0 | 0 | 0 | 0 |  | 0 |  | 2 | 3 | 1 | 52172100 | 1 | 0 | 0 | 0 | 0 | 0 | 3 | 1
43 | 082113200 | voda pro zálivku | m3 | 40 | 0 | 0 | 0 | 0 |  | 0 |  | 2 | 3 | 1 | 82113200 | 1 | 0 | 0 | 0 | 0 | 0 | 3 | 1
44 | 103911000 | kůra mulčovací VL | m3 | 53 | 0 | 0 | 0 | 0 |  | 0 |  | 2 | 3 | 1 | 103911000 | 1 | 0 | 0 | 0 | 0 | 0 | 3 | 1
45 | 005724100 | osivo směs travní parková | kg | 56 | 0 | 0 | 0 | 0 |  | 0 |  | 2 | 3 | 1 | 5724100 | 1 | 0 | 0 | 0 | 0 | 0 | 3 | 1
46 | Co | Cornus alba ´Gouchaultii´ 35 - 50 cm, KK | kus | 120 | 0 | 0 | 0 | 0 |  | 0 |  | 2 | 3 | 1 | Co | 1 | 0 | 0 | 0 | 0 | 0 | 3 | 1
47 | Lo | Lonicera nitida ´Maigrun´ 35 - 50 cm, KK | kus | 120 | 0 | 0 | 0 | 0 |  | 0 |  | 2 | 3 | 1 | Lo | 1 | 0 | 0 | 0 | 0 | 0 | 3 | 1
48 | Ph | Physocarpus opulifolius "SUMMER WINE" 35 - 50 cm, | kus | 120 | 0 | 0 | 0 | 0 |  | 0 |  | 2 | 3 | 1 | Ph | 1 | 0 | 0 | 0 | 0 | 0 | 3 | 1
49 | Po | Potentilla fruticosa ´Hopley´s Orange´ 26 - 35 cm | kus | 450 | 0 | 0 | 0 | 0 |  | 0 |  | 2 | 3 | 1 | Po | 1 | 0 | 0 | 0 | 0 | 0 | 3 | 1
50 | Pr | Potentilla fruticosa ´Red ´ 26 - 35 cm, KK | kus | 450 | 0 | 0 | 0 | 0 |  | 0 |  | 2 | 3 | 1 | Pr | 1 | 0 | 0 | 0 | 0 | 0 | 3 | 1
51 | Pg | Potentilla fruticosa ´Goldteppich´ 26 - 35 cm, KK | kus | 450 | 0 | 0 | 0 | 0 |  | 0 |  | 2 | 3 | 1 | Pg | 1 | 0 | 0 | 0 | 0 | 0 | 3 | 1
52 | Ac | Acer rubrum ´Schuch´ 250 - 300 cm, ZB 50l nebo s | kus | 30 | 0 | 0 | 0 | 0 |  | 0 |  | 2 | 3 | 1 | Ac | 1 | 0 | 0 | 0 | 0 | 0 | 3 | 1
| Celkem za | 18 Zemní práce - povrchové úpravy terénu |  |  |  | 0 |  | 0.0108 |  | 0 |  | 4 |  |  |  |  | 0 | 0 | 0 | 0 | 0
Díl: | 99 | Přesun hmot | [9 empty] | 1
53 | 998231311R00 | Přesun hmot pro sadovnické a krajin. úpravy do 5km | t | 241.01 | 0 | 0 | 0 | 0 |  | 0 |  | 2 | 12 | 0 | 54 | 1 | 0 | 0 | 0 | 0 | 0 | 12 | 0
| Celkem za | 99 Přesun hmot |  |  |  | 0 |  | 0 |  | 0 |  | 4 |  |  |  |  | 0 | 0 | 0 | 0 | 0