## Krycí list
INDEX | ZMĚNA | [5 empty] | DATUM | JMÉNO |  | PODPIS | 0
0
0
Vedoucí projektant |  |  |  |  | Vedoucí zakázky | Dušek Jan Ing.
Projektant |  | Tomanová Vlasta Ing. |  |  | Technická kontrola
|  | ® | ZAKÁZKA: | Karlovy Vary, ZŠ Truhlářská - zateplení objektu |  |  |  |  | Počet A4 | Pořadové číslo
7
Stupeň projektu
|  |  | ČÁST (SO,PS): | Pavilón stravování |  |  |  |  | PST
Datum dokončení
30.06.2012
|  |  | OBSAH: | Výkaz výměr |  |  |  |  | Číslo zakázky
7200-25
|  |  | OBJEDNATEL: | Město Karlovy Vary |  |  |  | Číslo archivní:
BPO 7-74630
|  |  | 0 | 0
BPO spol. s r.o.
Lidická 1239
363 17 OSTROV
Tel.: +420353675111
Fax: +420353612416
projekty@bpo.cz
www.bpo.cz

## Krycí list 1
Výkaz výměr
Název stavby | Karlovy Vary, ZŠ Truhlářská - zateplení objektu
Název objektu | Pavilón stravování
SO/PS
Objednavatel | Město Karlovy Vary
Zpracovatel projektu | BPO spol. s r.o., Lidická 1239, 363 17 Ostrov
Vedoucí projektant | Ing. Kurťáková
Značka rozpočtu | TOM299\pa stra
Datum zpracování | 26.06.2012
Zpracovatel rozpočtu | Ing. Tomanová
Archivní číslo | BPO 7-74630
Zakázkové číslo | 7200 - 25
Výkaz výměr je podkladem pro kalkulaci ceny díla pouze jako nedílná
a doplňující součást projektové dokumentace.

## Rekapitulace
REKAPITULACE
Stavba: Karlovy Vary, ZŠ Truhlářská - zateplení objektu
Objekt: Pavilón stravování
Část:
JKSO:
Kód | Popis | Cena celkem | Hmotnost celkem | Suť celkem
1 | 2 | 5 | 6 | 7
HSV | Práce a dodávky HSV
1 | Zemní práce
3 | Svislé a kompletní konstrukce
62 | Úprava povrchů vnější
63 | Podlahy a podlahové konstrukce
94 | Lešení a stavební výtahy
95 | Různé dokončovací konstrukce a práce pozemních staveb
96 | Bourání konstrukcí
99 | Přesun hmot
PSV | Práce a dodávky PSV
7-D | Demontáže
712 | Povlakové krytiny
713 | Izolace tepelné
721 | Zdravotechnika - vnitřní kanalizace
751 | Vzduchotechnika
762 | Konstrukce tesařské
764 | Konstrukce klempířské
767 | Konstrukce zámečnické
783 | Dokončovací práce - nátěry
789 | Povrchové úpravy ocelových konstrukcí a technologických zařízení
M | Práce a dodávky M
H | Hromosvod
OST | Ostatní
Z | Zábor veřejného pozemku
NUS | Náklady spojené s umístěním stavby (VRN)
Celkem bez DPH
DPH | DPH
Celkem včetně DPH

## Zadání
ZADÁNÍ S VÝKAZEM VÝMĚR
Stavba: Karlovy Vary, ZŠ Truhlářská - zateplení objektu
Objekt: Pavilón stravování
JKSO: | [6 empty] | Datum: 26.6.2012
P.Č. | KCN | Kód položky | Popis | MJ | Množství celkem | Jednotková cena zadání | Celková cena zadání
1 | 2 | 3 | 4 | 5 | 6 | 7 | 8
|  | HSV | Práce a dodávky HSV
|  | 1 | Zemní práce
1 | 001 | 132201101 | Hloubení rýh š do 600 mm v hornině tř. 3 objemu do 100 m3 | m3 | 6
rýha pro okapový chodník
|  |  | 0,2*0,5*60,0 |  | 6
2 | 001 | 162701105 | Vodorovné přemístění do 10000 m výkopku/sypaniny z horniny tř. 1 až 4 | m3 | 6
3 | 001 | 162701109 | Příplatek k vodorovnému přemístění výkopku/sypaniny z horniny tř. 1 až 4 ZKD 1000 m přes 10000 m | m3 | 60
celková vzdálenost 20 km
|  |  | 6,0*(20-10) |  | 60
4 | 001 | 171201201 | Uložení sypaniny na skládky | m3 | 6
5 | 001 | 171201211 | Poplatek za uložení odpadu ze sypaniny na skládce (skládkovné) | t | 9
|  |  | 6,0*1,5 |  | 9
|  | 3 | Svislé a kompletní konstrukce
6 | 014 | 310235251 | Zazdívka otvorů pl do 0,0225 m2 ve zdivu nadzákladovém cihlami pálenými tl do 450 mm | kus | 6
větrací otvory na fasádě
pro větraní střešního pláště
|  |  | 6 |  | 6
7 | 014 | 310238211 | Zazdívka otvorů pl do 1 m2 ve zdivu nadzákladovém cihlami pálenými na MVC | m3 | 1.4
stávající okenní otvory
vynechat otvor 150 x 150 mm pro větrací mřížky
5x otvor 1,0 x 0,7 m
|  |  | 1,0*0,7*0,4*5 |  | 1.4
8 | R | 31 0001_R | Příplatek na začištění stávajícíhi ostění a napojení nového zdiva do stávajícího | kus | 5
počet zazdívaných otvorů
|  |  | 5 |  | 5
9 | R | 3 00010_R | Úprava výšky stávajících betonových bloků na střeše (pro ukotvení OK) - cca 0,25m3 betonu C30/37 včetně bednění | komplet | 1
|  | 62 | Úprava povrchů vnější
10 | 014 | 62 0010_R | Očištění vnějších ploch fasáda mechanicky od prachu tlakovým vzduchem | m2 | 382
|  |  | 9,1*7,5 |  | 68.25
|  |  | 8,0*4,6+1,1*2,7+2,7*1,2 |  | 43.01
|  |  | (6,3+7,4)/2*36,0 |  | 246.6
|  |  | 6,5*(35,6-9,9)+4,2*2,5 |  | 177.55
|  |  | 0,45*7,5+2,5*1,4 |  | 6.875
méně otvory
pol.629991011
|  |  | -165,0 |  | -165
|  |  | 377,3*0,01+0,942 |  | 4.715
|  |  | Součet |  | 382
11 | R | 62 0011_R | Prohlídka fasády a mechanické odstranění uvolněných a odpadajících částí (omítka, kabřinec) | m2 | 96
předpoklad:
25% plochy fasády
pol.620010_R
|  |  | 382,0*0,25+0,5 |  | 96
12 | 014 | 622135001 | Vyrovnání podkladu vnějších stěn maltou vápenocementovou tl do 10 mm | m2 | 96
poškozené a otlučené plochy fasády
s omítkou i s kabřincem
dle pol.620011_R
|  |  | 96,0 |  | 96
13 | 014 | 622135091 | Příplatek k vyrovnání vnějších stěn maltou vápenocementovou za každých dalších 5 mm tl | m2 | 192
celková průměrná tl.poškozených ploch
20 mm (=10+10)
pol.622135001
|  |  | 96,0*2 |  | 192
14 | 014 | 62 0010_R | Zednické vyspravení zděného větracího komínu včetně očištění uvolněných částí | m2 | 2
15 | 011 | 622211021 | Montáž zateplení vnějších stěn z polystyrénových desek tl přes 80 do 120 mm (včetně lepící stěrky,taliřových hmoždiněk a sklotextilní síťoviny) | m2 | 119.7
stěna S2 - polystyrén tl.120 mm
jižní pohled
|  |  | 2,25*0,75*10+0,125 |  | 17
severní pohled
|  |  | 2,25*0,75*5 |  | 8.438
|  |  | 3,0*0,1+0,75*2,8*2 |  | 4.5
|  |  | 12,9*0,01+0,433 |  | 0.562
východní pohled
|  |  | 2,25*0,75*1+0,012 |  | 1.7
|  |  | Mezisoučet S1 |  | 32.2
stěna S5 - polystyrén tl.100 mm
jižní pohled
|  |  | 0,345*10,0+0,45*4,0 |  | 5.25
|  |  | (1,4+1,0)/2*3,5 |  | 4.2
|  |  | (1,05+0,05)/2*13,6 |  | 7.48
|  |  | 16,9*0,01+0,901 |  | 1.07
severní pohled
|  |  | 1,2*14,5 |  | 17.4
|  |  | (1,2+1,5)/2*7,8 |  | 10.53
|  |  | 1,4*0,2+1,4*0,5*1,5 |  | 1.33
|  |  | -1,0*0,65*12 |  | -7.8
|  |  | 21,5*0,01+0,325 |  | 0.54
východní pohled
|  |  | 2,4*9,1 |  | 21.84
|  |  | -(2,1*1,55*2+1,2*1,2) |  | -7.95
|  |  | 13,9*0,01+0,471 |  | 0.61
západní pohled
|  |  | 0,75*(1,5+3,0)*0,5 |  | 1.688
|  |  | 1,68*0,01+0,295 |  | 0.312
|  |  | Mezisoučet S5 |  | 56.5
stěna S6 - extrudovaný polystyrén tl.100 mm
sokl - nad terénem do v.300 mm
|  |  | 0,3*(10,0+4,0+2,5+0,7+0,2+13,3) |  | 9.21
|  |  | 0,3*(14,5+1,5+2,2+3,5) |  | 6.51
|  |  | 0,3*9,1 |  | 2.73
|  |  | 0,3*1,5+0,35*2,3+0,4*(1,2+1,6) |  | 2.375
|  |  | 20,8*0,01+0,467 |  | 0.675
|  |  | Mezisoučet S6 nad terénem |  | 21.5
sokl - pod terénem
|  |  | 0,2*(3,9+1,8+9,3+3,8) |  | 3.76
|  |  | 0,2*(14,5+3,5) |  | 3.6
|  |  | 0,2*9,1 |  | 1.82
|  |  | 9,2*0,01+0,228 |  | 0.32
|  |  | Mezisoučet S6 pod terénem |  | 9.5
|  |  | Součet |  | 119.7
16 | 011 | 622211031 | Montáž zateplení vnějších stěn z polystyrénových desek tl přes 120 do 160 mm (včetně lepící stěrky,taliřových hmoždiněk a sklotextilní síťoviny) | m2 | 276
stěna S1 - polystyrén tl. 140 mm
jižní pohled
|  |  | 6,0*21,1+6,73*14,9 |  | 226.877
|  |  | -2,25*32,25 |  | -72.562
|  |  | -(1,0*0,75*7+1,0*0,7+2,3*0,5) |  | -7.1
|  |  | -(1,5*1,5*2+1,2*0,5*2+1,5*3,0) |  | -10.2
|  |  | 137,015*0,01+0,615 |  | 1.985
|  |  | Mezisoučet |  | 139
severní pohled
|  |  | 4,7*25,8+3,8*2,4+0,45*7,5 |  | 133.755
|  |  | -2,25*(1,4+5,25+14,25) |  | -47.025
|  |  | -1,5*1,5 |  | -2.25
|  |  | -3,0*3,5 |  | -10.5
|  |  | 74,0*0,01+0,28 |  | 1.02
|  |  | Mezisoučet |  | 75
východní pohled
|  |  | 4,81*9,1 |  | 43.771
|  |  | -2,25*(5,25+1,4) |  | -14.962
|  |  | 28,8*0,01+0,903 |  | 1.191
|  |  | Mezisoučet |  | 30
západní strana
|  |  | 5,1*0,15+4,7*3,6+4,2*4,2 |  | 35.325
|  |  | 1,13*2,7 |  | 3.051
|  |  | -(1,4*1,8+2,7*1,4+0,3*3,3) |  | -7.29
|  |  | 31,1*0,01+0,603 |  | 0.914
|  |  | Mezisoučet |  | 32
|  |  | Součet |  | 276
17 | 011 | 622221031 | Montáž zateplení vnějších stěn z minerální vlny s podélnou orientací vláken tl do 160 mm (včetně lepící stěrky,taliřových hmoždiněk a sklotextilní síťoviny) | m2 | 1.6
stěna S3 - minerální izol.140 mm
jižní pohled
|  |  | 0,95*1,65+0,032 |  | 1.6
18 | 631 | 631515310 | deska minerální izolační tl.140 mm | m2 | 2
dodávka,doprava
k pol.622221031
ztratné 5%
|  |  | 1,6*1,05+0,32 |  | 2
19 | 283 | 283759380 | deska fasádní polystyrénová EPS 70 F 1000 x 500 x 100 mm | m2 | 60
dodávka,doprava
k pol.62211021 mezisoučet S5
ztratné 5%
|  |  | 56,5*1,05+0,675 |  | 60
20 | 283 | 283759390 | deska fasádní polystyrénová EPS 70 F 1000 x 500 x 120 mm | m2 | 34
dodávka,doprava
k pol.62211021 mezisoučet S1
ztratné 5%
|  |  | 32,2*1,05+0,19 |  | 34
21 | 283 | 283759510 | deska fasádní polystyrénová EPS F 1000 x 500 x 140 mm | m2 | 290
dodávka,doprava k pol.62211031
ztratné 5%
|  |  | 276,0*1,05+0,2 |  | 290
22 | 283 | 283764220 | deska z extrudovaného polystyrénu XPS SF 100 mm | m2 | 33
dodávka,doprava
k pol.62211021mezisoučet S6 nad terénem
k pol.62211021mezisoučet S6 pod terénem
ztratné 5%
|  |  | (21,5+9,5)*1,05+0,45 |  | 33
23 | 011 | 622212001 | Montáž zateplení vnějšího ostění hl. špalety do 200 mm z polystyrénových desek tl do 40 mm (včetně lepící stěrky,taliřových hmoždiněk a sklotextilní síťoviny) | m | 347
|  |  | 2,25*74+1,2*4+1,4*2 |  | 174.1
|  |  | (1,0+0,75)*2*18 |  | 63
|  |  | (3,0*2+1,5)+(2,0*2+1,0) |  | 12.5
|  |  | (2,2*2+1,0) |  | 5.4
|  |  | 2,25*8+(2,1+1,6)*2*2 |  | 32.8
|  |  | 1,2*4+(1,4+2,25)*2 |  | 12.1
|  |  | (1,4+1,8)*2+(3,0*2+1,4) |  | 13.8
|  |  | (2,0*2+1,0)+(2,05*2+2,3) |  | 11.4
|  |  | 2,0*2+1,5*8 |  | 16
|  |  | (0,5*1,2)*2*2 |  | 2.4
|  |  | 343,5*0,01+0,065 |  | 3.5
|  |  | Součet |  | 347
24 | 011 | 622222001 | Montáž zateplení vnějšího ostění nebo nadpraží hl. špalety do 200 mm z minerální vlny tl do 40 mm (včetně lepící stěrky,taliřových hmoždiněk a sklotextilní síťoviny) | m | 2
nad vchodem
|  |  | 1,0*2 |  | 2
25 | 283 | 283759320 | deska fasádní polystyrénová EPS 70 F 1000 x 500 x 40 mm | m2 | 73
dodávka,doprava k pol.622212001
ztratné 5%
|  |  | 347,0*0,2*1,05+0,13 |  | 73
26 | 631 | 631515180 | deska minerální izolační tl.40 mm | m2 | 0.5
dodávka,doprava k pol.622222001
ztratné 5%
|  |  | 2,0*0,2*1,05+0,08 |  | 0.5
27 | 011 | 622252001 | Montáž zakládacích soklových lišt zateplení | m | 157
pro izolaci tl.100 mm
|  |  | 3,6+0,6+1,5+1,3+14,6+2,6 |  | 24.2
|  |  | 13,2+0,2+0,8+1,9+0,7+10,0+4,0 |  | 30.8
|  |  | 1,6+1,0+2,1+1,5+9,1 |  | 15.3
|  |  | 70,3*0,01+0,997 |  | 1.7
|  |  | Mezisoučet A |  | 72
pro izolaci tl.140 mm
|  |  | 35,6+35,6 |  | 71.2
|  |  | 1,6+1,1+0,7+3,1+6,3 |  | 12.8
|  |  | 84,0*0,01+0,16 |  | 1
|  |  | Mezisoučet B |  | 85
|  |  | Součet |  | 157
28 | 590 | 590514160 | lišta zakládací LO 103 mm tl 1,0 mm | m | 76
dodávka,doprava
k pol.622252001mezisoučet A
ztratné 5%
|  |  | 72,0*1,05+0,4 |  | 76
29 | 590 | 590516340 | lišta zakládací LO 143 mm tl.1,0mm | m | 90
dodávka,doprava
k pol.622252001mezisoučet B
ztratné 5%
|  |  | 85,0*1,05+0,75 |  | 90
30 | 011 | 622252002 | Montáž ostatních lišt zateplení | m | 750
lišta s okapničkou nad otvory
|  |  | 1,4*2 |  | 2.8
|  |  | 5,25+1,4+1,2+2,1*2 |  | 12.05
|  |  | 1,0*13+1,5+14,25+5,25+1,4+1,5 |  | 36.9
|  |  | 32,3+1,0*9+2,3+1,5*2+0,5*2 |  | 47.6
|  |  | 99,35*0,01+0,656 |  | 1.65
|  |  | Mezisoučet A |  | 101
lišta parapetní
|  |  | 1,4 |  | 1.4
|  |  | 5,25+1,4+1,2+2,1*2 |  | 12.05
|  |  | 1,0*12+14,25+5,25+1,4+1,5 |  | 34.4
|  |  | 32,3+1,0*7+1,5*2+0,5*2 |  | 43.3
|  |  | 91,1*0,01+0,939 |  | 1.85
|  |  | Mezisoučet B |  | 93
rohová
svislé rohy otvorů
|  |  | (1,8+3,15+1,2)*2 |  | 12.3
|  |  | 2,25*6+1,6*4 |  | 19.9
|  |  | 2,25*16+0,75*22 |  | 52.5
|  |  | 3,0*2+1,5*2 |  | 9
|  |  | 2,25*22+0,75*14 |  | 60
|  |  | 2,0*6+1,5*4+1,2*4 |  | 22.8
rohy budovy
|  |  | 7,4+6,0 |  | 13.4
|  |  | 190,0*0,01+0,2 |  | 2.1
|  |  | Mezisoučet C |  | 192
okenní připojovací
|  |  | (1,4+1,8)*2+(3,0*2+1,4) |  | 13.8
|  |  | 2,25*10+1,4*2+1,2*4 |  | 30.1
|  |  | (2,1+1,6)*2*2 |  | 14.8
|  |  | 2,25*30+1,4*2+1,5*4 |  | 76.3
|  |  | (1,0+0,75)*2*11+(2,0*2+1,0) |  | 43.5
|  |  | 3,0*2+1,5 |  | 7.5
|  |  | 2,25*44+(1,0+0,75)*2*7+1,5*4 |  | 129.5
|  |  | (1,2+0,5)*2*2 |  | 6.8
|  |  | (2,0*2+1,0)*2+(2,05*2+2,3) |  | 16.4
|  |  | 338,7*0,01+0,913 |  | 4.3
|  |  | Mezisoučet D |  | 343
lišta(profil) dilatační
|  |  | 6,4+3,7+7,5+3,2 |  | 20.8
|  |  | 20,8*0,01-0,008 |  | 0.2
|  |  | Mezisoučet E |  | 21
|  |  | Součet |  | 750
31 | 590 | 590514820 | lišta rohová s tkaninou | m | 202
ztratné 5%
pol.622252002 mezisoučet C
|  |  | 192,0*1,05+0,4 |  | 202
32 | 590 | 590514920 | lišta s okapničkou | m | 107
ztratné 5%
pol.622252002 mezisoučet A
|  |  | 101,0*1,05+0,95 |  | 107
33 | 590 | 590515100 | profil okenní a dveřní připojovací | m | 361
tratné 5%
pol.622252005 mezisoučet D
|  |  | 343,0*1,05+0,85 |  | 361
34 | 590 | 590514940 | lišta parapetní | m | 98
ztratné 5%
pol.622252002 mezisoučet B
|  |  | 93,0*1,05+0,35 |  | 98
35 | 590 | 590515020 | lišta dilatační rohová | m | 22.05
tratné 5%
pol.622252005 mezisoučet E
|  |  | 21,0*1,05 |  | 22.05
36 | 011 | 629991011 | Zakrytí výplní otvorů a svislých ploch fólií přilepenou lepící páskou | m2 | 165
|  |  | 2,25*2,25*20 |  | 101.25
|  |  | 1,4*2,25+1,5*1,5*3 |  | 9.9
|  |  | 1,0*0,75*18+1,2*0,5*2 |  | 14.7
|  |  | 3,0*1,5+2,0*1,0*2+2,0*2,3 |  | 13.1
|  |  | 1,2*1,2+1,4*2,25+2,1*1,6*2 |  | 11.31
|  |  | 1,4*1,8+3,0*1,4 |  | 6.72
|  |  | 157,0*0,05+0,17 |  | 8.02
|  |  | Součet |  | 165
37 | 011 | 621142001 | Potažení vnějších podhledů sklovláknitým pletivem vtlačeným do tenkovrstvé hmoty | m2 | 11
římsa nad vchodem
|  |  | 9,0+0,2*3,0*3+0,2 |  | 11
38 | 011 | 622142001 | Potažení vnějších stěn sklovláknitým pletivem vtlačeným do tenkovrstvé hmoty | m2 | 5.5
zesílení napojení minerálního a
polystyrénového zateplení
|  |  | 1,7*2+0,1 |  | 3.5
zděný komín
|  |  | 2,0 |  | 2
|  |  | Součet |  | 5.5
39 | 011 | 621531021 | Tenkovrstvá silikonová zrnitá omítka tl. 2,0 mm včetně penetrace vnějších podhledů | m2 | 11
římsa nad vchodem
|  |  | 11,0 |  | 11
40 | 011 | 622531021 | Tenkovrstvá silikonová zrnitá omítka tl. 2,0 mm včetně penetrace vnějších stěn | m2 | 380
S2
pol.622211031
|  |  | 276,0 |  | 276
S1
pol.622211021 mezisoučet S1
|  |  | 32,2 |  | 32.2
ostění
pol.622212001
|  |  | 347,0*0,2+0,4 |  | 69.8
komín
|  |  | 2,0 |  | 2
|  |  | Součet |  | 380
41 | 011 | 622531031 | Tenkovrstvá silikonová zrnitá omítka tl. 3,0 mm včetně penetrace vnějších stěn | m2 | 68
S3
pol.622221031
|  |  | 1,6 |  | 1.6
S5
pol.622211021 mezisoučet S5
|  |  | 56,5 |  | 56.5
S6
pol.622211021 mezisoučet S6
|  |  | 9,5 |  | 9.5
ostění-minerál
pol.622222001
|  |  | 2,0*0,2 |  | 0.4
|  |  | Součet |  | 68
42 | R | 62 0100_R | Příplatek na dotmelení dilatačních spojů systémovým trvale pružným venkovním tmelem a na polystyrénové krytky kotvících hmoždinek | komplet | 1
|  | 63 | Podlahy a podlahové konstrukce
43 | 011 | 637211321 | Okapový chodník z betonových vymývaných dlaždic tl 50 mm kladených do písku se zalitím spár MC | m2 | 30
|  |  | 0,5*60,0 |  | 30
44 | 221 | 63 0010_R | Podklad z kameniva drceného pod okapový chodník | m2 | 30
|  | 94 | Lešení a stavební výtahy
45 | 003 | 941111131 | Montáž lešení řadového trubkového lehkého s podlahami zatížení do 200 kg/m2 š do 1,5 m v do 10 m | m2 | 587
|  |  | 5,7*(7,9+1,5) |  | 53.58
|  |  | 7,5*(9,1+1,5*2) |  | 90.75
|  |  | (6,3+7,5)/2*(36,0+1,5*2) |  | 269.1
|  |  | (6,5+6,2)/2*25,6 |  | 162.56
|  |  | 4,2*2,6+0,09 |  | 11.01
|  |  | Součet |  | 587
46 | 003 | 941111231 | Příplatek k lešení řadovému trubkovému lehkému s podlahami š 1,5 m v 10 m za první a ZKD den použití | m2 | 35220
60 dní
|  |  | 587,0*60 |  | 35220
47 | 003 | 941111831 | Demontáž lešení řadového trubkového lehkého s podlahami zatížení do 200 kg/m2 š do 1,5 m v do 10 m | m2 | 587
48 | R | 94 0010_R | Příplatek na postavení lešení na střeše - roznesení zatížení a ochrana střechy | komplet | 1
49 | 003 | 944511111 | Montáž ochranné sítě z textilie z umělých vláken | m2 | 587
50 | 003 | 944511211 | Příplatek k ochranné síti za první a ZKD den použití | m2 | 35220
60dní
|  |  | 587,0*60 |  | 35220
51 | 003 | 944511811 | Demontáž ochranné sítě z textilie z umělých vláken | m2 | 587
|  | 95 | Různé dokončovací konstrukce a práce pozemních staveb
52 | R | 95 0010_R | Demontáž všech prvků na fasádě a jejich zpětná montáž speciálními delšími kotvami | komplet | 1
např.kotvy Fischer Thermax
|  |  | 1,0 |  | 1
53 | R | 95 0020_R | Úklid stavby a okolí | komplet | 1
|  | 96 | Bourání konstrukcí
54 | 013 | 961044111 | Bourání základů z betonu prostého - srovnatelně pro stávající betonový okapový chodník | m3 | 1.5
|  |  | 30,0*0,05 |  | 1.5
55 | 013 | 997013113 | Vnitrostaveništní doprava suti a vybouraných hmot pro budovy v do 12 m s použitím mechanizace | t | 9.383
56 | 013 | 997013501 | Odvoz suti a vybouraných hmot na skládku nebo meziskládku do 1 km se složením | t | 9.383
suť do šrotu
|  |  | 0,525 |  | 0.525
suť na skládku
|  |  | 9,382-0,524 |  | 8.858
|  |  | Součet |  | 9.383
57 | 013 | 997013509 | Příplatek k odvozu suti a vybouraných hmot na skládku ZKD 1 km přes 1 km | t | 168.302
skládka Činov - 20 km
suť na skládku
|  |  | (9,383-0,525)* (20-1) |  | 168.302
58 | 013 | 997013801 | Poplatek za uložení stavebního betonového odpadu na skládce (skládkovné) | t | 3
suť pol.961044111
|  |  | 3,0 |  | 3
59 | 013 | 997013803 | Poplatek za uložení stavebního odpadu z keramických materiálů na skládce (skládkovné) | t | 5.664
suť pol.62011_R (od.62)
|  |  | 5,664 |  | 5.664
60 | 013 | 997013831 | Poplatek za uložení stavebního směsného odpadu na skládce (skládkovné) | t | 0.194
|  | 99 | Přesun hmot
61 | 011 | 998017002 | Přesun hmot s omezením mechanizace pro budovy v do 12 m | t | 30.123
|  | PSV | Práce a dodávky PSV
|  | 7-D | Demontáže
62 | 764 | 764334890 | Demontáž lemování zdí plochá střecha s krycím plechem rš 1000 mm | m | 5
napojení na pavilon II.stupně
|  |  | 5,0 |  | 5
63 | 764 | 764345831 | Demontáž ventilační nástavec průměr do 150 mm do 30° | kus | 3
64 | 764 | 7643458_R | Demontáž ventilační nástavec průměr do 300 mm do 30° | kus | 1
65 | 764 | 764410850 | Demontáž oplechování parapetu rš do 330 mm | m | 93
66 | 764 | 764430840 | Demontáž oplechování zdí rš do 500 mm | m | 97.2
atika
|  |  | (35,7+12,9)*2 |  | 97.2
67 | 721 | 721210822 | Demontáž vpustí střešních DN 100 | kus | 2
68 | R | 767 0001_R | Demontáž plechových krytů okenných otvorů vel.1000 x 700 mm | kus | 5
69 | R | 767 0002_R | Demontáž plechové stříšky nad vchodem do1.PP (vedle hl.vchodu) | kus | 1
70 | R | 767 0003_R | Demontáž proskleného závětří u vstupu do bytu školníka | kus | 1
71 | R | 767 0004_R | Odstranění oplocení včetně krajního sloupku u jižní fasády | komplet | 1
72 | R | 767 0005_R | Demontáž větracích mřížek | kus | 7
|  | 712 | Povlakové krytiny
73 | R | 712 0010_R | Očištění a vysušení stávající střešní krytiny | m2 | 468
|  |  | 13,0*36,0 |  | 468
74 | R | 712 0020_R | Oprava stávající střešní krytiny - proříznutí vln a vyspravení přířezy asfaltových pásů | m2 | 468
75 | 712 | 712341559 | Provedení povlakové krytiny střech do 10° pásy NAIP přitavením v plné ploše | m2 | 491
parotěsná zábrana z asfalt.pásu
střešní plášť St1
|  |  | 35,3*13,1 |  | 462.43
vyvedení na stěnu
|  |  | 0,24*(35,3+13,1)*2 |  | 23.232
ostatní drobná vyvedení
|  |  | 462,0*0,01+0,718 |  | 5.338
|  |  | Součet |  | 491
76 | 628 | 62836110_R | pás asfaltovaný se skleněnými vlákny s nosnou vložkou z Al fólie - dodávka, doprava | m2 | 565
např.Foalbit
ztratné, prořez 15%
pol.712341559
|  |  | 491,0*1,15+0,35 |  | 565
77 | 712 | 712363001 | Provedení povlakové krytiny střech do 10° termoplastickou fólií PVC rozvinutím a natažením v ploše | m2 | 517
detail D1 - atika
|  |  | 0,44*(8,0+35,1+8,8+35,1) |  | 38.28
|  |  | 0,3*5,0+0,6*5,9 |  | 5.04
střecha
|  |  | 35,1*12,9 |  | 452.79
vyvedení na stěnu do 200 mm
|  |  | 0,15*(35,1+12,9)*2 |  | 14.4
|  |  | 0,25*5,0 |  | 1.25
ostatní drobná vyvedení
|  |  | 453,0*0,01+0,71 |  | 5.24
|  |  | Součet |  | 517
78 | 712 | 712363003 | Provedení povlakové krytina střech do 10° spoj 2 pásů fólií PVC horkovzdušným navařením | m | 517
79 | 283 | 2832201_R | střešní fólie hydroizolační z PVC s polyesterovou vyztuženou vložkou tl 1,5 mm šedá - dodávka, doprava | m2 | 595
množství dle ceníkové přílohy
dodávka k pol.712363001
|  |  | 517,0*1,15+0,45 |  | 595
80 | 712 | 712363103 | Provedení povlakové krytiny střech do 10° ukotvení fólie talířovou hmoždinkou | kus | 3102
6 ks/ m2 atiky
|  |  | 517,0*6 |  | 3102
81 | 712 | 712363112 | Provedení povlakové krytiny střech do 10° překrytí talířové hmoždinky pruhem navařené fólie | kus | 3102
82 | 590 | 59051351_R | kotevní prvky do betonu pro kotvení střešní krytiny mPVC | kus | 3258
ztratné 5%
|  |  | 3102,0*1,05+0,9 |  | 3258
83 | R | 712 0001_R | Příplatek na doplňkové prvky střešního pláště z fólie z mPVC (lišty, rohy, kouty,prostupy atd.) - montáž, dodávka, doprava | m2 | 517
84 | 712 | 712391171 | Provedení povlakové krytiny střech do 10° podkladní textilní vrstvy | m2 | 517
pod fólii z PVC
dle pol.712363001
|  |  | 517,0 |  | 517
85 | 712 | 712391172 | Provedení povlakové krytiny střech do 10° ochranné textilní vrstvy | m2 | 45
detail D1 - atika
přes fólii z PVC pod oplechování
|  |  | 0,44*(8,0+35,1+8,8+35,1) |  | 38.28
|  |  | 0,3*5,0+0,6*5,9+0,25*5,0 |  | 6.29
|  |  | 0,43 |  | 0.43
|  |  | Součet |  | 45
86 | 693 | 6931114_R | geotextilie separační a ochranná 300 g/m2 - dodávka, doprava | m2 | 647
množství dle ceníkové přílohy
pol.712391171+712391172
|  |  | (517,0+45,0)*1,15+0,7 |  | 647
87 | R | 712 0030_R | Odvětrání kanalizace pro systém krytiny mPVC - montáž, dodávka, doprava | kus | 2
88 | 712 | 998712102 | Přesun hmot tonážní tonážní pro krytiny povlakové v objektech v do 12 m | t | 4.304
|  | 713 | Izolace tepelné
89 | 713 | 713131141 | Montáž izolace tepelné stěn a základů lepením celoplošně rohoží, pásů, dílců, desek | m2 | 15
detail D1 - atiky
polystyren tl.50 mm
|  |  | 0,15*(35,1+12,9)*2+0,6 |  | 15
90 | 713 | 713141131 | Montáž izolace tepelné střech plochých lepené za studena 1 vrstva rohoží, pásů, dílců, desek | m2 | 506
detail D1 - atiky
spádový polystyren tl.50-65 mm
|  |  | 0,25*(36,0*2+12,9)*2 |  | 42.45
|  |  | 42,45*0,01+0,125 |  | 0.55
|  |  | Mezisoučet A |  | 43
polystyren tl.160 mm
|  |  | 35,3*13,1+0,57 |  | 463
|  |  | Mezisoučet B |  | 463
|  |  | Součet |  | 506
91 | 283 | 283723050 | deska z pěnového polystyrenu bílá EPS 100 S 1000 x 1000 x 50 mm | m2 | 16
dodávka, doprava
k pol.713131141
ztratné 2%
|  |  | 15,0*1,02+0,7 |  | 16
92 | 283 | 283723190 | deska z pěnového polystyrenu bílá EPS 100 S 1000 x 1000 x 160 mm | m2 | 473
dodávka, doprava
k pol.713141131mezisoučet B
ztratné 2%
|  |  | 463,0*1,02+0,74 |  | 473
93 | 283 | 283759130 | deska z pěnového polystyrenu EPS 100 S 1000 x 500 (1000) mm | m3 | 2.6
spádový polystyrén tl.50-65 mm
dodávka, doprava
k pol.713141131mezisoučet A
ztratné 5%
|  |  | 43,0*(0,05+0,065)/2*1,05+0,004 |  | 2.6
94 | 713 | 998713102 | Přesun hmot tonážní tonážní pro izolace tepelné v objektech v do 12 m | t | 2.654
|  | 721 | Zdravotechnika - vnitřní kanalizace
95 | R | 721 0010_R | Střešní vpusť pro ploché střechy dvoustupňová s napojovací manžetou z asfalt.pásu pro napojení parozábrany z asfalt.pásu vč.nástavce střeš.vtoku s napoj.manžetou z hydroizol.fólie z PVC - montáž,dodávka, doprava | kus | 2
např.TOPWET TW110-BYT S100 s bitumenovou
manžetou a košem
|  |  | 2,0 |  | 2
96 | 721 | 998721102 | Přesun hmot tonážní pro vnitřní kanalizace v objektech v do 12 m | t | 0.012
|  | 751 | Vzduchotechnika
97 | 751 | 751398021 | Mtž větrací mřížky stěnové do 0,040 m2 | kus | 4
98 |  | 751 0001_R | větrací kovové mřížky 150x150 mm natřené v barvě fasády - dodávka, doprava | kus | 4
99 | R | 751 0010_R | Demontáž, přesun a zpětná montáž VZT zařízení na střeše | komplet | 1
100 | R | 751 0020_R | Demontáž a zpětná montáž prodlouženými kotvami pro zateplovací systémy - odvětrání kotle plynu na fasádě | komplet | 1
|  | 762 | Konstrukce tesařské
101 | 762 | 762341135 | Bednění střech rovných z desek CETRIS tl 20 mm na sraz šroubovaných na rošt | m2 | 44
detail D1 - atika
|  |  | 0,44*(8,0+35,1+8,8+35,1) |  | 38.28
|  |  | 0,3*5,0+0,6*5,9 |  | 5.04
|  |  | 0,68 |  | 0.68
|  |  | Součet |  | 44
102 | 762 | 762361114 | Montáž spádových klínů pro střechy rovné z řeziva průřezové plochy do 120 cm2 - srovnatelně pro spádové hranoly atiky | m | 65
detail D1 - atika
spádové hranoly 250/50-65/60 mm á750 mm
počet: (8,0+35,1+8,8+35,1)/0,75*1,1=128 ks
|  |  | 0,44*128 |  | 56.32
počet : 5,0/0,75*1,1=8 ks
|  |  | 0,3*8 |  | 2.4
počet: 5,9/0,75*1,1=9ks
|  |  | 0,6*9 |  | 5.4
|  |  | 0,88 |  | 0.88
|  |  | Součet |  | 65
103 | 605 | 605121110 | řezivo jehličnaté hranol jakost I-II délka 2 - 3,5 m | m3 | 0.246
spádové hranoly
ztratné 10%
pol.76236114
|  |  | 65,0*(0,05+0,065)/2*0,06 |  | 0.224
|  |  | 0,224*0,1 |  | 0.022
|  |  | Součet |  | 0.246
104 | 762 | 762395000 | Spojovací prostředky pro montáž krovu, bednění, laťování, světlíky, klíny | m3 | 0.88
pol.762341135
|  |  | 44,0*0,02 |  | 0.88
105 | 762 | 762 0010_R | Spojovací prostředky pro montáž spádových hranolů - vruty a speciální hmoždinky | kus | 305
z pol.762361114
2ks/1 hranol
|  |  | 145,0*2*1,05+0,5 |  | 305
106 | 762 | 762083111 | Impregnace řeziva proti dřevokaznému hmyzu a houbám máčením třída ohrožení 1 a 2 | m3 | 1.443
bednění - pol.762341115
|  |  | 44,0*0,02 |  | 0.88
hranoly - pol.605121110
|  |  | 0,563 |  | 0.563
|  |  | Součet |  | 1.443
107 | 762 | 998762102 | Přesun hmot tonážní pro kce tesařské v objektech v do 12 m | t | 8.952
|  | 764 | Konstrukce klempířské
108 | 764 | 764 7311_R1 | Oplechování zdí (atiky) rš 330 mm - kovový plech tl.0,6 mm s plastovým povrchem + příponky - montáž,dodávka, doprava | m | 5
klempířský prvek K6
|  |  | 5,0 |  | 5
109 | 764 | 764 7311_R2 | Oplechování zdí (atiky) rš 660 mm - kovový plech tl.0,6 mm s plastovým povrchem + příponky - montáž,dodávka, doprava | m | 88
klempířský prvek K1
|  |  | 88,0 |  | 88
110 | 764 | 764711115 | Oplechování parapetu rš 330 mm - kovový plech tl.0,6 mm s plastovým povrchem - montáž, dodávka, doprava | m | 24
|  |  | 1,05*18+1,55*2+0,55*2+0,9 |  | 24
111 | 764 | 764711116 | Oplechování parapetu rš 400 mm - kovový plech tl.0,6 mm s plastovým povrchem - montáž, dodávka, doprava | m | 69
klempířský prvek K3
|  |  | 1,45+5,3+1,4+2,15*2+1,25 |  | 13.7
|  |  | 32,3+14,3+1,55+1,45+5,3+0,4 |  | 55.3
|  |  | Součet |  | 69
112 | R | 76471111_R | Příplatek k parapetu K4 na části kotvené do zdiva | m | 12
113 | 764 | 764 0010_R | Krycí lišta rš 150 mm - kovový plech tl.0,6 mm s plastovým povrchem - montáž,dodávka, doprava | m | 11.5
klempířský prvek K4
|  |  | 11,5 |  | 11.5
114 | 764 | 764 0011_R | Dilatační profil rš 250 mm - kovový plech tl.0,6 mm s plastovým povrchem - montáž do ŽB atiky, dodávka, doprava | m | 5
klempířský prvek K5
|  |  | 5,0 |  | 5
115 | 764 | 764 0012_R | Tmelící lišta rš 100 mm - kovový plech tl.0,6 mm s plastovým povrchem - montáž, dodávka, doprava | m | 15
klempířský prvek K7
|  |  | 15,0 |  | 15
116 | 764 | 764 0013_R | Krytí dilatační spáry mezi atikami rš 800 mm - kovový plech tl.0,6 mm s plastovým povrchem - montáž, dodávka, doprava | m | 6
klempířský prvek K8
|  |  | 6,0 |  | 6
117 | 764 | 764 0014_R | Oplechování stříšky betonového větracího komínu - kovový plech tl.0,6 mm s plastovým povrchem - montáž, dodávka, doprava | m2 | 0.5
klempířský prvek K2
|  |  | 0,5 |  | 0.5
118 | 764 | 764 0015_R | Oplechování římsy - kovový plech tl.0,6 mm s plastovým povrchem - montáž, dodávka, doprava | m2 | 9
klempířský prvek K9
|  |  | 9,0 |  | 9
119 | R | 764 0016_R | Odvětrávací komínek DN 100 - kovový plech tl.0,6 mm s plastovým povrchem - montáž, dodávka, doprava | kus | 1
120 | R | 764 0017_R | Odvětrávací komínek DN 300 - kovový plech tl.0,6 mm s plastovým povrchem - montáž, dodávka, doprava | kus | 1
121 | R | 764 0018_R | Oplechování napojení přístřešku na stěnu - kovový plech tl.0,6 mm s plastovým povrchem - montáž, dodávka, doprava | m | 5
klempířský prvek K4
nad vchodem do suterénu
|  |  | 3,5 |  | 3.5
nad vchodem do bytu
|  |  | 1,5 |  | 1.5
|  |  | Součet |  | 5
122 | R | 764 0020_R | Přeložení ventilačního komínku v pravém rohu severní fasády pod terasou | kus | 1
123 | 764 | 998764102 | Přesun hmot tonážní pro konstrukce klempířské v objektech v do 12 m | t | 0.937
124 | R | Poznámka 1 | Klempířské prvky jsou uvažovány včetně všech pomocných latí a dalších prvků potřebných pro jejich kotvení
|  | 767 | Konstrukce zámečnické
125 | R | 767 001_R | Demontáž a zpětná montáž okenních mříží | kus | 19
126 | R | 767 002_R | Demontáž, úprava (zkrácení) a zpětná monáž zábradlí (z důvodu zateplení) | kus | 3
zábradlí vstupního schodiště
|  |  | 2 |  | 2
zábradlí na terase
|  |  | 1 |  | 1
|  |  | Součet |  | 3
127 | R | 767 003_R | Úprava stávající ocelové nosné konstrukce VZT - demontáž a přesun + zesílení a úpravy (95kg nové oceli) + přesun a zpětná montáž | komplet | 1
128 | R | 767 004_R | Demontáž a zpětná montáž prodlouženými kotvami pro zateplovací systémy - satelit na fasádě | kus | 1
129 | R | 767 005_R | Nová stříška z polykarbonátových desek nad vstupem do suterénu včetně zkrácení nosné oceloé konstrukce a zábradlí - demontáž, montáž, dodávka | komplet | 1
130 | R | 767 006_R | Nové vstupní zádveří z polykarbonátu u bytu školníka - montáž, dodávka | komplet | 1
131 | R | 767 007_R | Posunutí a nové kotvení krajního ocelového sloupku oplocení včetně napojení zkráceného oplocení - montáž, dodávka pořebného materiálu | komplet | 1
|  | 783 | Dokončovací práce - nátěry
132 | R | 783 0010_R | Nátěrový systém pro ocelové konstrukce do prostředí C3 s vysokou životností min.20 let | m2 | 8
dle pol.7892241122
|  |  | 8,0 |  | 8
|  | 789 | Povrchové úpravy ocelových konstrukcí a technologických zařízení
133 | 789 | 789224122 | Otryskání ocelových konstrukcí třídy IV povrch jemný a střední B na Sa 2 1/2 | m2 | 8
převodní koefecient tř.IV pro OK: k=24m2/t
příprava povrchu OK před nátěrem
OK na střeše
|  |  | 200,0*0,024 |  | 4.8
zábradlí na terase
|  |  | 1,0 |  | 1
OK pod přístřeškem do suterénu
|  |  | 80,0*0,024 |  | 1.92
|  |  | 0,28 |  | 0.28
|  |  | Součet |  | 8
134 | 581 | 581541120 | křemen kusový písek Velký Luh VL 1 - dodávka písku | t | 0.472
k pol.789224122 (tř.IV=59kg/m2)
|  |  | 8,0*59,0*0,001 |  | 0.472
|  | M | Práce a dodávky M
|  | H | Hromosvod
135 | R | H1 | Hromosvod - přenos ze samostatného rozpočtu (viz příloha) | komplet | 1
|  | OST | Ostatní
|  | Z | Zábor veřejného pozemku
136 | R | Z1 | Zábor veřejného pozemku | komplet | 1
|  | NUS | Náklady spojené s umístěním stavby (VRN)
137 | R | NUS 01 | Zařízení staveniště | %
138 | R | NUS 02 | Provoz investora | %
Celkem bez DPH
|  | DPH | DPH
139 | R | 1 | Daň z PH | %
Celkem včetně DPH

## Hromosvod-P.STRAVOVÁNÍ
HROMOSVOD
PAVILON STRAVOVÁNÍ
Obj. číslo | označení | Název | ks
442130 | PV 17-200 nerez | Podpěra vedení s vrutem | 18
400310 | Drát o 8 AlMgSi | Drát hliníkový - o 8 mm | 170
443040 | OT 17 nerez | Ochranná trubka nerez - 170 cm | 6
443070 | DOT vrut 200 ner | Držák ochranné trubky s vrutem - 8x200 mm | 18
101302 | PV 21 betk.o 8 | Podpěra vedení na ploché střechy - bet.kostka | 90
444020 | SK nerez | Svorka křížová | 4
444050 | SS nerez | Svorka spojovací | 15
444150 | SZ a nerez | Svorka zkušební plechová | 6
444040 | SO c nerez | Svorka okapová jednošroubová | 6
Doplňkové jímací tyče budou použity stávající a připojeny na nové jímací vedení
|  | Hmožděnka 10 | 36
|  | MONTÁŽ HZS | 16
DEMONTÁŽ STÁVAJÍCÍCH SVODŮ HZS
|  | REVIZE | 1