## Krycí list
INDEX | ZMĚNA | [5 empty] | DATUM | JMÉNO |  | PODPIS | 0
0
0
Vedoucí projektant |  |  |  |  | Vedoucí zakázky | Dušek Jan Ing.
Projektant |  | Tomanová Vlasta Ing. |  |  | Technická kontrola
|  | ® | ZAKÁZKA: | Karlovy Vary, ZŠ Truhlářská - zateplení objektu |  |  |  |  | Počet A4 | Pořadové číslo
7
Stupeň projektu
|  |  | ČÁST (SO,PS): | Pavilón tělovýchovy |  |  |  |  | PST
Datum dokončení
30.06.2012
|  |  | OBSAH: | Výkaz výměr |  |  |  |  | Číslo zakázky
7200-25
|  |  | OBJEDNATEL: | Město Karlovy Vary |  |  |  | Číslo archivní:
BPO 7-74631
|  |  | 0 | 0
BPO spol. s r.o.
Lidická 1239
363 17 OSTROV
Tel.: +420353675111
Fax: +420353612416
projekty@bpo.cz
www.bpo.cz

## Krycí list 1
Výkaz výměr
Název stavby | Karlovy Vary, ZŠ Truhlářská - zateplení objektu
Název objektu | Pavilón tělovýchovy
SO/PS
Objednavatel | Město Karlovy Vary
Zpracovatel projektu | BPO spol. s r.o., Lidická 1239, 363 17 Ostrov
Vedoucí projektant | Ing. Kurťáková
Značka rozpočtu | TOM299\pa tv
Datum zpracování | 02.07.2012
Zpracovatel rozpočtu | Ing. Tomanová
Archivní číslo | BPO 7-74631
Zakázkové číslo | 7200 - 25
Výkaz výměr je podkladem pro kalkulaci ceny díla pouze jako nedílná
a doplňující součást projektové dokumentace.

## Rekapitulace
REKAPITULACE
Stavba: Karlovy Vary, ZŠ Truhlářská - zateplení objektu
Objekt: Pavilón tělovýchovy
Část:
JKSO:
Kód | Popis | Cena celkem | Hmotnost celkem | Suť celkem
1 | 2 | 5 | 6 | 7
HSV | Práce a dodávky HSV
1 | Zemní práce
62 | Úprava povrchů vnější
63 | Podlahy a podlahové konstrukce
94 | Lešení a stavební výtahy
95 | Různé dokončovací konstrukce a práce pozemních staveb
96 | Bourání konstrukcí
99 | Přesun hmot
PSV | Práce a dodávky PSV
7-D | Demontáže
712 | Povlakové krytiny
713 | Izolace tepelné
762 | Konstrukce tesařské
764 | Konstrukce klempířské
767 | Konstrukce zámečnické
783 | Dokončovací práce - nátěry
789 | Povrchové úpravy ocelových konstrukcí a technologických zařízení
M | Práce a dodávky M
H | Hromosvod
NUS | Náklady spojené s umístěním stavby (VRN)
Celkem bez DPH
DPH | DPH
Celkem včetně DPH

## Zadání
ZADÁNÍ S VÝKAZEM VÝMĚR
Stavba: Karlovy Vary, ZŠ Truhlářská - zateplení objektu
Objekt: Pavilón tělovýchovy
JKSO: | [6 empty] | Datum: 2.7.2012
P.Č. | KCN | Kód položky | Popis | MJ | Množství celkem | Jednotková cena zadání | Celková cena zadání
1 | 2 | 3 | 4 | 5 | 6 | 7 | 8
|  | HSV | Práce a dodávky HSV
|  | 1 | Zemní práce
1 | 001 | 132201101 | Hloubení rýh š do 600 mm v hornině tř. 3 objemu do 100 m3 | m3 | 14.4
rýha pro okapový chodník
|  |  | 0,2*0,5*144,0 |  | 14.4
2 | 001 | 162701105 | Vodorovné přemístění do 10000 m výkopku/sypaniny z horniny tř. 1 až 4 | m3 | 14.4
3 | 001 | 162701109 | Příplatek k vodorovnému přemístění výkopku/sypaniny z horniny tř. 1 až 4 ZKD 1000 m přes 10000 m | m3 | 144
celková vzdálenost 20 km
|  |  | 14,4*(20-10) |  | 144
4 | 001 | 171201201 | Uložení sypaniny na skládky | m3 | 14.4
5 | 001 | 171201211 | Poplatek za uložení odpadu ze sypaniny na skládce (skládkovné) | t | 21.6
|  |  | 14,4*1,5 |  | 21.6
|  | 62 | Úprava povrchů vnější
6 | 014 | 62 0010_R | Očištění vnějších ploch fasáda mechanicky od prachu tlakovým vzduchem | m2 | 1055
pol.622211021+621221021
|  |  | 954,0+7,0 |  | 961
pol.622212001
|  |  | 416,0*0,2 |  | 83.2
|  |  | 1044,2*0,01+0,358 |  | 10.8
|  |  | Součet |  | 1055
7 | R | 62 0011_R | Prohlídka fasády a mechanické odstranění uvolněných a odpadajících částí (omítka, kabřinec) | m2 | 264
předpoklad:
25% plochy fasády
pol.620010_R
|  |  | 1055,0*0,25+0,25 |  | 264
8 | 014 | 622135001 | Vyrovnání podkladu vnějších stěn maltou vápenocementovou tl do 10 mm | m2 | 269
poškozené a otlučené plochy fasády
s omítkou i s kabřincem
dle pol.620011_R
|  |  | 264,0 |  | 264
po vybouraném schodišti
|  |  | 5,0 |  | 5
|  |  | Součet |  | 269
9 | 014 | 622135091 | Příplatek k vyrovnání vnějších stěn maltou vápenocementovou za každých dalších 5 mm tl | m2 | 538
celková průměrná tl.poškozených ploch
20 mm (=10+10)
pol.622135001
|  |  | 269,0*2 |  | 538
10 | 011 | 622211011 | Montáž zateplení vnějších stěn z polystyrénových desek tl do 80 mm (včetně lepící stěrky,taliřových hmoždiněk a sklotextilní síťoviny) | m2 | 38.5
vnitřní stěna atiky tělocvičny
|  |  | ((1,35+1,65)/2-0,25)*15,3*2 |  | 38.25
|  |  | 0,25 |  | 0.25
|  |  | Součet |  | 38.5
11 | 283 | 283759330 | deska fasádní polystyrénová EPS 70 F 1000 x 500 x 50 mm | m2 | 41
dodávka,doprava
k pol.622211011
ztratné 5%
|  |  | 38,5*1,05+0+0,575 |  | 41
12 | 011 | 622211021 | Montáž zateplení vnějších stěn z polystyrénových desek tl přes 80 do 120 mm (včetně lepící stěrky,taliřových hmoždiněk a sklotextilní síťoviny) | m2 | 620
stěna S1 - polystyrén tl.120 mm
jižní pohled
|  |  | 2,45*30,305 |  | 74.247
|  |  | 2,6*3,0+3,0*2,1*2 |  | 20.4
|  |  | 0,42*1,65+6,0*28,0 |  | 168.693
|  |  | 3,6*2,8 |  | 10.08
římsy
|  |  | 0,15*30,0+0,2*27,3*2 |  | 15.42
méně otvory
|  |  | -1,7*2,8 |  | -4.76
|  |  | -1,95*2,4*9 |  | -42.12
|  |  | -3,5*2,6*9 |  | -81.9
severní pohled
|  |  | 0,42*1,55*2+2,7*28,0 |  | 76.902
|  |  | 3,9*3,5+3,3*27,8 |  | 105.39
římsy
|  |  | 0,2*27,2 |  | 5.44
|  |  | 0,15*27,0 |  | 4.05
|  |  | -2,6*1,85*9 |  | -43.29
|  |  | -(2,4*1,5*8+0,9*1,5*2) |  | -31.5
západní pohled
|  |  | 7,7*9,0+4,35*6,4 |  | 97.14
východní pohled
|  |  | 3,9*6,15 |  | 23.985
|  |  | 3,35*12,9+0,45*0,4*2 |  | 43.575
|  |  | 4,24*12,9+7,7*3,0 |  | 77.796
|  |  | 3,1*2,9+0,4*3,1 |  | 10.23
|  |  | -1,8*3,0 |  | -5.4
římsy
|  |  | 0,2*12,3*2 |  | 4.92
|  |  | 529,2*0,01+0,41 |  | 5.702
|  |  | Mezisoučet S1 |  | 535
stěna S2 - polystyrén tl.120 mm
jižní pohled
|  |  | 0,85*27,8 |  | 23.63
|  |  | 23,63*0,01+0,134 |  | 0.37
|  |  | Mezisoučet S2 |  | 24
stěna S5 - polystyrén tl.100 mm
severní pohled
|  |  | (0,7+0,4)/2*24,0 |  | 13.2
východní pohled
|  |  | 0,67*4,5 |  | 3.015
|  |  | (0,67+0,1)/2*12,4 |  | 4.774
|  |  | 21,0*0,01+0,301 |  | 0.511
|  |  | Mezisoučet S5 |  | 21.5
stěna S4 - extrudovaný polystyrén tl.100 mm
sokl - pod úrovní v.300 mm nad terénem
|  |  | 0,3*(1,2+9,0+2,8+2,8) |  | 4.74
|  |  | 4,7*0,01+0,213 |  | 0.26
|  |  | Mezisoučet S4 do v.300 |  | 5
stěna S3 - extrudovaný polystyrén tl.100 mm
sokl - nad úrovní v.300 mm nad terénem
|  |  | 0,5*(6,15+3,0+12,4) |  | 10.775
|  |  | 0,5*(1,1+2,5+2,4+6,5) |  | 6.25
|  |  | 0,5*28,3 |  | 14.15
|  |  | 31,1*0,1+0,215 |  | 3.325
|  |  | Mezisoučet S3 do v.300 |  | 34.5
|  |  | Součet |  | 620
13 | 011 | 621221021 | Montáž zateplení vnějších podhledů z minerální vlny s podélnou orientací vláken tl do 120 mm | m2 | 7.1
jižní pohled
vchod
|  |  | 2,3*2,6+0,2*2,6*2+0,08 |  | 7.1
14 | 631 | 631515290 | deska minerální izolační tl.120 mm | m2 | 7.5
dodávka,doprava
k pol.621221021
ztratné 5%
|  |  | 7,1*1,05+0,045 |  | 7.5
15 | 283 | 283759380 | deska fasádní polystyrénová EPS 70 F 1000 x 500 x 100 mm | m2 | 23
dodávka,doprava
k pol.622211021 mezisoučet S5
ztratné 5%
|  |  | 21,5*1,05+0+0,425 |  | 23
16 | 283 | 283759390 | deska fasádní polystyrénová EPS 70 F 1000 x 500 x 120 mm | m2 | 588
dodávka,doprava
k pol.62211021 mezisoučet S1
ztratné 5%
|  |  | 535,0*1,05+0,25 |  | 562
k pol.62211021 mezisoučet S2
|  |  | 24,0*1,05+0,8 |  | 26
|  |  | Součet |  | 588
17 | 283 | 283764220 | deska z extrudovaného polystyrénu XPS SF 100 mm | m2 | 42
ztratné 5%
dodávka,doprava
k pol.62211021mezisoučet S4
|  |  | 5,0*1,05 |  | 5.25
k pol.62211021mezisoučet S3
|  |  | 34,5*1,05+0,525 |  | 36.75
|  |  | Součet |  | 42
18 | 011 | 622212001 | Montáž zateplení vnějšího ostění hl. špalety do 200 mm z polystyrénových desek tl do 40 mm (včetně lepící stěrky,taliřových hmoždiněk a sklotextilní síťoviny) | m | 416
východní pohled
|  |  | 3,0*2+1,7 |  | 7.7
severní pohled
|  |  | (1,8+28,6)*2 |  | 60.8
|  |  | (2,6+1,85)*2*9 |  | 80.1
|  |  | (2,4+1,5)*2*8 |  | 62.4
|  |  | (0,9+1,5)*2*2 |  | 9.6
jižní pohled
|  |  | (2,4+1,7)*2*9 |  | 73.8
|  |  | 2,9*2+1,7 |  | 7.5
|  |  | (2,6+3,5)*2*9 |  | 109.8
|  |  | 411,7*0,01+0,183 |  | 4.3
|  |  | Součet |  | 416
19 | 283 | 283759320 | deska fasádní polystyrénová EPS 70 F 1000 x 500 x 40 mm | m2 | 88
dodávka,doprava k pol.622212001
ztratné 5%
|  |  | 416,0*0,2*1,05+0,64 |  | 88
20 | 011 | 622252001 | Montáž zakládacích soklových lišt zateplení | m | 369
pro izolaci tl.100 mm
|  |  | 30,3+2,1*2+2,6 |  | 37.1
|  |  | 28,0+2,8+2,8+28,0+30,35 |  | 91.95
|  |  | 2,5+13,0+6,1+1,1+9,0 |  | 31.7
|  |  | 161,0*0,01+0,64 |  | 2.25
|  |  | Mezisoučet A |  | 163
pro izolaci tl.120 mm
|  |  | 2,8+28,0*2+30,35 |  | 89.15
|  |  | 2,8+28,0+28,6+2,1*2 |  | 63.6
|  |  | 9,0+6,6 |  | 15.6
|  |  | 6,1+13,0+2,0+1,0+13,0 |  | 35.1
|  |  | 203,5*0,01+0,515 |  | 2.55
|  |  | Mezisoučet B |  | 206
|  |  | Součet |  | 369
21 | 590 | 590514160 | lišta zakládací LO 103 mm tl 1,0 mm | m | 172
dodávka,doprava
k pol.622252001mezisoučet A
ztratné 5%
|  |  | 163,0*1,05+0,85 |  | 172
22 | 590 | 590516340 | lišta zakládací LO 143 mm tl.1,0mm | m | 217
dodávka,doprava
k pol.622252001mezisoučet B
ztratné 5%
|  |  | 206,0*1,05+0,7 |  | 217
23 | 011 | 622252002 | Montáž ostatních lišt zateplení | m | 1068.5
lišta s okapničkou nad otvory
|  |  | 1,7+28,6+1,85*9+1,5*10 |  | 61.95
|  |  | 1,7*10+2,6*9 |  | 40.4
|  |  | 102,3*0,01+0,127 |  | 1.15
|  |  | Mezisoučet A |  | 103.5
lišta parapetní
|  |  | 28,6+1,85*9+1,5*10 |  | 60.25
|  |  | 1,7*9+2,6*9 |  | 38.7
|  |  | 99,0*0,1+0,15 |  | 10.05
|  |  | Mezisoučet B |  | 109
rohová
svislé rohy otvorů
|  |  | 1,8*2+1,85*18+1,5*20 |  | 66.9
|  |  | 1,7*18+3,5*18 |  | 93.6
rohy budovy
|  |  | 8,0+4,25+3,4+4,9*2+4,0*2+8,0 |  | 41.45
římsy
|  |  | 27,0*3+30,0*4+12,5 |  | 213.5
|  |  | 415,5*0,01+0,395 |  | 4.55
|  |  | Mezisoučet C |  | 420
okenní připojovací
|  |  | 3,0*2+1,7 |  | 7.7
|  |  | (1,8+28,6)*2 |  | 60.8
|  |  | (2,6+1,85)*2*9 |  | 80.1
|  |  | (2,4+1,5)*2*8 |  | 62.4
|  |  | (0,9+1,5)*2*2 |  | 9.6
|  |  | (2,4+1,7)*2*9 |  | 73.8
|  |  | 2,9*2+1,7 |  | 7.5
|  |  | (2,6+3,5)*2*9 |  | 109.8
|  |  | 411,7*0,01+0,183 |  | 4.3
|  |  | Mezisoučet D |  | 416
lišta (profil) dilatační
|  |  | 20,0 |  | 20
|  |  | Mezisoučet E |  | 20
|  |  | Součet |  | 1068.5
24 | 590 | 590514820 | lišta rohová s tkaninou | m | 441
ztratné 5%
pol.622252002 mezisoučet C
|  |  | 420,0*1,05 |  | 441
25 | 590 | 590514920 | lišta s okapničkou | m | 109
ztratné 5%
pol.622252002 mezisoučet A
|  |  | 103,5*1,05+0,325 |  | 109
26 | 590 | 590515100 | profil okenní a dveřní připojovací | m | 437
tratné 5%
pol.622252005 mezisoučet D
|  |  | 416,0*1,05+0,2 |  | 437
27 | 590 | 590514940 | lišta parapetní | m | 115
ztratné 5%
pol.622252002 mezisoučet B
|  |  | 109,0*1,05+0,55 |  | 115
28 | 590 | 590515020 | lišta dilatační rohová | m | 21
tratné 5%
pol.622252005 mezisoučet E
|  |  | 20,0*1,05 |  | 21
29 | 011 | 629991011 | Zakrytí výplní otvorů a svislých ploch fólií přilepenou lepící páskou | m2 | 258
|  |  | 3,0*1,7+1,8*28,6 |  | 56.58
|  |  | 2,6*1,85*9 |  | 43.29
|  |  | 2,4*1,5*8 |  | 28.8
|  |  | 0,9*1,5*2 |  | 2.7
|  |  | 2,4*1,7*9 |  | 36.72
|  |  | 2,9*1,7 |  | 4.93
|  |  | 2,6*3,5*9 |  | 81.9
|  |  | 255,0*0,01+0,53 |  | 3.08
|  |  | Součet |  | 258
30 | 011 | 621531031 | Tenkovrstvá silikonová zrnitá omítka tl. 3,0 mm včetně penetrace vnějších podhledů | m2 | 7.1
pol.621221021
|  |  | 7,1 |  | 7.1
31 | 011 | 622531021 | Tenkovrstvá silikonová zrnitá omítka tl. 2,0 mm včetně penetrace vnějších stěn | m2 | 728
S1
pol.622211021 mezisoučet S1
|  |  | 535,0 |  | 535
ostění
pol.622212001
|  |  | 416,0*0,2+0,3 |  | 83.5
pol.622211011
|  |  | 38,5 |  | 38.5
severní pohled - chodba
poze omítka na zatepl.systém,
který už je stávající
|  |  | 0,15*30,5+3,7*30,35 |  | 116.87
|  |  | 0,2*(1,85*2+28,4) |  | 6.42
méně otvory
|  |  | -1,85*28,4+0,25 |  | -52.29
|  |  | Součet |  | 728
32 | 011 | 622531031 | Tenkovrstvá silikonová zrnitá omítka tl. 3,0 mm včetně penetrace vnějších stěn | m2 | 72
S2
pol.622211021 mezisoučet S2
|  |  | 24,0 |  | 24
S5
pol.622211021 mezisoučet S5
|  |  | 21,5 |  | 21.5
S4
pol.622211021 mezisoučet S4
|  |  | 5,0 |  | 5
3 nad terénem
pol.622211021 mezisoučet S3
|  |  | 34,5/0,5*0,3+0,8 |  | 21.5
|  |  | Součet |  | 72
33 | R | 62 0100_R | Příplatek na dotmelení dilatačních spojů systémovým trvale pružným venkovním tmelem a na polystyrénové krytky kotvících hmoždinek | komplet | 1
|  | 63 | Podlahy a podlahové konstrukce
34 | 011 | 637211321 | Okapový chodník z betonových vymývaných dlaždic tl 50 mm kladených do písku se zalitím spár MC | m2 | 72
|  |  | 0,5*144,0 |  | 72
35 | 221 | 63 0010_R | Podklad z kameniva drceného pod okapový chodník | m2 | 72
|  | 94 | Lešení a stavební výtahy
36 | 003 | 941111121 | Montáž lešení řadového trubkového lehkého s podlahami zatížení do 200 kg/m2 š do 1,2 m v do 10 m | m2 | 1032
západní a východní pohled
|  |  | 4,9*(6,5+1,5) |  | 39.2
|  |  | (4,0+5,0)/2*(12,6+1,5) |  | 63.45
|  |  | 8,0*(2,3+1,5)+4,25*(13,0+1,5) |  | 92.025
|  |  | 3,4*(3,0+1,5) |  | 15.3
|  |  | 8,0*(8,95+1,5)+4,24*(6,4+1,5) |  | 117.096
jižní pohled
|  |  | 3,6*30,3+8,0*0,7*2 |  | 120.28
|  |  | 6,2*(26,6+1,5*2) |  | 183.52
|  |  | 3,9*(2,8+1,5) |  | 16.77
severní pohled
|  |  | 4,25*26,6+5,0*(0,7+1,5)*2 |  | 135.05
|  |  | 3,7*(30,4+1,5*2) |  | 123.58
|  |  | 5,0*(2,7+1,5) |  | 21
|  |  | 2,8*27,3 |  | 76.44
|  |  | 4,4*(0,5+1,5)*2 |  | 17.6
|  |  | 1021,0*0,01+0,479 |  | 10.689
|  |  | Součet |  | 1032
37 | 003 | 941111221 | Příplatek k lešení řadovému trubkovému lehkému s podlahami š 1,2 m v 10 m za první a ZKD den použití | m2 | 92880
90 dní
|  |  | 1032,0*90 |  | 92880
38 | 003 | 941111821 | Demontáž lešení řadového trubkového lehkého s podlahami zatížení do 200 kg/m2 š do 1,2 m v do 10 m | m2 | 1032
39 | R | 94 0010_R | Příplatek na postavení lešení na střeše - roznesení zatížení a ochrana střechy | komplet | 1
40 | 003 | 944511111 | Montáž ochranné sítě z textilie z umělých vláken | m2 | 1032
41 | 003 | 944511211 | Příplatek k ochranné síti za první a ZKD den použití | m2 | 92880
90dní
|  |  | 1032,0*90 |  | 92880
42 | 003 | 944511811 | Demontáž ochranné sítě z textilie z umělých vláken | m2 | 1032
|  | 95 | Různé dokončovací konstrukce a práce pozemních staveb
43 | R | 95 0010_R | Demontáž všech prvků na fasádě a jejich zpětná montáž speciálními delšími kotvami | komplet | 1
např.kotvy Fischer Thermax
|  |  | 1,0 |  | 1
44 | R | 95 0020_R | Úklid stavby a okolí | komplet | 1
45 | R | 95 0030_R | Úprava geigrů pro nové napojení svodů po zateplení (vyčištění, pootočení) | kus | 9
|  | 96 | Bourání konstrukcí
46 | 013 | 961044111 | Bourání základů z betonu prostého - srovnatelně pro stávající betonový okapový chodník | m3 | 3.6
|  |  | 72,0*0,05 |  | 3.6
47 | R | 96 0010_R | Bourání betonového venkovního schodiště | m3 | 4.5
48 | 013 | 997013113 | Vnitrostaveništní doprava suti a vybouraných hmot pro budovy v do 12 m s použitím mechanizace | t | 32.975
suť odd.HSV a PSV
|  |  | 31,776+1,199 |  | 32.975
49 | 013 | 997013501 | Odvoz suti a vybouraných hmot na skládku nebo meziskládku do 1 km se složením | t | 32.975
suť do šrotu
|  |  | 1,199 |  | 1.199
suť na skládku
|  |  | 32,975-1,199 |  | 31.776
|  |  | Součet |  | 32.975
50 | 013 | 997013509 | Příplatek k odvozu suti a vybouraných hmot na skládku ZKD 1 km přes 1 km | t | 603.744
skládka Činov - 20 km
suť na skládku
|  |  | 31,776* (20-1) |  | 603.744
51 | 013 | 997013801 | Poplatek za uložení stavebního betonového odpadu na skládce (skládkovné) | t | 16.2
suť pol.961044111+960010_R
|  |  | 7,2+9,0 |  | 16.2
52 | 013 | 997013803 | Poplatek za uložení stavebního odpadu z keramických materiálů na skládce (skládkovné) | t | 15.576
suť pol.62011_R (od.62)
|  |  | 15,576 |  | 15.576
53 | 013 | 997013831 | Poplatek za uložení stavebního směsného odpadu na skládce (skládkovné) | t
|  | 99 | Přesun hmot
54 | 011 | 998017002 | Přesun hmot s omezením mechanizace pro budovy v do 12 m | t | 61.569
|  | PSV | Práce a dodávky PSV
|  | 7-D | Demontáže
55 | 764 | 764345831 | Demontáž ventilační nástavec průměr do 150 mm do 30° | kus | 2
56 | 764 | 764410850 | Demontáž oplechování parapetu rš do 330 mm | m | 120
57 | 764 | 764430840 | Demontáž oplechování zdí rš do 500 mm | m | 43
atika
|  |  | 43,0 |  | 43
58 | 764 | 764454801 | Demontáž trouby kruhové průměr 75 a 100 mm | m | 44.5
59 | 764 | 764453872 | Demontáž odskok strana nebo průměr 75 a 100 mm | kus | 11
60 | 764 | 764456852 | Demontáž kolen výtokových kruhových průměr 75 a 100 mm | kus | 2
61 | 764 | 764456880 | Demontáž přechodový kus | kus | 9
62 | 764 | 764352810 | Demontáž žlab podokapní půlkruhový rovný rš 330 mm do 30° | m | 158
63 | R | 764 0001_R | Demontáž okapnice RŠ 250 mm | m | 158
64 | 764 | 764359810 | Demontáž kotlík kónický do 30° | kus | 11
65 | R | 767 0004_R | Odstranění oplocení včetně krajního sloupku u jižní fasády | komplet | 1
|  | 712 | Povlakové krytiny
66 | R | 712 0010_R | Očištění a vysušení stávající střešní krytiny | m2 | 1116
|  |  | 29,9*6,6+30,4*9,2 |  | 477.02
|  |  | 6,33*27,3 |  | 172.809
|  |  | 27,3*15,7 |  | 428.61
|  |  | 12,1*3,0 |  | 36.3
|  |  | 114,7*0,01+0,114 |  | 1.261
|  |  | Součet |  | 1116
67 | R | 712 0020_R | Oprava stávající střešní krytiny - proříznutí vln a vyspravení přířezy asfaltových pásů | m2 | 1116
68 | 712 | 712341559 | Provedení povlakové krytiny střech do 10° pásy NAIP přitavením v plné ploše | m2 | 1141
parotěsná zábrana z asfalt.pásu
střešní plášť St1
|  |  | 1116,0 |  | 1116
vyvedení na stěnu
|  |  | 0,2*(2,8*2+5,7) |  | 2.26
|  |  | 0,2*(12,6+15,3*2+6,6+12,1) |  | 12.38
|  |  | 0,2*27,4 |  | 5.48
ostatní drobná vyvedení
|  |  | 4,88 |  | 4.88
|  |  | Součet |  | 1141
69 | 712 | 712841559 | Provedení povlakové krytiny vytažením na konstrukce pásy přitavením NAIP | m2 | 26
parotěsná zábrana z asfalt.pásu
střešní plášť St1
vyvedení na stěnu
|  |  | 0,25*(2,8*2+5,7) |  | 2.825
|  |  | 0,25*(12,6+15,3*2+6,6+12,1) |  | 15.475
|  |  | 0,25*27,4 |  | 6.85
|  |  | 0,85 |  | 0.85
|  |  | Součet |  | 26
70 | 628 | 62836110_R | pás asfaltovaný se skleněnými vlákny s nosnou vložkou z Al fólie - dodávka, doprava | m2 | 1344
např.Foalbit
ztratné, prořez dle cen.přílohy
pol.712341559
|  |  | 1141,0*1,15 |  | 1312.15
pol.712841559
|  |  | 26,0*1,2 |  | 31.2
|  |  | 0,65 |  | 0.65
|  |  | Součet |  | 1344
71 | 712 | 712363001 | Provedení povlakové krytiny střech do 10° termoplastickou fólií PVC rozvinutím a natažením v ploše | m2 | 1186
detail D1 - atika
|  |  | 0,42*43,0 |  | 18.06
střecha
|  |  | 29,9*6,72+30,4*9,32 |  | 484.256
|  |  | 6,45*27,3 |  | 176.085
|  |  | 27,3*15,95 |  | 435.435
|  |  | 12,1*3,12 |  | 37.752
|  |  | 1151,5*0,005 |  | 5.758
vyvedení na stěnu
|  |  | 0,25*(2,8*2+5,7) |  | 2.825
|  |  | 0,25*(12,6+15,3*2+6,6+12,1) |  | 15.475
|  |  | 0,25*27,4 |  | 6.85
ostatní drobná vyvedení
|  |  | 3,504 |  | 3.504
|  |  | Součet |  | 1186
72 | 712 | 712363003 | Provedení povlakové krytina střech do 10° spoj 2 pásů fólií PVC horkovzdušným navařením | m | 1186
73 | 283 | 2832201_R | střešní fólie hydroizolační z PVC s polyesterovou vyztuženou vložkou tl 1,5 mm šedá - dodávka, doprava | m2 | 1364
množství dle ceníkové přílohy
dodávka k pol.712363001
|  |  | 1186,0*1,15+0,1 |  | 1364
74 | 712 | 712363103 | Provedení povlakové krytiny střech do 10° ukotvení fólie talířovou hmoždinkou | kus | 8316
6 ks/ m2 atiky
|  |  | 1386,0*6 |  | 8316
75 | 712 | 712363112 | Provedení povlakové krytiny střech do 10° překrytí talířové hmoždinky pruhem navařené fólie | kus | 8316
76 | 590 | 59051351_R | kotevní prvky do betonu pro kotvení střešní krytiny mPVC | kus | 8732
ztratné 5%
|  |  | 8316,0*1,05+0,2 |  | 8732
77 | R | 712 0001_R | Příplatek na doplňkové prvky střešního pláště z fólie z mPVC (lišty, rohy, kouty,prostupy atd.) - montáž, dodávka, doprava | m2 | 1186
78 | 712 | 712391171 | Provedení povlakové krytiny střech do 10° podkladní textilní vrstvy | m2 | 1186
pod fólii z PVC
dle pol.712363001
|  |  | 1186,0 |  | 1186
79 | 712 | 712391172 | Provedení povlakové krytiny střech do 10° ochranné textilní vrstvy | m2 | 19
detail D1 - atika
přes fólii z PVC pod oplechování
|  |  | 0,42*43,0+0,94 |  | 19
80 | 693 | 6931114_R | geotextilie separační a ochranná 300 g/m2 - dodávka, doprava | m2 | 1386
množství dle ceníkové přílohy
pol.712391171+712391172
|  |  | (1186,0+19,0)*1,15+0,25 |  | 1386
81 | R | 712 0030_R | Odvětrání kanalizace pro systém krytiny mPVC - montáž, dodávka, doprava | kus | 2
82 | R | 712 0040_R | Dilatace střecha-střecha pro systém krytiny mPVC - montáž, dodávka, doprava | m | 6.5
83 | R | 712 0041_R | Dilatace střecha-stěna pro systém krytiny mPVC - montáž, dodávka, doprava | m | 46.5
84 | 712 | 998712102 | Přesun hmot tonážní tonážní pro krytiny povlakové v objektech v do 12 m | t | 10.16
|  | 713 | Izolace tepelné
85 | 713 | 713131141 | Montáž izolace tepelné stěn a základů lepením celoplošně rohoží, pásů, dílců, desek | m2 | 26
detail D1 - atiky
polystyren tl.50 mm
|  |  | 0,15*43,0+0,55 |  | 7
vyvedení na stěnu
|  |  | 0,3*63,0+0,1 |  | 19
|  |  | Součet |  | 26
86 | 713 | 713141131 | Montáž izolace tepelné střech plochých lepené za studena 1 vrstva rohoží, pásů, dílců, desek | m2 | 1130
spádový polystyren tl.50-65 mm
detail D1 - atika
|  |  | 0,25*43,0 |  | 10.75
detail D2 - okap
|  |  | 0,33*158,0 |  | 52.14
|  |  | 62,8*0,01+0,482 |  | 1.11
|  |  | Mezisoučet A |  | 64
polystyren tl.160 mm
|  |  | 29,9*(6,6-0,3) |  | 188.37
|  |  | (30,4-0,3)*(9,2-0,3) |  | 267.89
|  |  | (6,33-0,3)*27,3 |  | 164.619
|  |  | 27,3*(15,7-0,6) |  | 412.23
|  |  | 12,1*(3,0-0,3) |  | 32.67
|  |  | 0,221 |  | 0.221
|  |  | Mezisoučet B |  | 1066
|  |  | Součet |  | 1130
87 | 283 | 283723050 | deska z pěnového polystyrenu bílá EPS 100 S 1000 x 1000 x 50 mm | m2 | 27
dodávka, doprava
k pol.713131141
ztratné 2%
|  |  | 26,0*1,02+0,48 |  | 27
88 | 283 | 283723190 | deska z pěnového polystyrenu bílá EPS 100 S 1000 x 1000 x 160 mm | m2 | 1088
dodávka, doprava
k pol.713141131mezisoučet B
ztratné 2%
|  |  | 1066,0*1,02+0,68 |  | 1088
89 | 283 | 283759130 | deska z pěnového polystyrenu EPS 100 S 1000 x 500 (1000) mm | m3 | 3.9
spádový polystyrén tl.50-65 mm
dodávka, doprava
k pol.713141131mezisoučet A
ztratné 5%
|  |  | 64,0*(0,05+0,065)/2*1,05+0,036 |  | 3.9
90 | 713 | 998713102 | Přesun hmot tonážní tonážní pro izolace tepelné v objektech v do 12 m | t | 5.95
|  | 762 | Konstrukce tesařské
91 | 762 | 762341135 | Bednění střech rovných z desek CETRIS tl 20 mm na sraz šroubovaných na rošt | m2 | 90
detail D1 - atika
|  |  | 0,42*43,0 |  | 18.06
detail D2 - okap
|  |  | 0,45*158,0 |  | 71.1
|  |  | 0,84 |  | 0.84
|  |  | Součet |  | 90
92 | 762 | 762361114 | Montáž spádových klínů pro střechy rovné z řeziva průřezové plochy do 120 cm2 - srovnatelně pro spádové hranoly atiky | m | 51
detail D1 - atika
spádové hranoly 250/50-65/60 mm á750 mm
počet: 43,0m/0,75*1,1=63 ks
|  |  | 0,25*63+0,25 |  | 16
detail D2 - okap
hranol 300/50/70 mm á 1,5 m
počet: 158,0m/1,5*1,1=116ks
|  |  | 0,3*116+0,2 |  | 35
|  |  | Součet |  | 51
93 | 605 | 605121110 | řezivo jehličnaté hranol jakost I-II délka 2 - 3,5 m | m3 | 0.196
spádové hranoly
pol.76236114 - ztratné 10%
detail D1 - atika
spádové hranoly 250/50-65/60 mm
|  |  | 16,0*(0,05+0,065)/2*0,06 |  | 0.055
|  |  | 0,055*0,1 |  | 0.006
detail D2 - okap
hranol300/50/70 mm
|  |  | 35,0*0,05*0,07 |  | 0.123
|  |  | 0,123*0,1 |  | 0.012
|  |  | Součet |  | 0.196
94 | 762 | 762342441_R | Montáž pomocné latě pro okapnici | m | 158
detail D2 - okap
|  |  | 158,0 |  | 158
95 | 605 | 605141130 | řezivo jehličnaté,střešní latě impregnované dl 2 - 3,5 m | m3 | 0.669
dodávka, doprava
k pol.762342441_R-ztratné 10%
|  |  | 158,0*0,05*0,07*1,1 |  | 0.608
96 | 762 | 762395000 | Spojovací prostředky pro montáž krovu, bednění, laťování, světlíky, klíny | m3 | 1.8
pol.762341135
|  |  | 90,0*0,02 |  | 1.8
pol.605141130
|  |  | 0,669 |  | 0.669
|  |  | Součet |  | 2.469
97 | 762 | 762 0010_R | Spojovací prostředky pro montáž spádových hranolů - vruty a speciální hmoždinky | kus | 376
z pol.762361114
2ks/1 hranol
|  |  | (63+116)*2*1,05+0,1 |  | 376
98 | 762 | 762083111 | Impregnace řeziva proti dřevokaznému hmyzu a houbám máčením třída ohrožení 1 a 2 | m3 | 1.996
bednění - pol.762341115
|  |  | 90,0*0,02 |  | 1.8
hranoly - pol.605121110
|  |  | 0,196 |  | 0.196
|  |  | Součet |  | 1.996
99 | R | 762 0020_R | Laťování pro napojení střecha-stěna (viz detail)- montáž, dodávka materiálu a kotvení, doprava, povrchová ochrana | komplet | 1
100 | 762 | 998762102 | Přesun hmot tonážní pro kce tesařské v objektech v do 12 m | t | 12.484
|  | 764 | Konstrukce klempířské
101 | 764 | 764 7311_R2 | Oplechování zdí (atiky) rš 660 mm - kovový plech tl.0,6 mm s plastovým povrchem + příponky - montáž,dodávka, doprava | m | 43
102 | 764 | 764711116_R | Oplechování parapetu rš 400 mm - kovový plech tl.0,6 mm s plastovým povrchem - montáž, dodávka, doprava | m | 120
klempířský prvek K5
|  |  | 28,65+2,65*9+2,45*8+0,95*2 |  | 74
|  |  | 2,45*9+2,65*9+0,1 |  | 46
|  |  | Součet |  | 120
103 | R | 764 7212_R | Krycí lišta rš 125 mm - kovový plech tl.0,6 mm s plastovým povrchem - montáž, dodávka, doprava | m | 63
krycí lišta vyvedení střešní fólie na stěnu
|  |  | 63,0 |  | 63
104 | 764 | 764751112_R | Odpadní trouby D 100 mm včetně uchycení - kovový plech tl.0,6 mm s plastovým povrchem - montáž, dodávka, doprava | m | 44.5
klempířský prvek K4
|  |  | 4,5+4,0+2,5*2+3,5*4+6,5*2+4,0 |  | 44.5
105 | 764 | 764751122_R | Odpadní trouby spodní díl D 100 mm - kovový plech tl.0,6 mm s plastovým povrchem - montáž, dodávka, doprava | kus | 9
106 | 764 | 764751142_R | Odpadní trouby výtokové koleno D 100 mm - kovový plech tl.0,6 mm s plastovým povrchem - montáž, dodávka, doprava | kus | 2
107 | 764 | 764751152_R | Odpadní trouby odskok D 100 mm - kovový plech tl.0,6 mm s plastovým povrchem - montáž, dodávka, doprava | kus | 11
108 | 764 | 764761122_R | Žlaby podokapní půlkruhové velikost 150 mm s háky - kovový plech tl.0,6 mm s plastovým povrchem - montáž, dodávka, doprava | m | 158
klempířský prvek K3
|  |  | 30,0+30,5+2,9+27,3+27,4*2+12,3+0,2 |  | 158
109 | R | 764 0009_R | Okapnice RŠ 250 mm+plechové příponky - kovový plech tl.0,6 mm s plastovým povrchem - montáž, dodávka, doprava | m | 158
klempířský prvek K2
|  |  | 158,0 |  | 158
110 | 764 | 764761172_R | Žlaby čelo půlkruhové velikost 150 mm - kovový plech tl.0,6 mm s plastovým povrchem - montáž, dodávka, doprava | kus | 17
111 | 764 | 764761232_R | Žlaby kotlík k půlkruhovým žlabům velikost 150 mm - kovový plech tl.0,6 mm s plastovým povrchem - montáž, dodávka, doprava | kus | 11
112 | 764 | 764761242_R | Žlaby filtrační vložka kotlíku velikost 150 mm - montáž, dodávka, doprava | kus | 11
113 | 764 | 998764102 | Přesun hmot tonážní pro konstrukce klempířské v objektech v do 12 m | t | 1.178
114 | R | Poznámka 1 | Klempířské prvky jsou uvažovány včetně všech pomocných latí a dalších prvků potřebných pro jejich kotvení
|  | 767 | Konstrukce zámečnické
115 | R | 767 001_R | Demontáž a zpětná montáž okenních mříží | kus | 10
116 | R | 767 007_R | Posunutí a nové kotvení krajního ocelového sloupku oplocení včetně napojení zkráceného oplocení - montáž, dodávka pořebného materiálu | komplet | 1
|  | 783 | Dokončovací práce - nátěry
117 | R | 783 0010_R | Nátěrový systém pro ocelové konstrukce do prostředí C3 s vysokou životností min.20 let | m2 | 63
dle pol.7892241122
|  |  | 63,0 |  | 63
|  | 789 | Povrchové úpravy ocelových konstrukcí a technologických zařízení
118 | 789 | 789224122 | Otryskání ocelových konstrukcí třídy IV povrch jemný a střední B na Sa 2 1/2 | m2 | 63
převodní koefecient tř.IV pro OK: k=24m2/t
příprava povrchu OK před nátěrem
mříže
|  |  | 2,4*1,5*2*8 |  | 57.6
|  |  | 0,9*1,5*2*2 |  | 5.4
|  |  | Součet |  | 63
119 | 581 | 581541120 | křemen kusový písek Velký Luh VL 1 - dodávka písku | t | 3.717
k pol.789224122 (tř.IV=59kg/m2)
|  |  | 63,0*59,0*0,001 |  | 3.717
|  | M | Práce a dodávky M
|  | H | Hromosvod
120 | R | H1 | Hromosvod - přenos ze samostatného rozpočtu (viz příloha) | komplet | 1
|  | NUS | Náklady spojené s umístěním stavby (VRN)
121 | R | NUS 01 | Zařízení staveniště | %
122 | R | NUS 02 | Provoz investora | %
Celkem bez DPH
|  | DPH | DPH
123 | R | 1 | Daň z PH | %
Celkem včetně DPH

## Hromosvod-P.TĚLOVÝCHOVY
HROMOSVOD
PAVILON TĚLOVÝCHOVY
Obj. číslo | označení | Název | ks
442130 | PV 17-200 nerez | Podpěra vedení s vrutem | 22
400310 | Drát o 8 AlMgSi | Drát hliníkový - o 8 mm | 410
443040 | OT 17 nerez | Ochranná trubka nerez - 170 cm | 9
443070 | DOT vrut 200 ner | Držák ochranné trubky s vrutem - 8x200 mm | 27
101302 | PV 21 betk.o 8 | Podpěra vedení na ploché střechy - bet.kostka | 245
444020 | SK nerez | Svorka křížová | 9
444050 | SS nerez | Svorka spojovací | 120
444150 | SZ a nerez | Svorka zkušební plechová | 9
444040 | SO c nerez | Svorka okapová jednošroubová | 9
Doplňkové jímací tyče budou použity stávající a připojeny na nové jímací vedení
|  | MONTÁŽ HZS | 32
DEMONTÁŽ STÁVAJÍCÍCH SVODŮ HZS
|  | REVIZE | 1
|  | CELKEM |  | 0