## Krycí list
INDEX | ZMĚNA | [5 empty] | DATUM | JMÉNO |  | PODPIS | 0
0
0
Vedoucí projektant |  |  |  |  | Vedoucí zakázky | Dušek Jan Ing.
Projektant |  | Tomanová Vlasta Ing. |  |  | Technická kontrola
|  | ® | ZAKÁZKA: | Karlovy Vary, ZŠ Truhlářská - zateplení objektu |  |  |  |  | Počet A4 | Pořadové číslo
5
Stupeň projektu
|  |  | ČÁST (SO,PS): | Pavilón vstupní haly |  |  |  |  | PST
Datum dokončení
30.06.2012
|  |  | OBSAH: | Výkaz výměr |  |  |  |  | Číslo zakázky
7200-25
|  |  | OBJEDNATEL: | Město Karlovy Vary |  |  |  | Číslo archivní:
BPO 7-74636
|  |  | 0 | 0
BPO spol. s r.o.
Lidická 1239
363 17 OSTROV
Tel.: +420353675111
Fax: +420353612416
projekty@bpo.cz
www.bpo.cz

## Krycí list 1
Výkaz výměr
Název stavby | Karlovy Vary, ZŠ Truhlářská - zateplení objektu
Název objektu | Pavilón vstupní haly
SO/PS
Objednavatel | Město Karlovy Vary
Zpracovatel projektu | BPO spol. s r.o., Lidická 1239, 363 17 Ostrov
Vedoucí projektant | Ing. Kurťáková
Značka rozpočtu | TOM299\pa vstup
Datum zpracování | 03.07.2012
Zpracovatel rozpočtu | Ing. Tomanová
Archivní číslo | BPO 7-74636
Zakázkové číslo | 7200-25
Výkaz výměr je podkladem pro kalkulaci ceny díla pouze jako nedílná
a doplňující součást projektové dokumentace.

## Rekapitulace
REKAPITULACE
Stavba: Karlovy Vary, ZŠ Truhlářská - zateplení objektu
Objekt: Pavilón vstupní haly
Část:
JKSO:
Kód | Popis | Cena celkem | Hmotnost celkem | Suť celkem
1 | 2 | 5 | 6 | 7
HSV | Práce a dodávky HSV
1 | Zemní práce
62 | Úprava povrchů vnější
63 | Podlahy a podlahové konstrukce
94 | Lešení a stavební výtahy
95 | Různé dokončovací konstrukce a práce pozemních staveb
96 | Bourání konstrukcí
99 | Přesun hmot
PSV | Práce a dodávky PSV
7-D | Demontáže
712 | Povlakové krytiny
713 | Izolace tepelné
762 | Konstrukce tesařské
764 | Konstrukce klempířské
767 | Konstrukce zámečnické
783 | Dokončovací práce - nátěry
789 | Povrchové úpravy ocelových konstrukcí a technologických zařízení
M | Práce a dodávky M
H | Hromosvod
NUS | Náklady spojené s umístěním stavby (VRN)
Celkem bez DPH
DPH | DPH
Celkem včetně DPH

## Zadání
ZADÁNÍ S VÝKAZEM VÝMĚR
Stavba: Karlovy Vary, ZŠ Truhlářská - zateplení objektu
Objekt: Pavilón vstupní haly
JKSO: | [6 empty] | Datum: 3.7.2012
P.Č. | KCN | Kód položky | Popis | MJ | Množství celkem | Jednotková cena zadání | Celková cena zadání
1 | 2 | 3 | 4 | 5 | 6 | 7 | 8
|  | HSV | Práce a dodávky HSV
|  | 1 | Zemní práce
1 | 001 | 132201101 | Hloubení rýh š do 600 mm v hornině tř. 3 objemu do 100 m3 | m3 | 2.1
rýha pro okapový chodník
|  |  | 0,2*0,5*21,0 |  | 2.1
2 | 001 | 162701105 | Vodorovné přemístění do 10000 m výkopku/sypaniny z horniny tř. 1 až 4 | m3 | 2.1
3 | 001 | 162701109 | Příplatek k vodorovnému přemístění výkopku/sypaniny z horniny tř. 1 až 4 ZKD 1000 m přes 10000 m | m3 | 21
celková vzdálenost 20 km
|  |  | 2,1*(20-10) |  | 21
4 | 001 | 171201201 | Uložení sypaniny na skládky | m3 | 2.1
5 | 001 | 171201211 | Poplatek za uložení odpadu ze sypaniny na skládce (skládkovné) | t | 3.15
|  |  | 2,1*1,5 |  | 3.15
|  | 62 | Úprava povrchů vnější
6 | 014 | 62 0010_R | Očištění vnějších ploch fasády mechanicky od prachu tlakovým vzduchem | m2 | 150
|  |  | 5,7-9,53+2,45*12,4 |  | 26.55
|  |  | 2,0*2,8+5,45*5,7+0,4*0,3 |  | 36.785
|  |  | 1,1*3,0+6,0*9,22+4,5*16,5 |  | 132.87
|  |  | 3,3*16,5 |  | 54.45
atikové zdivo
|  |  | 0,5*12,4+0,4*9,2 |  | 9.88
méně otvory
|  |  | -1,5*1,8*2 |  | -5.4
|  |  | -(1,9*0,9+3,35*(2,0+3,0)) |  | -18.46
|  |  | -(3,5*(1,7+4,3+1,85)) |  | -27.475
|  |  | -3,5*16,0 |  | -56
|  |  | -2,1*2,5 |  | -5.25
|  |  | 138,0*0,01+0,67 |  | 2.05
|  |  | Součet |  | 150
7 | R | 62 0011_R | Prohlídka fasády a mechanické odstranění uvolněných a odpadajících částí (omítka, kabřinec) | m2 | 37.5
předpoklad:
25% plochy fasády
pol.620010_R
|  |  | 150,0*0,25 |  | 37.5
8 | 014 | 622135001 | Vyrovnání podkladu vnějších stěn maltou vápenocementovou tl do 10 mm | m2 | 37.5
poškozené a otlučené plochy fasády
s omítkou i s kabřincem
dle pol.620011_R
|  |  | 37,5 |  | 37.5
9 | 014 | 622135091 | Příplatek k vyrovnání vnějších stěn maltou vápenocementovou za každých dalších 5 mm tl | m2 | 75
celková průměrná tl.poškozených ploch
20 mm (=10+10)
pol.622135001
|  |  | 37,5*2 |  | 75
10 | 011 | 622211021 | Montáž zateplení vnějších stěn z polystyrénových desek tl přes 80 do 120 mm (včetně lepící stěrkytalířových hmoždinek a sklotextilní síťoviny) | m2 | 154
stěna S1 - polystyrén tl.120 mm
severní pohled
|  |  | (4,52+0,1)*9,22 |  | 42.596
|  |  | -3,46*(1,7+4,3+1,85) |  | -27.161
západní pohled
|  |  | 1,03*16,50 |  | 16.995
|  |  | 3,5*(0,2+0,2+0,1) |  | 1.75
východní pohled
|  |  | (4,21+0,1)*9,53+2,45*12,4 |  | 71.454
|  |  | 2,0*2,7+(4,15+0,1)*5,7 |  | 29.625
|  |  | 0,4*3 |  | 1.2
|  |  | -(1,5*1,8*2+2,0*0,9+3,34*(2,0+3,0)) |  | -23.9
|  |  | 112,6*0,01+0,315 |  | 1.441
|  |  | Mezisoučet S1 |  | 114
stěna S2 - polystyrén tl.100 mm
severní pohled
|  |  | 9,22*1,5 |  | 13.83
východní pohled
|  |  | (1,2*1,0)/2*(9,53+2,6+0,5) |  | 7.578
|  |  | 0,35*2,5 |  | 0.875
|  |  | 22,3*0,01+0,494 |  | 0.717
|  |  | Mezisoučet S2 |  | 23
stěna S3 - extrudovaný polystyrén tl.100 mm
sokl - pod úrovní v.300 mm nad terénem
severní pohled
|  |  | 9,22*(0,3+0,2) |  | 4.61
východní pohled
|  |  | (0,3+0,2)*(9,22+9,53+2,5+0,3) |  | 10.775
|  |  | 0,35*2,5 |  | 0.875
|  |  | 16,3*0,01+0,577 |  | 0.74
|  |  | Mezisoučet S3 do v.300 |  | 17
|  |  | Součet |  | 154
11 | 011 | 621221021 | Montáž zateplení vnějších podhledů z minerální vlny s podélnou orientací vláken tl do 120 mm (včetně lepící stěrkytalířových hmoždinek a sklotextilní síťoviny) | m2 | 88
západní pohled
vchod - tl. 120 mm
|  |  | 3,3*16,5+0,05 |  | 54.5
východní pohled
strop garáže - tl.100
|  |  | 33,5 |  | 33.5
|  |  | Součet |  | 88
12 | 631 | 631515290 | deska minerální izolační tl.120 mm | m2 | 58
dodávka,doprava
k pol.621221021 vchod
ztratné 5%
|  |  | 54,5*1,05+0,775 |  | 58
13 | 631 | 631515270 | deska minerální izolační tl.100 mm | m2 | 36
dodávka,doprava
k pol.621221021 strp garáže
ztratné 5%
|  |  | 33,5*1,05+0,825 |  | 36
14 | 283 | 283759380 | deska fasádní polystyrénová EPS 70 F 1000 x 500 x 100 mm | m2 | 25.1
dodávka,doprava
k pol.622211021 mezisoučet S2
ztratné 5%
|  |  | 23,0*1,05+0,95 |  | 25.1
15 | 283 | 283759390 | deska fasádní polystyrénová EPS 70 F 1000 x 500 x 120 mm | m2 | 120
dodávka,doprava
k pol.62211021 mezisoučet S1
ztratné 5%
|  |  | 114,0*1,05+0,3 |  | 120
16 | 283 | 283764220 | deska z extrudovaného polystyrénu XPS SF 100 mm | m2 | 18
ztratné 5%
dodávka,doprava
k pol.62211021mezisoučet S3
|  |  | 17,0*1,05+0,15 |  | 18
17 | 011 | 622212001 | Montáž zateplení vnějšího ostění hl. špalety do 200 mm z polystyrénových desek tl do 40 mm (včetně lepící stěrky,taliřových hmoždiněk a sklotextilní síťoviny) | m | 94.5
východní pohled
|  |  | (1,5+1,8)*2 |  | 6.6
|  |  | (2,0+0,9)*2 |  | 5.8
|  |  | 3,4*4+2,0*2+3,0*2 |  | 23.6
|  |  | 2,1*2+2,5 |  | 6.7
severní pohled
|  |  | 3,5*6+1,7*2+4,3*2+1,85*2 |  | 36.7
západní pohled
|  |  | 3,5*4 |  | 14
|  |  | 93,4*0,01+0,166 |  | 1.1
|  |  | Součet |  | 94.5
18 | 283 | 283759320 | deska fasádní polystyrénová EPS 70 F 1000 x 500 x 40 mm | m2 | 20
dodávka,doprava k pol.622212001
ztratné 5%
|  |  | 94,5*0,2*1,05+0,155 |  | 20
19 | 011 | 622252001 | Montáž zakládacích soklových lišt zateplení | m | 48
pro izolaci tl.100 mm
|  |  | 9,3+9,6+2,7+0,5 |  | 22.1
|  |  | 22,1*0,01+0,679 |  | 0.9
|  |  | Mezisoučet A |  | 23
pro izolaci tl.120 mm
|  |  | 9,3+9,6+5,7 |  | 24.6
|  |  | 24,6*0,01+0,154 |  | 0.4
|  |  | Mezisoučet B |  | 25
|  |  | Součet |  | 48
20 | 590 | 590514160 | lišta zakládací LO 103 mm tl 1,0 mm | m | 25
dodávka,doprava
k pol.622252001mezisoučet A
ztratné 5%
|  |  | 23,0*1,05+0,85 |  | 25
21 | 590 | 590516340 | lišta zakládací LO 143 mm tl.1,0mm | m | 27
dodávka,doprava
k pol.622252001mezisoučet B
ztratné 5%
|  |  | 25,0*1,05+0,75 |  | 27
22 | 011 | 622252002 | Montáž ostatních lišt zateplení | m | 293.3
lišta s okapničkou nad otvory
|  |  | 1,5*2+1,7+4,3+1,85 |  | 10.85
|  |  | 2,0+2,0+3,0+2,5 |  | 9.5
|  |  | 20,35*0,01+0,046 |  | 0.25
|  |  | Mezisoučet A |  | 20.6
lišta parapetní
|  |  | 1,5*2+1,7+4,3+1,85 |  | 10.85
|  |  | 2,0+2,0+3,0 |  | 7
|  |  | 17,85*0,01+0,471 |  | 0.65
|  |  | Mezisoučet B |  | 18.5
rohová
svislé rohy otvorů
|  |  | 1,8*4+0,9*2+3,4*4+3,5*12 |  | 64.6
rohy budovy
|  |  | 9,5+6,0+6,0+0,3+9,3+16,5 |  | 47.6
|  |  | 112,2*0,01+0,178 |  | 1.3
|  |  | Mezisoučet C |  | 113.5
okenní připojovací
|  |  | (1,5+1,8)*2*2 |  | 13.2
|  |  | (2,0+0,9)*2 |  | 5.8
|  |  | 3,4*4+2,0*2+3,0*2 |  | 23.6
|  |  | 2,5*1+2,1*2 |  | 6.7
|  |  | 3,5*6+1,7*2+4,3*2 |  | 33
|  |  | 1,85*2+3,5*6 |  | 24.7
|  |  | 107,0*0,01+0,03 |  | 1.1
|  |  | Mezisoučet D |  | 108.1
lišta (profil) dilatační
|  |  | 3,3*2+1,03*2+6,0 |  | 14.66
|  |  | 5,6+3,5*2+2,5*2 |  | 17.6
|  |  | 32,3*0,01+0,017 |  | 0.34
|  |  | Mezisoučet E |  | 32.6
|  |  | Součet |  | 293.3
23 | 590 | 590514820 | lišta rohová s tkaninou | m | 120
ztratné 5%
pol.622252002 mezisoučet C
|  |  | 113,5*1,05+0,825 |  | 120
24 | 590 | 590514920 | lišta s okapničkou | m | 22
ztratné 5%
pol.622252002 mezisoučet A
|  |  | 20,6*1,05+0,37 |  | 22
25 | 590 | 590515100 | profil okenní a dveřní připojovací | m | 114
tratné 5%
pol.622252005 mezisoučet D
|  |  | 108,1*1,05+0,495 |  | 114
26 | 590 | 590514940 | lišta parapetní | m | 20
ztratné 5%
pol.622252002 mezisoučet B
|  |  | 18,5*1,05+0,575 |  | 20
27 | 590 | 590515020 | lišta dilatační rohová | m | 35
tratné 5%
pol.622252005 mezisoučet E
|  |  | 32,6*1,05+0,77 |  | 35
28 | 011 | 629991011 | Zakrytí výplní otvorů a svislých ploch fólií přilepenou lepící páskou | m2 | 113
|  |  | 1,5*1,8*2 |  | 5.4
|  |  | 1,9*0,9+3,35*(2,0+3,0) |  | 18.46
|  |  | 3,5*(1,7+4,3+1,85) |  | 27.475
|  |  | 3,5*16,0 |  | 56
|  |  | 2,1*2,5 |  | 5.25
|  |  | 0,415 |  | 0.415
|  |  | Součet |  | 113
29 | 011 | 621531031 | Tenkovrstvá silikonová zrnitá omítka tl. 3,0 mm včetně penetrace vnějších podhledů | m2 | 20
pol.621221021
|  |  | 20,0 |  | 20
30 | 011 | 622531021 | Tenkovrstvá silikonová zrnitá omítka tl. 2,0 mm včetně penetrace vnějších stěn | m2 | 133
S1
pol.622211021 mezisoučet S1
|  |  | 114,0 |  | 114
ostění
pol.622212001
|  |  | 94,5*0,2+0,1 |  | 19
|  |  | Součet |  | 133
31 | 011 | 622531031 | Tenkovrstvá silikonová zrnitá omítka tl. 3,0 mm včetně penetrace vnějších stěn | m2 | 34
S2
pol.622211021 mezisoučet S2
|  |  | 23,0 |  | 23
S3 nad terénem
sokl - pod úrovní v.300 mm nad terénem
|  |  | 9,22*0,3 |  | 2.766
|  |  | 0,3*(9,22+9,53+2,5+0,3) |  | 6.465
|  |  | 0,35*2,5 |  | 0.875
|  |  | 0,894 |  | 0.894
|  |  | Součet |  | 34
32 | R | 62 0100_R | Příplatek na dotmelení dilatačních spojů systémovým trvale pružným venkovním tmelem a na polystyrénové krytky kotvících hmoždinek | komplet | 1
|  | 63 | Podlahy a podlahové konstrukce
33 | 011 | 637211321 | Okapový chodník z betonových vymývaných dlaždic tl 50 mm kladených do písku se zalitím spár MC | m2 | 10.5
|  |  | 0,5*21,0 |  | 10.5
34 | 221 | 63 0010_R | Podklad z kameniva drceného pod okapový chodník | m2 | 10.5
|  | 94 | Lešení a stavební výtahy
35 | 003 | 941111121 | Montáž lešení řadového trubkového lehkého s podlahami zatížení do 200 kg/m2 š do 1,2 m v do 10 m | m2 | 268
|  |  | 6,0*(9,3+1,2) |  | 63
|  |  | 5,7*9,6+5,5*2,5 |  | 68.47
|  |  | 5,9*(0,3+1,2) |  | 8.85
|  |  | 6,6*3,0+2,35*12,4 |  | 48.94
|  |  | 4,75*16,5 |  | 78.375
|  |  | 0,365 |  | 0.365
|  |  | Součet |  | 268
36 | 003 | 941111221 | Příplatek k lešení řadovému trubkovému lehkému s podlahami š 1,2 m v 10 m za první a ZKD den použití | m2 | 12060
45 dní
|  |  | 268,0*45 |  | 12060
37 | 003 | 941111821 | Demontáž lešení řadového trubkového lehkého s podlahami zatížení do 200 kg/m2 š do 1,2 m v do 10 m | m2 | 268
38 | 003 | 949101111 | Lešení pomocné pro objekty pozemních staveb s lešeňovou podlahou v do 1,9 m zatížení do 150 kg/m2 | m2 | 93
|  |  | 3,3*16,5+38,0+0,55 |  | 93
39 | R | 94 0010_R | Příplatek na postavení lešení na střeše - roznesení zatížení a ochrana střechy | komplet | 1
40 | 003 | 944511111 | Montáž ochranné sítě z textilie z umělých vláken | m2 | 268
41 | 003 | 944511211 | Příplatek k ochranné síti za první a ZKD den použití | m2 | 12060
45dní
|  |  | 268,0*45 |  | 12060
42 | 003 | 944511811 | Demontáž ochranné sítě z textilie z umělých vláken | m2 | 268
|  | 95 | Různé dokončovací konstrukce a práce pozemních staveb
43 | R | 95 0010_R | Demontáž všech prvků na fasádě a jejich zpětná montáž speciálními delšími kotvami | komplet | 1
např.kotvy Fischer Thermax
|  |  | 1,0 |  | 1
44 | R | 95 0020_R | Úklid stavby a okolí | komplet | 1
|  | 96 | Bourání konstrukcí
45 | 013 | 961044111 | Bourání základů z betonu prostého - srovnatelně pro stávající betonový okapový chodník | m3 | 1.05
|  |  | 21,0*0,05 |  | 1.05
46 | 013 | 997013113 | Vnitrostaveništní doprava suti a vybouraných hmot pro budovy v do 12 m s použitím mechanizace | t | 4.556
suť odd.HSV a PSV
|  |  | 4,313+0,243 |  | 4.556
47 | 013 | 997013501 | Odvoz suti a vybouraných hmot na skládku nebo meziskládku do 1 km se složením | t | 4.556
suť do šrotu
|  |  | 0,243 |  | 0.243
suť na skládku
|  |  | 4,556-0,243 |  | 4.313
|  |  | Součet |  | 4.556
48 | 013 | 997013509 | Příplatek k odvozu suti a vybouraných hmot na skládku ZKD 1 km přes 1 km | t | 81.947
skládka Činov - 20 km
suť na skládku
|  |  | 4,313* (20-1) |  | 81.947
49 | 013 | 997013801 | Poplatek za uložení stavebního betonového odpadu na skládce (skládkovné) | t | 2.1
suť pol.961044111
|  |  | 2,1 |  | 2.1
50 | 013 | 997013803 | Poplatek za uložení stavebního odpadu z keramických materiálů na skládce (skládkovné) | t | 2.213
suť pol.62011_R (od.62)
|  |  | 2,213 |  | 2.213
|  | 99 | Přesun hmot
51 | 011 | 998017002 | Přesun hmot s omezením mechanizace pro budovy v do 12 m | t | 12.186
|  | PSV | Práce a dodávky PSV
|  | 7-D | Demontáže
52 | 764 | 764345831 | Demontáž ventilační nástavec průměr do 150 mm do 30° | kus | 2
53 | 764 | 764410850 | Demontáž oplechování parapetu rš do 330 mm | m | 18.5
54 | 764 | 764430840 | Demontáž oplechování zdí rš do 500 mm | m | 21.7
55 | 764 | 764421850 | Demontáž oplechování říms rš do 330 mm - srovnatelně pro okapový plech a zatahovací plech atiky | m | 33
56 | 764 | 764454801 | Demontáž trouby kruhové průměr 75 a 100 mm | m | 6
57 | 764 | 764453872 | Demontáž odskok strana nebo průměr 75 a 100 mm | kus | 2
58 | 764 | 764456852 | Demontáž kolen výtokových kruhových průměr 75 a 100 mm | kus | 2
59 | 764 | 764352810 | Demontáž žlab podokapní půlkruhový rovný rš 330 mm do 30° | m | 18
60 | R | 764 0001_R | Demontáž okapnice RŠ 250 mm | m | 18
61 | 764 | 764359810 | Demontáž kotlík kónický do 30° | kus | 2
|  | 712 | Povlakové krytiny
62 | R | 712 0010_R | Očištění a vysušení stávající střešní krytiny | m2 | 349
|  |  | 9,01*(8,41+9,53) |  | 161.639
|  |  | (9,01-0,3)*(30,34-8,41-9,53) |  | 108.004
|  |  | 4,75*16,65 |  | 79.088
|  |  | 0,269 |  | 0.269
|  |  | Součet |  | 349
63 | R | 712 0020_R | Oprava stávající střešní krytiny - proříznutí vln a vyspravení přířezy asfaltových pásů | m2 | 349
64 | 712 | 712341559 | Provedení povlakové krytiny střech do 10° pásy NAIP přitavením v plné ploše | m2 | 365
parotěsná zábrana z asfalt.pásu
střešní plášť St1
|  |  | 349,0 |  | 349
vyvedení na stěnu
|  |  | 0,15*16,5 |  | 2.475
|  |  | 0,2*22,0 |  | 4.4
|  |  | 0,2*(13,9+4,9+14,0) |  | 6.56
|  |  | 363,0*0,005+0,75 |  | 2.565
|  |  | Součet |  | 365
65 | 712 | 712841559 | Provedení povlakové krytiny vytažením na konstrukce pásy přitavením NAIP | m2 | 22.5
parotěsná zábrana z asfalt.pásu
střešní plášť St1
vyvedení na stěnu
|  |  | 0,5*12,5+0,3*9,5 |  | 9.1
|  |  | 0,4*(13,9+4,9+14,0) |  | 13.12
|  |  | 22,3*0,01+0,057 |  | 0.28
|  |  | Součet |  | 22.5
66 | 628 | 62836110_R | pás asfaltovaný se skleněnými vlákny s nosnou vložkou z Al fólie - dodávka, doprava | m2 | 447
např.Foalbit
ztratné, prořez dle cen.přílohy
pol.712341559
|  |  | 365,0*1,15 |  | 419.75
pol.712841559
|  |  | 22,5*1,2 |  | 27
|  |  | 0,25 |  | 0.25
|  |  | Součet |  | 447
67 | 712 | 712363001 | Provedení povlakové krytiny střech do 10° termoplastickou fólií PVC rozvinutím a natažením v ploše | m2 | 391
detail D1 - atika
|  |  | 0,42*22,0 |  | 9.24
střecha
|  |  | 9,2*(8,46+9,58) |  | 165.968
|  |  | (9,01-0,2)*(30,44-8,46-9,58) |  | 109.244
|  |  | 4,9*16,65 |  | 81.585
vyvedení na stěnu
|  |  | 0,5*22,0 |  | 11
|  |  | 0,3*(13,9+4,9+14,0) |  | 9.84
|  |  | 387,0*0,01+0,253 |  | 4.123
|  |  | Součet |  | 391
68 | 712 | 712363003 | Provedení povlakové krytina střech do 10° spoj 2 pásů fólií PVC horkovzdušným navařením | m | 410
69 | 283 | 2832201_R | střešní fólie hydroizolační z PVC s polyesterovou vyztuženou vložkou tl 1,5 mm šedá - dodávka, doprava | m2 | 450
množství dle ceníkové přílohy
dodávka k pol.712363001
|  |  | 391,0*1,15+0,35 |  | 450
70 | 712 | 712363103 | Provedení povlakové krytiny střech do 10° ukotvení fólie talířovou hmoždinkou | kus | 2346
6 ks/ m2 atiky
|  |  | 391,0*6 |  | 2346
71 | 712 | 712363112 | Provedení povlakové krytiny střech do 10° překrytí talířové hmoždinky pruhem navařené fólie | kus | 2346
72 | 590 | 59051351_R | kotevní prvky do betonu pro kotvení střešní krytiny mPVC | kus | 2464
ztratné 5%
|  |  | 2346,0*1,05+0,7 |  | 2464
73 | R | 712 0001_R | Příplatek na doplňkové prvky střešního pláště z fólie z mPVC (lišty, rohy, kouty,prostupy atd.) - montáž, dodávka, doprava | m2 | 391
74 | 712 | 712391171 | Provedení povlakové krytiny střech do 10° podkladní textilní vrstvy | m2 | 391
pod fólii z PVC
dle pol.712363001
|  |  | 391,0 |  | 391
75 | 712 | 712391172 | Provedení povlakové krytiny střech do 10° ochranné textilní vrstvy | m2 | 9
detail D1 - atika
přes fólii z PVC pod oplechování
|  |  | 0,42*12,4+0,32*9,3+0,816 |  | 9
76 | 693 | 6931114_R | geotextilie separační a ochranná 300 g/m2 - dodávka, doprava | m2 | 460
množství dle ceníkové přílohy
pol.712391171+712391172
|  |  | (391,0+9,0)*1,15 |  | 460
77 | R | 712 0041_R | Dilatace střecha-stěna pro systém krytiny mPVC - montáž, dodávka, doprava | m | 33
78 | 712 | 998712102 | Přesun hmot tonážní tonážní pro krytiny povlakové v objektech v do 12 m | t | 3.341
|  | 713 | Izolace tepelné
79 | 713 | 713131141 | Montáž izolace tepelné stěn a základů lepením celoplošně rohoží, pásů, dílců, desek | m2 | 23
detail D1 - atika
polystyren tl.50 mm
|  |  | 0,5*12,4+0,4*9,3 |  | 9.92
detail D2 - nízká atika
|  |  | 0,16*16,5 |  | 2.64
napojení střecha - stěna
|  |  | 0,3*33,0 |  | 9.9
|  |  | 22,5*0,01+0,315 |  | 0.54
|  |  | Součet |  | 23
80 | 713 | 713141131 | Montáž izolace tepelné střech plochých lepené za studena 1 vrstva rohoží, pásů, dílců, desek | m2 | 372
spádový polystyren tl.50-65 mm
detail D1 - atika
|  |  | 0,25*12,4+0,15*9,3+0,005 |  | 4.5
detail D2 nízká atika
|  |  | 0,15*16,5+0,025 |  | 2.5
detail D3 - okap
|  |  | 0,33*18,0+0,06 |  | 6
|  |  | Mezisoučet A |  | 13
polystyren tl.160 mm
|  |  | 9,2*(8,46+9,58) |  | 165.968
|  |  | (9,01-0,2)*(30,44-8,46-9,58) |  | 109.244
|  |  | 4,9*16,65 |  | 81.585
|  |  | 357,0*0,005+0,418 |  | 2.203
|  |  | Mezisoučet B |  | 359
|  |  | Součet |  | 372
81 | 283 | 283723050 | deska z pěnového polystyrenu bílá EPS 100 S 1000 x 1000 x 50 mm | m2 | 24
dodávka, doprava
k pol.713131141
ztratné 2%
|  |  | 23,0*1,02+0,54 |  | 24
82 | 283 | 283723190 | deska z pěnového polystyrenu bílá EPS 100 S 1000 x 1000 x 160 mm | m2 | 367
dodávka, doprava
k pol.713141131mezisoučet B
ztratné 2%
|  |  | 359,0*1,02+0,82 |  | 367
83 | 283 | 283759130 | deska z pěnového polystyrenu EPS 100 S 1000 x 500 (1000) mm | m3 | 0.8
spádový polystyrén tl.50-65 mm
dodávka, doprava
k pol.713141131mezisoučet A
ztratné 10%
|  |  | 4,5*(0,05+0,065)/2*1,1 |  | 0.285
|  |  | 2,5*(0,04+0,045)/2*1,1 |  | 0.117
|  |  | 6,0*(0,05+0,065)/2*1,1 |  | 0.38
|  |  | 0,018 |  | 0.018
|  |  | Součet |  | 0.8
84 | 713 | 998713102 | Přesun hmot tonážní tonážní pro izolace tepelné v objektech v do 12 m | t | 2.088
|  | 762 | Konstrukce tesařské
85 | 762 | 762341135 | Bednění střech rovných z desek CETRIS tl 20 mm na sraz šroubovaných na rošt | m2 | 21.8
detail D1 - atika
|  |  | 0,42*12,4+0,32*9,3 |  | 8.184
detail D3 - okap
|  |  | 0,45*18,0 |  | 8.1
detaul D2 - nízká atika
|  |  | 0,32*16,5 |  | 5.28
|  |  | 21,6*0,01+0,02 |  | 0.236
|  |  | Součet |  | 21.8
86 | 762 | 762361114 | Montáž spádových klínů pro střechy rovné z řeziva průřezové plochy do 120 cm2 - srovnatelně pro spádové hranoly atiky | m | 16.4
detail D1 - atika
spádové hranoly 250/50-65/60 mm á750 mm
počet: 12,4m/0,75*1,1=20 ks
9,3m/0,75*1,1=15 ks
|  |  | 0,25*20+0,15*15+0,15 |  | 7.4
detail D2 - nízká atika
spádové hranoly 150/40-45/60 mm á750 mm
počet: 16,5m/0,75*1,1=25 ks
|  |  | 0,15*25+0,25 |  | 4
detail D3 - okap
hranol 300/50/70 mm á 1,5 m
počet:18,0m/1,5*1,1=15ks
|  |  | 0,33*15+0,05 |  | 5
|  |  | Součet |  | 16.4
87 | 605 | 605121110 | řezivo jehličnaté hranol jakost I-II délka 2 - 3,5 m | m3 | 0.06
spádové hranoly
pol.76236114 - ztratné 10%
detail D1 - atika
spádové hranoly 250/50-65/60 mm
|  |  | 7,4*(0,05+0,065)/2*0,06 |  | 0.026
|  |  | 0,026*0,1 |  | 0.003
detail D2 - nízká atika
spádové hranoly 150/40-45/60 mm
|  |  | 4,0*(0,04+0,045)/2*0,06 |  | 0.01
|  |  | 0,01*0,1 |  | 0.001
detail D3 - okap
hranol300/50/70 mm
|  |  | 5,0*0,05*0,07 |  | 0.018
|  |  | 0,018*0,1 |  | 0.002
|  |  | Součet |  | 0.06
88 | 762 | 762342441_R | Montáž pomocné latě pro okapnici | m | 40
detail D3 - okap
|  |  | 40,0 |  | 40
89 | 605 | 605141130 | řezivo jehličnaté,střešní latě impregnované dl 2 - 3,5 m | m3 | 0.154
dodávka, doprava
k pol.762342441_R-ztratné 10%
|  |  | 40,0*0,05*0,07*1,1 |  | 0.154
90 | 762 | 762395000 | Spojovací prostředky pro montáž krovu, bednění, laťování, světlíky, klíny | m3 | 0.436
pol.762341135
|  |  | 21,8*0,02 |  | 0.436
91 | 762 | 762 0015_R | Spojovací prostředky pro montáž spádových a podkladních hranilů hranolů - vruty a speciální hmoždinky, ocelové kotvy | m3 | 0.214
pol.6051211101
|  |  | 0,060 |  | 0.06
pol.605141130
|  |  | 0,154 |  | 0.154
|  |  | Součet |  | 0.214
92 | R | 762 0020_R | Laťování pro napojení střecha-stěna (viz detail)- montáž, dodávka materiálu a kotvení, doprava, povrchová ochrana | komplet | 1
93 | 762 | 762083111 | Impregnace řeziva proti dřevokaznému hmyzu a houbám máčením třída ohrožení 1 a 2 | m3 | 0.496
bednění - pol.762341115
|  |  | 21,8*0,02 |  | 0.436
hranoly - pol.605121110
|  |  | 0,06 |  | 0.06
|  |  | Součet |  | 0.496
94 | 762 | 998762102 | Přesun hmot tonážní pro kce tesařské v objektech v do 12 m | t | 0.818
|  | 764 | Konstrukce klempířské
95 | 764 | 764 7311_R2 | Oplechování zdí (atiky) rš 660 (560) mm - kovový plech tl.0,6 mm s plastovým povrchem + příponky - montáž,dodávka, doprava | m | 21.7
klempířský prvek K1
|  |  | 9,3+12,4 |  | 21.7
96 | 764 | 764 1714_R | Atikový okapový plech rš 360 mm - kovový plech tl.0,6 mm s plastovým povrchem - montáž, dodávka, doprava | m | 16.5
klempířský prvek K2
|  |  | 16,5 |  | 16.5
97 | 764 | 764 7211_R | Zatahovací plech rš 300 mm - kovový plech tl.0,6 mm s plastovým povrchem - montáž, dodávka, doprava | m | 16.5
klempířský prvek K3
|  |  | 16,5 |  | 16.5
98 | R | 764 7212_R | Krycí lišta rš 125 mm - kovový plech tl.0,6 mm s plastovým povrchem - montáž, dodávka, doprava | m | 33
krycí lišta vyvedení střešní fólie na stěnu
|  |  | 33,0 |  | 33
99 | 764 | 764711112_R | Oplechování parapetu rš 150 mm - kovový plech tl.0,6 mm s plastovým povrchem - montáž, dodávka, doprava | m | 15.15
|  |  | 1,75+4,35+1,9+2,05*2+3,05 |  | 15.15
100 | 764 | 764711116_R | Oplechování parapetu rš 400 mm - kovový plech tl.0,6 mm s plastovým povrchem - montáž, dodávka, doprava | m | 3.1
klempířský prvek K7
|  |  | 1,55*2 |  | 3.1
101 | 764 | 764751112_R | Odpadní trouby D 100 mm včetně uchycení - kovový plech tl.0,6 mm s plastovým povrchem - montáž, dodávka, doprava | m | 6
klempířský prvek K6
|  |  | 3,0*2 |  | 6
102 | 764 | 764751142_R | Odpadní trouby výtokové koleno D 100 mm - kovový plech tl.0,6 mm s plastovým povrchem - montáž, dodávka, doprava | kus | 2
103 | 764 | 764751152_R | Odpadní trouby odskok D 100 mm - kovový plech tl.0,6 mm s plastovým povrchem - montáž, dodávka, doprava | kus | 2
104 | 764 | 764761122_R | Žlaby podokapní půlkruhové velikost 150 mm s háky - kovový plech tl.0,6 mm s plastovým povrchem - montáž, dodávka, doprava | m | 18
klempířský prvek K5
|  |  | 18,0 |  | 18
105 | R | 764 0009_R | Okapnice RŠ 250 mm+plechové příponky - kovový plech tl.0,6 mm s plastovým povrchem - montáž, dodávka, doprava | m | 18
klempířský prvek K4
|  |  | 18,0 |  | 18
106 | 764 | 764761172_R | Žlaby čelo půlkruhové velikost 150 mm - kovový plech tl.0,6 mm s plastovým povrchem - montáž, dodávka, doprava | kus | 4
107 | 764 | 764761232_R | Žlaby kotlík k půlkruhovým žlabům velikost 150 mm - kovový plech tl.0,6 mm s plastovým povrchem - montáž, dodávka, doprava | kus | 2
108 | 764 | 764761242_R | Žlaby filtrační vložka kotlíku velikost 150 mm - montáž, dodávka, doprava | kus | 2
109 | 764 | 998764102 | Přesun hmot tonážní pro konstrukce klempířské v objektech v do 12 m | t | 0.335
110 | R | Poznámka 1 | Klempířské prvky jsou uvažovány včetně všech pomocných latí a dalších prvků potřebných pro jejich kotvení, včetně tmelení
|  | 767 | Konstrukce zámečnické
111 | R | 767 0010_R | Demontáž,zkrácení a zpětná montáž části zábradlí u vjezdu do garáže dobíhajícího k fasádě (z důvodu zateplení) | kus | 1
|  | 783 | Dokončovací práce - nátěry
112 | R | 783 0010_R | Nátěrový systém pro ocelové konstrukce do prostředí C3 s vysokou životností min.20 let | m2 | 6
zábradlí u garáže
|  |  | 6,0 |  | 6
|  | 789 | Povrchové úpravy ocelových konstrukcí a technologických zařízení
113 | 789 | 789224122 | Otryskání ocelových konstrukcí třídy IV povrch jemný a střední B na Sa 2 1/2 | m2 | 6
příprava povrchu OK před nátěrem
zábradlí u garáže
|  |  | 6,0 |  | 6
114 | 581 | 581541120 | křemen kusový písek Velký Luh VL 1 - dodávka písku | t | 0.354
k pol.789224122 (tř.IV=59kg/m2)
|  |  | 6,0*59,0*0,001 |  | 0.354
|  | M | Práce a dodávky M
|  | H | Hromosvod
115 | R | H1 | Hromosvod - přenos ze samostatného rozpočtu (viz příloha) | komplet | 1
|  | NUS | Náklady spojené s umístěním stavby (VRN)
116 | R | NUS 01 | Zařízení staveniště | %
117 | R | NUS 02 | Provoz investora | %
Celkem bez DPH
|  | DPH | DPH
118 | R | 1 | Daň z PH | %
Celkem včetně DPH

## Hromosvod-VST.HALA
HROMOSVOD
VSTUPNÍ HALA
Obj. číslo | označení | Název | ks
442130 | PV 17-200 nerez | Podpěra vedení s vrutem | 5
400310 | Drát o 8 AlMgSi | Drát hliníkový - o 8 mm | 50
101302 | PV 21 betk.o 8 | Podpěra vedení na ploché střechy - bet.kostka | 30
444020 | SK nerez | Svorka křížová | 1
444050 | SS nerez | Svorka spojovací | 4
|  | Hmožděnka 10 | 30
DEMONTÁŽ STÁVAJÍCÍCH SVODŮ HZS
|  | MONTÁŽ HZS | 8
|  | REVIZE | 1