## Rekapitulace stavby
Export VZ |  | List obsahuje: | [23 empty] | 3.0 | [5 empty] | False | False | {A78B4F0F-88FA-4871-A848-B424B3C19214}
[31 empty] | 0.01 | 21
[31 empty] | 0.01 | 15
|  | REKAPITULACE STAVBY | [15 empty] | v --- níže se nacházejí doplnkové a pomocné údaje k sestavám --- v | [11 empty] | Návod na vyplnění | 0.001
|  | Kód: |  |  |  |  | 06042014 | [22 empty] | Měnit lze pouze buňky se žlutým podbarvením! 1) v Rekapitulaci stavby vyplňte údaje o Uchazeči (přenesou se do ostatních sestav i v jiných listech) 2) na vybraných listech vyplňte v sestavě Soupis prací ceny u položek Podrobnosti k vyplnění naleznete na poslední záložce s Pokyny pro vyplnění | 0.01
|  | Stavba: |  |  |  |  | Oprava opěrné zdi v ulici Pražská silnice v Karlových Varech | [23 empty] | 0.1
|  | KSO: |  |  |  |  | 822 24 | [6 empty] | CC-CZ: | [16 empty] | 1
|  | Místo: |  |  |  |  | Karlovy Vary | [6 empty] | Datum: |  | 11.04.2014 | [14 empty] | 10
100
|  | Zadavatel: | [11 empty] | IČ: |  | 00254657 | [14 empty] | 0.1
|  |  | Statutární město Karlovy Vary | [10 empty] | DIČ: | [16 empty] | 0.1
0.1
|  | Uchazeč: | [11 empty] | IČ: |  | Vyplň údaj | [14 empty] | 0.1
|  |  | Vyplň údaj | [10 empty] | DIČ: |  | Vyplň údaj | [14 empty] | 0.1
False
|  | Projektant: | [11 empty] | IČ: |  | 61546267 | [14 empty] | False
|  |  | Ing. Miloslav Čáp, Ph.D. | [10 empty] | DIČ: | [16 empty] | True
0.01
|  | Poznámka: | [28 empty] | 0.1
|  |  | Soupis prací je sestaven s využitím položek Cenové soustavy ÚRS. Cenové a technické podmínky položek Cenové soustavy ÚRS, které nejsou uvedeny v soupisu prací (informace z tzv. úvodních částí katalogů) jsou neomezeně dálkově k dispozici na www.cs-urs.cz. Položky soupisu prací, které nemají ve sloupci "Cenová soustava" zveden žádný údaj, nepochází z Cenové soustavy ÚRS. | [27 empty] | False
|  | Cena bez DPH | [11 empty] | 0
[8 empty] | Sazba daně |  | Základ daně |  |  |  | Výše daně
|  | DPH |  | základní |  |  |  | 21% |  | 0 |  |  |  | 0
|  |  |  | snížená |  |  |  | 15% |  | 0 |  |  |  | 0
|  |  |  | zákl. přenesená |  |  |  | 21% |  | 0 |  |  |  | 0
|  |  |  | sníž. přenesená |  |  |  | 15% |  | 0 |  |  |  | 0
|  |  |  | nulová |  |  |  | 0% |  | 0 |  |  |  | 0
|  | Cena s DPH | [6 empty] | v |  | CZK |  |  | 0
REKAPITULACE OBJEKTŮ STAVBY A SOUPISŮ PRACÍ
| Kód: | [6 empty] | 06042014
| Stavba: | [6 empty] | Oprava opěrné zdi v ulici Pražská silnice v Karlových Varech
| Místo: | [6 empty] | Karlovy Vary |  |  |  |  | Datum: |  | 11.04.2014
| Zadavatel: | [6 empty] | Statutární město Karlovy Vary |  |  |  |  | Projektant: |  | Ing. Miloslav Čáp, Ph.D. |  |  | Informatívní údaje z listů zakázek
Uchazeč:
| Kód |  |  |  | Objekt, Soupis prací | [6 empty] | Cena bez DPH [CZK] |  |  |  | Cena s DPH [CZK] | Typ | z toho Ostat. náklady [CZK] | DPH [CZK] | Normohodiny [h] | DPH základní [CZK] | DPH snížená [CZK] | DPH základní přenesená [CZK] | DPH snížená přenesená [CZK] | Základna DPH základní | Základna DPH snížená | Základna DPH zákl. přenesená | Základna DPH sníž. přenesená | Základna DPH nulová
| Náklady stavby celkem | [10 empty] | 0 |  |  |  | 0 |  | 0 | 0 | 0 | 0 | 0 | 0 | 0 | 0 | 0 | 0 | 0 | 0 |  | D | 0 | ###NOIMPORT### | IMPORT | {A78B4F0F-88FA-4871-A848-B424B3C19214} | {00000000-0000-0000-0000-000000000000} | 822 24
|  | SO.02 |  |  |  | Statické zajištění opěrné zdi | [5 empty] | 0 |  |  |  | 0 | STA | 0 | 0 | 0 | 0 | 0 | 0 | 0 | 0 | 0 | 0 | 0 | 0 |  | D | 1 | ###NOIMPORT### | IMPORT | {9814F9FC-5735-47B4-8003-D5E6E2042CDA} | {A78B4F0F-88FA-4871-A848-B424B3C19214} | 822 24 | 2
|  |  | SO.02 01 |  |  |  | Soupis prací |  |  |  |  | 0 |  |  |  | 0 | Soupis | 0 | 0 | 0 | 0 | 0 | 0 | 0 | 0 | 0 | 0 | 0 | 0 |  |  | 2 |  | IMPORT | {B366B0EE-DE40-49A1-98DC-53CA163D7B92} | {9814F9FC-5735-47B4-8003-D5E6E2042CDA} | 822 24
|  | SO.03 |  |  |  | Oprava propustku, drenáže | [5 empty] | 0 |  |  |  | 0 | STA | 0 | 0 | 0 | 0 | 0 | 0 | 0 | 0 | 0 | 0 | 0 | 0 |  | D | 1 | ###NOIMPORT### | IMPORT | {5C29CC14-FF69-4FC1-AD34-23ED7C35812E} | {A78B4F0F-88FA-4871-A848-B424B3C19214} | 822 24 | 2
|  |  | SO.03 01 |  |  |  | Soupis prací |  |  |  |  | 0 |  |  |  | 0 | Soupis | 0 | 0 | 0 | 0 | 0 | 0 | 0 | 0 | 0 | 0 | 0 | 0 |  |  | 2 |  | IMPORT | {9F985DE6-7CBD-4DB6-9702-AFC80F84D867} | {5C29CC14-FF69-4FC1-AD34-23ED7C35812E} | 822 24
|  | SO.04 |  |  |  | Oprava chodníku | [5 empty] | 0 |  |  |  | 0 | STA | 0 | 0 | 0 | 0 | 0 | 0 | 0 | 0 | 0 | 0 | 0 | 0 |  | D | 1 | ###NOIMPORT### | IMPORT | {4180DB12-3534-46E8-A541-79A2B7622FDC} | {A78B4F0F-88FA-4871-A848-B424B3C19214} | 822 24 | 2
|  |  | SO.04 01 |  |  |  | Soupis prací |  |  |  |  | 0 |  |  |  | 0 | Soupis | 0 | 0 | 0 | 0 | 0 | 0 | 0 | 0 | 0 | 0 | 0 | 0 |  |  | 2 |  | IMPORT | {1048737F-9D8A-4CD5-B382-17AD55D35381} | {4180DB12-3534-46E8-A541-79A2B7622FDC} | 822 24
|  | SO.05 |  |  |  | Vedlejší a ostatní náklady | [5 empty] | 0 |  |  |  | 0 | STA | 0 | 0 | 0 | 0 | 0 | 0 | 0 | 0 | 0 | 0 | 0 | 0 |  | D | 1 | ###NOIMPORT### | IMPORT | {1EA1C6D6-E465-454F-96AD-850FBAD8AA89} | {A78B4F0F-88FA-4871-A848-B424B3C19214} | 822 24 | 2
|  |  | SO.05 01 |  |  |  | Soupis prací |  |  |  |  | 0 |  |  |  | 0 | Soupis | 0 | 0 | 0 | 0 | 0 | 0 | 0 | 0 | 0 | 0 | 0 | 0 |  |  | 2 |  | IMPORT | {89B48BD9-34BC-42F6-8391-A4F82C65C4C2} | {1EA1C6D6-E465-454F-96AD-850FBAD8AA89} | 822 24

## SO.02 01 - Soupis prací
| List obsahuje: | [6 empty] | Zpět na list:
{B366B0EE-DE40-49A1-98DC-53CA163D7B92}
2
| KRYCÍ LIST SOUPISU | [7 empty] | v --- níže se nacházejí doplnkové a pomocné údaje k sestavám --- v | [8 empty] | False
Stavba:
Oprava opěrné zdi v ulici Pražská silnice v Karlových Varech
Objekt:
SO.02 - Statické zajištění opěrné zdi
Soupis:
SO.02 01 - Soupis prací
| KSO: |  | 822 24 |  |  | CC-CZ:
| Místo: |  | Karlovy Vary |  |  | Datum: | 11.04.2014
| Zadavatel: |  |  |  |  | IČ: | 00254657
|  | Statutární město Karlovy Vary |  |  |  | DIČ:
| Uchazeč: |  |  |  |  | IČ:
DIČ:
| Projektant: |  |  |  |  | IČ: | 61546267
|  | Ing. Miloslav Čáp, Ph.D. |  |  |  | DIČ:
Poznámka:
Soupis prací je sestaven s využitím položek Cenové soustavy ÚRS. Cenové a technické podmínky položek Cenové soustavy ÚRS, které nejsou uvedeny v soupisu prací (informace z tzv. úvodních částí katalogů) jsou neomezeně dálkově k dispozici na www.cs-urs.cz. Položky soupisu prací, které nemají ve sloupci "Cenová soustava" zveden žádný údaj, nepochází z Cenové soustavy ÚRS.
| Cena bez DPH | [5 empty] | 0
|  |  | Základ daně |  |  | Sazba daně | Výše daně
| DPH | základní | 0 |  |  | 21% | 0
|  | snížená | 0 |  |  | 15% | 0
|  | zákl. přenesená | 0 |  |  | 21% | 0
|  | sníž. přenesená | 0 |  |  | 15% | 0
|  | nulová | 0 |  |  | 0% | 0
| Cena s DPH |  |  | v | CZK |  | 0
REKAPITULACE ČLENĚNÍ SOUPISU PRACÍ
Stavba:
Oprava opěrné zdi v ulici Pražská silnice v Karlových Varech
Objekt:
SO.02 - Statické zajištění opěrné zdi
Soupis:
SO.02 01 - Soupis prací
Místo: |  |  | Karlovy Vary |  |  | Datum: | 11.04.2014
Zadavatel: |  |  | Statutární město Karlovy Vary |  |  | Projektant: | Ing. Miloslav Čáp, Ph.D.
Uchazeč:
Kód dílu - Popis | [6 empty] | Cena celkem [CZK]
Náklady soupisu celkem | [6 empty] | 0 | [11 empty] | -1
| HSV - Práce a dodávky HSV | [5 empty] | 0
| 1 - Zemní práce | [5 empty] | 0
| 2 - Zakládání | [5 empty] | 0
| 9 - Ostatní konstrukce a práce-bourání | [5 empty] | 0
| 99 - Přesuny hmot a sutí | [5 empty] | 0
| 998 - Přesun hmot | [5 empty] | 0
SOUPIS PRACÍ
Stavba:
Oprava opěrné zdi v ulici Pražská silnice v Karlových Varech
Objekt:
SO.02 - Statické zajištění opěrné zdi
Soupis:
SO.02 01 - Soupis prací
Místo: |  |  | Karlovy Vary |  |  | Datum: | 11.04.2014
Zadavatel: |  |  | Statutární město Karlovy Vary |  |  | Projektant: | Ing. Miloslav Čáp, Ph.D.
Uchazeč:
PČ | Typ | Kód | Popis | MJ | Množství | J.cena [CZK] | Cena celkem [CZK] | Cenová soustava | Poznámka | DPH | J. Nh [h] | Nh celkem [h] | J. hmotnost [t] | Hmotnost celkem [t] | J. suť [t] | Suť Celkem [t]
Náklady soupisu celkem | [6 empty] | 0 |  |  |  |  | 0 |  | 261.8083 |  | 220.5823 |  | D | -1 | [10 empty] | 0
| D | HSV | Práce a dodávky HSV |  |  |  | 0 |  |  |  |  | 0 |  | 261.8083 |  | 220.5823 | 1 | D | 0 |  |  |  | ROZPOCET | [6 empty] | 0
| D | 1 | Zemní práce |  |  |  | 0 |  |  |  |  | 0 |  | 12.0212 |  | 0 | 1 | D | 1 |  |  |  | ROZPOCET | [6 empty] | 0
1 | K | 122101401 | Vykopávky v zemníku na suchu v hornině tř. 1 a 2 objem do 100 m3 | m3 | 10 |  | 0 | CS ÚRS 2014 01 |  | základní |  |  | 0 | 0 | 0 | 0 | 4 | K | 2 |  |  |  | ROZPOCET | 0 | 0 | 0 | 0 | 0 | 1 | 0 | 4 | -561963899
| PP |  | Vykopávky v zemnících na suchu s přehozením výkopku na vzdálenost do 3 m nebo s naložením na dopravní prostředek v horninách tř. 1 a 2 do 100 m3 | [14 empty] | PP | 2
| PSC |  | Poznámka k souboru cen: 1. Ceny lze použít i pro těžbu haldoviny a pro skrývky s výjimkou skrývek nad povrchový- mi důlními díly. Ceny pro těžbu haldoviny nelze použít, uplatňují-li se v místě těžby báňské předpisy nebo odůvodněné požadavky správce haldy (odvalu), které prokazatelně vyvolávají zvýšení nákladů dodavatele stavebních prací. V těchto případech se vykopávka haldy (odvalu) ocení příslušnými cenami katalogu 823-2 Rekultivace. 2. Ceny lze použít jen pro vykopávky v zemnících nezapažených. Jsou-li zemníky nebo jejich části zapažené, oceňuje se vykopávka v nich podle čl. 3116 Všeobecných podmínek tohoto katalogu. | [14 empty] | PSC | 2
| VV |  | 'získání ornice' | [14 empty] | VV | 2 | 1 | -1 | 0 | ROZPOCET
| VV |  | 'plocha rekultivace x tl. humusování' | [14 empty] | VV | 2 | 1 | -1 | 0 | ROZPOCET
| VV |  | 100*0,1 |  | 10 | [12 empty] | VV | 2 | 2 | -1 | 0 | ROZPOCET
2 | M | 103715000 | substrát pro trávníky A VL | m3 | 10 |  | 0 | CS ÚRS 2014 01 |  | základní |  |  | 0.6 | 6 | 0 | 0 | 8 | M | 2 |  |  |  | ROZPOCET | 0 | 0 | 0 | 0 | 0 | 1 | 0 | 4 | 1082805253
| PP |  | hnojiva humusová substrát pro trávníky A VL | [14 empty] | PP | 2
3 | K | 131201101 | Hloubení jam nezapažených v hornině tř. 3 objemu do 100 m3 | m3 | 39.15 |  | 0 | CS ÚRS 2014 01 |  | základní |  |  | 0 | 0 | 0 | 0 | 4 | K | 2 |  |  |  | ROZPOCET | 0 | 0 | 0 | 0 | 0 | 1 | 0 | 4 | -2094281981
| PP |  | Hloubení nezapažených jam a zářezů kromě zářezů se šikmými stěnami pro podzemní vedení s urovnáním dna do předepsaného profilu a spádu v hornině tř. 3 do 100 m3 | [14 empty] | PP | 2
| PSC |  | Poznámka k souboru cen: 1. Hloubení jam ve stržích a jam pro základy pro příčná a podélná zpevnění dna a břehů pod obrysem výkopu pro koryta vodotečí při lesnicko-technických melioracích (LTM) zejména vykopávky pro konstrukce těles, stupňů, boků, předprahů, prahů, podháněk, výhonů a pro základy zdí, dlažeb, rovnanin, plůtků a hatí se oceňují cenami příslušnými pro objem výkopů do 100 m3, i když skutečný objem výkopu je větší. 2. Předepisuje-li projekt hloubit jámy popsané v pozn. č. 1 v hornině 5 až 7 bez použití trhavin, oceňuje se toto hloubení a) v suchu nebo v mokru cenami 138 40-1101, 138 50-1101 a 138 60-1101 Dolamování zapažených nebo nezapažených hloubených vykopávek; b) v tekoucí vodě při jakékoliv její rychlosti individuálně. 3. Hloubení nezapažených jam hloubky přes 16 m se oceňuje individuálně. 4. V cenách jsou započteny i náklady na případné nutné přemístění výkopku ve výkopišti a na přehození výkopku na přilehlém terénu na vzdálenost do 3 m od okraje jámy nebo naložení na dopravní prostředek. 5. Náklady na svislé přemístění výkopku nad 1 m hloubky se určí dle ustanovení článku č. 3161 všeobecných podmínek katalogu. | [14 empty] | PSC | 2
| VV |  | 'plocha výkopu pro ŽB trám X délka trámu' | [14 empty] | VV | 2 | 1 | -1 | 0 | ROZPOCET
| VV |  | 2,9*13,50 |  | 39.15 | [12 empty] | VV | 2 | 2 | -1 | 0 | ROZPOCET
4 | K | 153811111 | Osazení kotvy tyčové dl přes 5 m D od 20 do 28 mm | m | 173.5 |  | 0 | CS ÚRS 2014 01 |  | základní |  |  | 0.03363 | 5.8348 | 0 | 0 | 4 | K | 2 |  |  |  | ROZPOCET | 0 | 0 | 0 | 0 | 0 | 1 | 0 | 4 | -297090194
| PP |  | Osazení kotev tyčových bez provedení vrtu, zainjektování a napnutí kotvy při délce přes 5 m a průměru od 20 do 28 mm | [14 empty] | PP | 2
| PSC |  | Poznámka k souboru cen: 1. Ceny nelze použít pro kotvičky k uchycení svařovaných sítí pro stříkané betony; tyto kotvičky se oceňují cenami 153 27-11 Kotvičky pro výztuž stříkaného betonu 2. V cenách jsou započteny i náklady na: a) vyčištění vrtu, b) osazení hlavy kotvy, c) veškeré potřebné úpravy kotvy po napnutí. 3. Napnutí tyčových kotev se oceňuje cenami souboru cen 153 81-12 Napnutí tyčových kotev. 4. Zainjektování tyčových kotev se oceňuje cenami souboru cen 28. 60-21 Injektování povrchové s dvojitým obturátorem mikropilot nebo kotev. 5. Množství měrných jednotek se určuje v m délky kotvy. | [14 empty] | PSC | 2
| VV |  | 'délka kotev + délka sepnutí' | [14 empty] | VV | 2 | 1 | -1 | 0 | ROZPOCET
| VV |  | 12,35*10+12,5*4 |  | 173.5 | [12 empty] | VV | 2 | 2 | -1 | 0 | ROZPOCET
5 | M | 132121R01 | tyž ocelová CKT prům. 25, ST 500 S | t | 0.668 |  | 0 |  |  | základní |  |  | 0 | 0 | 0 | 0 | 8 | M | 2 |  |  |  | ROZPOCET | 0 | 0 | 0 | 0 | 0 | 1 | 0 | 4 | 1189192692
| VV |  | 'délka kotev + délka spřažení' | [14 empty] | VV | 2 | 1 | -1 | 0 | ROZPOCET
| VV |  | (12,35*10+12,5*4)*3,853/1000 |  | 0.668 | [12 empty] | VV | 2 | 2 | -1 | 0 | ROZPOCET
6 | K | 153811197 | Příplatek ke kotvám tyčovým za antikorozní úpravu trvalých kotev | m | 173.5 |  | 0 | CS ÚRS 2014 01 |  | základní |  |  | 0.0003675 | 0.063761 | 0 | 0 | 4 | K | 2 |  |  |  | ROZPOCET | 0 | 0 | 0 | 0 | 0 | 1 | 0 | 4 | -588792289
| PP |  | Osazení kotev tyčových bez provedení vrtu, zainjektování a napnutí kotvy Příplatek k ceně za antikorozní úpravu trvalých kotev | [14 empty] | PP | 2
| PSC |  | Poznámka k souboru cen: 1. Ceny nelze použít pro kotvičky k uchycení svařovaných sítí pro stříkané betony; tyto kotvičky se oceňují cenami 153 27-11 Kotvičky pro výztuž stříkaného betonu 2. V cenách jsou započteny i náklady na: a) vyčištění vrtu, b) osazení hlavy kotvy, c) veškeré potřebné úpravy kotvy po napnutí. 3. Napnutí tyčových kotev se oceňuje cenami souboru cen 153 81-12 Napnutí tyčových kotev. 4. Zainjektování tyčových kotev se oceňuje cenami souboru cen 28. 60-21 Injektování povrchové s dvojitým obturátorem mikropilot nebo kotev. 5. Množství měrných jednotek se určuje v m délky kotvy. | [14 empty] | PSC | 2
| VV |  | 'délka kotev + délka spřažení' | [14 empty] | VV | 2 | 1 | -1 | 0 | ROZPOCET
| VV |  | 12,35*10+12,5*4 |  | 173.5 | [12 empty] | VV | 2 | 2 | -1 | 0 | ROZPOCET
7 | K | 153811211 | Napnutí kotev tyčových únosnost kotvy do 0,45 NM | kus | 14 |  | 0 | CS ÚRS 2014 01 |  | základní |  |  | 0.00369 | 0.05166 | 0 | 0 | 4 | K | 2 |  |  |  | ROZPOCET | 0 | 0 | 0 | 0 | 0 | 1 | 0 | 4 | -581920598
| PP |  | Napnutí tyčových kotev při předepsané únosnosti kotvy do 0,45 MN | [14 empty] | PP | 2
| PSC |  | Poznámka k souboru cen: 1. Ceny jsou určeny pro jakoukoliv délku kotev. 2. V cenách jsou započteny i náklady na dopínání kotev při poklesu předpětí. | [14 empty] | PSC | 2
| VV |  | 'počet kotev + počet sepnutí' | [14 empty] | VV | 2 | 1 | -1 | 0 | ROZPOCET
| VV |  | 10+4 |  | 14 | [12 empty] | VV | 2 | 2 | -1 | 0 | ROZPOCET
8 | K | 153891111 | Osazení ocelové roznášecí konstrukce hmotnosti do 40 kg | kg | 403.38 |  | 0 | CS ÚRS 2014 01 |  | základní |  |  | 0.000176 | 0.070995 | 0 | 0 | 4 | K | 2 |  |  |  | ROZPOCET | 0 | 0 | 0 | 0 | 0 | 1 | 0 | 4 | 1045297644
| PP |  | Osazení a rozebrání ocelové roznášecí konstrukce z válcovaných profilů a plechů pod kotvy, trny nebo táhla při osazení, o hmotnosti jednotlivých částí konstrukce od 0 do 40 kg | [14 empty] | PP | 2
| PSC |  | Poznámka k souboru cen: 1. V cenách nejsou započteny náklady na: a) dodání ocelové roznášecí konstrukce, toto dodání se oceňuje ve specifikaci. Ztratné lze dohodnout ve výši 1 %. b) nátěry ocelové konstrukce; tyto nátěry se oceňují příslušnými cenami katalogu 800-783 Nátěry. | [14 empty] | PSC | 2
| VV |  | 'hmotnost kotevních ploten x počet ploten' | [14 empty] | VV | 2 | 1 | -1 | 0 | ROZPOCET
| VV |  | 22,41*18 |  | 403.38 | [12 empty] | VV | 2 | 2 | -1 | 0 | ROZPOCET
9 | M | 153891R02 | ocelová roznášecí plotna S 355 J2 C2 (výroba a dodávka, komplet) | kpl | 18 |  | 0 |  |  | základní |  |  | 0 | 0 | 0 | 0 | 8 | M | 2 |  |  |  | ROZPOCET | 0 | 0 | 0 | 0 | 0 | 1 | 0 | 4 | -183572250
| VV |  | 'počet ploten' | [14 empty] | VV | 2 | 1 | -1 | 0 | ROZPOCET
| VV |  | 18 |  | 18 | [12 empty] | VV | 2 | 2 | -1 | 0 | ROZPOCET
10 | K | 162701105 | Vodorovné přemístění do 10000 m výkopku/sypaniny z horniny tř. 1 až 4 | m3 | 39.15 |  | 0 | CS ÚRS 2014 01 |  | základní |  |  | 0 | 0 | 0 | 0 | 4 | K | 2 |  |  |  | ROZPOCET | 0 | 0 | 0 | 0 | 0 | 1 | 0 | 4 | 1591241215
| PP |  | Vodorovné přemístění výkopku nebo sypaniny po suchu na obvyklém dopravním prostředku, bez naložení výkopku, avšak se složením bez rozhrnutí z horniny tř. 1 až 4 na vzdálenost přes 9 000 do 10 000 m | [14 empty] | PP | 2
| PSC |  | Poznámka k souboru cen: 1. Ceny nelze použít, předepisuje-li projekt přemístit výkopek na místo nepřístupné obvyklým dopravním prostředkům; toto přemístění se oceňuje individuálně. 2. V cenách jsou započteny i náhrady za jízdu loženého vozidla v terénu ve výkopišti nebo na násypišti. 3. V cenách nejsou započteny náklady na rozhrnutí výkopku na násypišti; toto rozhrnutí se oceňuje cenami souboru cen 171 . 0- . . Uložení sypaniny do násypů a 171 20-1201Uložení sypaniny na skládky. 4. Je-li na dopravní dráze pro vodorovné přemístění nějaká překážka, pro kterou je nutno překládat výkopek z jednoho obvyklého dopravního prostředku na jiný obvyklý doprav- ní prostředek, oceňuje se toto lomené vodorovné přemístění výkopku v každém úseku samostatně příslušnou cenou tohoto souboru cen a překládání výkopku cenami souboru cen 167 10-3 . Nakládání neulehlého výkopku z hromad s ohledem na ustanovení pozn. číslo 5. 5. Přemísťuje-li se výkopek z dočasných skládek vzdálených do 50 m, neoceňuje se nakládání výkopku, i když se provádí. Toto ustanovení neplatí, vylučuje-li projekt použití dozeru. 6. V cenách vodorovného přemístění sypaniny nejsou započteny náklady na dodávku materiálu, tyto se oceňují ve specifikaci. | [14 empty] | PSC | 2
| VV |  | 'plocha výkopu pro ŽB trám X délka trámu' | [14 empty] | VV | 2 | 1 | -1 | 0 | ROZPOCET
| VV |  | 2,9*13,50 |  | 39.15 | [12 empty] | VV | 2 | 2 | -1 | 0 | ROZPOCET
11 | K | 162701109 | Příplatek k vodorovnému přemístění výkopku/sypaniny z horniny tř. 1 až 4 ZKD 1000 m přes 10000 m | m3 | 195.75 |  | 0 | CS ÚRS 2014 01 |  | základní |  |  | 0 | 0 | 0 | 0 | 4 | K | 2 |  |  |  | ROZPOCET | 0 | 0 | 0 | 0 | 0 | 1 | 0 | 4 | -821243263
| PP |  | Vodorovné přemístění výkopku nebo sypaniny po suchu na obvyklém dopravním prostředku, bez naložení výkopku, avšak se složením bez rozhrnutí z horniny tř. 1 až 4 na vzdálenost Příplatek k ceně za každých dalších i započatých 1 000 m | [14 empty] | PP | 2
| PSC |  | Poznámka k souboru cen: 1. Ceny nelze použít, předepisuje-li projekt přemístit výkopek na místo nepřístupné obvyklým dopravním prostředkům; toto přemístění se oceňuje individuálně. 2. V cenách jsou započteny i náhrady za jízdu loženého vozidla v terénu ve výkopišti nebo na násypišti. 3. V cenách nejsou započteny náklady na rozhrnutí výkopku na násypišti; toto rozhrnutí se oceňuje cenami souboru cen 171 . 0- . . Uložení sypaniny do násypů a 171 20-1201Uložení sypaniny na skládky. 4. Je-li na dopravní dráze pro vodorovné přemístění nějaká překážka, pro kterou je nutno překládat výkopek z jednoho obvyklého dopravního prostředku na jiný obvyklý doprav- ní prostředek, oceňuje se toto lomené vodorovné přemístění výkopku v každém úseku samostatně příslušnou cenou tohoto souboru cen a překládání výkopku cenami souboru cen 167 10-3 . Nakládání neulehlého výkopku z hromad s ohledem na ustanovení pozn. číslo 5. 5. Přemísťuje-li se výkopek z dočasných skládek vzdálených do 50 m, neoceňuje se nakládání výkopku, i když se provádí. Toto ustanovení neplatí, vylučuje-li projekt použití dozeru. 6. V cenách vodorovného přemístění sypaniny nejsou započteny náklady na dodávku materiálu, tyto se oceňují ve specifikaci. | [14 empty] | PSC | 2
| P |  | Poznámka k položce: Celková odvozová a přívozová vzdálenost je uvažována do 15 km, a to na skládku Činov. | [14 empty] | P | 2
| VV |  | 'plocha výkopu pro ŽB trám x délka trámu x příplatek ZKD' | [14 empty] | VV | 2 | 1 | -1 | 0 | ROZPOCET
| VV |  | 2,9*13,50*5 |  | 195.75 | [12 empty] | VV | 2 | 2 | -1 | 0 | ROZPOCET
12 | K | 167101152 | Nakládání výkopku z hornin tř. 5 až 7 přes 100 m3 | m3 | 261.808 |  | 0 | CS ÚRS 2014 01 |  | základní |  |  | 0 | 0 | 0 | 0 | 4 | K | 2 |  |  |  | ROZPOCET | 0 | 0 | 0 | 0 | 0 | 1 | 0 | 4 | -1327294870
| PP |  | Nakládání, skládání a překládání neulehlého výkopku nebo sypaniny nakládání, množství přes 100 m3, z hornin tř. 5 až 7 | [14 empty] | PP | 2
| PSC |  | Poznámka k souboru cen: 1. Ceny -1101, -1151, -1102, -1152, -1103, -1153, jsou určeny pro nakládání, skládání a překládání na obvyklý nebo z obvyklého dopravního prostředku. Pro nakládání z lodi nebo na loď jsou určeny ceny -1105 a -1155. 2. Ceny -1105 a -1155 jsou určeny pro nakládání, překládání a vykládání na vzdálenost a) do 20 m vodorovně; vodorovná vzdálenost se měří od těžnice lodi k těžnici druhé lodi, nebo k těžišti hromady na břehu nebo k těžišti dopravního prostředku na suchu, b) do 4 m svisle; svislá vzdálenost se měří od pracovní hladiny vody k úrovni srovna- ného terénu v místě hromady nebo v místě dopravní plochy pro dopravní prostředek na suchu. Uvedenou svislou vzdálenost 4 m lze zvětšit, a to nejvýše do 6 m, jestliže je vodorovná vzdálenost uvedená v bodu a) kratší než 20 m nejméně o trojnásobek zvětšení výšky přes 4 m. 3. Množství měrných jednotek se určí v rostlém stavu horniny. | [14 empty] | PSC | 2
13 | K | 171201R03 | Poplatek za uložení odpadu ze sypaniny na skládce (skládkovné) | t | 78.3 |  | 0 |  |  | základní |  |  | 0 | 0 | 0 | 0 | 4 | K | 2 |  |  |  | ROZPOCET | 0 | 0 | 0 | 0 | 0 | 1 | 0 | 4 | 625339130
| PP |  | Uložení sypaniny poplatek za uložení sypaniny na skládce ( skládkovné ) | [14 empty] | PP | 2
| VV |  | 'objem výkopů x měrná tíha' | [14 empty] | VV | 2 | 1 | -1 | 0 | ROZPOCET
| VV |  | 2,9*13,50*2 |  | 78.3 | [12 empty] | VV | 2 | 2 | -1 | 0 | ROZPOCET
| D | 2 | Zakládání |  |  |  | 0 |  |  |  |  | 0 |  | 31.3341 |  | 0 | 1 | D | 1 |  |  |  | ROZPOCET | [6 empty] | 0
14 | K | 224311R04 | Vrty maloprofilové D do 156 mm úklon do 45° hl do 25 m hor. III a IV | m | 148.2 |  | 0 |  |  | základní |  |  | 0.00032 | 0.047424 | 0 | 0 | 4 | K | 2 |  |  |  | ROZPOCET | 0 | 0 | 0 | 0 | 0 | 1 | 0 | 4 | -1159507811
| PP |  | Maloprofilové vrty průběžným sacím vrtáním průměru přes 93 do 156 mm do úklonu 45 st. v hl 0 až 25 m v hornině tř. III a IV | [14 empty] | PP | 2
| VV |  | 'délka vrtů pro zemní kotvy x počet + délka vrtů pro sepnutí x počet' | [14 empty] | VV | 2 | 1 | -1 | 0 | ROZPOCET
| VV |  | 10,9*10+9,8*4 |  | 148.2 | [12 empty] | VV | 2 | 2 | -1 | 0 | ROZPOCET
15 | K | 227111R05 | Vystrojení vrtu výpažnicí z HDPE trubky DN 100 | m | 44.8 |  | 0 |  |  | základní |  |  | 0 | 0 | 0 | 0 | 4 | K | 2 |  |  |  | ROZPOCET | 0 | 0 | 0 | 0 | 0 | 1 | 0 | 4 | 1832367764
| VV |  | 'délka vrtu x počet' | [14 empty] | VV | 2 | 1 | -1 | 0 | ROZPOCET
| VV |  | 11,20*4 |  | 44.8 | [12 empty] | VV | 2 | 2 | -1 | 0 | ROZPOCET
16 | M | 286138320 | potrubí vodovodní PE HD (IPE) tyče 6,12 m, 125 x 11,4 mm | m | 47.6 |  | 0 | CS ÚRS 2014 01 |  | základní |  |  | 0.00406 | 0.19326 | 0 | 0 | 8 | M | 2 |  |  |  | ROZPOCET | 0 | 0 | 0 | 0 | 0 | 1 | 0 | 4 | -741921402
| PP |  | trubky z polyetylénu vodovodní potrubí PE PE HD (IPE) PE 80 SDR 11 tyče 6 nebo 12 m 125 x 11,4 mm | [14 empty] | PP | 2
| VV |  | 'délka sepnutí (včetně ŽB trámce) x počet' | [14 empty] | VV | 2 | 1 | -1 | 0 | ROZPOCET
| VV |  | 11,90*4 |  | 47.6 | [12 empty] | VV | 2 | 2 | -1 | 0 | ROZPOCET
17 | K | 227111R06 | Odpažení maloprofilových vrtů průměru do 156 mm | m | 163.3 |  | 0 |  |  | základní |  |  | 0 | 0 | 0 | 0 | 4 | K | 2 |  |  |  | ROZPOCET | 0 | 0 | 0 | 0 | 0 | 1 | 0 | 4 | -1184147460
| PP |  | Odpažení maloprofilových vrtů průměru přes 93 do 156 mm | [14 empty] | PP | 2
| P |  | Poznámka k položce: Počítáno včetně délky jádrových vrtů. | [14 empty] | P | 2
| VV |  | 'délka vrtů pro zemní kotvy x počet + délka vrtů pro sepnutí x počet' | [14 empty] | VV | 2 | 1 | -1 | 0 | ROZPOCET
| VV |  | 12,05*10+10,7*4 |  | 163.3 | [12 empty] | VV | 2 | 2 | -1 | 0 | ROZPOCET
18 | K | 272354111 | Bednění základových kleneb - zřízení | m2 | 21.675 |  | 0 | CS ÚRS 2014 01 |  | základní |  |  | 0.0014357 | 0.031119 | 0 | 0 | 4 | K | 2 |  |  |  | ROZPOCET | 0 | 0 | 0 | 0 | 0 | 1 | 0 | 4 | -1161330376
| PP |  | Bednění základových konstrukcí kleneb zřízení | [14 empty] | PP | 2
| PSC |  | Poznámka k souboru cen: 1. V ceně -4111 jsou započteny i náklady na založení, sestavení a osazení systémového bednění mobilním jeřábem, nástřik bednění odformovacím postřikem, měsíční nájemné rámů inventárního bednění a spínacích prvků vztažené k ploše bednění, spotřebu výplní rámů bednění z překližek pro nepohledové bednění a distančních prvků. 2. Drobný spotřební materiál (např. hřebíky, vruty, materiál pro vyplnění kuželových otvorů v základu po spínacích tyčích bednění) je započten v režijních nákladech. 3. V ceně -4211 je započteno odbednění a očištění bednění. 4. V cenách nejsou obsaženy náklady na bednění vložky nebo výplně pracovních a dilatačních spár základu. | [14 empty] | PSC | 2
| VV |  | 'bednění roznášecího ŽB trámce | [14 empty] | VV | 2 | 1 | -1 | 0 | ROZPOCET
| VV |  | 'pohledová plocha x boční plochy' | [14 empty] | VV | 2 | 1 | -1 | 0 | ROZPOCET
| VV |  | 13,05*1,5+0,7*1,5*2 |  | 21.675 | [12 empty] | VV | 2 | 2 | -1 | 0 | ROZPOCET
19 | K | 272354211 | Bednění základových kleneb - odstranění | m2 | 21.675 |  | 0 | CS ÚRS 2014 01 |  | základní |  |  | 3.6e-05 | 0.0007803 | 0 | 0 | 4 | K | 2 |  |  |  | ROZPOCET | 0 | 0 | 0 | 0 | 0 | 1 | 0 | 4 | 879754716
| PP |  | Bednění základových konstrukcí kleneb odstranění bednění | [14 empty] | PP | 2
| PSC |  | Poznámka k souboru cen: 1. V ceně -4111 jsou započteny i náklady na založení, sestavení a osazení systémového bednění mobilním jeřábem, nástřik bednění odformovacím postřikem, měsíční nájemné rámů inventárního bednění a spínacích prvků vztažené k ploše bednění, spotřebu výplní rámů bednění z překližek pro nepohledové bednění a distančních prvků. 2. Drobný spotřební materiál (např. hřebíky, vruty, materiál pro vyplnění kuželových otvorů v základu po spínacích tyčích bednění) je započten v režijních nákladech. 3. V ceně -4211 je započteno odbednění a očištění bednění. 4. V cenách nejsou obsaženy náklady na bednění vložky nebo výplně pracovních a dilatačních spár základu. | [14 empty] | PSC | 2
| VV |  | 'bednění roznášecího ŽB trámce | [14 empty] | VV | 2 | 1 | -1 | 0 | ROZPOCET
| VV |  | 'pohledová plocha x boční plochy' | [14 empty] | VV | 2 | 1 | -1 | 0 | ROZPOCET
| VV |  | 13,05*1,5+0,7*1,5*2 |  | 21.675 | [12 empty] | VV | 2 | 2 | -1 | 0 | ROZPOCET
20 | K | 273311128 | Základové desky z betonu prostého C 30/37 | m3 | 0.588 |  | 0 | CS ÚRS 2014 01 |  | základní |  |  | 0 | 0 | 0 | 0 | 4 | K | 2 |  |  |  | ROZPOCET | 0 | 0 | 0 | 0 | 0 | 1 | 0 | 4 | -673686367
| PP |  | Základové konstrukce z betonu prostého desky ve výkopu nebo na hlavách pilot C 30/37 | [14 empty] | PP | 2
| PSC |  | Poznámka k souboru cen: 1. V cenách jsou započteny i náklady na: a) kontrolu bednění před betonáží, vlastní betonáž zejména čerpadlem betonu, rozhrnutí a hutnění betonu požadované konzistence, uhlazení horního povrchu základu s případnou technologickou přestávkou nutnou pro vytvoření založení dříku opěry nebo pilíře, b) ošetření a ochranu čerstvě uloženého betonu. 2. V cenách nejsou započteny náklady na: a) zhutnění podkladní vrstvy nebo vyčištění základové spáry u plošného založení, b) zhotovení vrtací šablony pilot nebo odbourání hlav pilot u základu založeného na pilotách. | [14 empty] | PSC | 2
| P |  | Poznámka k položce: třída betonu C 30/37 XA2 | [14 empty] | P | 2
| VV |  | 'přibetonávka zhlaví spřažení' | [14 empty] | VV | 2 | 1 | -1 | 0 | ROZPOCET
| VV |  | 'délka x výška x tloušťka x počet' | [14 empty] | VV | 2 | 1 | -1 | 0 | ROZPOCET
| VV |  | 0,7*0,7*0,3*4 |  | 0.588 | [12 empty] | VV | 2 | 2 | -1 | 0 | ROZPOCET
21 | K | 275321118 | Základové patky a bloky ze ŽB C 30/37 | m3 | 13.703 |  | 0 | CS ÚRS 2014 01 |  | základní |  |  | 0 | 0 | 0 | 0 | 4 | K | 2 |  |  |  | ROZPOCET | 0 | 0 | 0 | 0 | 0 | 1 | 0 | 4 | -806349573
| PP |  | Základové konstrukce z betonu železového patky a bloky ve výkopu nebo na hlavách pilot C 30/37 | [14 empty] | PP | 2
| PSC |  | Poznámka k souboru cen: 1. V cenách jsou započteny i náklady na: a) kontrolu bednění před betonáží, vlastní betonáž zejména čerpadlem betonu, rozhrnutí a hutnění betonu požadované konzistence bez ohledu na hustotu výztuže, uhlazení horního povrchu základu s případnou technologickou přestávkou nutnou pro vytvoření založení dříku opěry nebo pilíře, b) kontrolu uložení výztuže s předepsaným krytím, c) ošetření a ochranu čerstvě uloženého betonu. 2. V cenách nejsou započteny náklady na podkladní vrstvu základu, tyto se oceňují souborem cen 451 3-511 Podkladní nebo vyrovnávací vrstva z betonu prostého. | [14 empty] | PSC | 2
| P |  | Poznámka k položce: třída betonu C 30/37 XA2 | [14 empty] | P | 2
| VV |  | 'ŽB roznášecí trámec' | [14 empty] | VV | 2 | 1 | -1 | 0 | ROZPOCET
| VV |  | 'délka x výška x tloušťka' | [14 empty] | VV | 2 | 1 | -1 | 0 | ROZPOCET
| VV |  | 13,05*1,5*0,7 |  | 13.703 | [12 empty] | VV | 2 | 2 | -1 | 0 | ROZPOCET
22 | K | 275361116 | Výztuž základových patek a bloků z betonářské oceli 10 505 | t | 0.536 |  | 0 | CS ÚRS 2014 01 |  | základní |  |  | 1.0382 | 0.55648 | 0 | 0 | 4 | K | 2 |  |  |  | ROZPOCET | 0 | 0 | 0 | 0 | 0 | 1 | 0 | 4 | 2034130255
| PP |  | Výztuž základových konstrukcí patek a bloků z betonářské oceli 10 505 (R) nebo BSt 500 | [14 empty] | PP | 2
| PSC |  | Poznámka k souboru cen: 1. V cenách jsou započteny náklady na dodání výztuže z žebírkové betonářské oceli nebo svařovaných sítí, sestavení armokošů a jejich uložení do bednění jeřábem se zajištěním polohy výztuže, vázání výztuže nebo bodové svary jako náhrada za vázání, případné úpravy výztuže nutné pro osazení bednění nebo při spojkování závitové výztuže spojkami WD 90. 2. V cenách jsou započteny i náklady na osazení distančních tělísek pro předepsané krytí výztuže. Materiál těchto tělísek je zahrnut v cenách bednění základů. | [14 empty] | PSC | 2
| VV |  | (111,2+425,02)/1000 |  | 0.536 | [12 empty] | VV | 2 | 2 | -1 | 0 | ROZPOCET
23 | K | 281604111 | Injektování aktivovanými směsmi nízkotlaké vzestupné tlakem do 0,6 MPa | hod | 8 |  | 0 | CS ÚRS 2014 01 |  | základní |  |  | 6.1296e-05 | 0.00049037 | 0 | 0 | 4 | K | 2 |  |  |  | ROZPOCET | 0 | 0 | 0 | 0 | 0 | 1 | 0 | 4 | 541763857
| PP |  | Injektování aktivovanými směsmi vzestupné, tlakem do 0,60 MPa | [14 empty] | PP | 2
| PSC |  | Poznámka k souboru cen: 1. Ceny jsou určeny pro injektování a) s obturátorem i bez obturátoru, b) injekční stanicí s automatickou registrací parametrů. 2. Ceny nelze použít pro injektování: a) neaktivovanými směsmi jednoduchým obturátorem; toto injektování se oceňuje cenami souboru cen 28. 60-11 Injektování, b) mikropilot a kotev; toto injektování se oceňuje cenami souboru cen 28. 60-21 Injektování povrchové s dvojitým obturátorem mikropilot nebo kotev, c) vysokotlaké s dvojitým obturátorem; toto injektování se oceňuje cenami souboru cen 282 60-31 Injektování vysokotlaké s dvojitým obturátorem, d) organickými pryskyřicemi neředitelnými vodou; toto injektování se oceňuje cenami souboru cen 282 60-51 Injektování povrchové vysokotlaké pryskyřicemi vodou, e) živicemi za tepla; toto injektování se oceňuje individuálně, f) tryskové; tato injektáž se oceňuje cenami souboru cen 282 60-21 Trysková injektáž. 3. Rozhodující pro volbu ceny podle výšky tlaku je maximální tlak na jednom vrtu. | [14 empty] | PSC | 2
| P |  | Poznámka k položce: Jedná se o zainjektování výpažnice sepnutí v počtu 4 kusů v poměru C : V 2:1. | [14 empty] | P | 2
| VV |  | 'hod/spřažení x počet sepnutí' | [14 empty] | VV | 2 | 1 | -1 | 0 | ROZPOCET
| VV |  | 2*4 |  | 8 | [12 empty] | VV | 2 | 2 | -1 | 0 | ROZPOCET
24 | K | 282602113 | Injektování povrchové vysokotlaké s dvojitým obturátorem mikropilot a kotev tlakem do 4,5 MPa | hod | 20 |  | 0 | CS ÚRS 2014 01 |  | základní |  |  | 0.00014617 | 0.0029234 | 0 | 0 | 4 | K | 2 |  |  |  | ROZPOCET | 0 | 0 | 0 | 0 | 0 | 1 | 0 | 4 | -1937222121
| PP |  | Injektování povrchové s dvojitým obturátorem mikropilot nebo kotev tlakem přes 2,0 do 4,5 Mpa | [14 empty] | PP | 2
| PSC |  | Poznámka k souboru cen: 1. Ceny nelze použít pro injektování: a) jednoduchým obturátorem; toto injektování se oceňuje cenami souboru cen 28. 60-11 Injektování, b) aktivovanou maltou; toto injektování se oceňuje cenami souboru cen 28. 60-41 Injektování aktivovanými směsmi, c) vysokotlaké s dvojitým obturátorem; toto injektování se oceňuje cenami souboru cen 282 60-31 Injektování vysokotlaké s dvojitým obturátorem, d) organickými pryskyřicemi neředitelnými vodou; toto injektování se oceňuje cenami souboru cen 282 60-51 Injektování povrchové vysokotlaké pryskyřicemi neředitelnými vodou, e) živicemi za tepla; toto injektování se oceňuje individuálně, f) tryskové; tato injektáž se oceňuje cenami souboru cen 282 61-21 Trysková injektáž. 2. Rozhodující pro volbu ceny podle výšky tlaku je maximální tlak na jednom vrtu. | [14 empty] | PSC | 2
| VV |  | 'hod/vrt x počet vrtů' | [14 empty] | VV | 2 | 1 | -1 | 0 | ROZPOCET
| VV |  | 2*10 |  | 20 | [12 empty] | VV | 2 | 2 | -1 | 0 | ROZPOCET
25 | M | 585211130 | cement portlandský CEM I 52.5 R bal. 25 kg | t | 30.254 |  | 0 | CS ÚRS 2014 01 |  | základní |  |  | 1 | 30.254 | 0 | 0 | 8 | M | 2 |  |  |  | ROZPOCET | 0 | 0 | 0 | 0 | 0 | 1 | 0 | 4 | 459437894
| PP |  | cementy portlandské (ČSN P EN 197-1) CEM I 52.5 R SUPER bal. 25 kg | [14 empty] | PP | 2
| P |  | Poznámka k položce: Spotřeba injektážní hmoty poměru C:V 2:1 je počítána na 1 objekt následovně: A) na kořen kotvy (délka 5 m) 2,2 m3 B) na zálivku zbývající části kotvy (délka 7 m) 0,073 m3 C) na zálivku výpažnice 0,49 m3. | [14 empty] | P | 2
| VV |  | 'celková spotřeba injektážní hmoty' | [14 empty] | VV | 2 | 1 | -1 | 0 | ROZPOCET
| VV |  | 'celková spotřeba cementu' | [14 empty] | VV | 2 | 1 | -1 | 0 | ROZPOCET
| VV |  | 'celková spotřeba cem./celk. objem 1 poměru 2:1 x obj. cementu v poměru x měrná hmotnost' | [14 empty] | VV | 2 | 1 | -1 | 0 | ROZPOCET
| VV |  | 24,69/0,041*0,016*3,14 |  | 30.254 | [12 empty] | VV | 2 | 2 | -1 | 0 | ROZPOCET
26 | K | 282791121 | Injektážní trubky z PVC hladké vnitřní D 25 až 50 mm manžetové | m | 164.8 |  | 0 | CS ÚRS 2014 01 |  | základní |  |  | 0.0015024 | 0.24759 | 0 | 0 | 4 | K | 2 |  |  |  | ROZPOCET | 0 | 0 | 0 | 0 | 0 | 1 | 0 | 4 | 758634198
| PP |  | Injektážní trubky z PVC závitové s osazením upravených trubek do předem připraveného injekčního vrtu, vnitřního průměru přes 25 do 50 mm, hladké manžetové | [14 empty] | PP | 2
| PSC |  | Poznámka k souboru cen: 1. V cenách jsou započteny i náklady na dodání a montáž gumových manžet a na spojení trubek. 2. V cenách nejsou započteny náklady na stabilizaci trubek ve vrtu injekční zálivkou; tyto stavební práce se oceňují cenami souboru cen 28. 60-11 Injektování. | [14 empty] | PSC | 2
| VV |  | 'počet vrtů x délka' | [14 empty] | VV | 2 | 1 | -1 | 0 | ROZPOCET
| VV |  | 10*12+4*11,2 |  | 164.8 | [12 empty] | VV | 2 | 2 | -1 | 0 | ROZPOCET
| D | 9 | Ostatní konstrukce a práce-bourání |  |  |  | 0 |  |  |  |  | 0 |  | 218.453 |  | 220.5823 | 1 | D | 1 |  |  |  | ROZPOCET | [6 empty] | 0
27 | K | 941111111 | Montáž lešení řadového trubkového lehkého s podlahami zatížení do 200 kg/m2 š do 0,9 m v do 10 m | m2 | 2793.75 |  | 0 | CS ÚRS 2014 01 |  | základní |  |  | 0 | 0 | 0 | 0 | 4 | K | 2 |  |  |  | ROZPOCET | 0 | 0 | 0 | 0 | 0 | 1 | 0 | 4 | -619953555
| PP |  | Montáž lešení řadového trubkového lehkého pracovního s podlahami s provozním zatížením tř. 3 do 200 kg/m2 šířky tř. W06 od 0,6 do 0,9 m, výšky do 10 m | [14 empty] | PP | 2
| PSC |  | Poznámka k souboru cen: 1. V ceně jsou započteny i náklady na kotvení lešení. 2. Montáž lešení řadového trubkového lehkého výšky přes 25 m se oceňuje individuálně. 3. Šířkou se rozumí půdorysná vzdálenost, měřená od vnitřního líce sloupků zábradlí k protilehlému volnému okraji podlahy nebo mezi vnitřními líci. | [14 empty] | PSC | 2
| P |  | Poznámka k položce: Předpokládá se montáž 1 nebo 2 polí lešení a jeho postupné přestavování. | [14 empty] | P | 2
| VV |  | '75 % z celkové plochy zdi' | [14 empty] | VV | 2 | 1 | -1 | 0 | ROZPOCET
| VV |  | (1350+900+225+200+1050)*0,75 |  | 2793.75 | [12 empty] | VV | 2 | 2 | -1 | 0 | ROZPOCET
28 | K | 941111811 | Demontáž lešení řadového trubkového lehkého s podlahami zatížení do 200 kg/m2 š do 0,9 m v do 10 m | m2 | 2793.75 |  | 0 | CS ÚRS 2014 01 |  | základní |  |  | 0 | 0 | 0 | 0 | 4 | K | 2 |  |  |  | ROZPOCET | 0 | 0 | 0 | 0 | 0 | 1 | 0 | 4 | 174049971
| PP |  | Demontáž lešení řadového trubkového lehkého pracovního s podlahami s provozním zatížením tř. 3 do 200 kg/m2 šířky tř. W06 od 0,6 do 0,9 m, výšky do 10 m | [14 empty] | PP | 2
| PSC |  | Poznámka k souboru cen: 1. Demontáž lešení řadového trubkového lehkého výšky přes 25 m se oceňuje individuálně. | [14 empty] | PSC | 2
| P |  | Poznámka k položce: Předpokládá se montáž 1 nebo 2 polí lešení a jeho postupné přestavování. | [14 empty] | P | 2
| VV |  | '75 % z celkové plochy zdi' | [14 empty] | VV | 2 | 1 | -1 | 0 | ROZPOCET
| VV |  | (1350+900+225+200+1050)*0,75 |  | 2793.75 | [12 empty] | VV | 2 | 2 | -1 | 0 | ROZPOCET
29 | K | 941121111 | Montáž lešení řadového trubkového těžkého s podlahami zatížení do 300 kg/m2 š do 1,5 m v do 10 m | m2 | 150 |  | 0 | CS ÚRS 2014 01 |  | základní |  |  | 0 | 0 | 0 | 0 | 4 | K | 2 |  |  |  | ROZPOCET | 0 | 0 | 0 | 0 | 0 | 1 | 0 | 4 | -133304011
| PP |  | Montáž lešení řadového trubkového těžkého pracovního s podlahami z fošen nebo dílců min. tl. 38 mm, s provozním zatížením tř. 4 do 300 kg/m2 šířky tř. W15 přes 1,5 do 1,8 m, výšky do 10 m | [14 empty] | PP | 2
| VV |  | 150 |  | 150 | [12 empty] | VV | 2 | 2 | -1 | 0 | ROZPOCET
30 | K | 941121211 | Příplatek k lešení řadovému trubkovému těžkému s podlahami š 1,5 m v 10 m za první a ZKD den použití | m2 | 2100 |  | 0 | CS ÚRS 2014 01 |  | základní |  |  | 0 | 0 | 0 | 0 | 4 | K | 2 |  |  |  | ROZPOCET | 0 | 0 | 0 | 0 | 0 | 1 | 0 | 4 | 551691855
| PP |  | Montáž lešení řadového trubkového těžkého pracovního s podlahami Příplatek za první a každý další den použití lešení k ceně -1111 | [14 empty] | PP | 2
| VV |  | 14*150 |  | 2100 | [12 empty] | VV | 2 | 2 | -1 | 0 | ROZPOCET
31 | K | 941121811 | Demontáž lešení řadového trubkového těžkého s podlahami zatížení do 300 kg/m2 š do 1,5 m v do 10 m | m2 | 150 |  | 0 | CS ÚRS 2014 01 |  | základní |  |  | 0 | 0 | 0 | 0 | 4 | K | 2 |  |  |  | ROZPOCET | 0 | 0 | 0 | 0 | 0 | 1 | 0 | 4 | -605191117
| PP |  | Demontáž lešení řadového trubkového těžkého pracovního s podlahami z fošen nebo dílců min. tl. 38 mm, s provozním zatížením tř. 4 do 300 kg/m2 šířky tř. W15 přes 1,5 do 1,8 m, výšky do 10 m | [14 empty] | PP | 2
| VV |  | 150 |  | 150 | [12 empty] | VV | 2 | 2 | -1 | 0 | ROZPOCET
32 | K | 977151124 | Jádrové vrty diamantovými korunkami do D 180 mm do stavebních materiálů | m | 29.2 |  | 0 | CS ÚRS 2014 01 |  | základní |  |  | 0.00282 | 0.082344 | 0.101 | 2.9492 | 4 | K | 2 |  |  |  | ROZPOCET | 0 | 0 | 0 | 0 | 0 | 1 | 0 | 4 | 1763235408
| PP |  | Jádrové vrty diamantovými korunkami do stavebních materiálů (železobetonu, betonu, cihel, obkladů, dlažeb, kamene) průměru přes 150 do 180 mm | [14 empty] | PP | 2
| PSC |  | Poznámka k souboru cen: 1. V cenách jsou započteny i náklady na rozměření, ukotvení vrtacího stroje, vrtání, opotřebení diamantových vrtacích korunek a spotřebu vody. 2. V cenách -1211 až -1233 pro dovrchní vrty jsou započteny i náklady na odsátí výplachové vody z vrtu. | [14 empty] | PSC | 2
| VV |  | 'délka vrtů pro zemní kotvy x počet + délka vrtů pro sepnutí x počet' | [14 empty] | VV | 2 | 1 | -1 | 0 | ROZPOCET
| VV |  | 1,80*10+1,4*8 |  | 29.2 | [12 empty] | VV | 2 | 2 | -1 | 0 | ROZPOCET
33 | K | 977151R07 | Pažení vrtu pro kotvy dočasné | m | 167.6 |  | 0 |  |  | základní |  |  | 0 | 0 | 0 | 0 | 4 | K | 2 |  |  |  | ROZPOCET | 0 | 0 | 0 | 0 | 0 | 1 | 0 | 4 | 2104604920
| VV |  | 'délka vrtu x počet vrů' | [14 empty] | VV | 2 | 1 | -1 | 0 | ROZPOCET
| VV |  | 10*12+4*11,9 |  | 167.6 | [12 empty] | VV | 2 | 2 | -1 | 0 | ROZPOCET
34 | K | 985131111 | Očištění ploch stěn, rubu kleneb a podlah tlakovou vodou | m2 | 2793.75 |  | 0 | CS ÚRS 2014 01 |  | základní |  |  | 0 | 0 | 0 | 0 | 4 | K | 2 |  |  |  | ROZPOCET | 0 | 0 | 0 | 0 | 0 | 1 | 0 | 4 | -961166291
| PP |  | Očištění ploch stěn, rubu kleneb a podlah tlakovou vodou | [14 empty] | PP | 2
| PSC |  | Poznámka k souboru cen: 1. V cenách jsou započteny i náklady na dodání všech hmot. 2. V cenách očištění ploch pískem jsou započteny i náklady smetení písku dohromady nebo naložení na dopravní prostředek. 3. V cenách očištění ploch pískem nejsou započteny náklady na odvoz písku, které se oceňují cenami odvozu suti příslušného katalogu pro objekt, na kterém se práce provádí. | [14 empty] | PSC | 2
| VV |  | '75 % z celkové plochy zdi' | [14 empty] | VV | 2 | 1 | -1 | 0 | ROZPOCET
| VV |  | (1350+900+225+200+1050)*0,75 |  | 2793.75 | [12 empty] | VV | 2 | 2 | -1 | 0 | ROZPOCET
35 | K | 985142212 | Vysekání spojovací hmoty ze spár zdiva hl přes 40 mm dl do 12 m/m2 | m2 | 2793.75 |  | 0 | CS ÚRS 2014 01 |  | základní |  |  | 0 | 0 | 0.0779 | 217.6331 | 4 | K | 2 |  |  |  | ROZPOCET | 0 | 0 | 0 | 0 | 0 | 1 | 0 | 4 | 1125838105
| PP |  | Vysekání spojovací hmoty ze spár zdiva včetně vyčištění hloubky spáry přes 40 mm délky spáry na 1 m2 upravované plochy přes 6 do 12 m | [14 empty] | PP | 2
| PSC |  | Poznámka k souboru cen: 1. Ceny lze použít pro vysekání spojovací hmoty ze spár cihelného nebo kamenného zdiva. 2. Ceny se nepoužijí v případě, jestliže se provádí otlučení omítek oceňované cenami souboru cen 985 11-1 Otlučení a odsekání vrstev. 3. Délce spáry na 1 m2 upravované plochy odpovídají tyto počty kamenů: a) do 6 m - do 10 kusů na 1 m2, b) přes 6 do 12 m - přes 10 do 35 kusů na 1 m2, c) přes 12 m - přes 35 kusů na 1 m2. | [14 empty] | PSC | 2
| VV |  | '75 % z celkové plochy zdi' | [14 empty] | VV | 2 | 1 | -1 | 0 | ROZPOCET
| VV |  | (1350+900+225+200+1050)*0,75 |  | 2793.75 | [12 empty] | VV | 2 | 2 | -1 | 0 | ROZPOCET
36 | K | 985232112 | Hloubkové spárování zdiva aktivovanou maltou spára hl do 80 mm dl do 12 m/m2 | m2 | 2793.75 |  | 0 | CS ÚRS 2014 01 |  | základní |  |  | 0.078164 | 218.3707 | 0 | 0 | 4 | K | 2 |  |  |  | ROZPOCET | 0 | 0 | 0 | 0 | 0 | 1 | 0 | 4 | -1379253732
| PP |  | Hloubkové spárování zdiva hloubky přes 40 do 80 mm aktivovanou maltou délky spáry na 1 m2 upravované plochy přes 6 do 12 m | [14 empty] | PP | 2
| PSC |  | Poznámka k souboru cen: 1. Ceny jsou určeny pro spárování cihelného nebo kamenného zdiva. 2. V cenách jsou započteny i náklady na: a) dodání potřebných hmot, b) vypáchnutí spár vodou před spárováním a očištění okolního zdiva po spárování. 3. V cenách nejsou započteny náklady na: a) vysekání a vyčištění spár; tyto práce se oceňují cenami souboru cen 985 14-2 Vysekání spojovací hmoty ze spár zdiva, b) úpravu spár po provedeném spárování; tyto práce se oceňují cenami souboru cen 985 23-3. 4. Délce spáry na 1 m2 upravované plochy odpovídají tyto počty kamenů: a) do 6 m - do 10 kusů na 1 m2, b) přes 6 do 12 m - přes 10 do 35 kusů na 1 m2, c) přes 12 m - přes 35 kusů na 1 m2. | [14 empty] | PSC | 2
| VV |  | '75 % z celkové plochy zdi' | [14 empty] | VV | 2 | 1 | -1 | 0 | ROZPOCET
| VV |  | (1350+900+225+200+1050)*0,75 |  | 2793.75 | [12 empty] | VV | 2 | 2 | -1 | 0 | ROZPOCET
37 | K | 985233121 | Úprava spár po spárování zdiva uhlazením spára dl do 12 m/m2 | m2 | 2793.75 |  | 0 | CS ÚRS 2014 01 |  | základní |  |  | 0 | 0 | 0 | 0 | 4 | K | 2 |  |  |  | ROZPOCET | 0 | 0 | 0 | 0 | 0 | 1 | 0 | 4 | 1634515067
| PP |  | Úprava spár po spárování zdiva kamenného nebo cihelného délky spáry na 1 m2 upravované plochy přes 6 do 12 m uhlazením | [14 empty] | PP | 2
| PSC |  | Poznámka k souboru cen: 1. Délce spáry na 1 m2 upravované plochy odpovídají tyto počty kamenů: a) do 6 m - do10 kusů na 1 m2, b) přes 6 do 12 m - přes 10 do 35 kusů na 1 m2, c) přes 12 m - přes 35 kusů na 1 m2. | [14 empty] | PSC | 2
| VV |  | '75 % z celkové plochy zdi' | [14 empty] | VV | 2 | 1 | -1 | 0 | ROZPOCET
| VV |  | (1350+900+225+200+1050)*0,75 |  | 2793.75 | [12 empty] | VV | 2 | 2 | -1 | 0 | ROZPOCET
| D | 99 | Přesuny hmot a sutí |  |  |  | 0 |  |  |  |  | 0 |  | 0 |  | 0 | 1 | D | 2 |  |  |  | ROZPOCET | [6 empty] | 0
38 | K | 997013802 | Poplatek za uložení stavebního železobetonového odpadu na skládce (skládkovné) | t | 220.582 |  | 0 | CS ÚRS 2014 01 |  | základní |  |  | 0 | 0 | 0 | 0 | 4 | K | 3 |  |  |  | ROZPOCET | 0 | 0 | 0 | 0 | 0 | 1 | 0 | 4 | 1797564523
| PP |  | Poplatek za uložení stavebního odpadu na skládce (skládkovné) železobetonového | [14 empty] | PP | 3
| PSC |  | Poznámka k souboru cen: 1. Ceny uvedené v souboru lze po dohodě upravit podle místních podmínek. 2. Uložení odpadů neuvedených v souboru cen se oceňuje individuálně. 3. V cenách je započítán poplatek za ukládaní odpadu dle zákona 185/2001 Sb. 4. Případné drcení stavebního odpadu lze ocenit souborem cen 997 00-60 Drcení stavebního odpadu z katalogu 800-6 Demolice objektů. | [14 empty] | PSC | 3
39 | K | 997221571 | Vodorovná doprava vybouraných hmot do 1 km | t | 220.582 |  | 0 | CS ÚRS 2014 01 |  | základní |  |  | 0 | 0 | 0 | 0 | 4 | K | 3 |  |  |  | ROZPOCET | 0 | 0 | 0 | 0 | 0 | 1 | 0 | 4 | 2066933596
| PP |  | Vodorovná doprava vybouraných hmot bez naložení, ale se složením a s hrubým urovnáním na vzdálenost do 1 km | [14 empty] | PP | 3
| PSC |  | Poznámka k souboru cen: 1. Ceny nelze použít pro vodorovnou dopravu vybouraných hmot po železnici, po vodě nebo neobvyklými dopravními prostředky. 2. Je-li na dopravní dráze pro vodorovnou dopravu vybouraných hmot překážka, pro kterou je nutno vybourané hmoty překládat z jednoho dopravního prostředku na druhý, oceňuje se tato doprava v každém úseku samostatně. | [14 empty] | PSC | 3
40 | K | 997221579 | Příplatek ZKD 1 km u vodorovné dopravy vybouraných hmot | t | 3088.148 |  | 0 | CS ÚRS 2014 01 |  | základní |  |  | 0 | 0 | 0 | 0 | 4 | K | 3 |  |  |  | ROZPOCET | 0 | 0 | 0 | 0 | 0 | 1 | 0 | 4 | -1447458177
| PP |  | Vodorovná doprava vybouraných hmot bez naložení, ale se složením a s hrubým urovnáním na vzdálenost Příplatek k ceně za každý další i započatý 1 km přes 1 km | [14 empty] | PP | 3
| PSC |  | Poznámka k souboru cen: 1. Ceny nelze použít pro vodorovnou dopravu vybouraných hmot po železnici, po vodě nebo neobvyklými dopravními prostředky. 2. Je-li na dopravní dráze pro vodorovnou dopravu vybouraných hmot překážka, pro kterou je nutno vybourané hmoty překládat z jednoho dopravního prostředku na druhý, oceňuje se tato doprava v každém úseku samostatně. | [14 empty] | PSC | 3
| VV |  | 220.582*14 'Přepočtené koeficientem množství |  | 3088.148 | [12 empty] | VV | 3 | 2 | 0 | 1 | ROZPOCET
| D | 998 | Přesun hmot |  |  |  | 0 |  |  |  |  | 0 |  | 0 |  | 0 | 1 | D | 1 |  |  |  | ROZPOCET | [6 empty] | 0
41 | K | 998004011 | Přesun hmot pro injektování, kotvy a mikropiloty | t | 261.808 |  | 0 | CS ÚRS 2014 01 |  | základní |  |  | 0 | 0 | 0 | 0 | 4 | K | 2 |  |  |  | ROZPOCET | 0 | 0 | 0 | 0 | 0 | 1 | 0 | 4 | -960076473
| PP |  | Přesun hmot pro injektování, mikropiloty nebo kotvy | [14 empty] | PP | 2
| PSC |  | Poznámka k souboru cen: 1. Přesunu hmot lze použít bez omezení největší dopravní vzdálenosti. 2. Ceny přesunu hmot - 1011 jsou určeny i pro výplně z kameniva. | [14 empty] | PSC | 2

## SO.03 01 - Soupis prací
| List obsahuje: | [6 empty] | Zpět na list:
{9F985DE6-7CBD-4DB6-9702-AFC80F84D867}
2
| KRYCÍ LIST SOUPISU | [7 empty] | v --- níže se nacházejí doplnkové a pomocné údaje k sestavám --- v | [8 empty] | False
Stavba:
Oprava opěrné zdi v ulici Pražská silnice v Karlových Varech
Objekt:
SO.03 - Oprava propustku, drenáže
Soupis:
SO.03 01 - Soupis prací
| KSO: |  | 822 24 |  |  | CC-CZ:
| Místo: |  | Karlovy Vary |  |  | Datum: | 11.04.2014
| Zadavatel: |  |  |  |  | IČ: | 00254657
|  | Statutární město Karlovy Vary |  |  |  | DIČ:
| Uchazeč: |  |  |  |  | IČ:
DIČ:
| Projektant: |  |  |  |  | IČ: | 61546267
|  | Ing. Miloslav Čáp, Ph.D. |  |  |  | DIČ:
Poznámka:
Soupis prací je sestaven s využitím položek Cenové soustavy ÚRS. Cenové a technické podmínky položek Cenové soustavy ÚRS, které nejsou uvedeny v soupisu prací (informace z tzv. úvodních částí katalogů) jsou neomezeně dálkově k dispozici na www.cs-urs.cz. Položky soupisu prací, které nemají ve sloupci "Cenová soustava" zveden žádný údaj, nepochází z Cenové soustavy ÚRS.
| Cena bez DPH | [5 empty] | 0
|  |  | Základ daně |  |  | Sazba daně | Výše daně
| DPH | základní | 0 |  |  | 21% | 0
|  | snížená | 0 |  |  | 15% | 0
|  | zákl. přenesená | 0 |  |  | 21% | 0
|  | sníž. přenesená | 0 |  |  | 15% | 0
|  | nulová | 0 |  |  | 0% | 0
| Cena s DPH |  |  | v | CZK |  | 0
REKAPITULACE ČLENĚNÍ SOUPISU PRACÍ
Stavba:
Oprava opěrné zdi v ulici Pražská silnice v Karlových Varech
Objekt:
SO.03 - Oprava propustku, drenáže
Soupis:
SO.03 01 - Soupis prací
Místo: |  |  | Karlovy Vary |  |  | Datum: | 11.04.2014
Zadavatel: |  |  | Statutární město Karlovy Vary |  |  | Projektant: | Ing. Miloslav Čáp, Ph.D.
Uchazeč:
Kód dílu - Popis | [6 empty] | Cena celkem [CZK]
Náklady soupisu celkem | [6 empty] | 0 | [11 empty] | -1
| HSV - Práce a dodávky HSV | [5 empty] | 0
| 1 - Zemní práce | [5 empty] | 0
| 2 - Zakládání | [5 empty] | 0
| 3 - Svislé a kompletní konstrukce | [5 empty] | 0
| 4 - Vodorovné konstrukce | [5 empty] | 0
| 5 - Komunikace | [5 empty] | 0
| 8 - Trubní vedení | [5 empty] | 0
| 9 - Ostatní konstrukce a práce-bourání | [5 empty] | 0
| 99 - Přesuny hmot a sutí | [5 empty] | 0
| 998 - Přesun hmot | [5 empty] | 0
SOUPIS PRACÍ
Stavba:
Oprava opěrné zdi v ulici Pražská silnice v Karlových Varech
Objekt:
SO.03 - Oprava propustku, drenáže
Soupis:
SO.03 01 - Soupis prací
Místo: |  |  | Karlovy Vary |  |  | Datum: | 11.04.2014
Zadavatel: |  |  | Statutární město Karlovy Vary |  |  | Projektant: | Ing. Miloslav Čáp, Ph.D.
Uchazeč:
PČ | Typ | Kód | Popis | MJ | Množství | J.cena [CZK] | Cena celkem [CZK] | Cenová soustava | Poznámka | DPH | J. Nh [h] | Nh celkem [h] | J. hmotnost [t] | Hmotnost celkem [t] | J. suť [t] | Suť Celkem [t]
Náklady soupisu celkem | [6 empty] | 0 |  |  |  |  | 0 |  | 33.6711 |  | 3.6107 |  | D | -1 | [10 empty] | 0
| D | HSV | Práce a dodávky HSV |  |  |  | 0 |  |  |  |  | 0 |  | 33.6711 |  | 3.6107 | 1 | D | 0 |  |  |  | ROZPOCET | [6 empty] | 0
| D | 1 | Zemní práce |  |  |  | 0 |  |  |  |  | 0 |  | 2.501 |  | 0 | 1 | D | 1 |  |  |  | ROZPOCET | [6 empty] | 0
1 | K | 122101401 | Vykopávky v zemníku na suchu v hornině tř. 1 a 2 objem do 100 m3 | m3 | 3.92 |  | 0 | CS ÚRS 2014 01 |  | základní |  |  | 0 | 0 | 0 | 0 | 4 | K | 2 |  |  |  | ROZPOCET | 0 | 0 | 0 | 0 | 0 | 1 | 0 | 4 | -2033003324
| PP |  | Vykopávky v zemnících na suchu s přehozením výkopku na vzdálenost do 3 m nebo s naložením na dopravní prostředek v horninách tř. 1 a 2 do 100 m3 | [14 empty] | PP | 2
| VV |  | 'humusování a osetí odkopaného svahu + výkopu pro uložení drenáže' | [14 empty] | VV | 2 | 1 | -1 | 0 | ROZPOCET
| VV |  | (4*6,5+1,2*11)*0,1 |  | 3.92 | [12 empty] | VV | 2 | 2 | -1 | 0 | ROZPOCET
2 | M | 103715000 | substrát pro trávníky A VL | m3 | 3.92 |  | 0 | CS ÚRS 2014 01 |  | základní |  |  | 0.6 | 2.352 | 0 | 0 | 8 | M | 2 |  |  |  | ROZPOCET | 0 | 0 | 0 | 0 | 0 | 1 | 0 | 4 | -1657600177
| PP |  | hnojiva humusová substrát pro trávníky A VL | [14 empty] | PP | 2
| VV |  | (4*6,5+1,2*11)*0,1 |  | 3.92 | [12 empty] | VV | 2 | 2 | -1 | 1 | ROZPOCET
3 | K | 122201101 | Odkopávky a prokopávky nezapažené v hornině tř. 3 objem do 100 m3 | m3 | 13 |  | 0 | CS ÚRS 2014 01 |  | základní |  |  | 0 | 0 | 0 | 0 | 4 | K | 2 |  |  |  | ROZPOCET | 0 | 0 | 0 | 0 | 0 | 1 | 0 | 4 | 651647459
| PP |  | Odkopávky a prokopávky nezapažené s přehozením výkopku na vzdálenost do 3 m nebo s naložením na dopravní prostředek v hornině tř. 3 do 100 m3 | [14 empty] | PP | 2
| VV |  | 'plocha odkopávky svahu x délka odkopávky' | [14 empty] | VV | 2 | 1 | -1 | 0 | ROZPOCET
| VV |  | 2*6,5 |  | 13 | [12 empty] | VV | 2 | 2 | -1 | 0 | ROZPOCET
4 | K | 132202201 | Hloubení rýh š přes 600 do 2000 mm ručním nebo pneum nářadím v soudržných horninách tř. 3 | m3 | 24.112 |  | 0 | CS ÚRS 2014 01 |  | základní |  |  | 0 | 0 | 0 | 0 | 4 | K | 2 |  |  |  | ROZPOCET | 0 | 0 | 0 | 0 | 0 | 1 | 0 | 4 | -860561965
| PP |  | Hloubení zapažených i nezapažených rýh šířky přes 600 do 2 000 mm ručním nebo pneumatickým nářadím s urovnáním dna do předepsaného profilu a spádu v horninách tř. 3 soudržných | [14 empty] | PP | 2
| P |  | Poznámka k položce: Jedná se o hloubení rýhy pro dlažbu jak v propustku, tak v betonovém vtokovém obejktu. | [14 empty] | P | 2
| VV |  | 'plocha výkopu pro dlažbu x délka dlažby + plocha boků + výkop pro drenáž + výkop ve vtokovém objektu' | [14 empty] | VV | 2 | 1 | -1 | 0 | ROZPOCET
| VV |  | 0,9*13+2,83*0,4+0,6*2+0,8*11+3,2*0,4 |  | 24.112 | [12 empty] | VV | 2 | 2 | -1 | 0 | ROZPOCET
5 | K | 132202209 | Příplatek za lepivost u hloubení rýh š do 2000 mm ručním nebo pneum nářadím v hornině tř. 3 | m3 | 24.112 |  | 0 | CS ÚRS 2014 01 |  | základní |  |  | 0 | 0 | 0 | 0 | 4 | K | 2 |  |  |  | ROZPOCET | 0 | 0 | 0 | 0 | 0 | 1 | 0 | 4 | 1399058772
| PP |  | Hloubení zapažených i nezapažených rýh šířky přes 600 do 2 000 mm ručním nebo pneumatickým nářadím s urovnáním dna do předepsaného profilu a spádu v horninách tř. 3 Příplatek k cenám za lepivost horniny tř. 3 | [14 empty] | PP | 2
| P |  | Poznámka k položce: Jedná se o hloubení rýhy pro dlažbu jak v propustku, tak v betonovm vtokovém obejktu. | [14 empty] | P | 2
| VV |  | 'plocha výkopu pro dlažbu x délka dlažby + plocha boků + výkop pro drenáž + výkop ve vtokovém objektu' | [14 empty] | VV | 2 | 1 | -1 | 0 | ROZPOCET
| VV |  | 0,9*13+2,83*0,4+0,6*2+0,8*11+3,2*0,4 |  | 24.112 | [12 empty] | VV | 2 | 2 | -1 | 0 | ROZPOCET
6 | K | 153271111 | Kotvičky pro výztuž stříkaného betonu do malty hl do 0,2 m z oceli BSt 500 D do 10 mm | kus | 160 |  | 0 | CS ÚRS 2014 01 |  | základní |  |  | 0.00033 | 0.0528 | 0 | 0 | 4 | K | 2 |  |  |  | ROZPOCET | 0 | 0 | 0 | 0 | 0 | 1 | 0 | 4 | 1134766943
| PP |  | Kotvičky pro výztuž stříkaného betonu z betonářské oceli BSt 500 do malty hloubky do 200 mm, průměru do 10 mm | [14 empty] | PP | 2
| VV |  | 'plocha propustku x počet kotviček na m2' | [14 empty] | VV | 2 | 1 | -1 | 0 | ROZPOCET
| VV |  | 4*10*4 |  | 160 | [12 empty] | VV | 2 | 2 | -1 | 0 | ROZPOCET
7 | K | 153273111 | Výztuž stříkaného betonu ze svařovaných sítí jednovrstvá D drátu 4 mm skalních a poloskalních ploch | m2 | 40 |  | 0 | CS ÚRS 2014 01 |  | základní |  |  | 0.0024 | 0.096 | 0 | 0 | 4 | K | 2 |  |  |  | ROZPOCET | 0 | 0 | 0 | 0 | 0 | 1 | 0 | 4 | 502000831
| PP |  | Výztuž stříkaného betonu ze svařovaných sítí skalních a poloskalních ploch jednovrstvých, průměru drátu do 4 mm | [14 empty] | PP | 2
| VV |  | 'plocha propustku' | [14 empty] | VV | 2 | 1 | -1 | 0 | ROZPOCET
| VV |  | 4*10 |  | 40 | [12 empty] | VV | 2 | 2 | -1 | 0 | ROZPOCET
8 | K | 162201201 | Vodorovné přemístění do 10 m nošením výkopku z horniny tř. 1 až 4 | m3 | 24.112 |  | 0 | CS ÚRS 2014 01 |  | základní |  |  | 0 | 0 | 0 | 0 | 4 | K | 2 |  |  |  | ROZPOCET | 0 | 0 | 0 | 0 | 0 | 1 | 0 | 4 | 1278037461
| PP |  | Vodorovné přemístění výkopku nošením s vyprázdněním nádoby na hromady nebo do dopravního prostředku na vzdálenost do 10 m z horniny tř. 1 až 4 | [14 empty] | PP | 2
| VV |  | 'plocha výkopu pro dlažbu x délka dlažby + plocha boků + výkop pro drenáž + výkop ve vtokovém objektu' | [14 empty] | VV | 2 | 1 | -1 | 0 | ROZPOCET
| VV |  | 0,9*13+2,83*0,4+0,6*2+0,8*11+3,2*0,4 |  | 24.112 | [12 empty] | VV | 2 | 2 | -1 | 0 | ROZPOCET
9 | K | 162201209 | Příplatek k vodorovnému přemístění nošením ZKD 10 m nošení výkopku z horniny tř. 1 až 4 | m3 | 24.112 |  | 0 | CS ÚRS 2014 01 |  | základní |  |  | 0 | 0 | 0 | 0 | 4 | K | 2 |  |  |  | ROZPOCET | 0 | 0 | 0 | 0 | 0 | 1 | 0 | 4 | 1541389673
| PP |  | Vodorovné přemístění výkopku nošením s vyprázdněním nádoby na hromady nebo do dopravního prostředku na vzdálenost do 10 m z horniny Příplatek k ceně za každých dalších 10 m | [14 empty] | PP | 2
| VV |  | 'plocha výkopu pro dlažbu x délka dlažby + plocha boků + výkop pro drenáž + výkop ve vtokovém objektu' | [14 empty] | VV | 2 | 1 | -1 | 0 | ROZPOCET
| VV |  | (0,9*13+2,83*0,4+0,6*2+0,8*11+3,2*0,4)*1 |  | 24.112 | [12 empty] | VV | 2 | 2 | -1 | 0 | ROZPOCET
10 | K | 162701105 | Vodorovné přemístění do 10000 m výkopku/sypaniny z horniny tř. 1 až 4 | m3 | 58.612 |  | 0 | CS ÚRS 2014 01 |  | základní |  |  | 0 | 0 | 0 | 0 | 4 | K | 2 |  |  |  | ROZPOCET | 0 | 0 | 0 | 0 | 0 | 1 | 0 | 4 | 1591241215
| PP |  | Vodorovné přemístění výkopku nebo sypaniny po suchu na obvyklém dopravním prostředku, bez naložení výkopku, avšak se složením bez rozhrnutí z horniny tř. 1 až 4 na vzdálenost přes 9 000 do 10 000 m | [14 empty] | PP | 2
| VV |  | 'objem výkopů z rýhy pro dlažbu + odkopávka svahu +výkop pro drenáž + rekultivace ploch po skončení prací +' | [14 empty] | VV | 2 | 1 | -1 | 0 | ROZPOCET
| VV |  | '+ výkop ve vtok. objektu - zpětný zásyp výkopu drenážního potrubí' | [14 empty] | VV | 2 | 1 | -1 | 0 | ROZPOCET
| VV |  | 23,812+13+0,6*2+0,8*11+4*6,5*0,1+1,2*11+3,2*0,4-0,48*11 |  | 58.612 | [12 empty] | VV | 2 | 2 | -1 | 0 | ROZPOCET
11 | K | 162701109 | Příplatek k vodorovnému přemístění výkopku/sypaniny z horniny tř. 1 až 4 ZKD 1000 m přes 10000 m | m3 | 293.06 |  | 0 | CS ÚRS 2014 01 |  | základní |  |  | 0 | 0 | 0 | 0 | 4 | K | 2 |  |  |  | ROZPOCET | 0 | 0 | 0 | 0 | 0 | 1 | 0 | 4 | -821243263
| PP |  | Vodorovné přemístění výkopku nebo sypaniny po suchu na obvyklém dopravním prostředku, bez naložení výkopku, avšak se složením bez rozhrnutí z horniny tř. 1 až 4 na vzdálenost Příplatek k ceně za každých dalších i započatých 1 000 m | [14 empty] | PP | 2
| P |  | Poznámka k položce: Celková odvozová a přívozová vzdálenost je uvažována do 15 km, a to na skládku Činov. | [14 empty] | P | 2
| VV |  | 'objem výkopů z rýhy pro dlažbu + odkopávka svahu +výkop pro drenáž + rekultivace ploch po skončení prací +' | [14 empty] | VV | 2 | 1 | -1 | 0 | ROZPOCET
| VV |  | '+ výkop ve vtok. objektu - zpětný zásyp výkopu drenážního potrubí' | [14 empty] | VV | 2 | 1 | -1 | 0 | ROZPOCET
| VV |  | (23,812+13+0,6*2+0,8*11+4*6,5*0,1+1,2*11+3,2*0,4-0,48*11)*5 |  | 293.06 | [12 empty] | VV | 2 | 2 | -1 | 0 | ROZPOCET
12 | K | 167101101 | Nakládání výkopku z hornin tř. 1 až 4 do 100 m3 | m3 | 46.812 |  | 0 | CS ÚRS 2014 01 |  | základní |  |  | 0 | 0 | 0 | 0 | 4 | K | 2 |  |  |  | ROZPOCET | 0 | 0 | 0 | 0 | 0 | 1 | 0 | 4 | -1166401427
| PP |  | Nakládání, skládání a překládání neulehlého výkopku nebo sypaniny nakládání, množství do 100 m3, z hornin tř. 1 až 4 | [14 empty] | PP | 2
| VV |  | 'objem výkopů z rýhy pro dlažbu + odkopávka svahu + výkop pro drenáž + výkop pro vtok. objekt' | [14 empty] | VV | 2 | 1 | -1 | 0 | ROZPOCET
| VV |  | 0,9*13+2,83*0,4+0,6*2+0,8*11+2*6,5+0,6*1,5+0,8*11+3,2*0,4 |  | 46.812 | [12 empty] | VV | 2 | 2 | -1 | 0 | ROZPOCET
13 | K | 167101152 | Nakládání výkopku z hornin tř. 5 až 7 přes 100 m3 | m3 | 33.671 |  | 0 | CS ÚRS 2014 01 |  | základní |  |  | 0 | 0 | 0 | 0 | 4 | K | 2 |  |  |  | ROZPOCET | 0 | 0 | 0 | 0 | 0 | 1 | 0 | 4 | -1327294870
| PP |  | Nakládání, skládání a překládání neulehlého výkopku nebo sypaniny nakládání, množství přes 100 m3, z hornin tř. 5 až 7 | [14 empty] | PP | 2
14 | K | 171201R01 | Poplatek za uložení odpadu ze sypaniny na skládce (skládkovné) | t | 63.664 |  | 0 |  |  | základní |  |  | 0 | 0 | 0 | 0 | 4 | K | 2 |  |  |  | ROZPOCET | 0 | 0 | 0 | 0 | 0 | 1 | 0 | 4 | 625339130
| PP |  | Uložení sypaniny poplatek za uložení sypaniny na skládce ( skládkovné ) | [14 empty] | PP | 2
| VV |  | 'objem výkopů - zpětný zásyp výkopu pro drenáž x měrná tíha' | [14 empty] | VV | 2 | 1 | -1 | 0 | ROZPOCET
| VV |  | (24,112+13-0,48*11)*2 |  | 63.664 | [12 empty] | VV | 2 | 2 | -1 | 0 | ROZPOCET
15 | K | 174101101 | Zásyp jam, šachet rýh nebo kolem objektů sypaninou se zhutněním | m3 | 5.28 |  | 0 | CS ÚRS 2014 01 |  | základní |  |  | 0 | 0 | 0 | 0 | 4 | K | 2 |  |  |  | ROZPOCET | 0 | 0 | 0 | 0 | 0 | 1 | 0 | 4 | -55816788
| PP |  | Zásyp sypaninou z jakékoliv horniny s uložením výkopku ve vrstvách se zhutněním jam, šachet, rýh nebo kolem objektů v těchto vykopávkách | [14 empty] | PP | 2
| VV |  | 'zpětný zásyp rýhy drenážního potrubí' | [14 empty] | VV | 2 | 1 | -1 | 0 | ROZPOCET
| VV |  | 0,48*11 |  | 5.28 | [12 empty] | VV | 2 | 2 | -1 | 0 | ROZPOCET
16 | K | 174101103 | Zásyp zářezů pro podzemní vedení sypaninou se zhutněním | m3 | 1.76 |  | 0 | CS ÚRS 2014 01 |  | základní |  |  | 0 | 0 | 0 | 0 | 4 | K | 2 |  |  |  | ROZPOCET | 0 | 0 | 0 | 0 | 0 | 1 | 0 | 4 | 785288526
| PP |  | Zásyp sypaninou z jakékoliv horniny s uložením výkopku ve vrstvách se zhutněním zářezů se šikmými stěnami pro podzemní vedení a kolem objektů zřízených v těchto zářezech | [14 empty] | PP | 2
| VV |  | 'obsyp potrubí - plocha obsypu x délka potrubí' | [14 empty] | VV | 2 | 1 | -1 | 0 | ROZPOCET
| VV |  | 0,16*11 |  | 1.76 | [12 empty] | VV | 2 | 2 | -1 | 0 | ROZPOCET
17 | K | 181411123 | Založení lučního trávníku výsevem plochy do 1000 m2 ve svahu do 1:1 | m2 | 15.8 |  | 0 | CS ÚRS 2014 01 |  | základní |  |  | 0 | 0 | 0 | 0 | 4 | K | 2 |  |  |  | ROZPOCET | 0 | 0 | 0 | 0 | 0 | 1 | 0 | 4 | 330225081
| PP |  | Založení trávníku na půdě předem připravené plochy do 1000 m2 výsevem včetně utažení lučního na svahu přes 1:2 do 1:1 | [14 empty] | PP | 2
| VV |  | 'humusování a osetí odkopaného svahu + výkopu pro uložení drenáže' | [14 empty] | VV | 2 | 1 | -1 | 0 | ROZPOCET
| VV |  | 4*6,5*0,1+1,2*11 |  | 15.8 | [12 empty] | VV | 2 | 2 | -1 | 0 | ROZPOCET
18 | M | 005724200 | osivo směs travní parková okrasná | kg | 0.237 |  | 0 | CS ÚRS 2014 01 |  | základní |  |  | 0.001 | 0.000237 | 0 | 0 | 8 | M | 2 |  |  |  | ROZPOCET | 0 | 0 | 0 | 0 | 0 | 1 | 0 | 4 | -1721754025
| PP |  | osiva pícnin směsi travní balení obvykle 25 kg parková (3 kg) | [14 empty] | PP | 2
| VV |  | 15.8*0.015 'Přepočtené koeficientem množství |  | 0.237 | [12 empty] | VV | 2 | 2 | 0 | 1 | ROZPOCET
19 | K | 182301121 | Rozprostření ornice pl do 500 m2 ve svahu přes 1:5 tl vrstvy do 100 mm | m2 | 15.8 |  | 0 | CS ÚRS 2014 01 |  | základní |  |  | 0 | 0 | 0 | 0 | 4 | K | 2 |  |  |  | ROZPOCET | 0 | 0 | 0 | 0 | 0 | 1 | 0 | 4 | 1563235085
| PP |  | Rozprostření a urovnání ornice ve svahu sklonu přes 1:5 při souvislé ploše do 500 m2, tl. vrstvy do 100 mm | [14 empty] | PP | 2
| VV |  | 'humusování a osetí odkopaného svahu + výkopu pro uložení drenáže' | [14 empty] | VV | 2 | 1 | -1 | 0 | ROZPOCET
| VV |  | 4*6,5*0,1+1,2*11 |  | 15.8 | [12 empty] | VV | 2 | 2 | -1 | 0 | ROZPOCET
| D | 2 | Zakládání |  |  |  | 0 |  |  |  |  | 0 |  | 0.0068685 |  | 0 | 1 | D | 1 |  |  |  | ROZPOCET | [6 empty] | 0
20 | K | 212972112 | Opláštění drenážních trub filtrační textilií DN 100 | m | 1.5 |  | 0 | CS ÚRS 2014 01 |  | základní |  |  | 9.9e-05 | 0.0001485 | 0 | 0 | 4 | K | 2 |  |  |  | ROZPOCET | 0 | 0 | 0 | 0 | 0 | 1 | 0 | 4 | 1806525359
| PP |  | Opláštění drenážních trub filtrační textilií DN 100 | [14 empty] | PP | 2
| VV |  | 'opláštění drenážní trubky v drenážní jímce' | [14 empty] | VV | 2 | 1 | -1 | 0 | ROZPOCET
| VV |  | 1,5 |  | 1.5 | [12 empty] | VV | 2 | 2 | -1 | 0 | ROZPOCET
21 | K | 221211115 | Vrty přenosnými kladivy D do 56 mm úklon do 90° hl do 10 m hor. V | m | 48 |  | 0 | CS ÚRS 2014 01 |  | základní |  |  | 0.00014 | 0.00672 | 0 | 0 | 4 | K | 2 |  |  |  | ROZPOCET | 0 | 0 | 0 | 0 | 0 | 1 | 0 | 4 | 2021857545
| PP |  | Vrty přenosnými vrtacími kladivy v hloubce 0 až 10 m průměru přes 13 do 56 mm, do úklonu 90 st. (úpadně až horizontálně ), v hornině tř. V | [14 empty] | PP | 2
| P |  | Poznámka k položce: Vrty pro osazeni odvodňovacích trubiček prům. do 10 mm. Trubičky budou osazeny ve dvou horizontálních rovinách s odszaneím 50 cm. Osová vzdálenost trubiček bude 50 cm. | [14 empty] | P | 2
| VV |  | 'délka propustku / osovou vzdáleností x počet řad x 2 x hloubka vrtů' | [14 empty] | VV | 2 | 1 | -1 | 0 | ROZPOCET
| VV |  | 10/0,5*2*2*0,6 |  | 48 | [12 empty] | VV | 2 | 2 | -1 | 0 | ROZPOCET
22 | K | 221111R02 | Osazení odvodňovacích HDPE trubiček prům. 10 mm | ks | 80 |  | 0 |  |  | základní |  |  | 0 | 0 | 0 | 0 | 4 | K | 2 |  |  |  | ROZPOCET | 0 | 0 | 0 | 0 | 0 | 1 | 0 | 4 | -1446056800
| P |  | Poznámka k položce: Montáž bude provedena včetně zatření vrtu těsnícím silikonovým tmelem. | [14 empty] | P | 2
| VV |  | 'počet vrtů' | [14 empty] | VV | 2 | 1 | -1 | 0 | ROZPOCET
| VV |  | 10/0,5*2*2 |  | 80 | [12 empty] | VV | 2 | 2 | -1 | 0 | ROZPOCET
23 | M | 221111R03 | odvodňovací HDPE trubičly prům. 10 mm | ks | 80 |  | 0 |  |  | základní |  |  | 0 | 0 | 0 | 0 | 8 | M | 2 |  |  |  | ROZPOCET | 0 | 0 | 0 | 0 | 0 | 1 | 0 | 4 | -322039157
| VV |  | 'počet vrtů' | [14 empty] | VV | 2 | 1 | -1 | 0 | ROZPOCET
| VV |  | 10/0,5*2*2 |  | 80 | [12 empty] | VV | 2 | 2 | -1 | 1 | ROZPOCET
| D | 3 | Svislé a kompletní konstrukce |  |  |  | 0 |  |  |  |  | 0 |  | 1.7602 |  | 0 | 1 | D | 1 |  |  |  | ROZPOCET | [6 empty] | 0
24 | K | 389541113 | Náplň těles filtrů z hrubého drceného kameniva zrnitosti 16-32 mm | m3 | 0.9 |  | 0 | CS ÚRS 2014 01 |  | základní |  |  | 1.9558 | 1.7602 | 0 | 0 | 4 | K | 2 |  |  |  | ROZPOCET | 0 | 0 | 0 | 0 | 0 | 1 | 0 | 4 | 712142137
| PP |  | Náplň těles filtrů z materiálů nepraných předepsané zrnitosti, uložené ve vrstvách předepsané tloušťky, s urovnáním každé vrstvy do předepsané kóty z hrubého kameniva drceného zrnitosti 16 až 32 mm | [14 empty] | PP | 2
| VV |  | 'drenážní jímka' | [14 empty] | VV | 2 | 1 | -1 | 0 | ROZPOCET
| VV |  | 'plocha jímky x délka' | [14 empty] | VV | 2 | 1 | -1 | 0 | ROZPOCET
| VV |  | 0,6*1,5 |  | 0.9 | [12 empty] | VV | 2 | 2 | -1 | 0 | ROZPOCET
| D | 4 | Vodorovné konstrukce |  |  |  | 0 |  |  |  |  | 0 |  | 0 |  | 0 | 1 | D | 1 |  |  |  | ROZPOCET | [6 empty] | 0
25 | K | 451577877 | Podklad nebo lože pod dlažbu vodorovný nebo do sklonu 1:5 ze štěrkopísku tl do 100 mm | m2 | 32.03 |  | 0 | CS ÚRS 2014 01 |  | základní |  |  | 0 | 0 | 0 | 0 | 4 | K | 2 |  |  |  | ROZPOCET | 0 | 0 | 0 | 0 | 0 | 1 | 0 | 4 | 1073029549
| PP |  | Podklad nebo lože pod dlažbu (přídlažbu) v ploše vodorovné nebo ve sklonu do 1:5, tloušťky od 30 do 100 mm ze štěrkopísku | [14 empty] | PP | 2
| VV |  | 'plocha v řezu pod dlažbou x délka dlažby + plocha boků dlažby + plocha vtok. objektu' | [14 empty] | VV | 2 | 1 | -1 | 0 | ROZPOCET
| VV |  | 2*13+2,83+3,2 |  | 32.03 | [12 empty] | VV | 2 | 2 | -1 | 0 | ROZPOCET
| D | 5 | Komunikace |  |  |  | 0 |  |  |  |  | 0 |  | 19.6677 |  | 0 | 1 | D | 1 |  |  |  | ROZPOCET | [6 empty] | 0
26 | K | 594511111 | Dlažba z lomového kamene s provedením lože z betonu | m2 | 32.03 |  | 0 | CS ÚRS 2014 01 |  | základní |  |  | 0.61404 | 19.6677 | 0 | 0 | 4 | K | 2 |  |  |  | ROZPOCET | 0 | 0 | 0 | 0 | 0 | 1 | 0 | 4 | -1616185629
| PP |  | Dlažba nebo přídlažba z lomového kamene lomařsky upraveného rigolového v ploše vodorovné nebo ve sklonu tl. do 250 mm, bez vyplnění spár, s provedením lože tl. 50 mm z betonu | [14 empty] | PP | 2
| P |  | Poznámka k položce: Plocha dlažby při patě zdí včetně dna propustku a spadišť pod stávajícími betonovými rourami. | [14 empty] | P | 2
| VV |  | 'plocha v řezu pod dlažbou x délka dlažby + plocha boků dlažby + plocha vtok. objektu' | [14 empty] | VV | 2 | 1 | -1 | 0 | ROZPOCET
| VV |  | 2*13+2,83+3,2 |  | 32.03 | [12 empty] | VV | 2 | 2 | -1 | 0 | ROZPOCET
| D | 8 | Trubní vedení |  |  |  | 0 |  |  |  |  | 0 |  | 0.14312 |  | 0 | 1 | D | 1 |  |  |  | ROZPOCET | [6 empty] | 0
27 | K | 871228111 | Kladení drenážního potrubí z tvrdého PVC průměru do 150 mm | m | 12 |  | 0 | CS ÚRS 2014 01 |  | základní |  |  | 0 | 0 | 0 | 0 | 4 | K | 2 |  |  |  | ROZPOCET | 0 | 0 | 0 | 0 | 0 | 1 | 0 | 4 | -667552643
| PP |  | Kladení drenážního potrubí z plastických hmot do připravené rýhy z tvrdého PVC, průměru přes 90 do 150 mm | [14 empty] | PP | 2
| VV |  | 'délka drenáže' | [14 empty] | VV | 2 | 1 | -1 | 0 | ROZPOCET
| VV |  | 12 |  | 12 | [12 empty] | VV | 2 | 2 | -1 | 0 | ROZPOCET
28 | M | 286112230 | trubka drenážní flexibilní PipeLife D 100 mm | m | 12 |  | 0 | CS ÚRS 2014 01 |  | základní |  |  | 0.00048 | 0.00576 | 0 | 0 | 8 | M | 2 |  |  |  | ROZPOCET | 0 | 0 | 0 | 0 | 0 | 1 | 0 | 4 | -2079721452
| PP |  | trubky z polyvinylchloridu trubky drenážní drenážní systém PipeLife trubka flexibilní D 100 mm | [14 empty] | PP | 2
29 | K | 899914R04 | Montáž ocelové chráničky D 140 x 5 mm | m | 8 |  | 0 |  |  | základní |  |  | 0.00047 | 0.00376 | 0 | 0 | 4 | K | 2 |  |  |  | ROZPOCET | 0 | 0 | 0 | 0 | 0 | 1 | 0 | 4 | -1501393262
| PP |  | Montáž ocelové chráničky vnějšího průměru D 140 x 5 mm | [14 empty] | PP | 2
| VV |  | 8 |  | 8 | [12 empty] | VV | 2 | 2 | -1 | 0 | ROZPOCET
30 | M | 142110840 | trubka ocelová bezešvá hladká kruhová ČSN 411353.1 D140 tl 5,0 mm | m | 8 |  | 0 | CS ÚRS 2014 01 |  | základní |  |  | 0.0167 | 0.1336 | 0 | 0 | 8 | M | 2 |  |  |  | ROZPOCET | 0 | 0 | 0 | 0 | 0 | 1 | 0 | 4 | -471125301
| PP |  | trubky ocelové bezešvé hladké kruhové vnějšího průměru nad 133 mm ve výrobních délkách s vnějším i vnitřním povrchem okujeným, bez ochrany povrchu ČSN 41 1353.1 vnější D tloušťka stěny mm 140 5,0 | [14 empty] | PP | 2
| P |  | Poznámka k položce: VOC Ferona, Hmotnost: 16,6 kg/m | [14 empty] | P | 2
| D | 9 | Ostatní konstrukce a práce-bourání |  |  |  | 0 |  |  |  |  | 0 |  | 9.5922 |  | 3.6107 | 1 | D | 1 |  |  |  | ROZPOCET | [6 empty] | 0
31 | K | 919726121 | Geotextilie pro ochranu, separaci a filtraci netkaná měrná hmotnost do 200 g/m2 | m2 | 86.195 |  | 0 | CS ÚRS 2014 01 |  | základní |  |  | 0.0003575 | 0.030815 | 0 | 0 | 4 | K | 2 |  |  |  | ROZPOCET | 0 | 0 | 0 | 0 | 0 | 1 | 0 | 4 | 1812012932
| PP |  | Geotextilie netkaná pro ochranu, separaci nebo filtraci měrná hmotnost do 200 g/m2 | [14 empty] | PP | 2
| VV |  | 'délka geotextilie v řezu propustku x délka propustku x počet vrstev + délka ve vtok. obj. x délka + délka g. v drenážní jímce + 5 % ztratné' | [14 empty] | VV | 2 | 1 | -1 | 0 | ROZPOCET
| VV |  | (3,1*10,6*2+3,5*1,5+0,6*2+3,1*1,6*2)*1,05 |  | 86.195 | [12 empty] | VV | 2 | 2 | -1 | 0 | ROZPOCET
32 | K | 919726R05 | Hydroizolační folie (instalace včetně dodávky) | m2 | 39.711 |  | 0 |  |  | základní |  |  | 0.00036 | 0.014296 | 0 | 0 | 4 | K | 2 |  |  |  | ROZPOCET | 0 | 0 | 0 | 0 | 0 | 1 | 0 | 4 | -1543785683
| PP |  | Geotextilie netkaná pro ochranu, separaci nebo filtraci měrná hmotnost do 200 g/m2 | [14 empty] | PP | 2
| VV |  | 'délka hydroizolační folie v řezu propustku * délka propustku s predsazením 60 cm + délka hydr. folie ve vtok. obj. x délka + 5 % ztratné' | [14 empty] | VV | 2 | 1 | -1 | 0 | ROZPOCET
| VV |  | (3,1*10,6+3,1*1,6)*1,05 |  | 39.711 | [12 empty] | VV | 2 | 2 | -1 | 0 | ROZPOCET
33 | K | 931994R06 | Těsnění pracovní spáry kamenné konstrukce silikonovým tmelem do pl 1,5 cm2 | m | 26.4 |  | 0 |  |  | základní |  |  | 5e-05 | 0.00132 | 0 | 0 | 4 | K | 2 |  |  |  | ROZPOCET | 0 | 0 | 0 | 0 | 0 | 1 | 0 | 4 | 2045562566
| PP |  | Těsnění spáry betonové konstrukce pásy, profily, tmely tmelem silikonovým spáry pracovní do 1,5 cm2 | [14 empty] | PP | 2
| VV |  | '2 x délka propustku + 4 x délka stěny vtok. objektu' | [14 empty] | VV | 2 | 1 | -1 | 0 | ROZPOCET
| VV |  | 2*10+1,6*4 |  | 26.4 | [12 empty] | VV | 2 | 2 | -1 | 0 | ROZPOCET
34 | K | 985112112 | Odsekání degradovaného betonu stěn tl do 30 mm | m2 | 9.856 |  | 0 | CS ÚRS 2014 01 |  | základní |  |  | 0 | 0 | 0.066 | 0.6505 | 4 | K | 2 |  |  |  | ROZPOCET | 0 | 0 | 0 | 0 | 0 | 1 | 0 | 4 | 1995609537
| PP |  | Odsekání degradovaného betonu stěn, tloušťky přes 10 do 30 mm | [14 empty] | PP | 2
| P |  | Poznámka k položce: Jedná se o přípravu ploch vtokového objektu pro jeho reprofilaci. Počítáno s opravou 70 % z celkové plochy. | [14 empty] | P | 2
| VV |  | 'vnitřní plocha stěn + vnější plocha x 70 %' | [14 empty] | VV | 2 | 1 | -1 | 0 | ROZPOCET
| VV |  | (1,6*4*1,8+1,6*1,6)*0,7 |  | 9.856 | [12 empty] | VV | 2 | 2 | -1 | 0 | ROZPOCET
35 | K | 985131111 | Očištění ploch stěn, rubu kleneb a podlah tlakovou vodou | m2 | 38 |  | 0 | CS ÚRS 2014 01 |  | základní |  |  | 0 | 0 | 0 | 0 | 4 | K | 2 |  |  |  | ROZPOCET | 0 | 0 | 0 | 0 | 0 | 1 | 0 | 4 | 732478492
| PP |  | Očištění ploch stěn, rubu kleneb a podlah tlakovou vodou | [14 empty] | PP | 2
| VV |  | '95 % z celková plochy propustku' | [14 empty] | VV | 2 | 1 | -1 | 0 | ROZPOCET
| VV |  | 40*0,95 |  | 38 | [12 empty] | VV | 2 | 2 | -1 | 0 | ROZPOCET
36 | K | 985142212 | Vysekání spojovací hmoty ze spár zdiva hl přes 40 mm dl do 12 m/m2 | m2 | 38 |  | 0 | CS ÚRS 2014 01 |  | základní |  |  | 0 | 0 | 0.0779 | 2.9602 | 4 | K | 2 |  |  |  | ROZPOCET | 0 | 0 | 0 | 0 | 0 | 1 | 0 | 4 | -98702420
| PP |  | Vysekání spojovací hmoty ze spár zdiva včetně vyčištění hloubky spáry přes 40 mm délky spáry na 1 m2 upravované plochy přes 6 do 12 m | [14 empty] | PP | 2
| VV |  | '95 % z celková plochy propustku' | [14 empty] | VV | 2 | 1 | -1 | 0 | ROZPOCET
| VV |  | 40*0,95 |  | 38 | [12 empty] | VV | 2 | 2 | -1 | 0 | ROZPOCET
37 | K | 985222111 | Sbírání a třídění kamene ručně ze suti s očištěním | m3 | 1 |  | 0 | CS ÚRS 2014 01 |  | základní |  |  | 0 | 0 | 0 | 0 | 4 | K | 2 |  |  |  | ROZPOCET | 0 | 0 | 0 | 0 | 0 | 1 | 0 | 4 | 454526185
| PP |  | Sbírání a třídění kamene ručně ze suti s očištěním | [14 empty] | PP | 2
| VV |  | 'objem vypadaného kameniva' | [14 empty] | VV | 2 | 1 | -1 | 0 | ROZPOCET
| VV |  | 1 |  | 1 | [12 empty] | VV | 2 | 2 | -1 | 0 | ROZPOCET
38 | K | 985232112 | Hloubkové spárování zdiva aktivovanou maltou spára hl do 80 mm dl do 12 m/m2 | m2 | 38 |  | 0 | CS ÚRS 2014 01 |  | základní |  |  | 0.078164 | 2.9702 | 0 | 0 | 4 | K | 2 |  |  |  | ROZPOCET | 0 | 0 | 0 | 0 | 0 | 1 | 0 | 4 | 1816640485
| PP |  | Hloubkové spárování zdiva hloubky přes 40 do 80 mm aktivovanou maltou délky spáry na 1 m2 upravované plochy přes 6 do 12 m | [14 empty] | PP | 2
| VV |  | '95 % z celková plochy propustku' | [14 empty] | VV | 2 | 1 | -1 | 0 | ROZPOCET
| VV |  | 40*0,95 |  | 38 | [12 empty] | VV | 2 | 2 | -1 | 0 | ROZPOCET
39 | K | 985233121 | Úprava spár po spárování zdiva uhlazením spára dl do 12 m/m2 | m2 | 38 |  | 0 | CS ÚRS 2014 01 |  | základní |  |  | 0 | 0 | 0 | 0 | 4 | K | 2 |  |  |  | ROZPOCET | 0 | 0 | 0 | 0 | 0 | 1 | 0 | 4 | -687299194
| PP |  | Úprava spár po spárování zdiva kamenného nebo cihelného délky spáry na 1 m2 upravované plochy přes 6 do 12 m uhlazením | [14 empty] | PP | 2
| VV |  | '95 % z celková plochy propustku' | [14 empty] | VV | 2 | 1 | -1 | 0 | ROZPOCET
| VV |  | 40*0,95 |  | 38 | [12 empty] | VV | 2 | 2 | -1 | 0 | ROZPOCET
40 | K | 985311111 | Reprofilace stěn cementovými sanačními maltami tl 10 mm | m2 | 9.856 |  | 0 | CS ÚRS 2014 01 |  | základní |  |  | 0.01943 | 0.1915 | 0 | 0 | 4 | K | 2 |  |  |  | ROZPOCET | 0 | 0 | 0 | 0 | 0 | 1 | 0 | 4 | -419429381
| PP |  | Reprofilace betonu sanačními maltami na cementové bázi ručně stěn, tloušťky do 10 mm | [14 empty] | PP | 2
| P |  | Poznámka k položce: Oprava vnitřních i vnějších (odkrytých, viditelných) ploch betonového vtokového objektu. Počítáno s opravou 70 % z celkové plochy. | [14 empty] | P | 2
| VV |  | 'vnitřní plocha stěn + vnější plocha x 70 %' | [14 empty] | VV | 2 | 1 | -1 | 0 | ROZPOCET
| VV |  | (1,6*4*1,8+1,6*1,6)*0,7 |  | 9.856 | [12 empty] | VV | 2 | 2 | -1 | 0 | ROZPOCET
41 | K | 985311218 | Reprofilace líce kleneb a podhledů cementovými sanačními maltami tl 80 mm | m2 | 40 |  | 0 | CS ÚRS 2014 01 |  | základní |  |  | 0.1596 | 6.384 | 0 | 0 | 4 | K | 2 |  |  |  | ROZPOCET | 0 | 0 | 0 | 0 | 0 | 1 | 0 | 4 | -1267883657
| PP |  | Reprofilace betonu sanačními maltami na cementové bázi ručně líce kleneb a podhledů, tloušťky přes 70 do 80 mm | [14 empty] | PP | 2
| P |  | Poznámka k položce: Ruční reprofilace povrchu propustku. | [14 empty] | P | 2
| VV |  | 'plocha propustku' | [14 empty] | VV | 2 | 1 | -1 | 0 | ROZPOCET
| VV |  | 4*10 |  | 40 | [12 empty] | VV | 2 | 2 | -1 | 0 | ROZPOCET
| D | 99 | Přesuny hmot a sutí |  |  |  | 0 |  |  |  |  | 0 |  | 0 |  | 0 | 1 | D | 2 |  |  |  | ROZPOCET | [6 empty] | 0
42 | K | 997013802 | Poplatek za uložení stavebního železobetonového odpadu na skládce (skládkovné) | t | 3.611 |  | 0 | CS ÚRS 2014 01 |  | základní |  |  | 0 | 0 | 0 | 0 | 4 | K | 3 |  |  |  | ROZPOCET | 0 | 0 | 0 | 0 | 0 | 1 | 0 | 4 | 1797564523
| PP |  | Poplatek za uložení stavebního odpadu na skládce (skládkovné) železobetonového | [14 empty] | PP | 3
43 | K | 997221111 | Vodorovná doprava suti ze sypkých materiálů nošením do 50 m | t | 3.611 |  | 0 | CS ÚRS 2014 01 |  | základní |  |  | 0 | 0 | 0 | 0 | 4 | K | 3 |  |  |  | ROZPOCET | 0 | 0 | 0 | 0 | 0 | 1 | 0 | 4 | -805905345
| PP |  | Vodorovná doprava suti nošením s naložením a se složením za sypkých materiálů, na vzdálenost do 50 m | [14 empty] | PP | 3
44 | K | 997221571 | Vodorovná doprava vybouraných hmot do 1 km | t | 3.611 |  | 0 | CS ÚRS 2014 01 |  | základní |  |  | 0 | 0 | 0 | 0 | 4 | K | 3 |  |  |  | ROZPOCET | 0 | 0 | 0 | 0 | 0 | 1 | 0 | 4 | 2066933596
| PP |  | Vodorovná doprava vybouraných hmot bez naložení, ale se složením a s hrubým urovnáním na vzdálenost do 1 km | [14 empty] | PP | 3
45 | K | 997221579 | Příplatek ZKD 1 km u vodorovné dopravy vybouraných hmot | t | 32.499 |  | 0 | CS ÚRS 2014 01 |  | základní |  |  | 0 | 0 | 0 | 0 | 4 | K | 3 |  |  |  | ROZPOCET | 0 | 0 | 0 | 0 | 0 | 1 | 0 | 4 | -1447458177
| PP |  | Vodorovná doprava vybouraných hmot bez naložení, ale se složením a s hrubým urovnáním na vzdálenost Příplatek k ceně za každý další i započatý 1 km přes 1 km | [14 empty] | PP | 3
| VV |  | 3.611*9 'Přepočtené koeficientem množství |  | 32.499 | [12 empty] | VV | 3 | 2 | 0 | 1 | ROZPOCET
| D | 998 | Přesun hmot |  |  |  | 0 |  |  |  |  | 0 |  | 0 |  | 0 | 1 | D | 1 |  |  |  | ROZPOCET | [6 empty] | 0
46 | K | 998229111 | Přesun hmot ruční pro pozemní komunikace s krytem z kameniva, betonu,živice na vzdálenost do 50 m | t | 33.671 |  | 0 | CS ÚRS 2014 01 |  | základní |  |  | 0 | 0 | 0 | 0 | 4 | K | 2 |  |  |  | ROZPOCET | 0 | 0 | 0 | 0 | 0 | 1 | 0 | 4 | -339822454
| PP |  | Přesun hmot ruční pro pozemní komunikace s naložením a složením na vzdálenost do 50 m, s krytem z kameniva, monolitickým betonovým nebo živičným | [14 empty] | PP | 2

## SO.04 01 - Soupis prací
| List obsahuje: | [6 empty] | Zpět na list:
{1048737F-9D8A-4CD5-B382-17AD55D35381}
2
| KRYCÍ LIST SOUPISU | [7 empty] | v --- níže se nacházejí doplnkové a pomocné údaje k sestavám --- v | [8 empty] | False
Stavba:
Oprava opěrné zdi v ulici Pražská silnice v Karlových Varech
Objekt:
SO.04 - Oprava chodníku
Soupis:
SO.04 01 - Soupis prací
| KSO: |  | 822 24 |  |  | CC-CZ:
| Místo: |  | Karlovy Vary |  |  | Datum: | 11.04.2014
| Zadavatel: |  |  |  |  | IČ: | 00254657
|  | Statutární město Karlovy Vary |  |  |  | DIČ:
| Uchazeč: |  |  |  |  | IČ:
DIČ:
| Projektant: |  |  |  |  | IČ: | 61546267
|  | Ing. Miloslav Čáp, Ph.D. |  |  |  | DIČ:
Poznámka:
Soupis prací je sestaven s využitím položek Cenové soustavy ÚRS. Cenové a technické podmínky položek Cenové soustavy ÚRS, které nejsou uvedeny v soupisu prací (informace z tzv. úvodních částí katalogů) jsou neomezeně dálkově k dispozici na www.cs-urs.cz. Položky soupisu prací, které nemají ve sloupci "Cenová soustava" zveden žádný údaj, nepochází z Cenové soustavy ÚRS.
| Cena bez DPH | [5 empty] | 0
|  |  | Základ daně |  |  | Sazba daně | Výše daně
| DPH | základní | 0 |  |  | 21% | 0
|  | snížená | 0 |  |  | 15% | 0
|  | zákl. přenesená | 0 |  |  | 21% | 0
|  | sníž. přenesená | 0 |  |  | 15% | 0
|  | nulová | 0 |  |  | 0% | 0
| Cena s DPH |  |  | v | CZK |  | 0
REKAPITULACE ČLENĚNÍ SOUPISU PRACÍ
Stavba:
Oprava opěrné zdi v ulici Pražská silnice v Karlových Varech
Objekt:
SO.04 - Oprava chodníku
Soupis:
SO.04 01 - Soupis prací
Místo: |  |  | Karlovy Vary |  |  | Datum: | 11.04.2014
Zadavatel: |  |  | Statutární město Karlovy Vary |  |  | Projektant: | Ing. Miloslav Čáp, Ph.D.
Uchazeč:
Kód dílu - Popis | [6 empty] | Cena celkem [CZK]
Náklady soupisu celkem | [6 empty] | 0 | [11 empty] | -1
| HSV - Práce a dodávky HSV | [5 empty] | 0
| 1 - Zemní práce | [5 empty] | 0
| 5 - Komunikace | [5 empty] | 0
| 9 - Ostatní konstrukce a práce-bourání | [5 empty] | 0
| 997 - Přesun sutě | [5 empty] | 0
| 998 - Přesun hmot | [5 empty] | 0
SOUPIS PRACÍ
Stavba:
Oprava opěrné zdi v ulici Pražská silnice v Karlových Varech
Objekt:
SO.04 - Oprava chodníku
Soupis:
SO.04 01 - Soupis prací
Místo: |  |  | Karlovy Vary |  |  | Datum: | 11.04.2014
Zadavatel: |  |  | Statutární město Karlovy Vary |  |  | Projektant: | Ing. Miloslav Čáp, Ph.D.
Uchazeč:
PČ | Typ | Kód | Popis | MJ | Množství | J.cena [CZK] | Cena celkem [CZK] | Cenová soustava | Poznámka | DPH | J. Nh [h] | Nh celkem [h] | J. hmotnost [t] | Hmotnost celkem [t] | J. suť [t] | Suť Celkem [t]
Náklady soupisu celkem | [6 empty] | 0 |  |  |  |  | 0 |  | 60.5801 |  | 177.7314 |  | D | -1 | [10 empty] | 0
| D | HSV | Práce a dodávky HSV |  |  |  | 0 |  |  |  |  | 0 |  | 60.5801 |  | 177.7314 | 1 | D | 0 |  |  |  | ROZPOCET | [6 empty] | 0
| D | 1 | Zemní práce |  |  |  | 0 |  |  |  |  | 0 |  | 0 |  | 146.5091 | 1 | D | 1 |  |  |  | ROZPOCET | [6 empty] | 0
1 | K | 113107123 | Odstranění podkladu pl do 50 m2 z kameniva drceného tl 300 mm | m2 | 225.45 |  | 0 | CS ÚRS 2014 01 |  | základní |  |  | 0 | 0 | 0.4 | 90.18 | 4 | K | 2 |  |  |  | ROZPOCET | 0 | 0 | 0 | 0 | 0 | 1 | 0 | 4 | -782848463
| PP |  | Odstranění podkladů nebo krytů s přemístěním hmot na skládku na vzdálenost do 3 m nebo s naložením na dopravní prostředek v ploše jednotlivě do 50 m2 z kameniva hrubého drceného, o tl. vrstvy přes 200 do 300 mm | [14 empty] | PP | 2
| VV |  | 'plocha chodníku' | [14 empty] | VV | 2 | 1 | -1 | 0 | ROZPOCET
| VV |  | 1,35*167 |  | 225.45 | [12 empty] | VV | 2 | 2 | -1 | 0 | ROZPOCET
2 | K | 113107141 | Odstranění podkladu pl do 50 m2 živičných tl 50 mm | m2 | 225.45 |  | 0 | CS ÚRS 2014 01 |  | základní |  |  | 0 | 0 | 0.098 | 22.0941 | 4 | K | 2 |  |  |  | ROZPOCET | 0 | 0 | 0 | 0 | 0 | 1 | 0 | 4 | 1648567435
| PP |  | Odstranění podkladů nebo krytů s přemístěním hmot na skládku na vzdálenost do 3 m nebo s naložením na dopravní prostředek v ploše jednotlivě do 50 m2 živičných, o tl. vrstvy do 50 mm | [14 empty] | PP | 2
| VV |  | 'plocha chodníku' | [14 empty] | VV | 2 | 1 | -1 | 0 | ROZPOCET
| VV |  | 1,35*167 |  | 225.45 | [12 empty] | VV | 2 | 2 | -1 | 0 | ROZPOCET
3 | K | 113202111 | Vytrhání obrub krajníků obrubníků stojatých | m | 167 |  | 0 | CS ÚRS 2014 01 |  | základní |  |  | 0 | 0 | 0.205 | 34.235 | 4 | K | 2 |  |  |  | ROZPOCET | 0 | 0 | 0 | 0 | 0 | 1 | 0 | 4 | -1017927116
| PP |  | Vytrhání obrub s vybouráním lože, s přemístěním hmot na skládku na vzdálenost do 3 m nebo s naložením na dopravní prostředek z krajníků nebo obrubníků stojatých | [14 empty] | PP | 2
| VV |  | 'Odstranění obrubníků při pravé straně chodníku' | [14 empty] | VV | 2 | 1 | -1 | 0 | ROZPOCET
| VV |  | 'délka chodníku' | [14 empty] | VV | 2 | 1 | -1 | 0 | ROZPOCET
| VV |  | 167 |  | 167 | [12 empty] | VV | 2 | 2 | -1 | 0 | ROZPOCET
4 | K | 162701105 | Vodorovné přemístění do 10000 m výkopku/sypaniny z horniny tř. 1 až 4 | m3 | 12.525 |  | 0 | CS ÚRS 2014 01 |  | základní |  |  | 0 | 0 | 0 | 0 | 4 | K | 2 |  |  |  | ROZPOCET | 0 | 0 | 0 | 0 | 0 | 1 | 0 | 4 | 1591241215
| PP |  | Vodorovné přemístění výkopku nebo sypaniny po suchu na obvyklém dopravním prostředku, bez naložení výkopku, avšak se složením bez rozhrnutí z horniny tř. 1 až 4 na vzdálenost přes 9 000 do 10 000 m | [14 empty] | PP | 2
| VV |  | 'plocha chodníku x tl. výkopu' | [14 empty] | VV | 2 | 1 | -1 | 0 | ROZPOCET
| VV |  | 167*1,5*0,05 |  | 12.525 | [12 empty] | VV | 2 | 2 | -1 | 0 | ROZPOCET
5 | K | 162701109 | Příplatek k vodorovnému přemístění výkopku/sypaniny z horniny tř. 1 až 4 ZKD 1000 m přes 10000 m | m3 | 62.625 |  | 0 | CS ÚRS 2014 01 |  | základní |  |  | 0 | 0 | 0 | 0 | 4 | K | 2 |  |  |  | ROZPOCET | 0 | 0 | 0 | 0 | 0 | 1 | 0 | 4 | -821243263
| PP |  | Vodorovné přemístění výkopku nebo sypaniny po suchu na obvyklém dopravním prostředku, bez naložení výkopku, avšak se složením bez rozhrnutí z horniny tř. 1 až 4 na vzdálenost Příplatek k ceně za každých dalších i započatých 1 000 m | [14 empty] | PP | 2
| P |  | Poznámka k položce: Celková odvozová a přívozová vzdálenost je uvažována do 15 km, a to na skládku Činov. | [14 empty] | P | 2
| VV |  | 'plocha chodníku x tl. výkopu x vzdálenost ZKD' | [14 empty] | VV | 2 | 1 | -1 | 0 | ROZPOCET
| VV |  | 167*1,5*0,05*5 |  | 62.625 | [12 empty] | VV | 2 | 2 | -1 | 0 | ROZPOCET
6 | K | 167101101 | Nakládání výkopku z hornin tř. 1 až 4 do 100 m3 | m3 | 12.525 |  | 0 | CS ÚRS 2014 01 |  | základní |  |  | 0 | 0 | 0 | 0 | 4 | K | 2 |  |  |  | ROZPOCET | 0 | 0 | 0 | 0 | 0 | 1 | 0 | 4 | -987998377
| PP |  | Nakládání, skládání a překládání neulehlého výkopku nebo sypaniny nakládání, množství do 100 m3, z hornin tř. 1 až 4 | [14 empty] | PP | 2
| VV |  | 'plocha chodníku x tl. výkopu' | [14 empty] | VV | 2 | 1 | -1 | 0 | ROZPOCET
| VV |  | 167*1,5*0,05 |  | 12.525 | [12 empty] | VV | 2 | 2 | -1 | 0 | ROZPOCET
7 | K | 167101152 | Nakládání výkopku z hornin tř. 5 až 7 přes 100 m3 | m3 | 60.58 |  | 0 | CS ÚRS 2014 01 |  | základní |  |  | 0 | 0 | 0 | 0 | 4 | K | 2 |  |  |  | ROZPOCET | 0 | 0 | 0 | 0 | 0 | 1 | 0 | 4 | -1327294870
| PP |  | Nakládání, skládání a překládání neulehlého výkopku nebo sypaniny nakládání, množství přes 100 m3, z hornin tř. 5 až 7 | [14 empty] | PP | 2
8 | K | 171201R01 | Poplatek za uložení odpadu ze sypaniny na skládce (skládkovné) | t | 25.05 |  | 0 |  |  | základní |  |  | 0 | 0 | 0 | 0 | 4 | K | 2 |  |  |  | ROZPOCET | 0 | 0 | 0 | 0 | 0 | 1 | 0 | 4 | 625339130
| PP |  | Uložení sypaniny poplatek za uložení sypaniny na skládce ( skládkovné ) | [14 empty] | PP | 2
| VV |  | 'plocha chodníku x tl. výkopu x měrná tíha' | [14 empty] | VV | 2 | 1 | -1 | 0 | ROZPOCET
| VV |  | 167*1,5*0,05*2 |  | 25.05 | [12 empty] | VV | 2 | 2 | -1 | 0 | ROZPOCET
9 | K | 181102302 | Úprava pláně v zářezech se zhutněním | m2 | 250.5 |  | 0 | CS ÚRS 2014 01 |  | základní |  |  | 0 | 0 | 0 | 0 | 4 | K | 2 |  |  |  | ROZPOCET | 0 | 0 | 0 | 0 | 0 | 1 | 0 | 4 | 486830750
| PP |  | Úprava pláně na stavbách dálnic v zářezech mimo skalních se zhutněním | [14 empty] | PP | 2
| VV |  | 'plocha chodníku' | [14 empty] | VV | 2 | 1 | -1 | 0 | ROZPOCET
| VV |  | 167*1,5 |  | 250.5 | [12 empty] | VV | 2 | 2 | -1 | 0 | ROZPOCET
| D | 5 | Komunikace |  |  |  | 0 |  |  |  |  | 0 |  | 0.1417 |  | 0 | 1 | D | 1 |  |  |  | ROZPOCET | [6 empty] | 0
10 | K | 564861111 | Podklad ze štěrkodrtě ŠD tl 200 mm | m2 | 208.75 |  | 0 | CS ÚRS 2014 01 |  | základní |  |  | 0 | 0 | 0 | 0 | 4 | K | 2 |  |  |  | ROZPOCET | 0 | 0 | 0 | 0 | 0 | 1 | 0 | 4 | 1961860743
| PP |  | Podklad ze štěrkodrti ŠD s rozprostřením a zhutněním, po zhutnění tl. 200 mm | [14 empty] | PP | 2
| VV |  | 'plocha chodníku' | [14 empty] | VV | 2 | 1 | -1 | 0 | ROZPOCET
| VV |  | 1,25*167 |  | 208.75 | [12 empty] | VV | 2 | 2 | -1 | 0 | ROZPOCET
11 | K | 572531121 | Ošetření trhlin asfaltovou sanační hmotou š do 20 mm | m | 167.3 |  | 0 | CS ÚRS 2014 01 |  | základní |  |  | 0.000847 | 0.1417 | 0 | 0 | 4 | K | 2 |  |  |  | ROZPOCET | 0 | 0 | 0 | 0 | 0 | 1 | 0 | 4 | 1132307594
| PP |  | Vyspravení trhlin dosavadního krytu asfaltovou sanační hmotou ošetření trhlin šířky do 20 mm | [14 empty] | PP | 2
| P |  | Poznámka k položce: Zalití spáry mezi stávajícím krytem komunikace a nově zhotoveným asfaltovým pruhem podél obrubníků. | [14 empty] | P | 2
| VV |  | 'délka chodníku + 2 x šířka odříznutého asfaltu' | [14 empty] | VV | 2 | 1 | -1 | 0 | ROZPOCET
| VV |  | 167+2*0,15 |  | 167.3 | [12 empty] | VV | 2 | 2 | -1 | 0 | ROZPOCET
12 | K | 577143111 | Asfaltový beton vrstva obrusná ACO 8 (ABJ) tl 50 mm š do 3 m z nemodifikovaného asfaltu | m2 | 208.75 |  | 0 | CS ÚRS 2014 01 |  | základní |  |  | 0 | 0 | 0 | 0 | 4 | K | 2 |  |  |  | ROZPOCET | 0 | 0 | 0 | 0 | 0 | 1 | 0 | 4 | -399474903
| PP |  | Asfaltový beton vrstva obrusná ACO 8 (ABJ) s rozprostřením a se zhutněním z nemodifikovaného asfaltu v pruhu šířky do 3 m, po zhutnění tl. 50 mm | [14 empty] | PP | 2
| VV |  | 'plocha chodníku' | [14 empty] | VV | 2 | 1 | -1 | 0 | ROZPOCET
| VV |  | 1,25*167 |  | 208.75 | [12 empty] | VV | 2 | 2 | -1 | 0 | ROZPOCET
13 | K | 577145111 | Asfaltový beton vrstva obrusná ACO 16 (ABH) tl 50 mm š do 3 m z nemodifikovaného asfaltu | m2 | 208.75 |  | 0 | CS ÚRS 2014 01 |  | základní |  |  | 0 | 0 | 0 | 0 | 4 | K | 2 |  |  |  | ROZPOCET | 0 | 0 | 0 | 0 | 0 | 1 | 0 | 4 | 976312927
| PP |  | Asfaltový beton vrstva obrusná ACO 16 (ABH) s rozprostřením a zhutněním z nemodifikovaného asfaltu, po zhutnění v pruhu šířky do 3 m tl. 50 mm | [14 empty] | PP | 2
| VV |  | 'plocha chodníku' | [14 empty] | VV | 2 | 1 | -1 | 0 | ROZPOCET
| VV |  | 167*1,25 |  | 208.75 | [12 empty] | VV | 2 | 2 | -1 | 0 | ROZPOCET
14 | K | 577154111 | Asfaltový beton vrstva obrusná ACO 11 (ABS) tř. I tl 60 mm š do 3 m z nemodifikovaného asfaltu | m2 | 25.05 |  | 0 | CS ÚRS 2014 01 |  | základní |  |  | 0 | 0 | 0 | 0 | 4 | K | 2 |  |  |  | ROZPOCET | 0 | 0 | 0 | 0 | 0 | 1 | 0 | 4 | 1293770322
| PP |  | Asfaltový beton vrstva obrusná ACO 11 (ABS) s rozprostřením a se zhutněním z nemodifikovaného asfaltu v pruhu šířky do 3 m tř. I, po zhutnění tl. 60 mm | [14 empty] | PP | 2
| P |  | Poznámka k položce: Zřízení nového asfaltového krytu komunikace podél obrubníků. | [14 empty] | P | 2
| VV |  | 'délka chodníku x šířka odříznutého asfaltu' | [14 empty] | VV | 2 | 1 | -1 | 0 | ROZPOCET
| VV |  | 167*0,15 |  | 25.05 | [12 empty] | VV | 2 | 2 | -1 | 0 | ROZPOCET
| D | 9 | Ostatní konstrukce a práce-bourání |  |  |  | 0 |  |  |  |  | 0 |  | 60.4384 |  | 31.2223 | 1 | D | 1 |  |  |  | ROZPOCET | [6 empty] | 0
15 | K | 914111111 | Montáž svislé dopravní značky do velikosti 1 m2 objímkami na sloupek nebo konzolu | kus | 1 |  | 0 | CS ÚRS 2014 01 |  | základní |  |  | 0.0007 | 0.0007 | 0 | 0 | 4 | K | 2 |  |  |  | ROZPOCET | 0 | 0 | 0 | 0 | 0 | 1 | 0 | 4 | 167092365
| PP |  | Montáž svislé dopravní značky základní velikosti do 1 m2 objímkami na sloupky nebo konzoly | [14 empty] | PP | 2
| VV |  | 'montáž označníku autobusové zastávky' | [14 empty] | VV | 2 | 1 | -1 | 0 | ROZPOCET
| VV |  | 1 |  | 1 | [12 empty] | VV | 2 | 2 | -1 | 0 | ROZPOCET
16 | M | 404451650 | sloupek směrový silniční ocelový GS-SF 800 | kus | 1 |  | 0 | CS ÚRS 2014 01 |  | základní |  |  | 0.00145 | 0.00145 | 0 | 0 | 8 | M | 2 |  |  |  | ROZPOCET | 0 | 0 | 0 | 0 | 0 | 1 | 0 | 4 | -375507122
| PP |  | výrobky a tabule orientační pro návěstí a zabezpečovací zařízení silniční značky dopravní svislé sloupky směrové sloupky směrové ocelové, pružné, zinkované GS-SF 800 silniční | [14 empty] | PP | 2
17 | M | 404452530 | víčko plastové na sloupek 60 | kus | 1 |  | 0 | CS ÚRS 2014 01 |  | základní |  |  | 0.0001 | 0.0001 | 0 | 0 | 8 | M | 2 |  |  |  | ROZPOCET | 0 | 0 | 0 | 0 | 0 | 1 | 0 | 4 | 1419904513
| PP |  | výrobky a tabule orientační pro návěstí a zabezpečovací zařízení silniční značky dopravní svislé víčka plastová na sloupek 60 | [14 empty] | PP | 2
18 | M | 404452250 | sloupek Zn 60 - 350 | kus | 1 |  | 0 | CS ÚRS 2014 01 |  | základní |  |  | 0.0061 | 0.0061 | 0 | 0 | 8 | M | 2 |  |  |  | ROZPOCET | 0 | 0 | 0 | 0 | 0 | 1 | 0 | 4 | -1030700722
| PP |  | výrobky a tabule orientační pro návěstí a zabezpečovací zařízení silniční značky dopravní svislé sloupky Zn 60 - 350 | [14 empty] | PP | 2
19 | M | 404452R03 | značka autobusové zastávky | ks | 1 |  | 0 |  |  | základní |  |  | 0 | 0 | 0 | 0 | 8 | M | 2 |  |  |  | ROZPOCET | 0 | 0 | 0 | 0 | 0 | 1 | 0 | 4 | -1085067094
20 | K | 916241113 | Osazení obrubníku kamenného ležatého s boční opěrou do lože z betonu prostého | m | 167 |  | 0 | CS ÚRS 2014 01 |  | základní |  |  | 0.16849 | 28.1379 | 0 | 0 | 4 | K | 2 |  |  |  | ROZPOCET | 0 | 0 | 0 | 0 | 0 | 1 | 0 | 4 | 2026783405
| PP |  | Osazení obrubníku kamenného se zřízením lože, s vyplněním a zatřením spár cementovou maltou ležatého s boční opěrou z betonu prostého tř. C 12/15, do lože z betonu prostého téže značky | [14 empty] | PP | 2
| VV |  | 'délka chodníku' | [14 empty] | VV | 2 | 1 | -1 | 0 | ROZPOCET
| VV |  | 167 |  | 167 | [12 empty] | VV | 2 | 2 | -1 | 0 | ROZPOCET
21 | M | 583803130 | obrubník kamenný přímý, žula, OP2 30x20 | m | 167 |  | 0 | CS ÚRS 2014 01 |  | základní |  |  | 0.162 | 27.054 | 0 | 0 | 8 | M | 2 |  |  |  | ROZPOCET | 0 | 0 | 0 | 0 | 0 | 1 | 0 | 4 | -1239284593
| PP |  | výrobky lomařské a kamenické pro komunikace (kostky dlažební, krajníky a obrubníky) obrubníky kamenné žula (skupina mat. I/2) přímé OP 2 30 x 20 | [14 empty] | PP | 2
| VV |  | 'délka chodníku' | [14 empty] | VV | 2 | 1 | -1 | 0 | ROZPOCET
| VV |  | 167 |  | 167 | [12 empty] | VV | 2 | 2 | -1 | 0 | ROZPOCET
22 | K | 919735111 | Řezání stávajícího živičného krytu hl do 50 mm | m | 167.3 |  | 0 | CS ÚRS 2014 01 |  | základní |  |  | 1.295e-06 | 0.00021665 | 0 | 0 | 4 | K | 2 |  |  |  | ROZPOCET | 0 | 0 | 0 | 0 | 0 | 1 | 0 | 4 | 1314790751
| PP |  | Řezání stávajícího živičného krytu nebo podkladu hloubky do 50 mm | [14 empty] | PP | 2
| P |  | Poznámka k položce: Odříznutí krytu komunikace podél opravovaného chodníku před vytrháním obrubníků. | [14 empty] | P | 2
| VV |  | 'délka chodníku + 2 x šířka odříznutého asfaltu' | [14 empty] | VV | 2 | 1 | -1 | 0 | ROZPOCET
| VV |  | 167+2*0,15 |  | 167.3 | [12 empty] | VV | 2 | 2 | -1 | 0 | ROZPOCET
23 | K | 931994R05 | Těsnění pracovní spáry kamenné konstrukce silikonovým tmelem do pl 1,5 cm2 | m | 337 |  | 0 |  |  | základní |  |  | 5e-05 | 0.01685 | 0 | 0 | 4 | K | 2 |  |  |  | ROZPOCET | 0 | 0 | 0 | 0 | 0 | 1 | 0 | 4 | 2045562566
| PP |  | Těsnění spáry betonové konstrukce pásy, profily, tmely tmelem silikonovým spáry pracovní do 1,5 cm2 | [14 empty] | PP | 2
| VV |  | 'těsnění pracovních spár' | [14 empty] | VV | 2 | 1 | -1 | 0 | ROZPOCET
| VV |  | 'délka chodníku x 2 + boční délka x 2' | [14 empty] | VV | 2 | 1 | -1 | 0 | ROZPOCET
| VV |  | 167*2+1,5*2 |  | 337 | [12 empty] | VV | 2 | 2 | -1 | 0 | ROZPOCET
24 | K | 985131111 | Očištění ploch stěn, rubu kleneb a podlah tlakovou vodou | m2 | 66.8 |  | 0 | CS ÚRS 2013 02 |  | základní |  |  | 0 | 0 | 0 | 0 | 4 | K | 2 |  |  |  | ROZPOCET | 0 | 0 | 0 | 0 | 0 | 1 | 0 | 4 | 1251486664
| PP |  | Očištění ploch stěn, rubu kleneb a podlah tlakovou vodou | [14 empty] | PP | 2
| VV |  | 'očištění obnažené zdi při oprabě chodníku' | [14 empty] | VV | 2 | 1 | -1 | 0 | ROZPOCET
| VV |  | 'délka chodníku x výška odkrytí' | [14 empty] | VV | 2 | 1 | -1 | 0 | ROZPOCET
| VV |  | 167*0,4 |  | 66.8 | [12 empty] | VV | 2 | 2 | -1 | 0 | ROZPOCET
25 | K | 985142212 | Vysekání spojovací hmoty ze spár zdiva hl přes 40 mm dl do 12 m/m2 | m2 | 66.8 |  | 0 | CS ÚRS 2014 01 |  | základní |  |  | 0 | 0 | 0.0779 | 5.2037 | 4 | K | 2 |  |  |  | ROZPOCET | 0 | 0 | 0 | 0 | 0 | 1 | 0 | 4 | 1828115586
| PP |  | Vysekání spojovací hmoty ze spár zdiva včetně vyčištění hloubky spáry přes 40 mm délky spáry na 1 m2 upravované plochy přes 6 do 12 m | [14 empty] | PP | 2
| VV |  | 'očištění obnažené zdi při oprabě chodníku' | [14 empty] | VV | 2 | 1 | -1 | 0 | ROZPOCET
| VV |  | 'délka chodníku x výška odkrytí' | [14 empty] | VV | 2 | 1 | -1 | 0 | ROZPOCET
| VV |  | 167*0,4 |  | 66.8 | [12 empty] | VV | 2 | 2 | -1 | 0 | ROZPOCET
26 | K | 985142R04 | Vysekání spojovací hmoty ze spár zdiva hl přes 40 mm | m | 334 |  | 0 |  |  | základní |  |  | 0 | 0 | 0.0779 | 26.0186 | 4 | K | 2 |  |  |  | ROZPOCET | 0 | 0 | 0 | 0 | 0 | 1 | 0 | 4 | -98702420
| PP |  | Vysekání spojovací hmoty ze spár. | [14 empty] | PP | 2
| P |  | Poznámka k položce: Jedná se o vyčištění spár mezi komunikací, zdí a opraveným chodníkem. | [14 empty] | P | 2
| VV |  | 'délka chodníku x 2' | [14 empty] | VV | 2 | 1 | -1 | 0 | ROZPOCET
| VV |  | 167*2 |  | 334 | [12 empty] | VV | 2 | 2 | -1 | 0 | ROZPOCET
27 | K | 985232112 | Hloubkové spárování zdiva aktivovanou maltou spára hl do 80 mm dl do 12 m/m2 | m2 | 66.8 |  | 0 | CS ÚRS 2013 02 |  | základní |  |  | 0.07816 | 5.2211 | 0 | 0 | 4 | K | 2 |  |  |  | ROZPOCET | 0 | 0 | 0 | 0 | 0 | 1 | 0 | 4 | 715265989
| PP |  | Hloubkové spárování zdiva hloubky přes 40 do 80 mm aktivovanou maltou délky spáry na 1 m2 upravované plochy přes 6 do 12 m | [14 empty] | PP | 2
| VV |  | 'očištění obnažené zdi při oprabě chodníku' | [14 empty] | VV | 2 | 1 | -1 | 0 | ROZPOCET
| VV |  | 'délka chodníku x výška odkrytí' | [14 empty] | VV | 2 | 1 | -1 | 0 | ROZPOCET
| VV |  | 167*0,4 |  | 66.8 | [12 empty] | VV | 2 | 2 | -1 | 0 | ROZPOCET
28 | K | 985233121 | Úprava spár po spárování zdiva uhlazením spára dl do 12 m/m2 | m2 | 66.8 |  | 0 | CS ÚRS 2013 02 |  | základní |  |  | 0 | 0 | 0 | 0 | 4 | K | 2 |  |  |  | ROZPOCET | 0 | 0 | 0 | 0 | 0 | 1 | 0 | 4 | 1067278101
| PP |  | Úprava spár po spárování zdiva kamenného nebo cihelného délky spáry na 1 m2 upravované plochy přes 6 do 12 m uhlazením | [14 empty] | PP | 2
| VV |  | 'očištění obnažené zdi při oprabě chodníku' | [14 empty] | VV | 2 | 1 | -1 | 0 | ROZPOCET
| VV |  | 'délka chodníku x výška odkrytí' | [14 empty] | VV | 2 | 1 | -1 | 0 | ROZPOCET
| VV |  | 167*0,4 |  | 66.8 | [12 empty] | VV | 2 | 2 | -1 | 0 | ROZPOCET
| D | 997 | Přesun sutě |  |  |  | 0 |  |  |  |  | 0 |  | 0 |  | 0 | 1 | D | 1 |  |  |  | ROZPOCET | [6 empty] | 0
29 | K | 997013801 | Poplatek za uložení stavebního betonového odpadu na skládce (skládkovné) | t | 177.731 |  | 0 | CS ÚRS 2014 01 |  | základní |  |  | 0 | 0 | 0 | 0 | 4 | K | 2 |  |  |  | ROZPOCET | 0 | 0 | 0 | 0 | 0 | 1 | 0 | 4 | -756507936
| PP |  | Poplatek za uložení stavebního odpadu na skládce (skládkovné) betonového | [14 empty] | PP | 2
30 | K | 997221551 | Vodorovná doprava suti ze sypkých materiálů do 1 km | t | 177.731 |  | 0 | CS ÚRS 2014 01 |  | základní |  |  | 0 | 0 | 0 | 0 | 4 | K | 2 |  |  |  | ROZPOCET | 0 | 0 | 0 | 0 | 0 | 1 | 0 | 4 | 705923589
| PP |  | Vodorovná doprava suti bez naložení, ale se složením a s hrubým urovnáním ze sypkých materiálů, na vzdálenost do 1 km | [14 empty] | PP | 2
31 | K | 997221559 | Příplatek ZKD 1 km u vodorovné dopravy suti ze sypkých materiálů | t | 1777.31 |  | 0 | CS ÚRS 2014 01 |  | základní |  |  | 0 | 0 | 0 | 0 | 4 | K | 2 |  |  |  | ROZPOCET | 0 | 0 | 0 | 0 | 0 | 1 | 0 | 4 | 396985473
| PP |  | Vodorovná doprava suti bez naložení, ale se složením a s hrubým urovnáním Příplatek k ceně za každý další i započatý 1 km přes 1 km | [14 empty] | PP | 2
| VV |  | 177.731*10 'Přepočtené koeficientem množství |  | 1777.31 | [12 empty] | VV | 2 | 2 | 0 | 1 | ROZPOCET
| D | 998 | Přesun hmot |  |  |  | 0 |  |  |  |  | 0 |  | 0 |  | 0 | 1 | D | 1 |  |  |  | ROZPOCET | [6 empty] | 0
32 | K | 998225111 | Přesun hmot pro pozemní komunikace s krytem z kamene, monolitickým betonovým nebo živičným | t | 60.58 |  | 0 | CS ÚRS 2014 01 |  | základní |  |  | 0 | 0 | 0 | 0 | 4 | K | 2 |  |  |  | ROZPOCET | 0 | 0 | 0 | 0 | 0 | 1 | 0 | 4 | -183630611
| PP |  | Přesun hmot pro komunikace s krytem z kameniva, monolitickým betonovým nebo živičným dopravní vzdálenost do 200 m jakékoliv délky objektu | [14 empty] | PP | 2

## SO.05 01 - Soupis prací
| List obsahuje: | [6 empty] | Zpět na list:
{89B48BD9-34BC-42F6-8391-A4F82C65C4C2}
2
| KRYCÍ LIST SOUPISU | [7 empty] | v --- níže se nacházejí doplnkové a pomocné údaje k sestavám --- v | [8 empty] | False
Stavba:
Oprava opěrné zdi v ulici Pražská silnice v Karlových Varech
Objekt:
SO.05 - Vedlejší a ostatní náklady
Soupis:
SO.05 01 - Soupis prací
| KSO: |  | 822 24 |  |  | CC-CZ:
| Místo: |  | Karlovy Vary |  |  | Datum: | 11.04.2014
| Zadavatel: |  |  |  |  | IČ: | 00254657
|  | Statutární město Karlovy Vary |  |  |  | DIČ:
| Uchazeč: |  |  |  |  | IČ:
DIČ:
| Projektant: |  |  |  |  | IČ: | 61546267
|  | Ing. Miloslav Čáp, Ph.D. |  |  |  | DIČ:
Poznámka:
Soupis prací je sestaven s využitím položek Cenové soustavy ÚRS. Cenové a technické podmínky položek Cenové soustavy ÚRS, které nejsou uvedeny v soupisu prací (informace z tzv. úvodních částí katalogů) jsou neomezeně dálkově k dispozici na www.cs-urs.cz. Položky soupisu prací, které nemají ve sloupci "Cenová soustava" zveden žádný údaj, nepochází z Cenové soustavy ÚRS.
| Cena bez DPH | [5 empty] | 0
|  |  | Základ daně |  |  | Sazba daně | Výše daně
| DPH | základní | 0 |  |  | 21% | 0
|  | snížená | 0 |  |  | 15% | 0
|  | zákl. přenesená | 0 |  |  | 21% | 0
|  | sníž. přenesená | 0 |  |  | 15% | 0
|  | nulová | 0 |  |  | 0% | 0
| Cena s DPH |  |  | v | CZK |  | 0
REKAPITULACE ČLENĚNÍ SOUPISU PRACÍ
Stavba:
Oprava opěrné zdi v ulici Pražská silnice v Karlových Varech
Objekt:
SO.05 - Vedlejší a ostatní náklady
Soupis:
SO.05 01 - Soupis prací
Místo: |  |  | Karlovy Vary |  |  | Datum: | 11.04.2014
Zadavatel: |  |  | Statutární město Karlovy Vary |  |  | Projektant: | Ing. Miloslav Čáp, Ph.D.
Uchazeč:
Kód dílu - Popis | [6 empty] | Cena celkem [CZK]
Náklady soupisu celkem | [6 empty] | 0 | [11 empty] | -1
| VRN - Vedlejší rozpočtové náklady | [5 empty] | 0
| 0 - Vedlejší rozpočtové náklady | [5 empty] | 0
| VRN3 - Zařízení staveniště | [5 empty] | 0
SOUPIS PRACÍ
Stavba:
Oprava opěrné zdi v ulici Pražská silnice v Karlových Varech
Objekt:
SO.05 - Vedlejší a ostatní náklady
Soupis:
SO.05 01 - Soupis prací
Místo: |  |  | Karlovy Vary |  |  | Datum: | 11.04.2014
Zadavatel: |  |  | Statutární město Karlovy Vary |  |  | Projektant: | Ing. Miloslav Čáp, Ph.D.
Uchazeč:
PČ | Typ | Kód | Popis | MJ | Množství | J.cena [CZK] | Cena celkem [CZK] | Cenová soustava | Poznámka | DPH | J. Nh [h] | Nh celkem [h] | J. hmotnost [t] | Hmotnost celkem [t] | J. suť [t] | Suť Celkem [t]
Náklady soupisu celkem | [6 empty] | 0 |  |  |  |  | 0 |  | 0 |  | 0 |  | D | -1 | [7 empty] | 0
| D | VRN | Vedlejší rozpočtové náklady |  |  |  | 0 |  |  |  |  | 0 |  | 0 |  | 0 | 5 | D | 0 | ROZPOCET | [6 empty] | 0
| D | 0 | Vedlejší rozpočtové náklady |  |  |  | 0 |  |  |  |  | 0 |  | 0 |  | 0 | 5 | D | 1 | ROZPOCET | [6 empty] | 0
1 | K | 012103000 | Geodetické práce před výstavbou | Kč | 1 |  | 0 | CS ÚRS 2014 01 |  | základní |  |  | 0 | 0 | 0 | 0 | 1024 | K | 2 | ROZPOCET | 0 | 0 | 0 | 0 | 0 | 1 | 0 | 1024 | -211742611
| PP |  | Průzkumné, geodetické a projektové práce geodetické práce před výstavbou | [14 empty] | PP | 2
2 | K | 012203000 | Geodetické práce při provádění stavby | Kč | 1 |  | 0 | CS ÚRS 2014 01 |  | základní |  |  | 0 | 0 | 0 | 0 | 1024 | K | 2 | ROZPOCET | 0 | 0 | 0 | 0 | 0 | 1 | 0 | 1024 | -1841723121
| PP |  | Průzkumné, geodetické a projektové práce geodetické práce při provádění stavby | [14 empty] | PP | 2
3 | K | 013203000 | Dokumentace stavby bez rozlišení | Kč | 1 |  | 0 | CS ÚRS 2014 01 |  | základní |  |  | 0 | 0 | 0 | 0 | 1024 | K | 2 | ROZPOCET | 0 | 0 | 0 | 0 | 0 | 1 | 0 | 1024 | 1463069740
| PP |  | Průzkumné, geodetické a projektové práce projektové práce dokumentace stavby (výkresová a textová) bez rozlišení | [14 empty] | PP | 2
| P |  | Poznámka k položce: Jedná se o vypracování povodňového a havarijního plánu včetně plánu BOZP. | [14 empty] | P | 2
4 | K | 031203000 | Terénní úpravy pro zařízení staveniště | Kč | 1 |  | 0 | CS ÚRS 2014 01 |  | základní |  |  | 0 | 0 | 0 | 0 | 1024 | K | 2 | ROZPOCET | 0 | 0 | 0 | 0 | 0 | 1 | 0 | 1024 | 1903019105
| PP |  | Zařízení staveniště související (přípravné) práce terénní úpravy pro zařízení staveniště | [14 empty] | PP | 2
5 | K | 032103000 | Náklady na stavební buňky | Kč | 1 |  | 0 | CS ÚRS 2014 01 |  | základní |  |  | 0 | 0 | 0 | 0 | 1024 | K | 2 | ROZPOCET | 0 | 0 | 0 | 0 | 0 | 1 | 0 | 1024 | -266209691
| PP |  | Zařízení staveniště vybavení staveniště náklady na stavební buňky | [14 empty] | PP | 2
6 | K | 032603000 | Ostatní náklady | Kč | 1 |  | 0 | CS ÚRS 2014 01 |  | základní |  |  | 0 | 0 | 0 | 0 | 1024 | K | 2 | ROZPOCET | 0 | 0 | 0 | 0 | 0 | 1 | 0 | 1024 | 1788819850
| PP |  | Zařízení staveniště vybavení staveniště ostatní náklady | [14 empty] | PP | 2
7 | K | 034203000 | Oplocení staveniště | Kč | 1 |  | 0 | CS ÚRS 2014 01 |  | základní |  |  | 0 | 0 | 0 | 0 | 1024 | K | 2 | ROZPOCET | 0 | 0 | 0 | 0 | 0 | 1 | 0 | 1024 | 736045308
| PP |  | Zařízení staveniště zabezpečení staveniště oplocení staveniště | [14 empty] | PP | 2
8 | K | 034503000 | Informační tabule na staveništi | Kč | 1 |  | 0 | CS ÚRS 2014 01 |  | základní |  |  | 0 | 0 | 0 | 0 | 1024 | K | 2 | ROZPOCET | 0 | 0 | 0 | 0 | 0 | 1 | 0 | 1024 | 1189249182
| PP |  | Zařízení staveniště zabezpečení staveniště informační tabule | [14 empty] | PP | 2
9 | K | 039103000 | Rozebrání, bourání a odvoz zařízení staveniště | Kč | 1 |  | 0 | CS ÚRS 2014 01 |  | základní |  |  | 0 | 0 | 0 | 0 | 1024 | K | 2 | ROZPOCET | 0 | 0 | 0 | 0 | 0 | 1 | 0 | 1024 | -644739934
| PP |  | Zařízení staveniště zrušení zařízení staveniště rozebrání, bourání a odvoz | [14 empty] | PP | 2
10 | K | 039203000 | Úprava terénu po zrušení zařízení staveniště | Kč | 1 |  | 0 | CS ÚRS 2014 01 |  | základní |  |  | 0 | 0 | 0 | 0 | 1024 | K | 2 | ROZPOCET | 0 | 0 | 0 | 0 | 0 | 1 | 0 | 1024 | 1821415764
| PP |  | Zařízení staveniště zrušení zařízení staveniště úprava terénu | [14 empty] | PP | 2
| D | VRN3 | Zařízení staveniště |  |  |  | 0 |  |  |  |  | 0 |  | 0 |  | 0 | 5 | D | 1 | ROZPOCET | [6 empty] | 0
11 | K | 034403000 | Dopravní značení na staveništi | Kč | 1 |  | 0 | CS ÚRS 2014 01 |  | základní |  |  | 0 | 0 | 0 | 0 | 1024 | K | 2 | ROZPOCET | 0 | 0 | 0 | 0 | 0 | 1 | 0 | 1024 | 1014110673
| PP |  | Zařízení staveniště zabezpečení staveniště dopravní značení na staveništi | [14 empty] | PP | 2