## RVZ1
KARLOVY VARY - VENKOVNÍ BAZÉN - PRO RA-3
Modul | Název | Popis | Adresa | I/O | Typ | poznámka
Význam
TXM 1.8U | 11.12 | T výstup okruh venkovní bazén | UI/1 | UI1 | AI/Ni 1000
8xAI (AO,BI) | 11.13 | T výstup za PPO venkovní bazén |  | UI2 | AI/Ni 1000
univerzální | 11.14 | T zpátečka venkovní bazén |  | UI3 | AI/Ni 1000
vstupy | 3.01 | ventil ohřev bazénové vody |  | UI4 | AI/0-10V
| 9.01 | průtokoměr dopouštění venkovní bazén |  | UI5 | čítací
UI6
UI7
UI8
TXM 1.6R | elektro | čerpadlo filtrace č.1 | BO/1 | BO1 | relé
6xBO | elektro | čerpadlo filtrace č.2 |  | BO2 | relé
digitální | elektro | čerpadlo filtrace č.3 |  | BO3 | relé
výstupy | elektro | Zapíná čerpadlo zrychlovací |  | BO4 | relé
| 15.1 | Zapíná čerpadlo ohřevu PPO |  | BO5 | relé
| Rezerva |  |  | BO6 | relé
TXM 1.6R | elektro | Zapíná atrakce venkovní bazén | BO/1 | BO7 | relé
6xBO | elektro | Zapíná atrakce venkovní bazén |  | BO8 | relé
digitální | elektro | Zapíná atrakce venkovní bazén |  | BO9 | relé
výstupy | elektro | Zapíná atrakce venkovní bazén |  | BO10 | relé
| elektro | Zapíná atrakce venkovní bazén |  | BO11 | relé
| Rezerva | Zapíná atrakce venkovní bazén |  | BO12 | relé
TXM 1.16D | 14.01 | Přehřátí bazénové vody venkovní bazén | BI/1 | BI1 | kontakt
16xBI | elektro | hladina minimum |  | BI2 | kontakt
digitální | elektro | hladina maxmum |  | BI3 | kontakt
vstupy | elektro | čerpadlo filtrace č.1 - chod |  | BI4 | kontakt
| elektro | čerpadlo filtrace č.2 - chod |  | BI5 | kontakt
| elektro | čerpadlo filtrace č.3 - chod |  | BI6 | kontakt
| elektro | vyp-porucha chemie venk. Baz. |  | BI7 | kontakt
| elektro | průtok kontakt pro ohřev vody |  | BI8 | kontakt
| elektro | vyp-porucha UV zářič. |  | BI9 | kontakt
| 15.1 | chod/por čerpadlo ohřevu PPO |  | BI10 | kontakt
| elektro | atrakce venkovní baz. |  | BI11 | kontakt
| elektro | atrakce venkovní baz. |  | BI12 | kontakt
| elektro | atrakce venkovní baz. |  | BI13 | kontakt
| elektro | atrakce venkovní baz. |  | BI14 | kontakt
| elektro | atrakce venkovní baz. |  | BI15
| Rezerva | Rezerva |  | BI16