## 5_B1_SO1_SSP
B1. SOUPIS STAVEBNÍCH PRACÍ
Stavba: MŠ Mládežnická, Zajištění energetických úspor, 2.MŠ Karlovy Vary, o.p. Mládežnická 862/6
Objekt: |  | SO1 Zateplení |  |  | JKSO: | 801 32
Část:
Objednatel: Statutární město Karlovy Vary
Zhotovitel: |  |  |  |  | Datum: 11.2013
P.Č. | KCN | Kód položky | Popis | MJ | Množství celkem | Cena jednotková | Cena celkem
1 | 2 | 3 | 4 | 5 | 6 | 7 | 8
|  | HSV | Práce a dodávky HSV |  |  |  | 0
|  | 1 | Zemní práce |  |  |  | 0
1 | 001 | 121101101 | Sejmutí ornice s přemístěním na vzdálenost do 50 m | m3 | 28.029 |  | 0
|  |  | "ornice kolem obrubníků pro jejich provedení, po dokončení se rozhrne zpět" |  | 0
|  |  | "chodník CH3" 1*11,55*0,15+4,2*1*0,15 |  | 2.3625
|  |  | "okapový chodník CH2" 1,0*11*0,15 |  | 1.65
|  |  | "okapový chodník CH1" 0,5*23,24*0,15 |  | 1.743
|  |  | "okapový chodník CH" 1*148,49*0,15 |  | 22.2735
|  |  | Součet |  | 28.029
2 | 001 | 122201101 | Odkopávky a prokopávky nezapažené v hornině tř. 3 objem do 100 m3 | m3 | 34.214 |  | 0
|  |  | "chodník CH3" 4,2*12,55*(0,39-0,15) |  | 12.6504
|  |  | "okapový chodník CH" 1,6*148,49*(0,23-0,15) |  | 19.0067
|  |  | "okapový chodník CH1" 1,1*23,24*0,1 |  | 2.5564
|  |  | Součet |  | 34.2135
3 | 001 | 131203102 | Hloubení jam ručním nebo pneum nářadím v nesoudržných horninách tř. 3 | m3 | 49.1 |  | 0
|  |  | "okapový chodník CH2" 9,51*2 |  | 19.02
|  |  | "oprava okap. chodníku po výměně lapačů splavenin" 2*1,2*1,6*2 |  | 7.68
|  |  | "výměna ost. lapačů" 2*1*1,6*7 |  | 22.4
|  |  | Součet |  | 49.1
4 | 001 | 151101101 | Zřízení příložného pažení a rozepření stěn rýh hl do 2 m | m2 | 10.38 |  | 0
|  |  | "okapový chodník CH2" 6,58+1,9*2 |  | 10.38
5 | 001 | 151101111 | Odstranění příložného pažení a rozepření stěn rýh hl do 2 m | m2 | 10.38 |  | 0
|  |  | "okapový chodník CH2" 6,58+1,9*2 |  | 10.38
6 | 001 | 162701105 | Vodorovné přemístění do 10000 m výkopku z horniny tř. 1 až 4 | m3 | 83.314 |  | 0
|  |  | 34,214+49,1 |  | 83.314
7 | 001 | 167101101 | Nakládání výkopku z hornin tř. 1 až 4 do 100 m3 | m3 | 83.315 |  | 0
|  |  | 34,215+49,1 |  | 83.315
8 | 001 | 171201201 | Uložení sypaniny na skládky | m3 | 83.315 |  | 0
|  |  | 83,315 |  | 83.315
9 | 001 | 171201206 | Poplatek za skládku - ostatní zemina | t | 149.967 |  | 0
|  |  | 83,315*1,8 |  | 149.967
10 | 001 | 174101101 | Zásyp jam, šachet rýh nebo kolem objektů sypaninou se zhutněním | m3 | 47.18 |  | 0
11 | 583 | 583441970 | štěrkodrť frakce 8-16 mm | t | 87.472 |  | 0
12 | 231 | 180402111 | Založení parkového trávníku výsevem v rovině a ve svahu do 1:5 | m2 | 195.846 |  | 0
13 | 005 | 005724100 | osivo směs travní parková rekreační | kg | 9.792 |  | 0
14 | 001 | 181101102 | Úprava pláně v zářezech v hornině tř. 1 až 4 se zhutněním | m2 | 333.294 |  | 0
|  |  | "chodník CH3" 4,2*12,55 |  | 52.71
|  |  | "okapový chodník CH2" 2,2*11 |  | 24.2
|  |  | "okapový chodník CH" 1,6*148,49 |  | 237.584
|  |  | "oprava okap. chodníku po výměně lapačů splavenin" 2*1,2*2 |  | 4.8
|  |  | "výměna ost. lapačů" 2*1*7 |  | 14
|  |  | Součet |  | 333.294
15 | 001 | 181301103 | Rozprostření ornice pl do 500 m2 v rovině nebo ve svahu do 1:5 tl vrstvy do 200 mm | m2 | 195.843 |  | 0
|  |  | "chodník CH3" 1*11,55*0,15+4,2*1 |  | 5.9325
|  |  | "okapový chodník CH2" 1,0*11 |  | 11
|  |  | "okapový chodník CH1" 0,5*23,24 |  | 11.62
|  |  | "okapový chodník CH" 1*148,49 |  | 148.49
|  |  | "oprava okap. chodníku po výměně lapačů splavenin" 2*1,2*2 |  | 4.8
|  |  | "výměna ost. lapačů" 2*1*7 |  | 14
|  |  | Součet |  | 195.8425
16 | 231 | 184807111R1 | Zřízení ochrany stromů a keřů - vyvázání koruny | ks | 8 |  | 0
|  |  | "vč. materiálu (juta, sítě, lana) a odstranění" 8 |  | 8
|  | 2 | Zakládání |  |  |  | 0
17 | 002 | 212971110 | Opláštění žeber geotextilií ve svahu do 1 : 2,5 | m2 | 17.43 |  | 0
18 | 693 | 693660770R1 | textilie proti prorůstání plevele 300 g/m2 | m2 | 17.953 |  | 0
19 | 002 | 212971110R1 | Zřízení odvodňovací vrstvy z drenážního geokompozitu u obrubníku | m2 | 5.385 |  | 0
20 | 693 | 693106670 | geomříže pro drenáže | m2 | 5.547 |  | 0
21 | 002 | 289471111 | Sanace trhlin stěn hloubkovým spárováním aktivovanou maltou š trhlin do 30 mm hl do 150 mm | m | 30 |  | 0
|  |  | "rozsah odsouhlasí TDS" 30 |  | 30
22 | 002 | 289471111R1 | Vyplnění spáry š do 30 mm, hl. do 100 mm cementovou zálivkou s expanzními účinky a redukcí smrštění, zvýšená pevnost po krátkém čase"angl. dvorek, P/22" | m | 9.39 |  | 0
|  |  | "Požadována odolnost proti mrazu a rozmrazovacím solím, odolnost proti stárnutí, vč. adhezního můstku." |  | 0
|  |  | "Min. tech. standard Sika Grout 210." |  | 0
|  |  | "angl. dvorek, P/22" 7,78+0,805*2 |  | 9.39
|  | 3 | Svislé a kompletní konstrukce |  |  |  | 0
23 | 014 | 340291132 | Dodatečné ukotvení příček k betonovým konstrukcím plochými ocel. kotvami s antikorozní povrchovou úpravou tl příčky přes 100 mm | m | 29.48 |  | 0
|  |  | "kotvení vyzdívky, vč. dod. nerez kotev a jejich kotvení k nosné kci" |  | 0
|  |  | 2,9+(2,48+0,48+2,76)*2+2,9 |  | 17.24
|  |  | 2,1+0,36*2 |  | 2.82
|  |  | 1,28*2+2,1+2,38*2 |  | 9.42
|  |  | Součet |  | 29.48
24 | 011 | 341272612 | Stěny nosné tl 200 mm z pórobetonových přesných hladkých tvárnic Ytong hmotnosti 500 kg/m3 | m2 | 26.934 |  | 0
|  |  | "dozdění stěn u vstupů a náhrada MIV" |  | 0
|  |  | "Zdivo z tvárnic z autoklávovaného pórobetonu kategorie I dle ČSN EN 771-4, 200x249x599 mm, tl. 200 mm zděné na systémovou tenkovrstvou zdící maltu" |  | 0
|  |  | "z1" (2,48+0,48+2,76)*2,9 |  | 16.588
|  |  | "z2" 0,36*2,1 |  | 0.756
|  |  | "z3" 2,38*2,9+1,28*2,1 |  | 9.59
|  |  | Součet |  | 26.934
|  | 5 | Komunikace |  |  |  | 0
25 | 221 | 564811111 | Podklad ze štěrkodrtě ŠD tl 50 mm | m2 | 93.894 |  | 0
|  |  | "fr. 8-16 mm, CH" 0,6*148,49 |  | 89.094
|  |  | "oprava okap. chodníku po výměně lapačů splavenin" 2*1,2*2 |  | 4.8
|  |  | Součet |  | 93.894
26 | 221 | 564831111 | Podklad ze štěrkodrtě ŠD tl 100 mm | m2 | 93.894 |  | 0
|  |  | "fr. 0-63 mm, CH" 0,6*148,49 |  | 89.094
|  |  | "oprava okap. chodníku po výměně lapačů splavenin" 2*1,2*2 |  | 4.8
|  |  | Součet |  | 93.894
27 | 221 | 564831111R1 | Podklad ze štěrkodrtě ŠD tl 100 mm | m2 | 12.782 |  | 0
|  |  | "CH1, okapový chodník z kačírku" 0,55*23,24 |  | 12.782
28 | 221 | 564851111 | Podklad ze štěrkodrtě ŠD tl po zhutnění 150 mm | m2 | 36.96 |  | 0
|  |  | "štěrkodrť, ČSN 73 6126, ČSN 72 1512, modul přetvárnosti 60 MPa" |  | 0
|  |  | "CH3" 3,2*11,55 |  | 36.96
29 | 221 | 564942111 | Podklad z mechanicky zpevněného kameniva MZK tl 120 mm | m2 | 41.76 |  | 0
|  |  | "podkladní drenážní beton (pevnost v tlaku (28 dní) min. 16 N/mm2)" |  | 0
|  |  | "min. tech. standard Baumit Drain beton" |  | 0
|  |  | "CH3" 3,2*11,55 |  | 36.96
|  |  | "oprava okap. chodníku po výměně lapačů splavenin" 2*1,2*2 |  | 4.8
|  |  | Součet |  | 41.76
30 | 221 | 596211210 | Kladení zámkové dlažby komunikací pro pěší tl 80 mm skupiny A pl do 50 m2 | m2 | 36.96 |  | 0
31 | 592 | 592453110 | dlažba betonová 20 x 10 x 8 cm přírodní | m2 | 38.069 |  | 0
32 | 221 | 596811221 | Kladení betonové dlažby komunikací pro pěší do lože z kameniva vel do 0,25 m2 plochy do 100 m2 | m2 | 79.045 |  | 0
33 | 592 | 592456000 | dlažba desková betonová 50x50x5 cm | m2 | 81.416 |  | 0
|  | 6 | Úpravy povrchu, podlahy, osazení |  |  |  | 0
34 | 011 | 610991111 | Zakrývání výplní vnitřních otvorů, předmětů a konstrukcí | m2 | 566 |  | 0
|  |  | Plocha_vyplni |  | 566
35 | 014 | 612409991 | Začištění omítek kolem oken, dveří, podlah nebo obkladů | m | 664.46 |  | 0
|  |  | "v pruhu 300 mm" |  | 0
|  |  | "S-S" 42,57*2+31,81+15,41+2,1*3+2,9*7 |  | 158.96
|  |  | "S-J" 42,57*2+21,11*2+2,1*4+0,9*4*5 |  | 153.76
|  |  | "S-Z" (2,75*2+1,42)*2 |  | 13.84
|  |  | "SK-Z" 1,2*4*9 |  | 43.2
|  |  | "J-Z" (2+1,8)*2+(1,2+1,8)*2+(1+2,9*2)+(1,5+2,75*2)+(1,5+2*2) |  | 32.9
|  |  | "J-V" (1,5+2,75*2)*2 |  | 14
|  |  | "S-V" 1,5+2,75*2 |  | 7
|  |  | "J-J" (1,2+1,8)*2*4+(1+2,9*2)+(0,9+1,5)*2*6+43,2*4+2,1*4 |  | 240.8
|  |  | Součet |  | 664.46
36 | 011 | 612421432 | Vnitřní omítka stěn vápenná nebo vápenocementová štuková s 1x tkaninou | m2 | 46.779 |  | 0
|  |  | "koncové MIV " |  | 0
|  |  | (0,5*3+0,65*3+0,75*8)*2,1 |  | 19.845
|  |  | "dozdění stěn u vstupů a náhrada MIV" |  | 0
|  |  | "z1" (2,48+0,48+2,76)*2,9 |  | 16.588
|  |  | "z2" 0,36*2,1 |  | 0.756
|  |  | "z3" 2,38*2,9+1,28*2,1 |  | 9.59
|  |  | Součet |  | 46.779
37 | 014 | 612425931 | Omítka vápenná štuková vnitřního ostění okenního nebo dveřního | m2 | 7.58 |  | 0
|  |  | "dozdívky a dveře D9" (2,9*6+2,1+2,9*2+1+2,9*4)*0,2 |  | 7.58
38 | 011 | 620471112 | Vnější omítka silikonová tenkovrstvá probarvená min. tech. standard Baumit zatřená (škrábaná) tl 2 mm | m2 | 422.358 |  | 0
|  |  | "25% ploch silikonových pastózních omítek" |  | 0
|  |  | "jednosložková silikonová omítka pastovité konzistence, paropropustná, vysoce odpudivá, odolná vůči znečištění, použitelná v exteriéru" |  | 0
|  |  | "min. tech. standard Baumit SilikonTop" |  | 0
|  |  | (Plochy_upravovane-Mozaikova_omitka-Parapety*0,3)*0,25 |  | 422.3579
39 | 011 | 620471112R1 | Vnější omítka silikonová tenkovrstvá probarvená min. tech. standard Baumit zatřená (škrábaná) tl 2 mm, příplatkový odstín | m2 | 1267.074 |  | 0
|  |  | "75% ploch silikonových pastózních omítek" |  | 0
|  |  | "jednosložková silikonová omítka pastovité konzistence, paropropustná, vysoce odpudivá, odolná vůči znečištění, použitelná v exteriéru" |  | 0
|  |  | "min. tech. standard Baumit SilikonTop" |  | 0
|  |  | (Plochy_upravovane-Mozaikova_omitka-Parapety*0,3)*0,75 |  | 1267.0736
40 | 011 | 620471401 | Vnější omítka akrylátová tenkovrstvá mozaiková tl. do 4 mm | m2 | 153.306 |  | 0
|  |  | "jednosložková omítka pastovité konzistence s barevnými kamínky, použitelná v exteriéru" |  | 0
|  |  | "min. tech. standard Baumit MosaikTop" |  | 0
|  |  | Mozaikova_omitka |  | 153.306
41 | 011 | 620471811 | Nátěr základní penetrační min. tech. standard Baumit SilikonGrund pro silikonové tenkovrstvé omítky | m2 | 1689.432 |  | 0
42 | 011 | 620471813 | Nátěr základní penetrační min. tech. standard Baumit GranoporGrund pro akrylátové tenkovrstvé omítky | m2 | 153.306 |  | 0
|  |  | "probarvený základní nátěr pod mozaikovou omítku" |  | 0
|  |  | Mozaikova_omitka |  | 153.306
43 | 011 | 620472911 | Vyrovnání podkladu pro tenkovrstvé omítky tmelem min. tech. standard Baumit Starcontact a skelnou tkaninou min. tech. standard Baumit StarTex | m2 | 54.88 |  | 0
|  |  | "Podhled markýz" |  | 0
|  |  | "S-S" 3,6*2,5*2 |  | 18
|  |  | "J-S" 3,6*2,5*2 |  | 18
|  |  | "sloupy" |  | 0
|  |  | "J-Z" 0,5*2,36*2*4 |  | 9.44
|  |  | "J-J" 0,5*2,36*2*4 |  | 9.44
|  |  | Součet |  | 54.88
44 | 011 | 620472911 | Vyrovnání podkladu pro tenkovrstvé omítky tmelem min. tech. standard Baumit Starcontact a skelnou tkaninou min. tech. standard Baumit StarTex | m2 | 384.111 |  | 0
|  |  | "zdvojení výztužné vrstvy v oblasti soklu, do cca 1,5 m od terénu" |  | 0
|  |  | "mozaiková omítka" 153,306 |  | 153.306
|  |  | "S-J" 20,31+0,5*1,23+20,54+0,5*1,2 |  | 42.065
|  |  | "S-S" 2,56+0,46+2,3+15,9+0,5*1,13 |  | 21.785
|  |  | "S-Z" 14,33 |  | 14.33
|  |  | "SK-Z" 19,7-0,62*9+0,9*1 |  | 15.02
|  |  | "J-Z" 8,2+0,6*0,85*2+3,9+1,17 |  | 14.29
|  |  | "J-V" 15,62-1,7 |  | 13.92
|  |  | "S-V" 13,29-1,59 |  | 11.7
|  |  | "J-J" 14,62-0,24*4+17,39-0,24*6-0,18+9,65+1,88+1,17*5 |  | 46.81
|  |  | "J-S" 20,62-0,86-0,41*5+2,87+1,15*0,5 |  | 21.155
|  |  | 12,22-0,22*4+14,87-0,22*4+1,1*2+1,6+0,5*1,2 |  | 29.73
|  |  | Součet |  | 384.111
45 | 011 | 620991121 | Zakrývání výplní venkovních otvorů před nástřikem plastických maltovin z lešení | m2 | 566 |  | 0
|  |  | "02" 3,9*2,1*10 |  | 81.9
|  |  | "03" 2,4*2,1*10 |  | 50.4
|  |  | "05" 1,2*2,1*17 |  | 42.84
|  |  | "05a" 1,2*2,1*10 |  | 25.2
|  |  | "05b" 1,2*2,1*1 |  | 2.52
|  |  | "06" 4,8*2,1*9 |  | 90.72
|  |  | "08" 1,2*1,2*9 |  | 12.96
|  |  | "09" 2*1,8*1 |  | 3.6
|  |  | "10" 1,2*1,8*13 |  | 28.08
|  |  | "11stávající" 1,2*1,8*6 |  | 12.96
|  |  | "12stávající" 0,9*1,8*1 |  | 1.62
|  |  | "13" 0,9*1,5*3 |  | 4.05
|  |  | "13a" 0,9*1,5*3 |  | 4.05
|  |  | "14" 0,9*0,9*5 |  | 4.05
|  |  | "02a" 3,9*2,1*4 |  | 32.76
|  |  | "03a" 2,4*2,1*4 |  | 20.16
|  |  | "05c" 1,2*2,1*7 |  | 17.64
|  |  | "05d" 1,2*2,1*4 |  | 10.08
|  |  | "06a" 4,8*2,1*2 |  | 20.16
|  |  | "d1" 1*2,9*1 |  | 2.9
|  |  | "d2" 1,5*2,75*4 |  | 16.5
|  |  | "d2a" 1,5*2,75*2 |  | 8.25
|  |  | "d5" 0,9*2,9*2 |  | 5.22
|  |  | "d6" 0,9*2,9*2 |  | 5.22
|  |  | "d9" 1*2,9*1 |  | 2.9
|  |  | "d10" 1,5*2*1 |  | 3
|  |  | "d3" 4,6*2,9*2 |  | 26.68
|  |  | "d3a" 4,6*2,9*1 |  | 13.34
|  |  | "d3b" 1,8*2,9*1 |  | 5.22
|  |  | "d4" 3,8*2,9*1 |  | 11.02
|  |  | Součet |  | 566
46 | 011 | 622411122 | Barvení vnější omítky stěn dvojnásobné přes stupeň složitosti III do tří barev | m2 | 337.886 |  | 0
|  |  | "motivy na fasádě, vysoce paropropustný silikonový nátěr, vodoodpudivý, odolný vůči znečištění, vhodný do exteriéru" |  | 0
|  |  | "min. tech. standard Baumit SilikonColor, příplatkový odstín" |  | 0
|  |  | (Plochy_upravovane-Mozaikova_omitka-Parapety*0,3)*0,20 |  | 337.8863
47 | 011 | 622421131 | Vnější omítka stěn a štítů vápenná nebo vápenocementová hladká složitosti II | m2 | 149.638 |  | 0
|  |  | "vyrovnání omítek po kabřinci a pod terénem" |  | 0
|  |  | EticsEPS_P120+EticsEPS_P140_B |  | 195.19
|  |  | "S-S" 25,4 |  | 25.4
|  |  | "S-V" 2,35 |  | 2.35
|  |  | "J-J" 32,9 |  | 32.9
|  |  | "odečet ploch pod hydroiz. stěrkou" -Hydroizolace_sterka |  | -139.02
|  |  | "vyzdívky z1" (2,48+0,48+2,76)*2,9 |  | 16.588
|  |  | "vyzdívky-ostění z1" 2,9*5*0,2 |  | 2.9
|  |  | "vyzdívky z2" 0,36*2,1 |  | 0.756
|  |  | "vyzdívky-ostění z2" 2,1*0,2 |  | 0.42
|  |  | "vyzdívky z3" 2,38*2,9+1,28*2,1 |  | 9.59
|  |  | "vyzdívky-ostění z3" (2,1*2+2,9*2)*0,2 |  | 2
|  |  | "ostění D9" (0,92+0,95*2)*0,2 |  | 0.564
|  |  | Součet |  | 149.638
48 | 011 | 622421131R1 | Vnější omítka stěn a štítů vápenná nebo vápenocementová hladká složitosti II | m2 | 139.02 |  | 0
|  |  | "vpc malta s přísadou - plastifikátor pro zvýšení přilnavosti malty, zlepšení elasticity a zvýšení odolnosti proti vodě, snížení vodopropustnosti" |  | 0
|  |  | "a zvýšení odolnosti proti chemickým látkám. Min. tech. standard Asoplast MZ" |  | 0
|  |  | Hydroizolace_sterka |  | 139.02
49 | 014 | 622422311 | Oprava vnějších omíte hladkýchk MV nebo MVC členitosti I nebo II v rozsahu do 30 % | m2 | 1681.032 |  | 0
|  |  | Plochy_upravovane |  | 1936.8715
|  |  | "plochy po kabřinci a pod terénem" -255,84 |  | -255.84
|  |  | Součet |  | 1681.0315
50 | 011 | 622711614 | KZS stěn budov pod omítku deskami z šedého polystyrénu tl 40 mm s hmoždinkami s kovovým trnem | m2 | 4 |  | 0
|  |  | "hmoždinky zapuštěné se zátkou, min. tech. standard STR-U" |  | 0
|  |  | "Šedé objemově stabilizované desky z fasádního polystyrenu, min. tech. standard Baumit StarTherm" |  | 0
|  |  | "deklar. souč. tepelné vodivosti 0,032 W/mK" |  | 0
|  |  | EticsEPS_Neo40 |  | 4
51 | 011 | 622711624 | KZS stěn budov pod omítku deskami z šedého polystyrénu tl 140 mm s hmoždinkami s kovovým trnem | m2 | 1084.996 |  | 0
|  |  | "hmoždinky zapuštěné se zátkou, min. tech. standard STR-U" |  | 0
|  |  | "Šedé objemově stabilizované desky z fasádního polystyrenu, min. tech. standard Baumit StarTherm" |  | 0
|  |  | "deklar. souč. tepelné vodivosti 0,032 W/mK" |  | 0
|  |  | EticsEPS_Neo140 |  | 1084.996
52 | 011 | 622711624R1 | KZS hmoždinka s kovovým trnem a integr. talířem | ks | 1529.196 |  | 0
|  |  | "hmoždinky zapuštěné se zátkou, min. tech. standard STR-U" |  | 0
|  |  | "rezerva pro případnou potřebu většího počtu kotev - možno čerpat pouze se souhlasem TDI" |  | 0
|  |  | "2ks/m2" |  | 0
|  |  | Plochy_upravovane |  | 1936.8715
|  |  | "plochy po kabřinci a pod terénem" -255,84 |  | -255.84
|  |  | "odečet ploch parapetů a ostění" -Osteni_EPS_Neo20-Osteni_EPS_Neo40-Osteni_MV40-Parapety*0,3 |  | -916.434
|  |  | Součet |  | 764.5975
|  |  | 764,598*2 |  | 1529.196
53 | 011 | 622712112 | KZS stěn budov pod omítku deskami z polystyrénu XPS tl 20 mm s hmoždinkami s plastovým trnem | m2 | 33.76 |  | 0
|  |  | "deklar.souč.tepelné vodivosti max. 0,033 W/mK, min. tech. standard Austrotherm XPS TOP P GK" |  | 0
|  |  | EticsEPS_P20 |  | 33.76
54 | 011 | 622712222 | KZS stěn budov pod omítku deskami z polystyrénu XPS tl 120 mm s hmoždinkami s kovovým trnem | m2 | 108.3 |  | 0
|  |  | "hmoždinky zapuštěné se zátkou, min. tech. standard STR-U" |  | 0
|  |  | "deklar.souč.tepelné vodivosti max. 0,033 W/mK, min. tech. standard Austrotherm XPS TOP P GK" |  | 0
|  |  | EticsEPS_P120 |  | 108.3
55 | 011 | 622712224 | KZS stěn budov pod omítku deskami z polystyrénu XPS tl 140 mm s hmoždinkami s kovovým trnem | m2 | 97.76 |  | 0
|  |  | "hmoždinky zapuštěné se zátkou, min. tech. standard STR-U" |  | 0
|  |  | "deklar.souč.tepelné vodivosti max. 0,033 W/mK, min. tech. standard Austrotherm XPS TOP P GK" |  | 0
|  |  | EticsEPS_P140_A |  | 10.87
|  |  | EticsEPS_P140_B |  | 86.89
|  |  | Součet |  | 97.76
56 | 011 | 622716224 | KZS stěn budov pod omítku deskami z minerálních vláken s podélnou orientací tl 140 mmi | m2 | 82.545 |  | 0
|  |  | "hmoždinky zapuštěné se zátkou, min. tech. standard STR-U" |  | 0
|  |  | "Fasádní desky z minerálních vláken" |  | 0
|  |  | "deklar. souč. tepelné vodivosti 0,036 W/mK" |  | 0
|  |  | EticsMV140 |  | 82.545
57 | 011 | 622732112R1 | KZS vnějšího ostění hloubky špalet do 300 mm deskami z šedého polystyrénu EPS tl 20 mm | m | 33.3 |  | 0
|  |  | "Šedé objemově stabilizované desky z fasádního polystyrenu" |  | 0
|  |  | "deklar. souč. tepelné vodivosti 0,032 W/mK, min. tech. standard Baumit StarTherm" |  | 0
|  |  | Osteni_EPS_Neo20 |  | 33.3
58 | 011 | 622732114R1 | KZS vnějšího ostění hloubky špalet do 300 mm deskami z šedého polystyrénu EPS tl 40 mm | m | 714.5 |  | 0
|  |  | "Šedé objemově stabilizované desky z fasádního polystyrenu" |  | 0
|  |  | "deklar. souč. tepelné vodivosti 0,032 W/mK, min. tech. standard Baumit StarTherm" |  | 0
|  |  | Osteni_EPS_Neo40 |  | 714.5
59 | 011 | 622732114R2 | KZS vnějšího ostění hloubky špalet do 300 mm deskami z MV tl 40 mm | m | 74.5 |  | 0
|  |  | "Fasádní desky z minerálních vláken" |  | 0
|  |  | "deklar. souč. tepelné vodivosti 0,036 W/mK" |  | 0
|  |  | Osteni_MV40 |  | 74.5
60 | 011 | 622732213 | KZS vnějšího ostění hloubky špalet do 300 mm deskami z polystyrénu XPS tl 30 mm | m | 313.78 |  | 0
|  |  | "izolační klín z XPS tl. 15 až 25 mm pod parapety" Parapety |  | 313.78
61 | 011 | 622741212R | KZS venkovních podhledů budov deskami z šedého polystyrénu EPS tl 20 mm s hmoždinkami s kovovým trnem | m2 | 19.877 |  | 0
|  |  | "Šedé objemově stabilizované desky z fasádního polystyrenu" |  | 0
|  |  | "deklar. souč. tepelné vodivosti 0,032 W/mK, min. tech. standard Baumit StarTherm" |  | 0
|  |  | EticsEPS_Neo20h |  | 19.877
62 | 011 | 622742112 | KZS venkovních podhledů budov deskami z polystyrénu XPS tl 20 mm s hmoždinkami s plastovým trnem | m2 | 23.064 |  | 0
|  |  | " min. tech. standard Austrotherm XPS TOP P GK" EticsXPS20h |  | 23.0635
63 | 011 | 622746212 | KZS venkovních podhledů budov deskami z minerálních vláken s podélnou orientací tl 20 mm | m2 | 86.866 |  | 0
|  |  | "Fasádní desky z minerálních vláken" |  | 0
|  |  | "deklar. souč. tepelné vodivosti 0,036 W/mK" |  | 0
|  |  | EticsMV20h |  | 86.866
64 | 011 | 622751312 | KZS lišta zakládací soklová Al tl 1mm šířky 23 mm | m | 31.73 |  | 0
|  |  | "P/30" |  | 0
|  |  | "J-Z" 1,3+0,6*2 |  | 2.5
|  |  | "SK-V" 21,53 |  | 21.53
|  |  | "S-J" 7,7 |  | 7.7
|  |  | Součet |  | 31.73
65 | 011 | 622751322 | KZS lišta zakládací soklová Al tl 1 mm šířky 123 mm | m | 35.6 |  | 0
|  |  | "P/29" |  | 0
|  |  | "J-Z" 1,3 |  | 1.3
|  |  | "J-J" 1,85+16,25+16,2 |  | 34.3
|  |  | Součet |  | 35.6
66 | 011 | 622751324 | KZS lišta zakládací soklová Al tl 1 mm šířky 143 mm | m | 38.99 |  | 0
|  |  | "P/19" |  | 0
|  |  | "S-V" 4,25 |  | 4.25
|  |  | "S-S" 0,6+9,86+0,98 |  | 11.44
|  |  | "S-J" 2,7 |  | 2.7
|  |  | "J-Z" 11,2 |  | 11.2
|  |  | "J-S" 15,92-2,32-1,12*5+1,4 |  | 9.4
|  |  | Součet |  | 38.99
67 | 011 | 622752232 | KZS lišta rohová stěnová PVC s tkaninou 11/14 a 10/15 mm | m | 729.81 |  | 0
|  |  | "P/15" |  | 0
|  |  | "S-S" 5,34+3,24+0,4+2,86+6,5+6,9+2,02*40+2,86*6 |  | 123.2
|  |  | "S-J" 6,9+6,5+3,2+3,5+2,02*30+0,86*10 |  | 89.3
|  |  | "SK-Z" 4,35+1,2*18 |  | 25.95
|  |  | "J-Z" 4,79+1,8*4+2,9*2+2,75*2+2*2 |  | 27.29
|  |  | "J-J" 4,79+2,86*2+6,92*2+3,01*4*4+3+1,04+1,9+6,16+7,16+1,8*22+1,5*12+2,1*40 |  | 233.37
|  |  | "J-S" 6,83+6,54+2,06+6,28+6,1+2,1*52+2,9*4+1,8*16+2,9*8 |  | 200.61
|  |  | "S-Z" 2,75*2+2,75*2 |  | 11
|  |  | "J-V" 2,75*4 |  | 11
|  |  | "SK-V" 1,37+1,22 |  | 2.59
|  |  | "S-V" 2,75*2 |  | 5.5
|  |  | Součet |  | 729.81
68 | 011 | 622753211 | KZS lišta dilatační rohová | m | 235.3 |  | 0
|  |  | "P/20" |  | 0
|  |  | "Etics dilatační profil V se sklotextilní síťovinou pro řešení dilatační spáry šířky od 5 do 25 mm v oblasti nároží," |  | 0
|  |  | "min. tech. standard Baumit" |  | 0
|  |  | "D11" 235,3 |  | 235.3
69 | 011 | 622754111 | KZS lišta začišťovací s tkaninou u oken, dveří, výloh | m | 822.3 |  | 0
|  |  | Osteni_EPS_Neo40+Osteni_EPS_Neo20+Osteni_MV40 |  | 822.3
70 | 011 | 622755111 | KZS lišta připojovací PVC parapetní | m | 313.78 |  | 0
|  |  | "P/03" |  | 0
|  |  | "S-S" 42,57+15,41 |  | 57.98
|  |  | "S-J" 42,57+20,97+0,9*5 |  | 68.04
|  |  | "SK-Z" 1,2*9 |  | 10.8
|  |  | "J-Z" 2+1,2+1,3 |  | 4.5
|  |  | "J-J" 1,2*10+0,9*7+42,92+42,92 |  | 104.14
|  |  | "J-S" 42,92+15,8+1,2*8 |  | 68.32
|  |  | Součet |  | 313.78
71 | 011 | 622755111R1 | KZS připojovací profil pro oplechování | m | 17.1 |  | 0
|  |  | "plastový profil s integrovanou síťovinou a okapničkou pro napojení KZS na oplechování" |  | 0
|  |  | "min. tech. standard Baumit" |  | 0
|  |  | "S-S" 3,6*2 |  | 7.2
|  |  | "J-Z" 1,3+1,4 |  | 2.7
|  |  | "J-S" 3,6*2 |  | 7.2
|  |  | Součet |  | 17.1
72 | 011 | 622756111 | KZS lišta zakončovací PVC s tkaninou a okapnicí | m | 604.45 |  | 0
|  |  | "P/01, min. tech. standard Likov LTU plast" |  | 0
|  |  | "S-S" 42,57+11,26+5,04+3,9+15,71+16 |  | 94.48
|  |  | "S-J" 42,57+21+21,51+21,73+0,9*5 |  | 111.31
|  |  | "S-Z" 1,24+6,3+1,5*2 |  | 10.54
|  |  | "SK-Z" 20,71+1,2*9 |  | 31.51
|  |  | "J-Z" 15,12-0,92+1,3*2+2+1,2+1+1,5*2 |  | 24
|  |  | "J-V" 6+4,02+1,5*2 |  | 13.02
|  |  | "S-V" 4,01+6,01+1,5 |  | 11.52
|  |  | "J-J" 12,14+17,48+27,52-0,82*6+17,31+0,5*4*4+42,92+42,92 |  | 163.37
|  |  | "J-S" 42,92+15,92+3,65+15,9+16,92+29,27-0,82*4 |  | 121.3
|  |  | "J-J nadpraží" 1,2*4+0,9*6 |  | 10.2
|  |  | "J-S nadpraží" 1,2*8+0,9*4 |  | 13.2
|  |  | Součet |  | 604.45
73 | 014 | 622903110 | Mytí s odmaštěním vnějších omítek stupně složitosti 1 a 2 tlakovou vodou | m2 | 1681.032 |  | 0
|  |  | Plochy_upravovane |  | 1936.8715
|  |  | "plochy po kabřinci a pod terénem" -255,84 |  | -255.84
|  |  | Součet |  | 1681.0315
74 | 014 | 624601113R | Úprava napojovací spáry mezi MIV a napojovanými stěnami | m | 170.1 |  | 0
|  |  | "Spáru vyplnit expanzní PU pěnou. Po vytvrdnutí pěny přebytečnou část odříznout." |  | 0
|  |  | "Spáru opatřit PVC samolepící lištou tvaru L z každé strany" |  | 0
|  |  | "S-1NP sloup" (6+4)*2,1 |  | 21
|  |  | "S-1NP stěna" (2+1)*2,1 |  | 6.3
|  |  | "S-2NP sloup" (7+7)*2,1 |  | 29.4
|  |  | "S-2NP sltěna" (4+2)*2,1 |  | 12.6
|  |  | "J-2NP sloup" (9+9)*2,1 |  | 37.8
|  |  | "J-2NP sltěna" (4+2)*2,1 |  | 12.6
|  |  | "J-3NP sloup" (9+9)*2,1 |  | 37.8
|  |  | "J-3NP sltěna" (4+2)*2,1 |  | 12.6
|  |  | Součet |  | 170.1
75 | 014 | 624601113R1 | Tmelení spár trvale plastickým tmelem vhodným do exteriéru | m | 652.26 |  | 0
|  |  | "dotmelení připojovacích spár, vč. materiálu" |  | 0
|  |  | "P/04" |  | 0
|  |  | "d11" 235,3 |  | 235.3
|  |  | "d2" 1,3 |  | 1.3
|  |  | "d6" 23,24*2 |  | 46.48
|  |  | "d7" 3,5 |  | 3.5
|  |  | "D8, na P/03" |  | 0
|  |  | "S-S" 42,57+15,41 |  | 57.98
|  |  | "S-J" 42,57+20,97+0,9*5 |  | 68.04
|  |  | "SK-Z" 1,2*9 |  | 10.8
|  |  | "J-Z" 2+1,2+1,3 |  | 4.5
|  |  | "J-J" 1,2*10+0,9*7+42,92+42,92 |  | 104.14
|  |  | "J-S" 42,92+15,8+1,2*8 |  | 68.32
|  |  | "napojení oplechování na svislou, d10-řez A" |  | 0
|  |  | "K3" 0,3*(4*2+5*2) |  | 5.4
|  |  | "K4" 0,3*5*2 |  | 3
|  |  | "K5" 1,4 |  | 1.4
|  |  | "K6" 16,6 |  | 16.6
|  |  | "K7" 0,3*7 |  | 2.1
|  |  | "K8" 0,3*(19+9) |  | 8.4
|  |  | "K9" 0,3*2 |  | 0.6
|  |  | "K13" 3,6*4 |  | 14.4
|  |  | Součet |  | 652.26
76 | 014 | 624601114 | Tmelení spár rozměrů 20x20 mm jiným tmelem | m | 120.82 |  | 0
|  |  | "dilatční spára - sloupy markýz" |  | 0
|  |  | 3,05*4 |  | 12.2
|  |  | "det4" Soklik*2 |  | 108.62
|  |  | Součet |  | 120.82
77 | 246 | 246335100R | tmel polyuretanový těsnící jednosložkový pryskyřičný, stabilní vůči UV, trvale elastický (min. tech. standard Asoflex PU45) | kg | 11.599 |  | 0
78 | 283 | 283766140 | provazec těsnící z pěnového polyetylénu min. tech. standard Mirelon d = 10 mm / 6 šňůr | m | 132.902 |  | 0
|  |  | "dilatční spára - sloupy markýz" |  | 0
|  |  | (3,05*4)*1,1 |  | 13.42
|  |  | "det4" Soklik*2*1,1 |  | 119.482
|  |  | Součet |  | 132.902
79 | 011 | 627452311 | Spárování dlažeb nebo rigolů z cihel dl 290 mm naplocho MC | m2 | 139.02 |  | 0
|  |  | "vpc malta s přísadou - plastifikátor pro zvýšení přilnavosti malty, zlepšení elasticity a zvýšení odolnosti proti vodě, snížení vodopropustnosti" |  | 0
|  |  | "a zvýšení odolnosti proti chemickým látkám. Min. tech. standard Asoplast MZ" |  | 0
|  |  | Hydroizolace_sterka |  | 139.02
80 | 211 | 627471111 | Reprofilace stěn a podhledů sanačními maltami 1 vrstva tl 10 mm | m2 | 12.197 |  | 0
|  |  | "Cementem pojená správková malta na vertikální a horizontální plochy, zrnitost 2 mm. Vodonepropustná, umožňující difuzi vodní páry," |  | 0
|  |  | "mrazuvzdorná a odolná vůči posypovým solím, vytvrzování i při dynamickém zatížení s malým smrštěním a bez trhlin," |  | 0
|  |  | "P/23, min. tech. standard Inducret BIS 5/40" |  | 0
|  |  | "bet. plochy angl. dvorku" (7,78+0,805*2)*(0,15+0,18+0,06+0,5) |  | 8.3571
|  |  | "bet. plochy angl. dvorku" 0,8*(0,2+0,5*2)*4 |  | 3.84
|  |  | Součet |  | 12.1971
81 | 211 | 627472111 | Reprofilace spojení můstku stěn a podhledu sanačními maltami 1 vrstva tl 1 mm | m2 | 12.197 |  | 0
|  |  | "adhezní můstek min. tech. standard Inducret BIS 0/2" |  | 0
|  |  | "bet. plochy angl. dvorku" (7,78+0,805*2)*(0,15+0,18+0,06+0,5) |  | 8.3571
|  |  | "bet. plochy angl. dvorku" 0,8*(0,2+0,5*2)*4 |  | 3.84
|  |  | Součet |  | 12.1971
82 | 211 | 627473111 | Stěrka k vyrovnání ploch ze sanačních malt 1 vrstva tl 2 mm | m2 | 12.197 |  | 0
|  |  | "Minerální jemná stěrková malta na opravu betonu, zrnitost do 0,5 mm." |  | 0
|  |  | "Cementem pojená jemná malta skupiny malt M2 pro vertikální a horizontální plochy.Vodonepropustná, umožňující difuzi vodní páry," |  | 0
|  |  | "mrazuvzdorná a odolná vůči posypovým solím, vytvrzování i při dynamickém zatížení s malým smrštěním a bez trhlin." |  | 0
|  |  | "P/25, min. tech. standard Inducret BIS 1/6" |  | 0
|  |  | "bet. plochy angl. dvorku" (7,78+0,805*2)*(0,15+0,18+0,06+0,5) |  | 8.3571
|  |  | "bet. plochy angl. dvorku" 0,8*(0,2+0,5*2)*4 |  | 3.84
|  |  | Součet |  | 12.1971
83 | 012 | 627991002R1 | Těsnění nebo vnější úpravy spár obvodového pláště těsnící páskou ETICS vč. materiálu | m | 310.44 |  | 0
|  |  | "P/12, těsnící páska k pružnému utěsnění spár tepelně izol. systémů" |  | 0
|  |  | "min. tech. standard Baumit" |  | 0
|  |  | "d11" 235,3 |  | 235.3
|  |  | "d6" 23,24 |  | 23.24
|  |  | "napojení oplechování na svislou, d10-řez A" |  | 0
|  |  | "K3" 0,3*(4*2+5*2) |  | 5.4
|  |  | "K4" 0,3*5*2 |  | 3
|  |  | "K5" 1,4 |  | 1.4
|  |  | "K6" 16,6 |  | 16.6
|  |  | "K7" 0,3*7 |  | 2.1
|  |  | "K8" 0,3*(19+9) |  | 8.4
|  |  | "K9" 0,3*2 |  | 0.6
|  |  | "K13" 3,6*4 |  | 14.4
|  |  | Součet |  | 310.44
84 | 012 | 627991003 | Těsnění nebo vnější úpravy spár obvodového pláště kompresní těsnící páskou | m | 139.13 |  | 0
85 | 590 | 590711490 | páska komprimovaná PU min. tech. standard illmod illbruck eco | m | 143.304 |  | 0
86 | 014 | 629451112 | Vyrovnávací vrstva pod klempířské prvky z MC š do 300 mm | m | 313.78 |  | 0
|  |  | "parapety" Parapety |  | 313.78
87 | 011 | 632450121 | Vyrovnávací cementový potěr provedený v pásu ze suchých směsí tl 20 mm | m2 | 94.134 |  | 0
|  |  | "oprava parap. po vybourání úhelníku, d8" |  | 0
|  |  | Parapety*0,3 |  | 94.134
|  |  | Součet |  | 94.134
88 | 011 | 644941111 | Osazování ventilačních mřížek velikosti do 150 x 150 mm | kus | 130 |  | 0
|  |  | "montáž m1" 2 |  | 2
|  |  | "montáž m2" 128 |  | 128
|  |  | Součet |  | 130
89 | 562 | 562431310 | mřížka ventilační PVC hranatá, bez uzávěru, na fasádu 15 x 15 | kus | 2 |  | 0
|  |  | "m1, rozměr upřesnit na stavbě" 2 |  | 2
90 | 562 | 562431220R1 | mřížka ventilační PVC kulatá D150, na fasádu | kus | 128 |  | 0
|  |  | "m2, rozměr upřesnit změřením na stavbě" |  | 0
|  |  | "podhled střešní římsy" 128 |  | 128
91 | 011 | 644941112 | Osazování plastových dvířek velikosti do 300 x 300 mm | kus | 2 |  | 0
|  |  | "Z7" 2 |  | 2
92 | 562 | 562431450R1 | plastová dvířka do exteriéru 300x300 mm | kus | 2 |  | 0
|  |  | " vč. osazovacího rámu osazená v rovině nového líce fasády. Materiál odolný proti působení povětrnosti. " |  | 0
|  |  | " Materiál odolný proti působení povětrnosti. Velikost a provedení tak, aby se dala otevírat stávající dvířka" |  | 0
|  |  | "Z7" 2 |  | 2
93 | 011 | 644941121 | Montáž průchodky k větrací mřížce se zhotovením otvoru v tepelné izolaci | kus | 133 |  | 0
|  |  | "K15, m1, 150x150 mm" 2 |  | 2
|  |  | "K16, Z5, 500x500 mm" 1 |  | 1
|  |  | "m2, D=150 mm" 128 |  | 128
|  |  | "Z4, 500x500 mm" 1 |  | 1
|  |  | "Z21" 1 |  | 1
|  |  | Součet |  | 133
94 | 286 | 286112380R1 | prostupka tepelnou izolací z T.Zn plechu, s přírubami pro upevnění na fasádu a připevnění mřížky M1 150x150 mm | kus | 2 |  | 0
|  |  | "K15, rozměr upřesnit změřrním na stavbě" 2 |  | 2
95 | 286 | 286112380R2 | prostupka tepelnou izolací z VZT potrubí s přírubami pro upevnění větrací mřížky Z5 na fasádu a pro osazení vnitřní mřížky s ovládacími klapkami. 500x500 mm | kus | 1 |  | 0
|  |  | "K16, dl. cca 540 mm, rozměr upřesnit změřením na stavbě" 1 |  | 1
|  | 8 | Trubní vedení |  |  |  | 0
96 | 271 | 895983319R1 | Zřízení vpusti kanalizační dvorní z polymerbetonu 250x250 mm | kus | 3 |  | 0
|  |  | "01" 3 |  | 3
97 | 286 | 286118140R1 | vpusť dvorní z polymerbetonu 250x250 mm | kus | 3 |  | 0
|  |  | "s možností napojení střešního svodu pomocí nástavby, vč. mřížky z pozink. oceli, vyjímatelného koše na hrubé nečistoty"" |  | 0
|  |  | "a vyjímatelného integrovaného pachového uzávěru (min. tech. standard ACO SELF), vč. potřebných připojovacích kanalizačních tvarovek" |  | 0
|  |  | "01" 3 |  | 3
|  | 9 | Ostatní konstrukce a práce-bourání |  |  |  | 0
98 | 221 | 916531111R1 | Osazení záhonového obrubníku plastového tvaru L vč. nerez kotevních hřebů (3 ks/m) | m | 23.24 |  | 0
99 | 592 | 592172140R1 | obrubník z PP záhonový tvaru L 100x8x5,8 cm | kus | 23.937 |  | 0
100 | 221 | 916561111 | Osazení záhonového obrubníku betonového do lože z betonu s boční opěrou | m | 166.44 |  | 0
101 | 592 | 592175120 | obrubník zahradní betonový 50x5x20 cm přírodní | kus | 336.209 |  | 0
102 | 221 | 919735123 | Řezání stávajícího betonového krytu hl do 150 mm | m | 9.6 |  | 0
|  |  | "okap. chodník CH2" 2*1,2 |  | 2.4
|  |  | "chodník CH3" 3,2 |  | 3.2
|  |  | "osazení nových lapačů splavenin" 2*2 |  | 4
|  |  | Součet |  | 9.6
103 | 221 | 935112112 | Osazení příkopového žlabu do betonu tl 100 mm z betonových desek | m2 | 5.5 |  | 0
|  |  | "CH2, P/27" 11*0,5 |  | 5.5
|  |  | Součet |  | 5.5
104 | 592 | 592276330R1 | deska betonová příložná 33x50x8 cm | kus | 57.57 |  | 0
|  |  | "Příložná beton. deska z vibrolisovaného betonu 80x330x500 mm, C 30/37" |  | 0
|  |  | "spotřeba 3ks/m. Min. tech. standard Best příložná deska" |  | 0
|  |  | "CH2, P/27" 11*3*1,01 |  | 33.33
|  |  | "oprava okap. chodníku po výměně lapačů splavenin" 2*2*2*3*1,01 |  | 24.24
|  |  | Součet |  | 57.57
105 | 221 | 935112211 | Osazení příkopového žlabu do betonu tl 100 mm z betonových tvárnic š 800 mm | m | 11 |  | 0
|  |  | "CH2,P/26" 11 |  | 11
106 | 592 | 592274960 | žlabovka betonová 33x60x8 cm | kus | 33.33 |  | 0
|  |  | "Prefabrikovaný žlab z vibrolisovaného betonu 80x330x600 mm, C30/37" |  | 0
|  |  | "spotřeba 3 ks/m. Min. tech. standard Best žlab I" |  | 0
|  |  | "CH2,P/26" 11*3*1,01 |  | 33.33
107 | 211 | 938533111 | Očištění povrchu tlakovou vodou | m2 | 8.357 |  | 0
|  |  | "plochy po kabřinci a pod terénem" |  | 0
|  |  | "kabřinec" |  | 0
|  |  | EticsEPS_P120+EticsEPS_P140_B-EPS_P140pod-EPS_P120pod |  | 113.54
|  |  | "S-S" 25,4 |  | 25.4
|  |  | "S-V" 2,35 |  | 2.35
|  |  | "J-J" 32,9 |  | 32.9
|  |  | "plochy pod terénem" |  | 0
|  |  | EPS_P140pod+EPS_P120pod |  | 81.65
|  |  | "bet. plochy angl. dvorku" (7,78+0,805*2)*(0,15+0,18+0,06+0,5) |  | 8.3571
|  |  | "bet. plochy angl. dvorku" 0,8*(0,2+0,5*2)*4 |  | 3.84
|  |  | Součet |  | 268.0371
108 | 003 | 941111122 | Montáž lešení řadového trubkového lehkého s podlahami zatížení do 200 kg/m2 š do 1,2 m v do 25 m | m2 | 2144.982 |  | 0
|  |  | Leseni |  | 2144.9817
109 | 003 | 941111222 | Příplatek k lešení řadovému trubkovému lehkému s podlahami š 1,2 m v 25 m za první a ZKD den použití | m2 | 193048.353 |  | 0
|  |  | Leseni*90 |  | 193048.353
110 | 003 | 941111822 | Demontáž lešení řadového trubkového lehkého s podlahami zatížení do 200 kg/m2 š do 1,2 m v do 25 m | m2 | 2144.982 |  | 0
|  |  | Leseni |  | 2144.9817
111 | 003 | 944511111 | Montáž ochranné sítě z textilie z umělých vláken | m2 | 2144.982 |  | 0
|  |  | Leseni |  | 2144.9817
112 | 003 | 944511211 | Příplatek k ochranné síti za první a ZKD den použití | m2 | 193048.353 |  | 0
|  |  | Leseni*90 |  | 193048.353
113 | 003 | 944511811 | Demontáž ochranné sítě z textilie z umělýách vláken | m2 | 2144.982 |  | 0
|  |  | Leseni |  | 2144.9817
114 | 003 | 944711111 | Montáž záchytné stříšky š do 1,5 m | m | 8 |  | 0
|  |  | 2*4 |  | 8
115 | 003 | 944711211 | Příplatek k záchytné stříšce š do 1,5 m za první a ZKD den použití | m | 720 |  | 0
|  |  | 8*90 |  | 720
116 | 003 | 944711811 | Demontáž záchytné stříšky š do 1,5 m | m | 8 |  | 0
|  |  | 8 |  | 8
117 | 014 | 952901110 | Čištění budov mytím vnějších ploch oken a dveří | m2 | 566 |  | 0
|  |  | Plocha_vyplni |  | 566
118 | 011 | 952901111 | Vyčištění budov bytové a občanské výstavby při výšce podlaží do 4 m | m2 | 2581.5 |  | 0
|  |  | "1NP" 380+47,5+560 |  | 987.5
|  |  | "2NP" 524+535 |  | 1059
|  |  | "3NP" 535 |  | 535
|  |  | Součet |  | 2581.5
119 | 011 | 952901411 | Vyčištění ostatních objektů (kanálů, zásobníků, kůlen) při jakékoliv výšce podlaží | m2 | 6.263 |  | 0
|  |  | "stáv. anglické dvorky po opravách" |  | 0
|  |  | 7,78*0,805 |  | 6.2629
120 | 011 | 644941111R1 | Osazování ventilačních mřížek velikosti do 150 x 150 mm ale demontaž | kus | 2 |  | 0
|  |  | "m1" 2 |  | 2
121 | 011 | 953942627 | Osazování praporových konzol bez jejich dodání | kus | 4 |  | 0
|  |  | "PN/06" 4 |  | 4
122 | 553 | 553R1 | držák na vlajku | kus | 4 |  | 0
|  |  | "PN/06, výroba,dodávka a montáž držáku na vlajku z žárově zinkované oceli " 4 |  | 4
123 | 011 | 644941112R1 | Osazování ventilačních mřížek velikosti do 500x500 mm ale demontáž | kus | 3 |  | 0
|  |  | "Z4" 1 |  | 1
|  |  | "Z5" 1 |  | 1
|  |  | "Z21" 1 |  | 1
|  |  | Součet |  | 3
124 | 011 | 953943111 | Osazování výrobků do 1 kg/kus do vysekaných kapes zdiva bez jejich dodání | kus | 3 |  | 0
|  |  | "Z6" 3 |  | 3
125 | 553 | 553481160R1 | schránka listová s předním vhozem i předním výběrem pošty 325x410x100 mm | kus | 3 |  | 0
|  |  | "z nemagnetického nerezového plechu s povrchovou úpravou v odstínu antracitové šedi RAL 7016 se strukturou." |  | 0
|  |  | "Schránka včetně zámku a dvou ks klíčů. Vhodná pro montáž do sestavy." |  | 0
|  |  | "Odolnost proti působení povětrnosti - instalace v exteriéru, korozní odolnost tř. 3 nebo vyšší dle EN 1670.." |  | 0
|  |  | "Vhozový otvor v'=30 až 35 mm, š=325 mm." |  | 0
|  |  | "Min. tech standard Optimal II-PP" |  | 0
|  |  | "Z6" 3 |  | 3
126 | 011 | 953943111R1 | Orientační tabulka - státní znak - demontáž, likvidace, výroba, dodávka, montáž včetně příslušenství pro kompletní montáž | kus | 1 |  | 0
|  |  | "normované rozměry" |  | 0
|  |  | "Materiál-plast tl. 5 mm - lehká pěněná PVC deska laminovaná" |  | 0
|  |  | "nenasákavá, samozhášivá, odolná proti nárazu, působení povětrnosti a UV záření" 1 |  | 1
127 | 011 | 953943111R2 | Orientační tabulka - číslo orientační-demontáž, likvidace,výroba,dodávka a montáž včetně příslušenství pro kompletní montáž | kus | 1 |  | 0
|  |  | "normované rozměry" |  | 0
|  |  | "Materiál-plast tl. 5 mm - lehká pěněná PVC deska laminovaná" |  | 0
|  |  | "nenasákavá, samozhášivá, odolná proti nárazu, působení povětrnosti a UV záření" 1 |  | 1
128 | 011 | 953943111R4 | Orientační tabulka - číslo popisné-demontáž, likvidace,výroba,dodávka a montáž včetně příslušenství pro kompletní montáž | kus | 1 |  | 0
|  |  | "normované rozměry" |  | 0
|  |  | "Materiál-plast tl. 5 mm - lehká pěněná PVC deska laminovaná" |  | 0
|  |  | "nenasákavá, samozhášivá, odolná proti nárazu, působení povětrnosti a UV záření" 1 |  | 1
129 | 011 | 953943111R5 | Orientační tabulka s nápisem označení zařízení-demontáž, odvoz a likvidace původní plastové tabulky | kus | 1 |  | 0
|  |  | 1 |  | 1
130 | 013 | 961044111 | Bourání základů z betonu prostého | m3 | 1.44 |  | 0
|  |  | "patky sloupů markýzi" 0.6*0,6*1*4 |  | 1.44
131 | 013 | 963012510 | Bourání stropů z ŽB desek š do 300 mm tl do 140 mm | m3 | 1.35 |  | 0
|  |  | "zastřešení markýzi" 3,6*2,5*0,15 |  | 1.35
132 | 013 | 965042231 | Bourání podkladů pod dlažby nebo mazanin betonových nebo z litého asfaltu tl přes 100 mm pl do 4 m2 | m3 | 26.704 |  | 0
|  |  | "chodník CH3" 3,7*11,55*0,15 |  | 6.4102
|  |  | "okapový chodník CH2" 1,5*11*0,15 |  | 2.475
|  |  | "okapový chodník CH" 0,8*148,49*0,15 |  | 17.8188
|  |  | Součet |  | 26.704
133 | 013 | 968062245R1 | Vybourání meziokenních vložek | m2 | 171.15 |  | 0
|  |  | MIV+0,63 |  | 171.15
134 | 013 | 968062356 | Vybourání dřevěných rámů oken dvojitých nebo zdvojených pl do 4 m2 | m2 | 155.07 |  | 0
|  |  | "05" 1,2*2,1*17 |  | 42.84
|  |  | "05a" 1,2*2,1*10 |  | 25.2
|  |  | "05b" 1,2*2,1*1 |  | 2.52
|  |  | "08" 1,2*1,2*9 |  | 12.96
|  |  | "09" 2*1,8*1 |  | 3.6
|  |  | "10" 1,2*1,8*13 |  | 28.08
|  |  | "13" 0,9*1,5*3 |  | 4.05
|  |  | "13a" 0,9*1,5*3 |  | 4.05
|  |  | "14" 0,9*0,9*5 |  | 4.05
|  |  | "05c" 1,2*2,1*7 |  | 17.64
|  |  | "05d" 1,2*2,1*4 |  | 10.08
|  |  | Součet |  | 155.07
135 | 013 | 968062357 | Vybourání dřevěných rámů oken dvojitých nebo zdvojených pl přes 4 m2 | m2 | 323.85 |  | 0
|  |  | "02" 3,9*2,1*10 |  | 81.9
|  |  | "03" 2,4*2,1*10 |  | 50.4
|  |  | "06" 4,8*2,1*9 |  | 90.72
|  |  | "02a" 3,9*2,1*4 |  | 32.76
|  |  | "03a" 2,4*2,1*4 |  | 20.16
|  |  | "06a" 4,8*2,1*2 |  | 20.16
|  |  | "D2" 1,5*2,75*4 |  | 16.5
|  |  | "D2a" 1,5*2,75*2 |  | 8.25
|  |  | "D10" 1,5*2*1 |  | 3
|  |  | Součet |  | 323.85
136 | 013 | 968071112 | Vyvěšení nebo zavěšení kovových křídel oken pl do 1,5 m2 | kus | 6 |  | 0
|  |  | 1+1*2+1*2+1 |  | 6
137 | 013 | 968071125 | Vyvěšení nebo zavěšení kovových křídel dveří pl do 2 m2 | kus | 13 |  | 0
|  |  | 1+1*2+1*2+2+2+2+2 |  | 13
138 | 013 | 968072455 | Vybourání kovových dveřních zárubní pl do 2 m2 | m2 | 2 |  | 0
|  |  | "D9" 1*2 |  | 2
139 | 013 | 968072641 | Vybourání kovových stěn kromě výkladních | m2 | 80.04 |  | 0
|  |  | "stěny vstupů" 4,6*2,9*5 |  | 66.7
|  |  | "D1" 1*2,9*1 |  | 2.9
|  |  | "D5" 0,9*2,9*2 |  | 5.22
|  |  | "D6" 0,9*2,9*2 |  | 5.22
|  |  | Součet |  | 80.04
140 | 013 | 971033641 | Vybourání otvorů ve zdivu cihelném pl do 4 m2 na MVC nebo MV tl do 300 mm | m3 | 0.175 |  | 0
|  |  | "J-J, zvětšení otvoru pro D9" 0,92*0,95*0,2 |  | 0.1748
141 | 013 | 976084111 | Vybourání ochranných úhelníků s vysekáním kotev | m | 313.78 |  | 0
|  |  | "osazovací úhelník výplní a meziokenních vložek - u parapetů" |  | 0
|  |  | "skutečné množství fakturovat na základě odsouhlasení TDS" |  | 0
|  |  | Parapety |  | 313.78
142 | 013 | 978015291 | Otlučení vnějších omítek MV nebo MVC stupeň složitosti I až IV o rozsahu do 100 % | m2 | 81.65 |  | 0
|  |  | "pod terénem" EPS_P120pod+EPS_P140pod |  | 81.65
143 | 013 | 979011111 | Svislá doprava suti a vybouraných hmot za prvé podlaží | t | 128.309 |  | 0
144 | 013 | 979011121 | Svislá doprava suti a vybouraných hmot ZKD podlaží | t | 256.618 |  | 0
|  |  | 128,309*2 |  | 256.618
145 | 013 | 979081111 | Odvoz suti a vybouraných hmot na skládku do 1 km | t | 128.309 |  | 0
146 | 013 | 979081121 | Odvoz suti a vybouraných hmot na skládku ZKD 1 km přes 1 km | t | 2437.871 |  | 0
|  |  | 128,309*19 |  | 2437.871
147 | 013 | 979082111 | Vnitrostaveništní vodorovná doprava suti a vybouraných hmot do 10 m | t | 128.309 |  | 0
148 | 013 | 979082121 | Vnitrostaveništní vodorovná doprava suti a vybouraných hmot ZKD 5 m přes 10 m | t | 256.618 |  | 0
|  |  | 128,309*2 |  | 256.618
149 | 013 | 979098191 | Poplatek za skládku - netříděné | t | 128.309 |  | 0
|  | 99 | Přesun hmot |  |  |  | 0
150 | 014 | 999281111 | Přesun hmot pro opravy a údržbu budov v do 25 m | t | 326.43 |  | 0
|  | PSV | Práce a dodávky PSV |  |  |  | 0
|  | 711 | Izolace proti vodě, vlhkosti a plynům |  |  |  | 0
151 | 711 | 711113127 | Izolace proti zemní vlhkosti svislá za studena těsnicí stěrkou | m2 | 139.02 |  | 0
|  |  | "tl. v suchém stavu 2 mm" |  | 0
|  |  | "min. tech. standard Schomburg Aquafin-1K" Hydroizolace_sterka |  | 139.02
152 | 711 | 711132220 | Izolace proti zemní vlhkosti na svislé ploše na sucho pásy min. tech. standard TECHNODREN 0851 R1 | m2 | 11.4 |  | 0
|  |  | "det14" 11,4 |  | 11.4
153 | 711 | 711792620 | Izolace proti zemní vlhkosti nopová, krycí lišta pro překrytí okraje izolace | m | 12.5 |  | 0
|  |  | "det14, systémová plastová" 12,5 |  | 12.5
154 | 711 | 998711101 | Přesun hmot pro izolace proti vodě, vlhkosti a plynům v objektech výšky do 6 m | t | 0.494 |  | 0
|  | 712 | Povlakové krytiny |  |  |  | 0
155 | 712 | 712311101 | Provedení povlakové krytiny střech do 10° za studena lakem penetračním nebo asfaltovým | m2 | 71.374 |  | 0
156 | 111 | 111631490R1 | asfaltová penetrační emulze na dřevo | t | 0.022 |  | 0
157 | 712 | 712341559 | Provedení povlakové krytiny střech do 10° pásy NAIP přitavením v plné ploše | m2 | 72.347 |  | 0
158 | 628 | 628522640 | pás s modifikovaným asfaltem , min. tech. standard Glastek 40 special mineral | m2 | 83.199 |  | 0
159 | 712 | 998712101 | Přesun hmot pro krytiny povlakové v objektech v do 6 m | t | 0.377 |  | 0
|  | 713 | Izolace tepelné |  |  |  | 0
160 | 713 | 713111111 | Montáž izolace tepelné vrchem stropů volně kladenými rohožemi, pásy, dílci, deskami | m2 | 36.08 |  | 0
161 | 631 | 631481500 | deska minerální izolační tl.40 mm | m2 | 37.162 |  | 0
162 | 713 | 998713102 | Přesun hmot pro izolace tepelné v objektech v do 12 m | t | 0.052 |  | 0
|  | 721 | Zdravotechnika - vnitřní kanalizace |  |  |  | 0
163 | 721 | 721242116 | Lapač střešních splavenin z PP se zápachovou klapkou a lapacím košem DN 125 | kus | 6 |  | 0
|  |  | "vč. redukčních kroužků, vyjímatelného koše na nečistoty, připojovacích kanalizačních tvarovek." |  | 0
|  |  | "02" 6 |  | 6
164 | 721 | 721242804 | Demontáž lapače střešních splavenin DN 125 | kus | 9 |  | 0
|  |  | 9 |  | 9
165 | 721 | 998721101 | Přesun hmot pro vnitřní kanalizace v objektech v do 6 m | t | 0.009 |  | 0
|  | 748 | Elektromontáže - osvětlovací zařízení a svítidla |  |  |  | 0
166 | 741 | 748112211R1 | Montáž svítidlo žárovkové průmysl nástěnné přisazené 1zdroj s košem | kus | 7 |  | 0
|  |  | "vč. nového el. inst. vedení (cca 20 m) a nového vypínače." |  | 0
|  |  | "Z11" 7 |  | 7
167 | 348 | 348331400R1 | svítidlo venkovní přisazené nástěnné | kus | 7 |  | 0
|  |  | "vč. nového el. inst. vedení (cca 20 m) a nového vypínače." |  | 0
|  |  | "Přisazené svítidlo, exteriérové, venkovní, materiál hliník, difuzor sklo lisované s mřížkou, E27 / G24q-1 / G24q-2 / GX24q-2 / G8,5, 230V, IP66, " |  | 0
|  |  | "Vč. zdroje." |  | 0
|  |  | "Min. tech. standard LENC+21G/26G " |  | 0
|  |  | "Z11" 7 |  | 7
168 | 741 | 748141111R1 | Montáž svítidlo stropní se senzorem pohybu venkovní | kus | 5 |  | 0
|  |  | "vč. nového el. inst. vedení (cca 10 m) a nového vypínače." |  | 0
|  |  | "Z9" 5 |  | 5
169 | 348 | 348121100R1 | stropní svítidlo se senzorem pohybu | kus | 5 |  | 0
|  |  | "Stropní svítidlo hliníkové, ve spodní části vybavené pokročilým snímačem pohybu, " |  | 0
|  |  | "který po soumraku (nastavitelné) při zaznamenání pohybu automaticky na zvolenou dobu 5s až 15 min. zapne osvětlení. " |  | 0
|  |  | "Snímač pohybu PIR. Možnost vymezení oblasti záchytu krycími clonami. Možnost funkce trvalého zapnutí (v závislosti na počtu stisknutí vypínače)" |  | 0
|  |  | "Snímač pohybu vybaven funkcí WATT-o-MATIC" |  | 0
|  |  | "Napájení: 230V/50 Hz" |  | 0
|  |  | "Patice světelného zdroje: E27 z důvodů funkce WATT-o-MATIC" |  | 0
|  |  | "Krytí: IP 44 - venkovní prostory vystyvené dešti" |  | 0
|  |  | "Třída zařízení: II, ochrana zajištěna dvojitou izolací" |  | 0
|  |  | "Materiál tělesa: litý hliník" |  | 0
|  |  | "'Materiál difuzoru: sklo bezpečnostní" |  | 0
|  |  | "PIR senzor s dosahem min. 12 m, aktivace při soumraku 2-2000 lx " |  | 0
|  |  | "vč. vhodného světelného zdroje a stmívače" |  | 0
|  |  | "Min. tech. standard CENTRIX-100 W E27, IP44" |  | 0
|  |  | "Z9" 5 |  | 5
|  | 762 | Konstrukce tesařské |  |  |  | 0
170 | 762 | 762341036 | Bednění střech rovných z desek OSB tl 22 mm na sraz šroubovaných na rošt | m2 | 53.932 |  | 0
|  |  | "oplechování atik" |  | 0
|  |  | "D1" 0,6*57,65 |  | 34.59
|  |  | "D6" 0,76*23,24 |  | 17.6624
|  |  | "D7" 0,48*3,5 |  | 1.68
|  |  | Součet |  | 53.9324
171 | 762 | 762342214 | Montáž laťování na střechách jednoduchých sklonu do 60° osové vzdálenosti do 360 mm | m2 | 148.014 |  | 0
172 | 605 | 605141130 | řezivo jehličnaté,střešní latě impregnované dl 2 - 3,5 m | m3 | 0.617 |  | 0
173 | 762 | 762395000 | Spojovací prostředky pro montáž krovu, bednění, laťování, světlíky, klíny | m3 | 0.617 |  | 0
|  |  | 0,617 |  | 0.617
174 | 762 | 998762102 | Přesun hmot pro kce tesařské v objektech v do 12 m | t | 1.126 |  | 0
|  | 763 | Montované konstrukce – dřevostavby, sádrokartony |  |  |  | 0
175 | 763 | 763131714 | SDK podhled základní penetrační nátěr | m2 | 189.63 |  | 0
|  |  | "penetrace MIV" |  | 0
|  |  | (1,2*36+0,5*3+0,65*4+1,05*5+0,9*23+1,4*2+0,75*1+1,5*5+0,75*8)*2,1 |  | 189.63
176 | 763 | 763797101 | Montáž dřevostaveb spárování tmelem | m | 1396.862 |  | 0
177 | 585 | 585812140R1 | akrylátový tmel s dostatečnou pružností, min. tech. standard Knauf Jet Filler | ks | 51.094 |  | 0
178 | 763 | 763797102 | Montáž dřevostaveb spárování páskem pryžovým, z plastických hmot | m | 365.4 |  | 0
|  |  | "krycí L profil PVC, svislá spára mezi MIV a výplní, d13" |  | 0
|  |  | OsteniMIV |  | 365.4
179 | 590 | 590515100R1 | krycí PVC rohová lišta okenní | m | 376.362 |  | 0
|  |  | "úprava připojovací spáry po montáži výplní 60/40 mm, UV stabilní, d13" |  | 0
|  |  | OsteniMIV*1,03 |  | 376.362
180 | 763 | 998763101 | Přesun hmot pro dřevostavby v objektech v do 12 m | t | 0.258 |  | 0
|  | 764 | Konstrukce klempířské |  |  |  | 0
181 | 764 | 764211521 | Krytina Zn-Ti tl 0,7 mm hladká střešní ze svitků š 670 mm do 30° | m2 | 43.36 |  | 0
|  |  | "K5, vč. oplechování okapu, závětrných lišt" 0,56 |  | 0.56
|  |  | "K13, vč. oplechování okapu, závětrných lišt" 42,8 |  | 42.8
|  |  | Součet |  | 43.36
182 | 764 | 764224520R1 | Ukončující lišta s okapnicí Zn-Ti rš 200 mm | m | 235.3 |  | 0
|  |  | "K18" 235,3 |  | 235.3
183 | 764 | 764224520R2 | Ukončující lišta nopové fólie vč. všech podkladních, spojovacích a připojovacích prvků Zn-Ti rš 250 mm | m | 27 |  | 0
|  |  | "K17" 27 |  | 27
184 | 764 | 764233520 | Lemování Zn-Ti plech zdí plochá střecha rš 250 mm | m | 18 |  | 0
|  |  | "K6, vč. připojovací dilatační lišty" 16,6 |  | 16.6
|  |  | "K19" 1,4 |  | 1.4
|  |  | Součet |  | 18
185 | 764 | 764296520R | Přechodový plech Zn-Ti rš 330 mm | m | 4.8 |  | 0
|  |  | "K14, u prahu balk. dveří na únikových schodištích" 4,8 |  | 4.8
186 | 764 | 764311821 | Demontáž krytina hladká tabule 2000x1000 mm sklon do 30° plocha do 25 m2 | m2 | 43.36 |  | 0
|  |  | "K5" 0,56 |  | 0.56
|  |  | "K13" 42,8 |  | 42.8
|  |  | Součet |  | 43.36
187 | 764 | 764323830R1 | Demontáž přechodového plechu rš 330 mm | m | 4.8 |  | 0
|  |  | "K14" 4,8 |  | 4.8
188 | 764 | 764331830 | Demontáž lemování zdí tvrdá krytina rš 330 mm do 30° | m | 16.6 |  | 0
|  |  | "K6" 16,6 |  | 16.6
189 | 764 | 764410880 | Demontáž oplechování parapetu rš do 600 mm | m | 48.7 |  | 0
|  |  | "K4" 5 |  | 5
|  |  | "K7" 6,65 |  | 6.65
|  |  | "K8" 35 |  | 35
|  |  | "K9" 2,05 |  | 2.05
|  |  | Součet |  | 48.7
190 | 764 | 764421870 | Demontáž oplechování říms rš do 500 mm | m | 284.6 |  | 0
|  |  | "K3" 284,6 |  | 284.6
191 | 764 | 764430850 | Demontáž oplechování zdí rš 600 mm | m | 83.6 |  | 0
|  |  | "K10" 22,4 |  | 22.4
|  |  | "K11" 57,65 |  | 57.65
|  |  | "K12" 3,55 |  | 3.55
|  |  | Součet |  | 83.6
192 | 764 | 764454802 | Demontáž trouby kruhové průměr 120 mm | m | 83.65 |  | 0
|  |  | "K1" 83,65 |  | 83.65
193 | 764 | 764510560 | Oplechování parapetů Zn-Ti rš 400 mm včetně rohů | m | 48.7 |  | 0
|  |  | "Oplechování průběžné parapetní římsy komplet vč. spojovacích a připevňovacích prostředků." |  | 0
|  |  | "Přesah oplechování min. 30 mm přes líc zatepleného zdiva." |  | 0
|  |  | "'Napojení na přilehlou svislou konstrukci pomocí ohnuté drážky ve tvaru "U" (i ostění)" |  | 0
|  |  | "K4" 5 |  | 5
|  |  | "K7" 6,65 |  | 6.65
|  |  | "K8" 35 |  | 35
|  |  | "K9" 2,05 |  | 2.05
|  |  | Součet |  | 48.7
194 | 764 | 764521570 | Oplechování Zn-Ti říms rš 500 mm | m | 284.6 |  | 0
|  |  | "Oplechování průběžné parapetní římsy komplet vč. spojovacích a připevňovacích prostředků." |  | 0
|  |  | "Přesah oplechování min. 30 mm přes líc zatepleného zdiva." |  | 0
|  |  | "'Napojení na přilehlou svislou konstrukci pomocí ohnuté drážky ve tvaru "U" (i ostění)" |  | 0
|  |  | "K3" 284,6 |  | 284.6
195 | 764 | 764530550 | Oplechování Zn-Ti zdí rš 650 mm včetně rohů | m | 3.55 |  | 0
|  |  | "K12" 3,55 |  | 3.55
196 | 764 | 764530560 | Oplechování Zn-Ti zdí rš 650 mm včetně rohů | m | 57.65 |  | 0
|  |  | "K11" 57,65 |  | 57.65
197 | 764 | 764530560R1 | Oplechování Zn-Ti zdí rš 950 mm včetně rohů | m | 22.4 |  | 0
|  |  | "K10" 22,4 |  | 22.4
198 | 764 | 764554503 | Odpadní trouby Zn-Ti kruhové průměr 120 mm | m | 83.65 |  | 0
|  |  | "K1, zděře řárově zinkované" 83,65 |  | 83.65
199 | 764 | 998764102 | Přesun hmot pro konstrukce klempířské v objektech v do 12 m | t | 2.434 |  | 0
|  | 765 | Krytiny tvrdé |  |  |  | 0
200 | 765 | 765901151 | Zakrytí šikmých střech podstřešní hydroizolační folií antikondenzační, min. tech. standard Jutacon 140 | m2 | 43.36 |  | 0
|  |  | "K5" 0,56 |  | 0.56
|  |  | "K13" 42,8 |  | 42.8
|  |  | Součet |  | 43.36
201 | 765 | 998765102 | Přesun hmot pro krytiny tvrdé v objektech v do 12 m | t | 0.007 |  | 0
|  | 766 | Konstrukce truhlářské |  |  |  | 0
202 | 766 | 766441811 | Demontáž parapetních desek dřevěných, laminovaných šířky do 30 cm délky do 1,0 m | kus | 11 |  | 0
|  |  | "P2" 11 |  | 11
203 | 766 | 766441821 | Demontáž parapetních desek dřevěných, laminovaných šířky do 30 cm délky přes 1,0 m | kus | 90 |  | 0
|  |  | "P1" 22 |  | 22
|  |  | "P3" 8 |  | 8
|  |  | "P6" 18 |  | 18
|  |  | "P7" 19 |  | 19
|  |  | "P8" 2 |  | 2
|  |  | "P9" 7 |  | 7
|  |  | "P10" 7 |  | 7
|  |  | "P11" 2 |  | 2
|  |  | "P12" 5 |  | 5
|  |  | Součet |  | 90
204 | 766 | 766621013R1 | Montáž meziokenních vložek | m2 | 170.52 |  | 0
|  |  | "OSAZENÍ POMOCÍ 4 OCEL. NEREZ KOTEVNÍCH ÚHELNÍKŮ S MOŽNOSTÍ REKTIFIKACE (DO PARAPETNÍCH PANELŮ A DO NADPRAŽÍ)" |  | 0
|  |  | "vč. montážního a připojovacího materiálu" MIV |  | 170.52
205 | 611 | 611102110R1 | Meziokenní vložka 1200x2100 , tl. 185 mm | kus | 36 |  | 0
|  |  | " DŘEVĚNÝ RÁM Z LEPENÉHO HRANOLU" |  | 0
|  |  | "SOUČ. PROSTUPU TEPLA U= max. 0,25 (W/m2K)" |  | 0
|  |  | "min. tech. standard REHAU" |  | 0
0
|  |  | "SKLADBA (od interiéru):" |  | 0
|  |  | "SÁDROVLÁKNITÁ DESKA TL.12,5mm (min. tech. standard Fermacell)" |  | 0
|  |  | "PAROTĚSNÁ FOLIE" |  | 0
|  |  | "LEHKÁ TEPELNĚ IZOL. DESKA Z MINERÁLNÍ PLSTI POJENÉ ORGANICKOU PRYSKYŘICÍ, HYDROFOBIZOVANÁ, TL. 2x80mm" |  | 0
|  |  | "CEMENTOTŘÍSKOVÁ DESKA TL.12,5 mm" |  | 0
0
|  |  | "v1" 36 |  | 36
206 | 611 | 611102110R2 | Meziokenní vložka 500x2100 , tl. 185 mm | kus | 3 |  | 0
|  |  | " Popis DTTO V1" |  | 0
|  |  | "v2" 3 |  | 3
207 | 611 | 611102110R3 | Meziokenní vložka 650x2100 , tl. 185 mm | kus | 4 |  | 0
|  |  | " Popis DTTO V1" |  | 0
|  |  | "v3" 4 |  | 4
208 | 611 | 611102110R4 | Meziokenní vložka 1050x2100 , tl. 185 mm | kus | 5 |  | 0
|  |  | " Popis DTTO V1" |  | 0
|  |  | "v4" 5 |  | 5
209 | 611 | 611102110R5 | Meziokenní vložka 900x2100 , tl. 185 mm | kus | 25 |  | 0
|  |  | " Popis DTTO V1" |  | 0
|  |  | "v5" 25 |  | 25
210 | 611 | 611102110R6 | Meziokenní vložka 1400x2100 , tl. 185 mm | kus | 2 |  | 0
|  |  | " Popis DTTO V1" |  | 0
|  |  | "v6" 2 |  | 2
211 | 611 | 611102110R7 | Meziokenní vložka 850x2100 , tl. 185 mm | kus | 1 |  | 0
|  |  | " Popis DTTO V1" |  | 0
|  |  | "v8" 1 |  | 1
212 | 611 | 611102110R8 | Meziokenní vložka 1500x2100 , tl. 185 mm | kus | 5 |  | 0
|  |  | " Popis DTTO V1" |  | 0
|  |  | "v9" 5 |  | 5
213 | 611 | 611102110R9 | Meziokenní vložka 750x2100 , tl. 185 mm | kus | 8 |  | 0
|  |  | " Popis DTTO V1" |  | 0
|  |  | "v10" 8 |  | 8
214 | 766 | 766621211 | Montáž oken plastových otevíravých,sklopných, OS, výšky do 1,5 m s rámem | m2 | 12.96 |  | 0
|  |  | "08" 1,2*1,2*9 |  | 12.96
|  |  | "13" 0,9*1,5*3 |  | 4.05
|  |  | "13a" 0,9*1,5*3 |  | 4.05
|  |  | "14" 0,9*0,9*5 |  | 4.05
|  |  | Součet |  | 25.11
215 | 766 | 766621212 | Montáž oken plastových otevíravých,sklopných, OS, výšky přes 1,5 do 2,5m s rámem | m2 | 426.06 |  | 0
|  |  | "02" 3,9*2,1*10 |  | 81.9
|  |  | "03" 2,4*2,1*10 |  | 50.4
|  |  | "06" 4,8*2,1*9 |  | 90.72
|  |  | "02a" 3,9*2,1*4 |  | 32.76
|  |  | "03a" 2,4*2,1*4 |  | 20.16
|  |  | "06a" 4,8*2,1*2 |  | 20.16
|  |  | "05" 1,2*2,1*17 |  | 42.84
|  |  | "05a" 1,2*2,1*10 |  | 25.2
|  |  | "05b" 1,2*2,1*1 |  | 2.52
|  |  | "09" 2*1,8*1 |  | 3.6
|  |  | "10" 1,2*1,8*13 |  | 28.08
|  |  | "05c" 1,2*2,1*7 |  | 17.64
|  |  | "05d" 1,2*2,1*4 |  | 10.08
|  |  | Součet |  | 426.06
216 | 611 | 611430620R1 | 02 okno plastové 3900x2100 mm, U=1,2 | kus | 10 |  | 0
|  |  | "Plastové okno 6-dílné, 2 sloupky, poutec, 3 OS, 3S" |  | 0
|  |  | "Podkladní parapetní profil (cca 30 mm), rozšiřující profil nadpraží (cca 100 mm-dle skutečnosti)" |  | 0
|  |  | 'Barva bílá" |  | 0
|  |  | "Horní křídla se sníženým kováním (klika max. 1800 mm nad úrovní čisté podlahy) Kování - barva bílá" |  | 0
|  |  | "V zasklení dolních křídel bude na straně do interiéru použito vrstvené bezpečnostní sklo (ČSN EN ISO 12 543)" |  | 0
|  |  | "Požadavek: ochrana před vypadnutím z okna (klasifikace dle EN 12 600) " |  | 0
|  |  | 10 |  | 10
217 | 611 | 611430620R13 | 02a okno plastové 3900x2100 mm, U=1,2 | kus | 4 |  | 0
|  |  | "Plastové okno 6-dílné, 2 sloupky, poutec, 3 OS, 3S" |  | 0
|  |  | "Podkladní parapetní profil (cca 30 mm), rozšiřující profil nadpraží (cca 100 mm-dle skutečnosti)" |  | 0
|  |  | 'Barva bílá" |  | 0
|  |  | "Horní křídla se sníženým kováním (klika max. 1800 mm nad úrovní čisté podlahy) Kování - barva bílá" |  | 0
|  |  | "V zasklení dolních křídel bude na straně do interiéru použito vrstvené bezpečnostní sklo (ČSN EN ISO 12 543)" |  | 0
|  |  | "Požadavek: ochrana před vypadnutím z okna (klasifikace dle EN 12 600) " |  | 0
|  |  | "Ve všech křídlech na straně do exteriéru navrženo bezpečnostní sklo tepelně zpevněné TVG (ČSN EN 1863). Požadavek: zvýšená mech. odolnost." |  | 0
|  |  | 4 |  | 4
218 | 611 | 611430620R6 | 06 okno plastové 4800x2100 mm, U=1,2 | kus | 9 |  | 0
|  |  | "Plastové okno 8-dílné, 3 sloupky, poutec, 4 OS, 4 S" |  | 0
|  |  | "Mezi okny vložen ocelový profil jackl 60x60x3 (žárově zinkovaný)" |  | 0
|  |  | "Podkladní parapetní profil (cca 30 mm), rozšiřující profil nadpraží (cca 100 mm-dle skutečnosti)" |  | 0
|  |  | 'Barva bílá" |  | 0
|  |  | "Horní křídla se sníženým kováním (klika max. 1800 mm nad úrovní čisté podlahy) Kování - barva bílá" |  | 0
|  |  | "V zasklení dolních křídel bude na straně do interiéru použito vrstvené bezpečnostní sklo (ČSN EN ISO 12 543)" |  | 0
|  |  | "Požadavek: ochrana před vypadnutím z okna (klasifikace dle EN 12 600) " |  | 0
|  |  | 9 |  | 9
219 | 611 | 611430620R17 | 06a okno plastové 4800x2100 mm, U=1,2 | kus | 2 |  | 0
|  |  | "Plastové okno 8-dílné, 3 sloupky, poutec, 4 OS, 4 S" |  | 0
|  |  | "Mezi okny vložen ocelový profil jackl 60x60x3 (žárově zinkovaný)" |  | 0
|  |  | "Podkladní parapetní profil (cca 30 mm), rozšiřující profil nadpraží (cca 100 mm-dle skutečnosti)" |  | 0
|  |  | 'Barva bílá" |  | 0
|  |  | "Horní křídla se sníženým kováním (klika max. 1800 mm nad úrovní čisté podlahy) Kování - barva bílá" |  | 0
|  |  | "V zasklení dolních křídel bude na straně do interiéru použito vrstvené bezpečnostní sklo (ČSN EN ISO 12 543)" |  | 0
|  |  | "Požadavek: ochrana před vypadnutím z okna (klasifikace dle EN 12 600) " |  | 0
|  |  | "Ve všech křídlech na straně do exteriéru navrženo bezpečnostní sklo tepelně zpevněné TVG (ČSN EN 1863). Požadavek: zvýšená mech. odolnost" |  | 0
|  |  | 2 |  | 2
220 | 611 | 611430620R2 | 03 okno plastové 2400x2100 mm, U=1,2 | kus | 10 |  | 0
|  |  | "Plastové okno 4-dílné, 1 sloupky, poutec, 2 OS, 2 S" |  | 0
|  |  | "Podkladní parapetní profil (cca 30 mm), rozšiřující profil nadpraží (cca 100 mm-dle skutečnosti)" |  | 0
|  |  | 'Barva bílá" |  | 0
|  |  | "Horní křídla se sníženým kováním (klika max. 1800 mm nad úrovní čisté podlahy) Kování - barva bílá" |  | 0
|  |  | 'V zasklení dolních křídel bude na straně do interiéru použito vrstvené bezpečnostní sklo (ČSN EN ISO 12 543)"" |  | 0
|  |  | "Požadavek: ochrana před vypadnutím z okna (klasifikace dle EN 12 600)" |  | 0
|  |  | 10 |  | 10
221 | 611 | 611430620R14 | 03a okno plastové 2400x2100 mm, U=1,2 | kus | 4 |  | 0
|  |  | "Plastové okno 4-dílné, 1 sloupky, poutec, 2 OS, 2 S" |  | 0
|  |  | "Podkladní parapetní profil (cca 30 mm), rozšiřující profil nadpraží (cca 100 mm-dle skutečnosti)" |  | 0
|  |  | 'Barva bílá" |  | 0
|  |  | "Horní křídla se sníženým kováním (klika max. 1800 mm nad úrovní čisté podlahy) Kování - barva bílá" |  | 0
|  |  | 'V zasklení dolních křídel bude na straně do interiéru použito vrstvené bezpečnostní sklo (ČSN EN ISO 12 543)"" |  | 0
|  |  | "Požadavek: ochrana před vypadnutím z okna (klasifikace dle EN 12 600)" |  | 0
|  |  | "Ve všech křídlech na straně do exteriéru navrženo bezpečnostní sklo tepelně zpevněné TVG (ČSN EN 1863). Požadavek: zvýšená mech. odolnost" |  | 0
|  |  | 4 |  | 4
222 | 611 | 611430620R3 | 05 okno plastové 1200x2100 mm, U=1,2 | kus | 17 |  | 0
|  |  | "Plastové okno 2-dílné, poutec, 1 OS, 1 S" |  | 0
|  |  | "Podkladní parapetní profil (cca 30 mm), rozšiřující profil nadpraží (cca 100 mm-dle skutečnosti)" |  | 0
|  |  | 'Barva bílá" |  | 0
|  |  | "Horní křídla se sníženým kováním (klika max. 1800 mm nad úrovní čisté podlahy) Kování - barva bílá" |  | 0
|  |  | 'V zasklení dolních křídel bude na straně do interiéru použito vrstvené bezpečnostní sklo (ČSN EN ISO 12 543)"" |  | 0
|  |  | "Požadavek: ochrana před vypadnutím z okna (klasifikace dle EN 12 600)" |  | 0
|  |  | 17 |  | 17
223 | 611 | 611430620R4 | 05a okno plastové 1200x2100 mm, U=1,2 | kus | 10 |  | 0
|  |  | "Plastové okno 2-dílné, poutec, 1 OS, 1 S" |  | 0
|  |  | "Podkladní parapetní profil (cca 30 mm), rozšiřující profil nadpraží (cca 100 mm-dle skutečnosti)" |  | 0
|  |  | 'Barva bílá" |  | 0
|  |  | "Horní křídla se sníženým kováním (klika max. 1800 mm nad úrovní čisté podlahy) Kování - barva bílá" |  | 0
|  |  | "V zasklení dolních křídel bude na straně do interiéru použito vrstvené bezpečnostní sklo (ČSN EN ISO 12 543)" |  | 0
|  |  | "Jedno ze skel bude neprůhledné ornamentální. Požadavek: ochrana před vypadnutím z okna (klasifikace dle EN 12 600) " |  | 0
|  |  | 10 |  | 10
224 | 611 | 611430620R5 | 05b okno plastové 1200x2100 mm, U=1,2 | kus | 1 |  | 0
|  |  | "Plastové okno 2-dílné, poutec, 1 OS, 1 S" |  | 0
|  |  | "Podkladní parapetní profil (cca 30 mm), rozšiřující profil nadpraží (cca 100 mm-dle skutečnosti)" |  | 0
|  |  | 'Barva bílá" |  | 0
|  |  | "Horní křídla se sníženým kováním (klika max. 1800 mm nad úrovní čisté podlahy) Kování - barva bílá" |  | 0
|  |  | "V zasklení dolních křídel bude na straně do interiéru použito vrstvené bezpečnostní sklo (ČSN EN ISO 12 543)" |  | 0
|  |  | "Požadavek: ochrana před vypadnutím z okna (klasifikace dle EN 12 600)" |  | 0
|  |  | "Ve všech křídlech na straně do exteriéru navrženo bezpečnostní sklo tepelně zpevněné TVG (ČSN EN 1863). Požadavek: zvýšená mech. odolnost" |  | 0
|  |  | 1 |  | 1
225 | 611 | 611430620R15 | 05c okno plastové 1200x2100 mm, U=1,2 | kus | 7 |  | 0
|  |  | "Plastové okno 2-dílné, poutec, 1 OS, 1 S" |  | 0
|  |  | "Podkladní parapetní profil (cca 30 mm), rozšiřující profil nadpraží (cca 100 mm-dle skutečnosti)" |  | 0
|  |  | 'Barva bílá" |  | 0
|  |  | "Horní křídla se sníženým kováním (klika max. 1800 mm nad úrovní čisté podlahy) Kování - barva bílá" |  | 0
|  |  | "V zasklení dolních křídel bude na straně do interiéru použito vrstvené bezpečnostní sklo (ČSN EN ISO 12 543)" |  | 0
|  |  | "Požadavek: ochrana před vypadnutím z okna (klasifikace dle EN 12 600)" |  | 0
|  |  | "Ve všech křídlech na straně do exteriéru navrženo bezpečnostní sklo tepelně zpevněné TVG (ČSN EN 1863). Požadavek: zvýšená mech. odolnost" |  | 0
|  |  | 7 |  | 7
226 | 611 | 611430620R16 | 05d okno plastové 1200x2100 mm, U=1,2 | kus | 4 |  | 0
|  |  | "Plastové okno 2-dílné, poutec, 1 OS, 1 S" |  | 0
|  |  | "Podkladní parapetní profil (cca 30 mm), rozšiřující profil nadpraží (cca 100 mm-dle skutečnosti)" |  | 0
|  |  | 'Barva bílá" |  | 0
|  |  | "Horní křídla se sníženým kováním (klika max. 1800 mm nad úrovní čisté podlahy) Kování - barva bílá" |  | 0
|  |  | "V zasklení dolních křídel bude na straně do interiéru použito vrstvené bezpečnostní sklo (ČSN EN ISO 12 543)" |  | 0
|  |  | "Jedno ze skel bude neprůhledné ornamentální. Požadavek: ochrana před vypadnutím z okna (klasifikace dle EN 12 600)" |  | 0
|  |  | "Ve všech křídlech na straně do exteriéru navrženo bezpečnostní sklo tepelně zpevněné TVG (ČSN EN 1863). Požadavek: zvýšená mech. odolnost" |  | 0
|  |  | 4 |  | 4
227 | 611 | 611430620R7 | 08 okno plastové 1200x1200 mm, U=1,2 | kus | 9 |  | 0
|  |  | "Plastové okno 1-dílné, OS" |  | 0
|  |  | "Podkladní parapetní profil (cca 30 mm)" |  | 0
|  |  | 'Barva bílá" |  | 0
|  |  | "Kování - barva bílá" |  | 0
|  |  | "V izol. dvojskle bude na straně do interiéru použito vrstvené bezpečnostní sklo VSG (ČSN EN ISO 12 543)." |  | 0
|  |  | "Požadavek: ochrana před vypadnutím z okna (klasifikace dle EN 12 600)" |  | 0
|  |  | "na straně do exteriéru navrženo bezpečnostní sklo tepelně zpevněné TVG (ČSN EN 1863). Požadavek: zvýšená mech. odolnost." |  | 0
|  |  | 9 |  | 9
228 | 611 | 611430620R8 | 09 okno plastové 2000x1800 mm, U=1,2 | kus | 1 |  | 0
|  |  | "Plastové okno 2-dílné, 1 sloupek, 2 OS" |  | 0
|  |  | "Podkladní parapetní profil (cca 30 mm)" |  | 0
|  |  | 'Barva bílá" |  | 0
|  |  | "Kování - barva bílá" |  | 0
|  |  | "V izol. dvojskle bude na straně do exteriéru použito vrstvené bezpečnostní sklo VSG (ČSN EN ISO 12 543)." |  | 0
|  |  | "Požadavek: základní ochrana proti vandalismu a oddálení vloupání (klasifikace dle EN 356)" |  | 0
|  |  | 1 |  | 1
229 | 611 | 611430620R9 | 10 okno plastové 1200x1800 mm, U=1,2 | kus | 13 |  | 0
|  |  | "Plastové okno 1-dílné, OS" |  | 0
|  |  | "Podkladní parapetní profil (cca 30 mm)" |  | 0
|  |  | 'Barva bílá" |  | 0
|  |  | "Kování - barva bílá" |  | 0
|  |  | "V izol. dvojskle bude na straně do exteriéru použito vrstvené bezpečnostní sklo VSG (ČSN EN ISO 12 543)." |  | 0
|  |  | "Požadavek: základní ochrana proti vandalismu a oddálení vloupání (klasifikace dle EN 356)" |  | 0
|  |  | 13 |  | 13
230 | 611 | 611430620R10 | 13 okno plastové 900x1500 mm, U=1,2 | kus | 3 |  | 0
|  |  | "Plastové okno 1-dílné, OS" |  | 0
|  |  | "Podkladní parapetní profil (cca 30 mm)" |  | 0
|  |  | 'Barva bílá" |  | 0
|  |  | "Kování - barva bílá" |  | 0
|  |  | "V izol. dvojskle bude na straně do exteriéru použito vrstvené bezpečnostní sklo VSG (ČSN EN ISO 12 543)." |  | 0
|  |  | "Požadavek: základní ochrana proti vandalismu a oddálení vloupání (klasifikace dle EN 356)" |  | 0
|  |  | 3 |  | 3
231 | 611 | 611430620R11 | 13a okno plastové 900x1500 mm, U=1,2 | kus | 3 |  | 0
|  |  | "Plastové okno 1-dílné, OS" |  | 0
|  |  | "Podkladní parapetní profil (cca 30 mm)" |  | 0
|  |  | 'Barva bílá" |  | 0
|  |  | "Kování - barva bílá" |  | 0
|  |  | "V izol. dvojskle bude na straně do exteriéru použito vrstvené bezpečnostní sklo VSG (ČSN EN ISO 12 543)." |  | 0
|  |  | "Požadavek: základní ochrana proti vandalismu a oddálení vloupání (klasifikace dle EN 356)" |  | 0
|  |  | "na straně do interiéru sklo neprůhledné ornamentální" |  | 0
|  |  | 3 |  | 3
232 | 611 | 611430620R12 | 14 okno plastové 900x900 mm, U=1,2 | kus | 5 |  | 0
|  |  | "Plastové okno 1-dílné, S" |  | 0
|  |  | "Podkladní parapetní profil (cca 30 mm)" |  | 0
|  |  | 'Barva bílá" |  | 0
|  |  | "Kování - barva bílá. Pákový ovladač" |  | 0
|  |  | "V izol. dvojskle bude na straně do exteriéru použito vrstvené bezpečnostní sklo VSG (ČSN EN ISO 12 543)." |  | 0
|  |  | "Požadavek: základní ochrana proti vandalismu a oddálení vloupání (klasifikace dle EN 356)" |  | 0
|  |  | "na straně do interiéru sklo neprůhledné ornamentální" |  | 0
|  |  | 5 |  | 5
233 | 553 | 553412300R1 | D1 dveře vchodové jednokřídlové plastové s nadsvětlíkem 1000x2900, U=1,2 | kus | 1 |  | 0
|  |  | " levé, ven otvíravé, vč.rámové bezpečnostní zárubně.Odolnost proti vloupání dle DIN V ENV 1627-1630 tř. 2" |  | 0
|  |  | "Světlost dveří min. 850x1970 mm. Práh dveří tepelně dělený Al/plast.Nadsvětlík se sklopným křídlem" |  | 0
|  |  | "Barva bílá" |  | 0
|  |  | "Výplň tepelně izolační.Částečné zasklení" |  | 0
|  |  | "V izol. dvojskle bude na straně do exteriéru použito vrstvené bezpečnostní sklo (ČSN EN ISO 12 543)" |  | 0
|  |  | "Požadavek: základní ochrana proti vandalismu a oddálení vloupání (klasifikace dle EN 356), na straně do interiéru sklo neprůhledné ornamentální " |  | 0
|  |  | "Zabudovaný zamykací systém min. 3 bodový, bezpečnostní zámek s bezpečnostním kováním s krytem vložky, cylidrická vložka s knoflíkem (5 klíčů)." |  | 0
|  |  | "Koule-klika, štítek, dveřní závěsy 3x se zajištěním proti vysazení. Stavěč křídla." |  | 0
|  |  | "Ovládání nadsvětlíku pákovým ovladačem max. 1800 mm nad podlahou." |  | 0
|  |  | "Kování dveří - barva bílá, kování nadsvětlíku barva bílá." |  | 0
|  |  | "Omezovač otevírání dveří (exteriérový) s hydraulickým koncovým tlumením ve směru otvírání, s regulací tlumící síly (možnost vypnutí)" |  | 0
|  |  | "vč. montážního příslušenství, min. tech standard Dictator TBR" |  | 0
|  |  | 1 |  | 1
234 | 553 | 553412300R6 | D9 dveře vchodové jednokřídlové plastové s nadsvětlíkem 1000x2900, U=1,2 | kus | 1 |  | 0
|  |  | " levé, ven otvíravé, vč.rámové bezpečnostní zárubně.Odolnost proti vloupání dle DIN V ENV 1627-1630 tř. 2" |  | 0
|  |  | "Světlost dveří min. 850x1970 mm. Bezbariérový práh.Spára mezi dveřním křídlem a podlahou bude dotěsněna " |  | 0
|  |  | "montáží padací dveřní lišty v dolní části křídla (ochrana před pronikáním hmyzu a hlodavců). " |  | 0
|  |  | "Oboustranný okopný plech. Nadsvětlík se sklopným křídlem" |  | 0
|  |  | "Barva bílá" |  | 0
|  |  | "Výplň tepelně izolační.Částečné zasklení" |  | 0
|  |  | "V izol. dvojskle bude na straně do exteriéru použito vrstvené bezpečnostní sklo (ČSN EN ISO 12 543)" |  | 0
|  |  | "Požadavek: základní ochrana proti vandalismu a oddálení vloupání (klasifikace dle EN 356), na straně do interiéru sklo neprůhledné ornamentální " |  | 0
|  |  | "Zabudovaný zamykací systém min. 3 bodový, bezpečnostní zámek s bezpečnostním kováním s krytem vložky, cylidrická vložka oboustranná - SGHK." |  | 0
|  |  | "Koule-klika, štítek, dveřní závěsy 3x se zajištěním proti vysazení. Stavěč křídla zašlapávací." |  | 0
|  |  | "Ovládání nadsvětlíku pákovým ovladačem max. 1800 mm nad podlahou." |  | 0
|  |  | "Kování dveří - barva bílá, kování nadsvětlíku barva bílá." |  | 0
|  |  | "Omezovač otevírání dveří (exteriérový) s hydraulickým koncovým tlumením ve směru otvírání, s regulací tlumící síly (možnost vypnutí" |  | 0
|  |  | "vč. montážního příslušenství, min. tech standard Dictator TBR" |  | 0
|  |  | 1 |  | 1
235 | 553 | 553412300R5 | D6 dveře vchodové jednokřídlové plastové s nadsvětlíkem 900x2900, U=1,2 | kus | 2 |  | 0
|  |  | " pravé, ven otvíravé, vč.rámové bezpečnostní zárubně.Odolnost proti vloupání dle DIN V ENV 1627-1630 tř. 2" |  | 0
|  |  | "Světlost dveří min. 750x1970 mm. Práh dveří tepelně dělený Al/plast.Nadsvětlík se sklopným křídlem" |  | 0
|  |  | "Barva bílá" |  | 0
|  |  | "Plné. Výplň tepelně izolační." |  | 0
|  |  | "V izol. dvojskle bude na straně do exteriéru použito vrstvené bezpečnostní sklo (ČSN EN ISO 12 543)" |  | 0
|  |  | "Požadavek: základní ochrana proti vandalismu a oddálení vloupání (klasifikace dle EN 356), na straně do interiéru sklo neprůhledné ornamentální " |  | 0
|  |  | "Zabudovaný zamykací systém min. 3 bodový, bezpečnostní zámek s bezpečnostním kováním s krytem vložky, cylidrická vložka oboustranná - SGHK." |  | 0
|  |  | "Koule-klika, štítek, dveřní závěsy 3x se zajištěním proti vysazení. Stavěč křídla." |  | 0
|  |  | "Ovládání nadsvětlíku pákovým ovladačem max. 1800 mm nad podlahou." |  | 0
|  |  | "Kování dveří - barva bílá, kování nadsvětlíku barva bílá." |  | 0
|  |  | "Omezovač otevírání dveří (exteriérový) s hydraulickým koncovým tlumením ve směru otvírání, s regulací tlumící síly (možnost vypnutí)" |  | 0
|  |  | "vč. montážního příslušenství, min. tech standard Dictator TBR" |  | 0
|  |  | 2 |  | 2
236 | 553 | 553412300R2 | D5 dveře vchodové jednokřídlové plastové s nadsvětlíkem 900x2900, U=1,2 | kus | 2 |  | 0
|  |  | " pravé, ven otvíravé, vč.rámové bezpečnostní zárubně.Odolnost proti vloupání dle DIN V ENV 1627-1630 tř. 2" |  | 0
|  |  | "Světlost dveří min. 800x1970 mm. Práh dveří tepelně dělený Al/plast.Nadsvětlík se sklopným křídlem" |  | 0
|  |  | "Barva bílá" |  | 0
|  |  | "Výplň tepelně izolační.Částečné zasklení" |  | 0
|  |  | "V izol. dvojskle bude na straně do exteriéru použito vrstvené bezpečnostní sklo (ČSN EN ISO 12 543)" |  | 0
|  |  | "Požadavek: základní ochrana proti vandalismu a oddálení vloupání (klasifikace dle EN 356), na straně do interiéru sklo neprůhledné ornamentální " |  | 0
|  |  | "Zabudovaný zamykací systém min. 3 bodový, bezpečnostní zámek s bezpečnostním kováním s krytem vložky, cylidrická vložka oboustranná - SGHK." |  | 0
|  |  | "Koule-klika, štítek, dveřní závěsy 3x se zajištěním proti vysazení. Stavěč křídla." |  | 0
|  |  | "Ovládání nadsvětlíku pákovým ovladačem max. 1800 mm nad podlahou." |  | 0
|  |  | "Kování dveří - barva bílá, kování nadsvětlíku barva bílá." |  | 0
|  |  | "Omezovač otevírání dveří (exteriérový) s hydraulickým koncovým tlumením ve směru otvírání, s regulací tlumící síly (možnost vypnutí)" |  | 0
|  |  | "vč. montážního příslušenství), min. tech standard Dictator TBR" |  | 0
|  |  | 2 |  | 2
237 | 553 | 553412300R3 | D2 dveře vchodové jednokřídlové plastové v prosklenné stěně 1500x2750 s nadsvětlíkem , U=1,2 | kus | 4 |  | 0
|  |  | " prosklenné, pravé, ven otvíravé.Odolnost proti vloupání dle DIN V ENV 1627-1630 tř. 2" |  | 0
|  |  | "Světlost dveří min. 800x1970 mm. Práh dveří tepelně dělený Al/plast.Nadsvětlík se sklopným křídlem" |  | 0
|  |  | "Barva bílá" |  | 0
|  |  | "V izol. dvojskle bude na straně do interiéru použito vrstvené bezpečnostní sklo 44.2 (ČSN EN ISO 12 543)." |  | 0
|  |  | "Požadavek: základní ochrana proti vandalismu a oddálení vloupání (klasifikace dle EN 356), na straně do exteriéru sklo neprůhledné ornamentální " |  | 0
|  |  | "Paniková klika dle ČSN EN 179 (panikové kování s lokálním ovládacím prvkem)" |  | 0
|  |  | "vč. antipanikového mechanického zámku pro rámové dveře s panikovou funkcí E" |  | 0
|  |  | " zámek je možné použít pouze pro dveře osazené kováním v sadě klika/pevná koule" |  | 0
|  |  | "Z exteriéru lze otevřít pouze klíčem (cylindrická vložka - SGHK)." |  | 0
|  |  | "Z interiéru lze vždy otevřít klíčem nebo pouhým stiskem kliky i při zamčených dveřích." |  | 0
|  |  | "Min tech standard paniková sada FSB 73 7330 31 - klika/koule, příslušný panikový zámek (min. tech. standard SSF serie 20 APE, " |  | 0
|  |  | "vč. protiplechu), cylindrická vložka." |  | 0
|  |  | "Dveřní závěsy s pojistkou proti vysazení a možností seřízení na zabudovaných dveřích ve 3 osách)." |  | 0
|  |  | "Dveřní křídlo ve výšce nepřístupné dětem opatřeno obrtlíkem + protikus." |  | 0
|  |  | "Kování dveří - barva bílá, kování nadsvětlíku barva bílá" |  | 0
|  |  | 4 |  | 4
238 | 553 | 553412300R4 | D2a dveře vchodové jednokřídlové plastové v prosklenné stěně 1500x2750 s nadsvětlíkem , U=1,2 | kus | 2 |  | 0
|  |  | " prosklenné, levé, ven otvíravé.Odolnost proti vloupání dle DIN V ENV 1627-1630 tř. 2" |  | 0
|  |  | "Světlost dveří min. 800x1970 mm. Práh dveří tepelně dělený Al/plast.Nadsvětlík se sklopným křídlem" |  | 0
|  |  | "Barva bílá" |  | 0
|  |  | "V izol. dvojskle bude na straně do interiéru použito vrstvené bezpečnostní sklo 44.2 (ČSN EN ISO 12 543)." |  | 0
|  |  | "Požadavek: základní ochrana proti vandalismu a oddálení vloupání (klasifikace dle EN 356), na straně do exteriéru sklo neprůhledné ornamentální " |  | 0
|  |  | "Paniková klika dle ČSN EN 179 (panikové kování s lokálním ovládacím prvkem)" |  | 0
|  |  | "vč. antipanikového mechanického zámku pro rámové dveře s panikovou funkcí E" |  | 0
|  |  | " zámek je možné použít pouze pro dveře osazené kováním v sadě klika/pevná koule" |  | 0
|  |  | "Z exteriéru lze otevřít pouze klíčem (cylindrická vložka - SGHK)." |  | 0
|  |  | "Z interiéru lze vždy otevřít klíčem nebo pouhým stiskem kliky i při zamčených dveřích." |  | 0
|  |  | "Min tech standard paniková sada FSB 73 7330 31 - klika/koule, příslušný panikový zámek (min. tech. standard SSF serie 20 APE, " |  | 0
|  |  | "vč. protiplechu), cylindrická vložka." |  | 0
|  |  | "Dveřní závěsy s pojistkou proti vysazení a možností seřízení na zabudovaných dveřích ve 3 osách)." |  | 0
|  |  | "Dveřní křídlo ve výšce nepřístupné dětem opatřeno obrtlíkem + protikus." |  | 0
|  |  | "Kování dveří - barva bílá, kování nadsvětlíku barva bílá" |  | 0
|  |  | 2 |  | 2
239 | 553 | 553412300R7 | D10 dveře vchodové jednokřídlové plastové v prosklenné stěně 1500x2000, U=1,2 | kus | 1 |  | 0
|  |  | " prosklenné, pravé, ven otvíravé.Odolnost proti vloupání dle DIN V ENV 1627-1630 tř. 2" |  | 0
|  |  | "Světlost dveří min. 800x1970 mm. Práh dveří tepelně dělený Al/plast." |  | 0
|  |  | "Barva bílá" |  | 0
|  |  | "V izol. dvojskle bude na straně do interiéru použito vrstvené bezpečnostní sklo 44.2 (ČSN EN ISO 12 543)." |  | 0
|  |  | "Požadavek: základní ochrana proti vandalismu a oddálení vloupání (klasifikace dle EN 356), na straně do exteriéru sklo neprůhledné ornamentální " |  | 0
|  |  | "Paniková klika dle ČSN EN 179 (panikové kování s lokálním ovládacím prvkem)" |  | 0
|  |  | "vč. antipanikového mechanického zámku pro rámové dveře s panikovou funkcí E" |  | 0
|  |  | " zámek je možné použít pouze pro dveře osazené kováním v sadě klika/pevná koule" |  | 0
|  |  | "Z exteriéru lze otevřít pouze klíčem (cylindrická vložka - SGHK)." |  | 0
|  |  | "Z interiéru lze vždy otevřít klíčem nebo pouhým stiskem kliky i při zamčených dveřích." |  | 0
|  |  | "Min tech standard paniková sada FSB 73 7330 31 - klika/koule, příslušný panikový zámek (min. tech. standard SSF serie 20 APE, " |  | 0
|  |  | "vč. protiplechu), cylindrická vložka." |  | 0
|  |  | "Dveřní závěsy s pojistkou proti vysazení a možností seřízení na zabudovaných dveřích ve 3 osách)." |  | 0
|  |  | "Dveřní křídlo ve výšce nepřístupné dětem opatřeno obrtlíkem + protikus." |  | 0
|  |  | "Kování dveří - barva bílá, kování nadsvětlíku barva bílá" |  | 0
|  |  | 1 |  | 1
240 | 766 | 766629213 | Příplatek k montáži oken rovné ostění připojovací spára do 15 mm varianta 1 | m | 1193.08 |  | 0
|  |  | "D+M Těsnění osazovací spáry dle ČSN 73 0540" |  | 0
|  |  | "expanzní PU pěna, okenní fólie interiérová, okenní fólie exteriérová příp. komprimační páska" |  | 0
|  |  | "d8, d9, d10, d13" |  | 0
|  |  | "ostění, nadpraží výplní" Osteni_EPS_Neo40+Osteni_MV40 |  | 789
|  |  | "vodorovné osazovací spáry MIV" 1,2*36+0,5*3+0,65*4+1,05*5+0,9*23+1,4*2+0,75*1+1,5*5+0,75*8 |  | 90.3
|  |  | "parapety, římsy" Parapety |  | 313.78
|  |  | Součet |  | 1193.08
241 | 766 | 766660421 | Montáž vchodových dveří 1křídlových s nadsvětlíkem do zdiva | kus | 16.24 |  | 0
|  |  | "D1" 1*2,9 |  | 2.9
|  |  | "D5" 0,9*2,9*2 |  | 5.22
|  |  | "D6" 0,9*2,9*2 |  | 5.22
|  |  | "D9" 1*2,9*1 |  | 2.9
|  |  | Součet |  | 16.24
242 | 766 | 766660451 | Montáž vchodových dveří 2křídlových bez nadsvětlíku do zdiva | kus | 3 |  | 0
|  |  | "D10" 1,5*2 |  | 3
243 | 766 | 766660461 | Montáž vchodových dveří 2křídlových s nadsvětlíkem do zdiva | kus | 24.75 |  | 0
|  |  | "D2" 1,5*2,75*4 |  | 16.5
|  |  | "D2a" 1,5*2,75*2 |  | 8.25
|  |  | Součet |  | 24.75
244 | 766 | 766691911 | Vyvěšení nebo zavěšení dřevěných křídel oken pl do 1,5 m2 | kus | 333 |  | 0
|  |  | 5*10+4*10+2*17+2*10+2*1+8*9+1*9+2*1+1*13+1*3+1*3+1*5+5*4+4*4+2*7+2*4+8*2+1*4+1*2 |  | 333
245 | 766 | 766691912 | Vyvěšení nebo zavěšení dřevěných křídel oken pl přes 1,5 m2 | kus | 14 |  | 0
|  |  | 1*10+1*4 |  | 14
246 | 766 | 766691914 | Vyvěšení nebo zavěšení dřevěných křídel dveří pl do 2 m2 | kus | 15 |  | 0
|  |  | 2*4+2*2+1+2*1 |  | 15
247 | 766 | 766694111 | Montáž parapetních desek plastových do 30 cm délky do 1,0 m | kus | 11 |  | 0
|  |  | "plastový parapet, P2" 11 |  | 11
248 | 607 | 607941030R1 | Vnitřní plastový komůrkový parapet š. 0,3 m | m | 11 |  | 0
|  |  | " plast PVC-U s vrchní CPL melaminovou fólií " |  | 0
|  |  | "Barva bílá" |  | 0
|  |  | "Tvarově stálý, samozhášivý, nesnadno hořlavý, tepelná odolnost -30°C až +60°C, povrchová vrstva odolná proti poškrábání, " |  | 0
|  |  | "slunečnímu a tepelnému záření, otěruvzdorná, odolná proti většině čistících prostředků pro domácnost." |  | 0
|  |  | "Min. tech. standard Rehau S769" |  | 0
|  |  | "Nutno doměřit na stavbě po osazení oken." |  | 0
|  |  | "P2, dl. 1000 mm" 1*11 |  | 11
249 | 766 | 766694112R1 | Montáž parapetních desek plastových šířky do 30 cm délky do 1,6 m | kus | 22 |  | 0
|  |  | "plastový parapet, P1" 22 |  | 22
250 | 607 | 607941030R2 | Vnitřní plastový komůrkový parapet š. 0,3 m | m | 28.6 |  | 0
|  |  | " plast PVC-U s vrchní CPL melaminovou fólií " |  | 0
|  |  | "Barva bílá" |  | 0
|  |  | "Tvarově stálý, samozhášivý, nesnadno hořlavý, tepelná odolnost -30°C až +60°C, povrchová vrstva odolná proti poškrábání, " |  | 0
|  |  | "slunečnímu a tepelnému záření, otěruvzdorná, odolná proti většině čistících prostředků pro domácnost." |  | 0
|  |  | "Min. tech. standard Rehau S769" |  | 0
|  |  | "Nutno doměřit na stavbě po osazení oken." |  | 0
|  |  | "P1, dl. 1300 mm" 22*1,3 |  | 28.6
251 | 766 | 766694113 | Montáž parapetních desek dřevěných, laminovaných šířky do 30 cm délky do 2,6 m | kus | 22 |  | 0
|  |  | "P3" 8 |  | 8
|  |  | "P9" 7 |  | 7
|  |  | "P10" 7 |  | 7
|  |  | Součet |  | 22
252 | 607 | 607941030 | deska parapetní dřevotřísková vnitřní š 0,3 m | m | 267.95 |  | 0
|  |  | "Vnitřní postformingová parapetní deska truhlářsky upravená na místě (výřezy v místě stoupaček popř. ostění)." |  | 0
|  |  | "Materiál - voděodolná DTD V 100, kvalita E1. Povrch z otěruvzdorného stálobarevného laminátu HPL tl. 0,8 mm, odolného vůči UV záření, " |  | 0
|  |  | "běžným domácím chemikáliím, vařící vodě a vysokému tlaku. Spodní strana opatřena kontaktní voděodolnou protitažnou fólií." |  | 0
|  |  | "Řezné plochy lemovány nažehlovací páskou. Boční hrany opatřit plastovou krytkou v barvě parapetu. " |  | 0
|  |  | "Barva - dřevodekor shodný se stávajícími zákryty topení (pro soupis stavebních prací - olše)." |  | 0
|  |  | "Spáry mezi krytkou a parapetem utěsnit silikonovým tmelem. " |  | 0
|  |  | "Spára mezi okením rámem a parapetem vnitřním - spárová krycí lišta plastová s měkčeným jazýčkem bílá, h'=20 mm." |  | 0
|  |  | "P3, dl. 2100 mm" 2,1*8 |  | 16.8
|  |  | "P6, dl. 5800 mm" 5,8*18 |  | 104.4
|  |  | "P7, dl. 4500 mm" 4,5*19 |  | 85.5
|  |  | "P8, dl. 3800 mm" 3,8*2 |  | 7.6
|  |  | "P9, dl. 1700 mm" 1,7*7 |  | 11.9
|  |  | "P10, dl. 1900 mm" 1,9*7 |  | 13.3
|  |  | "P11, dl. 4350 mm" 4,35*2 |  | 8.7
|  |  | "P12, dl. 3850 mm" 3,95*5 |  | 19.75
|  |  | Součet |  | 267.95
253 | 607 | 607941210 | koncovka PVC k parapetním deskám 600 mm | kus | 202 |  | 0
|  |  | "P1" 22*2 |  | 44
|  |  | "P2" 11*2 |  | 22
|  |  | "P3" 8*2 |  | 16
|  |  | "P6" 18*2 |  | 36
|  |  | "P7" 19*2 |  | 38
|  |  | "P8" 2*2 |  | 4
|  |  | "P9" 7*2 |  | 14
|  |  | "P10"7*2 |  | 14
|  |  | "P11"2*2 |  | 4
|  |  | "P12"5*2 |  | 10
|  |  | Součet |  | 202
254 | 766 | 766694114 | Montáž parapetních desek dřevěných, laminovaných šířky do 30 cm délky přes 2,6 m | kus | 46 |  | 0
|  |  | "P6" 18 |  | 18
|  |  | "P7" 19 |  | 19
|  |  | "P8" 2 |  | 2
|  |  | "P11" 2 |  | 2
|  |  | "P12" 5 |  | 5
|  |  | Součet |  | 46
255 | 766 | 766699611 | Montáž krytů topného tělesa dřevěných povrchově upravených | m | 313.78 |  | 0
|  |  | "Demontáž a zpětná montáž stávajících zákrytů topení, věšáků na ručníky" |  | 0
|  |  | "rozsah prací bude odsouhlasen TDS" |  | 0
|  |  | Parapety |  | 313.78
256 | 766 | 998766102 | Přesun hmot pro konstrukce truhlářské v objektech v do 12 m | t | 11.35 |  | 0
|  | 767 | Konstrukce zámečnické |  |  |  | 0
257 | 767 | 767113110 | Montáž stěn pro zasklení z Al profilů plochy do 6 m2 | m2 | 5.22 |  | 0
|  |  | "D3b" 1,8*2,9 |  | 5.22
258 | 767 | 767113140 | Montáž stěn pro zasklení z Al profilů plochy do 16 m2 | m2 | 51.04 |  | 0
|  |  | "D3" 4,6*2,9*2 |  | 26.68
|  |  | "D3a" 4,6*2,9 |  | 13.34
|  |  | "D4" 3,8*2,9*1 |  | 11.02
|  |  | Součet |  | 51.04
259 | 553 | 553416000R1 | D3 prosklenná stěna z Al profilů s přerušeným tepelným mostem 4600x2900 mm, U=1,2 | kus | 2 |  | 0
|  |  | "se 2 vchodovými dveřmi jednokřídlovými ven otvíravými (L,P). Odolnost proti vloupání dle DIN V ENV 1627-1630 tř. 2." |  | 0
|  |  | "Světlost dveří min. 800x1970 mm. Bezbariérový práh. Spára mezi křídlem a podlahou bude dotěsněna montáží lišty s těsnícím kartáčem." |  | 0
|  |  | "Barva bílá - stejný odstín jako plastové výplně." |  | 0
|  |  | "Min. tech. standard HEROAL - Profi Serie 110ES" |  | 0
|  |  | 'Zasklení: |  | 0
|  |  | "V izol. dvojskle bude na straně do exteriéru i interiéru použito vrstvené bezpečnostní sklo 44.2 (ČSN EN ISO 12 543)." |  | 0
|  |  | "Požadavek: základní ochrana proti vandalismu a oddálení vloupání (klasifikace dle EN 356)" |  | 0
|  |  | "na straně do interiéru ve skladbě bezpečnostního skla jedno sklo neprůhledné ornamentální." |  | 0
|  |  | "Hlavní dveře:" |  | 0
|  |  | "Zabudovaný zamykací systém min. 3 bodový, bezpečnostní zámek s bezpečnostním kováním s krytem vložky, cylidrická vložka oboustranná - SGHK." |  | 0
|  |  | "Zámek s válečkovou střelkou. Příprava pro napojení na el. vrátného a domácí telefon, včetně tabla a nových rozvodů." |  | 0
|  |  | "Koule-klika, štítek, dveřní závěsy 3x se zajištěním proti vysazení." |  | 0
|  |  | "Kování - barva bílá" |  | 0
|  |  | "Lištový dveřní zavírač s horní montáží. Montáž na straně proti závěsům, kluzná vodící lišta s integrovaným tlumením otevírání a integrovaným " |  | 0
|  |  | "omezovačem otevření, s pákou a mechanickým nastavením polohy trvalého otevření, nastavitelná síla otevírání v rozsahu velikosti 2-6," |  | 0
|  |  | "optická indikace velikosti, tlumení otevírání, nastavitelná síla a rychlost zavírání, koncový doraz, vč. montážní desky," |  | 0
|  |  | "montážního materiálu a vrtací šablony." |  | 0
|  |  | "Min. tech standard GEZE TS 5000 L s mech. nastavením polohy trvalého otevření + kluzná vodící lišta GEZE T - STOP BG)" |  | 0
|  |  | "Vedlejší dveře:" |  | 0
|  |  | "Zabudovaný zamykací systém min. 3 bodový, bezpečnostní zámek s bezpečnostním kováním s krytem vložky, cylidrická vložka oboustranná - SGHK." |  | 0
|  |  | "Zámek s válečkovou střelkou." |  | 0
|  |  | "Koule-klika, štítek, dveřní závěsy 3x se zajištěním proti vysazení." |  | 0
|  |  | "Kování - barva bílá" |  | 0
|  |  | "Bez zavírače. Zašlapávací stavěč křídla." |  | 0
|  |  | "Hlavní křídlo určí uživatel objektu." |  | 0
|  |  | 2 |  | 2
260 | 553 | 553416000R4 | D4 prosklenná stěna z Al profilů s přerušeným tepelným mostem 3800x2900 mm, U=1,2 | kus | 1 |  | 0
|  |  | "se 2 vchodovými dveřmi jednokřídlovými ven otvíravými (L,P). Odolnost proti vloupání dle DIN V ENV 1627-1630 tř. 2." |  | 0
|  |  | "Světlost dveří min. 800x1970 mm. Bezbariérový práh. Spára mezi křídlem a podlahou bude dotěsněna montáží lišty s těsnícím kartáčem." |  | 0
|  |  | "Barva bílá - stejný odstín jako plastové výplně." |  | 0
|  |  | "Min. tech. standard HEROAL - Profi Serie 110ES" |  | 0
|  |  | "Zasklení: DTTO D3" |  | 0
|  |  | "Hlavní dveře: DTTO D3" |  | 0
|  |  | "Vedlejší dveře DTTO D3" |  | 0
|  |  | 1 |  | 1
261 | 553 | 553416000R3 | D3b prosklenná stěna z Al profilů s přerušeným tepelným mostem 1800x2900 mm, U=1,2 | kus | 1 |  | 0
|  |  | "s vchodovými dveřmi jednokřídlovými levými ven otvíravými (L). Odolnost proti vloupání dle DIN V ENV 1627-1630 tř. 2." |  | 0
|  |  | "Světlost dveří min. 800x1970 mm. Bezbariérový práh. Spára mezi křídlem a podlahou bude dotěsněna montáží lišty s těsnícím kartáčem." |  | 0
|  |  | "Barva bílá - stejný odstín jako plastové výplně." |  | 0
|  |  | "Min. tech. standard HEROAL - Profi Serie 110ES" |  | 0
|  |  | "Zasklení:" |  | 0
|  |  | "V izol. dvojskle bude na straně do exteriéru i interiéru použito vrstvené bezpečnostní sklo 44.2 (ČSN EN ISO 12 543)." |  | 0
|  |  | "Požadavek: základní ochrana proti vandalismu a oddálení vloupání (klasifikace dle EN 356)" |  | 0
|  |  | "na straně do interiéru ve skladbě bezpečnostního skla jedno sklo neprůhledné ornamentální." |  | 0
|  |  | "Dveře:" |  | 0
|  |  | "Zabudovaný zamykací systém min. 3 bodový, bezpečnostní zámek s bezpečnostním kováním s krytem vložky, cylidrická vložka oboustranná - SGHK." |  | 0
|  |  | "Zámek s válečkovou střelkou." |  | 0
|  |  | "Koule-klika, štítek, dveřní závěsy 3x se zajištěním proti vysazení." |  | 0
|  |  | "Kování - barva bílá" |  | 0
|  |  | "Bez zavírače. Zašlapávací stavěč křídla." |  | 0
|  |  | 1 |  | 1
262 | 553 | 553416000R2 | D3a prosklenná stěna z Al profilů s přerušeným tepelným mostem 4600x2900 mm, U=1,2 | kus | 1 |  | 0
|  |  | "DTTO D3" |  | 0
|  |  | 1 |  | 1
263 | 767 | 767634152 | Montáž oken beztmelých se zasklením s paždíkem | m2 | 40.06 |  | 0
|  |  | "D3" (4,6*2,9-0,9*2*2)*2 |  | 19.48
|  |  | "D3a" (4,6*2,9-0,9*2*2)*1 |  | 9.74
|  |  | "D3b" (1,8*2,9-0,9*2)*1 |  | 3.42
|  |  | "D4" (3,8*2,9-0,9*2*2)*1 |  | 7.42
|  |  | Součet |  | 40.06
264 | 767 | 767644110 | Montáž dokončení okování dveří otvíravých jednokřídlových do ocelové konstrukce | kus | 9 |  | 0
|  |  | "D3" 2*2 |  | 4
|  |  | "D3a" 2*1 |  | 2
|  |  | "D3b" 1*1 |  | 1
|  |  | "D4" 2*1 |  | 2
|  |  | Součet |  | 9
265 | 767 | 767662110 | Montáž mříží pevných šroubovaných | m2 | 3.74 |  | 0
|  |  | "Z3" 1,1*1,7*2 |  | 3.74
266 | 553 | 553459100R1 | okenní mříž 1100x1700 mm | kus | 2 |  | 0
|  |  | "Mříž do otvoru. Rám ocel. profil 40x30x2 mm. Do něho vevařeny jednotlivé pruty z oceli 10x10 mm." |  | 0
|  |  | "Max. velikost ok 150x150 mm. Kotve s roztečí max. 75" |  | 0
|  |  | "Povrchová úprava žárovým zinkováním." |  | 0
|  |  | "Z3" 2 |  | 2
267 | 767 | 767832100R1 | Demontáž žebříku na střechu pro opětovné použití, prodloužení kotvení žebříku, opětovná montáž | m | 9.8 |  | 0
|  |  | "Z1, vč. kotevního a montážního materiálu" 5,1 |  | 5.1
|  |  | "Z17, vč. kotevního a montážního materiálu" 4,7 |  | 4.7
|  |  | Součet |  | 9.8
268 | 767 | 767896110 | Montáž Al lišt šroubováním | m | 48.4 |  | 0
|  |  | "olištování hliníkových stěn" |  | 0
|  |  | "D3" (4,6+2,9*2)*2 |  | 20.8
|  |  | "D3a" (4,6+2,9*2)*1 |  | 10.4
|  |  | "D3b" (1,8+2,9*2)*1 |  | 7.6
|  |  | "D4" (3,8+2,9*2)*1 |  | 9.6
|  |  | Součet |  | 48.4
269 | 283 | 283187930R1 | hliníková lemovací lišta eloxovaná, v barvě hliníkové stěny | m | 49.852 |  | 0
|  |  | "olištování hliníkových stěn" |  | 0
|  |  | "D3" (4,6+2,9*2)*2*1,03 |  | 21.424
|  |  | "D3a" (4,6+2,9*2)*1*1,03 |  | 10.712
|  |  | "D3b" (1,8+2,9*2)*1*1,03 |  | 7.828
|  |  | "D4" (3,8+2,9*2)*1*1,03 |  | 9.888
|  |  | Součet |  | 49.852
270 | 767 | 767995104 | Montáž atypických zámečnických konstrukcí hmotnosti do 50 kg | kg | 175.152 |  | 0
|  |  | "Z23" 7 |  | 7
|  |  | "Z24" 1 |  | 1
|  |  | "angl. dvorek - nosný profil L 75x50x6" 7,78*20,64 |  | 160.5792
|  |  | "anglický dvorek, stávající lem" (7,78+0,805*2)*0,7 |  | 6.573
|  |  | Součet |  | 175.1522
271 | 553 | 553470530R1 | rošt podlahový svařovaný velikost 30/3 mm 570 x 1000 mm | kus | 7 |  | 0
272 | 553 | 553470530R2 | rošt podlahový svařovaný velikost 30/3 mm 570 x 625 mm | kus | 1 |  | 0
|  |  | "dle požadavků DIN 24 537, lemovaný, žárově zinkovaný (ČSN EN ISO 1461), uložení min. 30 mm." |  | 0
|  |  | "Proti zvednutí a posunutí rošty k podporám připevněny úchyty (min. 4 ks na 1 rošt)." |  | 0
|  |  | " Povrchová ochrana veškerého spojovacího materiálu žárovým zinkováním dle ČSN EN ISO 1461. Spoj rozebiratelný." |  | 0
|  |  | "Z24" 1 |  | 1
273 | 133 | 133353700R1 | tyč ocelová L nerovnoramenná , značka oceli S 235 JR 75x50x6 mm | t | 0.15 |  | 0
274 | 133 | 133584260 | ocel pásová, značka oceli S 235 JR 30x3,00 mm | t | 0.007 |  | 0
|  |  | "s kotevními trny po 300 mm, žárově zinkováno" |  | 0
|  |  | "angl. dvorek, P/21" ((7,78+0,805*2)*0,7)/1000 |  | 0.006573
275 | 767 | 767995104R1 | D+M typové markýzy, vč. kotevních prvků - chem. kotvy do zdiva, nerez závitové tyče | ks | 1 |  | 0
|  |  | "Typová markýza - sklo 1400x1000 mm tl. 12 mm, tvrzené a lepené, barevná fólie, konstrukční prvky z nerez oceli," |  | 0
|  |  | "min. tech. standard GS14 P/PR" |  | 0
|  |  | "Z19" 1 |  | 1
276 | 767 | 767995107R1 | Zámečnická oprava, příp. náhrada poškozených částí únikových schodišť | kg | 470.286 |  | 0
277 | 133 | 133881250R1 | ocel. válc. profily pro zámečnické práce | t | 0.47 |  | 0
278 | 767 | 767996801 | Demontáž atypických zámečnických konstrukcí hmotnosti jednotlivých dílů do 50 kg | kg | 375.475 |  | 0
|  |  | "držáky na vlajku" 10*2 |  | 20
|  |  | "Z18" 1,8*8 |  | 14.4
|  |  | "rošty angl. dvorku" 7,78*0,8*29 |  | 180.496
|  |  | "L profil angl. dvorku" 7,78*20,64 |  | 160.5792
|  |  | Součet |  | 375.4752
279 | 767 | 767996801R1 | Demontáž, odvoz a likvidace stávajících listovních schránek | ks | 2 |  | 0
|  |  | "Z6" 2 |  | 2
280 | 767 | 767996802 | Demontáž atypických zámečnických konstrukcí hmotnosti jednotlivých dílů do 100 kg | kg | 718.28 |  | 0
|  |  | "zastřešení vstupu" 10,6*2*(2,9*4)+18,8*(3,6*2+2,5*2) |  | 475.28
|  |  | "Z2" 60 |  | 60
|  |  | "Z3" 45*2 |  | 90
|  |  | "demontáž stávající markýzy - vstup do bytu" 2,5*2*10,6+40 |  | 93
|  |  | Součet |  | 718.28
281 | 767 | 998767102 | Přesun hmot pro zámečnické konstrukce v objektech v do 12 m | t | 2.04 |  | 0
|  | 771 | Podlahy z dlaždic |  |  |  | 0
282 | 771 | 771474113 | Montáž soklíků z dlaždic keramických rovných flexibilní lepidlo v do 120 mm | m | 54.31 |  | 0
283 | 592 | 592474950 | soklík teracový 40 x 7 x 2 cm | m | 55.939 |  | 0
284 | 771 | 998771101 | Přesun hmot pro podlahy z dlaždic v objektech v do 6 m | t | 0.106 |  | 0
|  | 781 | Dokončovací práce - obklady keramické |  |  |  | 0
285 | 781 | 781411911 | Oprava obkladu z obkladaček pórovinových do malty do 22 ks/m2 | kus | 240 |  | 0
|  |  | "výměna poškozených obkladaček, rozsah odsouhlasí TDS" 240 |  | 240
286 | 597 | 597610650 | obkládačky keramické (barevné) 20 x 20 x 0,65 cm I. j., min. tech. standard Rako imperial | m2 | 11 |  | 0
|  |  | "rozměry dle původních obkladaček, rozsah odsouhlasí TDS" |  | 0
|  |  | 11 |  | 11
287 | 781 | 781731810 | Demontáž obkladů z obkladaček cihelných kladených do malty | m2 | 179.621 |  | 0
|  |  | "kabřinec" |  | 0
|  |  | EticsEPS_P120+EticsEPS_P140_B-EPS_P140pod-EPS_P120pod |  | 113.54
|  |  | "S-S" 25,4 |  | 25.4
|  |  | "S-V" 2,35 |  | 2.35
|  |  | "J-J" 32,9 |  | 32.9
|  |  | "soklíky na terasách" Soklik*0,1 |  | 5.431
|  |  | Součet |  | 179.621
288 | 781 | 998781102 | Přesun hmot pro obklady keramické v objektech v do 12 m | t | 0.497 |  | 0
|  | 783 | Dokončovací práce - nátěry |  |  |  | 0
289 | 783 | 783224900 | Opravy nátěrů syntetických kovových doplňkových konstrukcí jednonásobné a 1x email | m2 | 169.26 |  | 0
|  |  | "Z1" 0,6*5,1 |  | 3.06
|  |  | "Z10" 0,9*0,6*2 |  | 1.08
|  |  | "Z13" 7,1*4 |  | 28.4
|  |  | "Z14" 43*3 |  | 129
|  |  | "Z15" 4,9 |  | 4.9
|  |  | "Z17" 0,6*4,7 |  | 2.82
|  |  | Součet |  | 169.26
290 | 783 | 783521900 | Opravy nátěrů syntetických klempířských konstrukcí jednonásobné | m2 | 155.298 |  | 0
|  |  | "min . tech. standard Hostagrund S 2810 2v1 na pozink" |  | 0
|  |  | "K2" 0,33*2*235,3 |  | 155.298
291 | 783 | 783726200 | Nátěry syntetické tesařských konstrukcí barva standardní lazurovacím lakem 2x lakování | m2 | 131.768 |  | 0
|  |  | "obložení říms, min. tech. standard Luxol tenkovrstvá lazura" 235,3*(0,36+0,2) |  | 131.768
292 | 783 | 783903812 | Odmaštění nátěrů saponáty | m2 | 324.934 |  | 0
|  |  | "K2" 0,33*2*235,3 |  | 155.298
|  |  | "Z1" 0,6*5,1 |  | 3.06
|  |  | "Z10" 0,9*0,6*2 |  | 1.08
|  |  | "Z13" 7,1*4 |  | 28.4
|  |  | "Z14" 43*3 |  | 129
|  |  | "Z15" 4,9 |  | 4.9
|  |  | "Z17" 0,6*4,7 |  | 2.82
|  |  | "anglický dvorek, stávající lem" (7,78+0,805*2)*0,04 |  | 0.3756
|  |  | Součet |  | 324.9336
293 | 783 | 783904811 | Odrezivění kovových konstrukcí | m2 | 0.376 |  | 0
|  |  | "anglický dvorek, stávající lem" (7,78+0,805*2)*0,04 |  | 0.3756
294 | 789 | 789941400R1 | Písmomalířské práce - nápis na fasádě | kus | 1 |  | 0
|  |  | " nápis: MATEŘSKÁ ŠKOLA "PAPRSEK" + LOGO" |  | 0
|  |  | "velikost písma 400 mm, příplatková barva pro nápis i logo (min. tech. standard Baumit) " |  | 0
|  |  | "Umístění a podrobnější úpravu loga a nápisu určí architekt v rámci autorského dozoru." |  | 0
|  |  | "Z25" 1 |  | 1
|  | 784 | Dokončovací práce - malby |  |  |  | 0
295 | 784 | 784453131 | Malby tekuté disperzní tónované omyvatelné dvojnásobné s penetrací místnost v do 3,8 m, min. tech. standard směsi DÜFA | m2 | 600.646 |  | 0
|  |  | Nater_omyvatelny |  | 600.646
296 | 784 | 784453611 | Malby směsi PRIMALEX tekuté hlinkové tónované dvojnásobné v místnostech v do 3,8 m | m2 | 1046.086 |  | 0
|  |  | "Stěny" |  | 0
|  |  | "S-S" 43,65*3,1+(16,36+15,99)*3,1 |  | 235.6
|  |  | 0,5*3*3,1*(6+7) |  | 60.45
|  |  | "S-J" 43,65*3,1+21,51*3,1+7,7*3,1 |  | 225.866
|  |  | 0,5*3*3,1*(4+7) |  | 51.15
|  |  | "S-Z" 13,02*3,1*2 |  | 80.724
|  |  | "SK-Z" (18,5+0,9+3)*2,8 |  | 62.72
|  |  | "J-Z" 13,02*3,1*2+8,2*3,1 |  | 106.144
|  |  | "J-V" 13,02*3,1*2 |  | 80.724
|  |  | "S-V" 13,02*3,1 |  | 40.362
|  |  | "J-J" (29+11,2)*3,1+45,28*3,1*2 |  | 405.356
|  |  | 0,5*3*3,1*9*2 |  | 83.7
|  |  | "J-S" 29*3,1+45,28*3,1*2 |  | 370.636
|  |  | 0,5*3*3,1*9*2 |  | 83.7
|  |  | "odečet výplní" -Plocha_vyplni |  | -566
|  |  | "ostění" (Osteni_EPS_Neo20+Osteni_EPS_Neo40+Osteni_MV40)*0,2 |  | 164.46
|  |  | "stropy" |  | 0
|  |  | "S-S" (43,65+16,36+15,99)*0,5 |  | 38
|  |  | "S-J" (43,65+21,51)*0,5 |  | 32.58
|  |  | "J-J" 45,28*2*0,5 |  | 45.28
|  |  | "J-S" 45,28*2*0,5 |  | 45.28
|  |  | "odečet omyvatelných nátěrů" -Nater_omyvatelny |  | -600.646
|  |  | Součet |  | 1046.086
297 | 784 | 784457131 | Malby ze směsí vyhlazení tmelem jednonásobné v místnostech v do 3,8 m | m2 | 620.491 |  | 0
|  |  | "koncové MIV pod omítku" |  | 0
|  |  | (0,5*3+0,65*3+0,75*8)*2,1 |  | 19.845
|  |  | "omyvatelný nátěr, rozsah bude odsouhlasen TDS" Nater_omyvatelny |  | 600.646
|  |  | Součet |  | 620.491
298 | 784 | 784457141 | Malby ze směsí vyhlazení tmelem dvojnásobné v místnostech v do 3,8 m | m2 | 169.785 |  | 0
|  |  | "úprava MIV: stupeň kvality povrchu Q3 - povrch se zvýšenými nároky" |  | 0
|  |  | "Základní tmelení spár+přetmelení viditelných částí spojovacích prvků spárovacímtmelem nebo plošnou sádrovou stěrkou, " |  | 0
|  |  | "dotmelení spár a spojovacích prvků na čisto plošnou sádrovou stěrkou, " |  | 0
|  |  | "přetmelení celého povrchu jemným finálním tmelem nebo plošnou sádrovou stěrkou" |  | 0
|  |  | (1,2*36+0,5*3+0,65*4+1,05*5+0,9*23+1,4*2+0,75*1+1,5*5+0,75*8)*2,1 |  | 189.63
|  |  | "odečet - koncové MIV pod omítku" |  | 0
|  |  | -(0,5*3+0,65*3+0,75*8)*2,1 |  | -19.845
|  |  | Součet |  | 169.785
|  | 786 | Dokončovací práce - čalounické úpravy |  |  |  | 0
299 | 786 | 786624111 | Montáž lamelové žaluzie do oken zdvojených dřevěných otevíravých, sklápěcích a vyklápěcích | m2 | 146.43 |  | 0
|  |  | Zaluzie |  | 146.43
300 | 553 | 553466310R1 | žaluzie horizontální interiérové 50 do 2,5m2 | m2 | 146.43 |  | 0
|  |  | "Vnitřní žaluzie Al v barvě dle výběru uživatele domykavé. Široký krycí profil Al v barvě oken (zakrytí žaluzií ve staženém stavu), " |  | 0
|  |  | "ruční ovládání plastovým kuličkovým řetízkem, Montáž na rám " |  | 0
|  |  | Zaluzie |  | 146.43
301 | 786 | 998786102 | Přesun hmot pro čalounické úpravy v objektech v do 12 m | t | 0.288 |  | 0
|  | M | Práce a dodávky M |  |  |  | 0
|  | 21-M | Elektromontáže |  |  |  | 0
302 | 921 | 210220101R | Demontáž, dodávka+montáž vodič svodový FeZn D do 10,Al 10, Cu 8 vč. podpěry, vč. revize, napojení na stávající uzemnění | m | 91.6 |  | 0
|  |  | "vč. štítků " |  | 0
|  |  | 5,5+6,9+6,9+3,7+1+10,5+3,3+0,6+3,7+12+9,5+7,5+7+7+6,5 |  | 91.6
303 | 921 | 210220372 | Montáž ochranných prvků - úhelníků nebo trubek do zdiva | kus | 13 |  | 0
|  |  | 13 |  | 13
304 | 354 | 354418310 | úhelník ochranný OU 2.0 na ochranu svodu 2 m | kus | 13 |  | 0
305 | 921 | 210800111R | Přeložení stáv. vedení pod omítku, vč. demontáže,dodávky kabelů,montáže,přezkoušení | m | 40 |  | 0
|  |  | "Přeložení vnitřních el. rozvodů u vstupu do kuchyně, vedení v lištách,PN/02" 15 |  | 15
|  |  | "Přeložení vedení na fasádě" 25 |  | 25
|  |  | Součet |  | 40
|  | 22-M | Montáže oznam. a zabezp. zařízení |  |  |  | 0
306 | 922 | 220730051R1 | D+M stožáru anténního vč. kotevní konstrukce | kus | 1 |  | 0
|  |  | "Z2" |  | 0
|  |  | "D+M nové, l=cca 1000 mm, vč. držáků, žárově zinkovaná konstrukce, vč. připevňovacích prvků a krytky, veškeré kotevní prvky rovněž bezúdržbové" 1 |  | 1
307 | 922 | 220730051R2 | D+M stožáru anténního vč. kotevní konstrukce | kus | 1 |  | 0
|  |  | "Z18" |  | 0
|  |  | "D+M nové, l=cca 1800 mm, vč. držáků, žárově zinkovaná konstrukce, vč. připevňovacích prvků a krytky, veškeré kotevní prvky rovněž bezúdržbové" 1 |  | 1
308 | 011 | 22R2 | Demontáž a zpětná montáž stávajícího čidla na fasádě | kus | 1 |  | 0
|  |  | "Z12" 1 |  | 1
309 | 011 | 22R3 | Demontáž, odvoz a likvidace původního a D+M nového zvonkového tabla | kus | 4 |  | 0
|  |  | "v provedení antivandal, nerez plech, tlačítka podsvícená, el. vrátný, domácí telefon, min. 2 účastníci." |  | 0
|  |  | "Vč. příslušné úpravy el. instalace." |  | 0
|  |  | "Z20" 4 |  | 4
310 | 011 | 22R4 | Demontáž a zpětná montáž stávajícího zvonkového tabla na fasádě | kus | 1 |  | 0
|  |  | "Z8, vč. prodloužení kotvení a úpravy vedení" 1 |  | 1
311 | 011 | 22R5 | Demontáž, odvoz a likvidace původního a D+M nového zvonkového tabla | kus | 1 |  | 0
|  |  | "v provedení antivandal, nerez plech, tlačítka podsvícená, el. vrátný, domácí telefon" |  | 0
|  |  | "Vč. příslušné úpravy el. instalace." |  | 0
|  |  | "Z22" 1 |  | 1
312 | R | 22ZV | Zednické výpomoci | % | 3 |  | 0
|  |  | 25892/100*1 |  | 258.92
|  | 24-M | Montáže vzduchotechnických zařízení |  |  |  | 0
313 | 924 | 240071022R1 | Dodávka+Montáž mřížka fasádní větrací z žárově zinkovaného plechu s vestavným rámem z žárově pozink. plechu se síťkou proti hmyzu 500x500 mm | kus | 2 |  | 0
|  |  | "vč. prodloužení VZT potrubí o 150 mm" |  | 0
|  |  | "Z/04" 1 |  | 1
|  |  | "Z/05" 1 |  | 1
|  |  | Součet |  | 2
314 | 924 | 240071022R2 | Dodávka+Montáž mřížka interiérová větrací z žárově zinkovaného plechu se síťkou proti hmyzu a ovládacími klapkami 500x500 mm | kus | 1 |  | 0
|  |  | "Z/05" 1 |  | 1
315 | 924 | 240071022R3 | Dodávka+Montáž mřížka fasádní větrací z žárově zinkovaného plechu s vestavným rámem z žárově pozink. plechu se síťkou proti hmyzu 300x300 mm | kus | 1 |  | 0
|  |  | "vč. prodloužení VZT potrubí o 150 mm" |  | 0
|  |  | "Z/21" 1 |  | 1
316 | 924 | 240080003R1 | Montáž potrubí kruhové do D 200 ale demontáž | m | 1.5 |  | 0
|  |  | "větrací komínek" 1,5 |  | 1.5
|  |  | Celkem |  |  |  | 0