## 8_B2_SO2_SSP
B2. SOUPIS STAVEBNÍCH PRACÍ
Stavba: MŠ Mládežnická, Zajištění energetických úspor, 2.MŠ Karlovy Vary, o.p. Mládežnická 862/6
Objekt: |  | SO2 Terasy |  |  | JKSO: | 801 32
Část:
Objednatel: Statutární město Karlovy Vary
Zhotovitel: |  |  |  |  | Datum: 11.2013
P.Č. | KCN | Kód položky | Popis | MJ | Množství celkem | Cena jednotková | Cena celkem
1 | 2 | 3 | 4 | 5 | 6 | 7 | 8
|  | HSV | Práce a dodávky HSV |  |  |  | 0
|  | 1 | Zemní práce |  |  |  | 0
1 | 001 | 122201101 | Odkopávky a prokopávky nezapažené v hornině tř. 3 objem do 100 m3 | m3 | 62.915 |  | 0
|  |  | Terasy*0,35 |  | 70.3819
|  |  | "odečet zdí" -(16,71+2,5*2)*0,25*0,35 |  | -1.8996
|  |  | -(5+4,87*2)*0,25*0,35 |  | -1.2897
|  |  | -(4,3*2+2,56)*0,25*0,35 |  | -0.9765
|  |  | -(11,15+2,58*2)*0,25*0,35 |  | -1.4271
|  |  | -(4,45*2+2,9)*0,25*0,35 |  | -1.0325
|  |  | -(5+1,35*2)*0,25*0,35 |  | -0.67375
|  |  | -(0,96*2)*0,25*0,35 |  | -0.168
|  |  | Součet |  | 62.9146
2 | 001 | 162701105 | Vodorovné přemístění do 10000 m výkopku z horniny tř. 1 až 4 | m3 | 62.915 |  | 0
|  |  | 62,915 |  | 62.915
3 | 001 | 167101101 | Nakládání výkopku z hornin tř. 1 až 4 do 100 m3 | m3 | 62.915 |  | 0
|  |  | 62,915 |  | 62.915
4 | 001 | 171201201 | Uložení sypaniny na skládky | m3 | 62.915 |  | 0
|  |  | 62,915 |  | 62.915
5 | 001 | 171201206 | Poplatek za skládku - ostatní zemina | t | 113.247 |  | 0
|  |  | 62,915*1,8 |  | 113.247
6 | 231 | 180402111 | Založení parkového trávníku výsevem v rovině a ve svahu do 1:5 | m2 | 105.9 |  | 0
|  |  | "obvod teras" (16,71+2,5*2)*1,5 |  | 32.565
|  |  | (4,3*2+2,56)*1,5 |  | 16.74
|  |  | (11,15+2,58*2)*1,5 |  | 24.465
|  |  | (4,45*2+2,9)*1,5 |  | 17.7
|  |  | (5+1,35*2)*1,5 |  | 11.55
|  |  | (0,96*2)*1,5 |  | 2.88
|  |  | Součet |  | 105.9
7 | 005 | 005724100 | osivo směs travní parková rekreační | kg | 5.295 |  | 0
|  |  | 105,9*50/1000 |  | 5.295
8 | 001 | 181101102 | Úprava pláně v zářezech v hornině tř. 1 až 4 se zhutněním | m2 | 183.441 |  | 0
|  |  | Terasy |  | 201.091
|  |  | "odečet - stěny teras" -(16,71+2,5*2)*0,25 |  | -5.4275
|  |  | -(4,3*2+2,56)*0,25 |  | -2.79
|  |  | -(11,15+2,58*2)*0,25 |  | -4.0775
|  |  | -(4,45*2+2,9)*0,25 |  | -2.95
|  |  | -(5+1,35*2)*0,25 |  | -1.925
|  |  | -(0,96*2)*0,25 |  | -0.48
|  |  | Součet |  | 183.441
9 | 001 | 181301103 | Rozprostření ornice pl do 500 m2 v rovině nebo ve svahu do 1:5 tl vrstvy do 200 mm | m2 | 105.9 |  | 0
|  |  | "obvod teras" (16,71+2,5*2)*1,5 |  | 32.565
|  |  | (4,3*2+2,56)*1,5 |  | 16.74
|  |  | (11,15+2,58*2)*1,5 |  | 24.465
|  |  | (4,45*2+2,9)*1,5 |  | 17.7
|  |  | (5+1,35*2)*1,5 |  | 11.55
|  |  | (0,96*2)*1,5 |  | 2.88
|  |  | Součet |  | 105.9
|  | 2 | Zakládání |  |  |  | 0
10 | 011 | 273321411 | Základové desky ze ŽB tř. C 20/25 | m3 | 30.164 |  | 0
|  |  | Terasy*0,15 |  | 30.1637
11 | 011 | 273351215 | Zřízení bednění stěn základových desek | m2 | 31.77 |  | 0
|  |  | "obvod teras" (16,71+2,5*2)*1,5 |  | 32.565
|  |  | (4,3*2+2,56)*1,5 |  | 16.74
|  |  | (11,15+2,58*2)*1,5 |  | 24.465
|  |  | (4,45*2+2,9)*1,5 |  | 17.7
|  |  | (5+1,35*2)*1,5 |  | 11.55
|  |  | (0,96*2)*1,5 |  | 2.88
|  |  | Mezisoučet |  | 105.9
|  |  | 105,9*0,3 |  | 31.77
12 | 011 | 273351216 | Odstranění bednění stěn základových desek | m2 | 31.77 |  | 0
|  |  | 31,77 |  | 31.77
13 | 011 | 273362021 | Výztuž základových desek svařovanými sítěmi Kari | t | 1.906 |  | 0
|  |  | (Terasy*7,9*1,2)/1000 |  | 1.9063
14 | 002 | 289471111 | Sanace trhlin stěn hloubkovým spárováním aktivovanou maltou š trhlin do 30 mm hl do 150 mm | m | 50 |  | 0
|  |  | "množství bude odsouhlaseno TDS" 50 |  | 50
15 | 002 | 289471111R2 | Sanace prasklin a spár teracových stupňů hloubkovým spárováním aktivovanou maltou š trhlin do 30 mm hl do 150 mm | m | 30 |  | 0
|  |  | "PN/01, použít kvalitní restauratérské tmely a lepidla přibarvené do odstínu teraca" |  | 0
|  |  | " Množství bude odsouhlaseno TDS" 30 |  | 30
16 | 002 | 289971211 | Vrstvy z geotextilií ve sklonu do 1:5 š do 3 m | m2 | 366.882 |  | 0
17 | 693 | 693658810R1 | geotextilie 300 g/m2 | m2 | 374.22 |  | 0
|  | 5 | Komunikace |  |  |  | 0
18 | 221 | 564871111R | Podklad ze štěrkodrtě ŠD tl 300 mm | m2 | 183.441 |  | 0
|  |  | "fr. 8-16 mm" |  | 0
|  |  | Terasy |  | 201.091
|  |  | "odečet - stěny teras" -(16,71+2,5*2)*0,25 |  | -5.4275
|  |  | -(4,3*2+2,56)*0,25 |  | -2.79
|  |  | -(11,15+2,58*2)*0,25 |  | -4.0775
|  |  | -(4,45*2+2,9)*0,25 |  | -2.95
|  |  | -(5+1,35*2)*0,25 |  | -1.925
|  |  | -(0,96*2)*0,25 |  | -0.48
|  |  | Součet |  | 183.441
|  | 6 | Úpravy povrchu, podlahy, osazení |  |  |  | 0
19 | 011 | 622491131R1 | Impregnační nátěr pro teracovou dlažbu s tryskaným povrchem, min. tech. standard Impregnit | m2 | 21.533 |  | 0
|  |  | "Schody" |  | 0
|  |  | (0,3+0,34)*3*3+0,15*3*2*3 |  | 8.46
|  |  | (0,3+0,34)*1,53+0,15*1,53*2+(0,64*0,3)/2 |  | 1.5342
|  |  | (0,3+0,34)*1,5+0,15*1,5*2 |  | 1.41
|  |  | (0,3+0,34)*3*2+0,15*3*2*2 |  | 5.64
|  |  | (0,3+0,34)*1,35+0,15*1,35*2+(0,64*0,3)/2 |  | 1.365
|  |  | 1,24*1,6+0,15*1,6*4+((0,3*0,15)/2)*4*2 |  | 3.124
|  |  | Součet |  | 21.5332
20 | 011 | 622491131R2 | Hydrofobizace prováděná jako postřik fasád z lešení | m2 | 24.684 |  | 0
|  |  | "dvojnásobná, min. tech. standard Asolin WS" |  | 0
|  |  | "stěny teras" Steny_teras |  | 24.6844
21 | 014 | 624601114 | Tmelení spár rozměrů 20x20 mm jiným tmelem | m | 118.003 |  | 0
22 | 246 | 246335100R | tmel polyuretanový těsnící jednosložkový pryskyřičný, stabilní vůči UV, trvale elastický (min. tech. standard Asoflex PU45) | kg | 10.584 |  | 0
|  |  | "dilatční spára DS, P/09" DS*0,096 |  | 3.3802
|  |  | "dilatační spára DS3, P/09" DS3*0,096 |  | 0.51072
|  |  | "dilatační spára DS2, P/09" DS2*0,096 |  | 0.9312
|  |  | "dilatační spára - svislé stěny teras" Ter_DS*0,096 |  | 5.7619
|  |  | Součet |  | 10.584
23 | 283 | 283766140 | provazec těsnící z pěnového polyetylénu min. tech. standard Mirelon d = 10 mm / 6 šňůr | m | 121.275 |  | 0
|  |  | "dilatční spára DS, P/07" DS*1,1 |  | 38.731
|  |  | "dilatační spára DS3, P/07" DS3*1,1 |  | 5.852
|  |  | "dilatační spára DS2, P/07" DS2*1,1 |  | 10.67
|  |  | "dilatační spára - svislé stěny teras" Ter_DS*1,1 |  | 66.022
|  |  | Součet |  | 121.275
24 | 211 | 627471111 | Reprofilace stěn a podhledů sanačními maltami 1 vrstva tl 10 mm | m2 | 24.684 |  | 0
|  |  | "Cementem pojená správková malta na vertikální a horizontální plochy, zrnitost 2 mm. Vodonepropustná, umožňující difuzi vodní páry," |  | 0
|  |  | "mrazuvzdorná a odolná vůči posypovým solím, vytvrzování i při dynamickém zatížení s malým smrštěním a bez trhlin," |  | 0
|  |  | " min. tech. standard Inducret BIS 5/40" |  | 0
|  |  | "stěny teras " Steny_teras |  | 24.6844
25 | 211 | 627471111R1 | Reprofilace uražených a uštípnutých hran a rohů, doplnění odpadlých kusů teraca sanačními maltami 1 vrstva tl 10 mm | m2 | 21.533 |  | 0
|  |  | "Kvalitní restauratérské tmely a lepidla přibarvené do odstínu teraca" |  | 0
|  |  | "mrazuvzdorná a odolná vůči posypovým solím, " |  | 0
|  |  | (0,3+0,34)*3*3+0,15*3*2*3 |  | 8.46
|  |  | (0,3+0,34)*1,53+0,15*1,53*2+(0,64*0,3)/2 |  | 1.5342
|  |  | (0,3+0,34)*1,5+0,15*1,5*2 |  | 1.41
|  |  | (0,3+0,34)*3*2+0,15*3*2*2 |  | 5.64
|  |  | (0,3+0,34)*1,35+0,15*1,35*2+(0,64*0,3)/2 |  | 1.365
|  |  | 1,24*1,6+0,15*1,6*4+((0,3*0,15)/2)*4*2 |  | 3.124
|  |  | Součet |  | 21.5332
26 | 211 | 627472111 | Reprofilace spojení můstku stěn a podhledu sanačními maltami 1 vrstva tl 1 mm | m2 | 24.684 |  | 0
|  |  | "adhezní můstek min. tech. standard Inducret BIS 0/2" |  | 0
|  |  | "stěny teras" Steny_teras |  | 24.6844
27 | 211 | 627473111 | Stěrka k vyrovnání ploch ze sanačních malt 1 vrstva tl 2 mm | m2 | 24.684 |  | 0
|  |  | "Minerální jemná stěrková malta na opravu betonu, zrnitost do 0,5 mm." |  | 0
|  |  | "Cementem pojená jemná malta skupiny malt M2 pro vertikální a horizontální plochy.Vodonepropustná, umožňující difuzi vodní páry," |  | 0
|  |  | "mrazuvzdorná a odolná vůči posypovým solím, vytvrzování i při dynamickém zatížení s malým smrštěním a bez trhlin." |  | 0
|  |  | "min. tech. standard Inducret BIS 1/6" |  | 0
|  |  | "stěny teras" Steny_teras |  | 24.6844
28 | 012 | 627991003R1 | Těsnění spáry těsnící páskou - dilatační spára, montáž | m | 9.7 |  | 0
|  |  | "DS2" DS2 |  | 9.7
29 | 590 | 590421320R1 | Těsnící páska k pružnému utěsnění spár KZS, min. tech. standard Baumit 15/5-12 | m | 10.67 |  | 0
|  | 9 | Ostatní konstrukce a práce-bourání |  |  |  | 0
63 | 211 | 938532611R1 | Očištění povrchu mechanicky - kartáčování, ocel. jehlice ap. | m2 | 21.533 |  | 0
|  |  | "teracové schody" |  | 0
|  |  | (0,3+0,34)*3*3+0,15*3*2*3 |  | 8.46
|  |  | (0,3+0,34)*1,53+0,15*1,53*2+(0,64*0,3)/2 |  | 1.5342
|  |  | (0,3+0,34)*1,5+0,15*1,5*2 |  | 1.41
|  |  | (0,3+0,34)*3*2+0,15*3*2*2 |  | 5.64
|  |  | (0,3+0,34)*1,35+0,15*1,35*2+(0,64*0,3)/2 |  | 1.365
|  |  | 1,24*1,6+0,15*1,6*4+((0,3*0,15)/2)*4*2 |  | 3.124
|  |  | Součet |  | 21.5332
31 | 211 | 938533111 | Očištění povrchu tlakovou vodou | m2 | 24.684 |  | 0
|  |  | "stěny teras" |  | 0
|  |  | Steny_teras |  | 24.6844
32 | 011 | 953312122 | Vložky do svislých dilatačních spár z extrudovaných polystyrénových desek tl 20 mm | m2 | 0.798 |  | 0
|  |  | "DS3" DS3*0,15 |  | 0.798
33 | 013 | 965042241 | Bourání podkladů pod dlažby nebo mazanin betonových nebo z litého asfaltu tl přes 100 mm pl pře 4 m2 | m3 | 30.164 |  | 0
|  |  | Terasy*0,15 |  | 30.1637
34 | 013 | 979011111 | Svislá doprava suti a vybouraných hmot za prvé podlaží | t | 66.361 |  | 0
35 | 013 | 979081111 | Odvoz suti a vybouraných hmot na skládku do 1 km | t | 66.361 |  | 0
36 | 013 | 979081121 | Odvoz suti a vybouraných hmot na skládku ZKD 1 km přes 1 km | t | 1260.859 |  | 0
|  |  | 66,361*19 |  | 1260.859
37 | 013 | 979082111 | Vnitrostaveništní vodorovná doprava suti a vybouraných hmot do 10 m | t | 66.361 |  | 0
38 | 013 | 979098191 | Poplatek za skládku - netříděné | t | 66.361 |  | 0
|  | 99 | Přesun hmot |  |  |  | 0
39 | 014 | 999281111 | Přesun hmot pro opravy a údržbu budov v do 25 m | t | 179.712 |  | 0
|  | PSV | Práce a dodávky PSV |  |  |  | 0
|  | 711 | Izolace proti vodě, vlhkosti a plynům |  |  |  | 0
40 | 711 | 711113117 | Izolace proti zemní vlhkosti vodorovná za studena těsnicí stěrkou | m2 | 201.091 |  | 0
|  |  | "min. tech. standard Schomburg Aquafin 2 K/M ve 2 krocích - 1x nátěr + 1 x stěrka, tl. v suchém stavu 3 mm" |  | 0
|  |  | Terasy |  | 201.091
41 | 711 | 711113127 | Izolace proti zemní vlhkosti svislá za studena těsnicí stěrkou | m2 | 8.147 |  | 0
|  |  | "min. tech. standard Schomburg Aquafin 2 K/M ve 2 krocích - 1x nátěr + 1 x stěrka, tl. v suchém stavu 3 mm" |  | 0
|  |  | Soklik*0,15 |  | 8.1465
42 | 711 | 711131230R1 | Izolace proti zemní vlhkosti na vodorovné ploše na sucho pásy nopované fólie svařované | m2 | 201.091 |  | 0
|  |  | "min. tech. standard Penefol 750, tl. 1,5 mm" |  | 0
|  |  | Terasy |  | 201.091
43 | 711 | 711761404R1 | Montáž -přechod hydroizolace na přilehlou konstrukci (rohy, kouty, spoje) přepelit pružnými hydroizol. pásky | m | 54.31 |  | 0
44 | 283 | 283552020R1 | elastická páska těsnící , min. tech. standard ASO-Dichtband-2000 Ecken 120 mm x 10 m | m | 55.939 |  | 0
45 | 711 | 711761404R2 | Montáž -přechod hydroizolace na přilehlou konstrukci (balkonové dveře) přepelit pružnými hydroizol. pásky | m | 27.2 |  | 0
|  |  | "montáž elastické těsnící pásky - přechod na balk. dveře, P/18" |  | 0
|  |  | 5*1+2*1,5+4*1+1,5+3*1+1 |  | 17.5
|  |  | " DS2, P/18" DS2 |  | 9.7
|  |  | Součet |  | 27.2
46 | 283 | 283552020R2 | samolepící elastická páska těsnící, min. tech. standard ASO-Dichtband-Sanitär | m | 27.744 |  | 0
47 | 711 | 711761404R3 | Izolace proti vodě uzávěr dilatační spáry vodorovné přilepením folie rš 500 mm v plné ploše | m | 5.32 |  | 0
|  |  | "DS3, P/13" DS3 |  | 5.32
48 | 283 | 283552020 | páska těsnící, min. tech. standard - ASO-Dichtband-2000 120 mm x 10 m | m | 5.852 |  | 0
|  |  | "DS3, P/13" DS3*1,1 |  | 5.852
49 | 711 | 711791183 | Izolace proti vodě těsnění vodorovných dilatačních spár impregnovanými provazci | m | 23.44 |  | 0
50 | 283 | 283766160 | provazec těsnící z pěnového polyetylénu Mirelon d = 12 mm / 6 šňůr | m | 33.044 |  | 0
51 | 711 | 998711101 | Přesun hmot pro izolace proti vodě, vlhkosti a plynům v objektech výšky do 6 m | t | 0.864 |  | 0
|  | 767 | Konstrukce zámečnické |  |  |  | 0
52 | 767 | 767531111 | Montáž vstupních kovových nebo plastových rohoží čistících zón | m2 | 1.76 |  | 0
|  |  | "čistící rohože" |  | 0
|  |  | "Z26" (2,4x0,8)*4 |  | 0
|  |  | "Z27" (1*0,8)*1 |  | 0.8
|  |  | "Z28" (0,8*0,6)*2 |  | 0.96
|  |  | Součet |  | 1.76
53 | 697 | 697520700R1 | rohož vstupní pro velkou zátěž z nitrátové pryže, výška 20 mm | m2 | 1.76 |  | 0
|  |  | "Materiál odolný vůči UV záření, posypovým solím, působení povětrnosti. Teplotní odolnost -20°C až +70°C." |  | 0
|  |  | "Min. tech. standard Titan (fa. Diamant)" |  | 0
|  |  | "čistící rohože" |  | 0
|  |  | "Z26" (2,4x0,8)*4 |  | 0
|  |  | "Z27" (1*0,8)*1 |  | 0.8
|  |  | "Z28" (0,8*0,6)*2 |  | 0.96
|  |  | Součet |  | 1.76
54 | 767 | 767531121 | Osazení zapuštěného rámu z L profilů k čistícím rohožím | m | 34.8 |  | 0
|  |  | "čistící rohože" |  | 0
|  |  | "Z26" (2,4+0,8)*2*4 |  | 25.6
|  |  | "Z27" (1+0,8)*2*1 |  | 3.6
|  |  | "Z28" (0,8+0,6)*2*2 |  | 5.6
|  |  | Součet |  | 34.8
55 | 697 | 697521600 | rám pro zapuštění, masivní profil L - 40x30x15 - Al | m | 34.8 |  | 0
|  |  | "čistící rohože" |  | 0
|  |  | "Z26" (2,4+0,8)*2*4 |  | 25.6
|  |  | "Z27" (1+0,8)*2*1 |  | 3.6
|  |  | "Z28" (0,8+0,6)*2*2 |  | 5.6
|  |  | Součet |  | 34.8
56 | 767 | 998767101 | Přesun hmot pro zámečnické konstrukce v objektech v do 6 m | t | 0.028 |  | 0
|  | 771 | Podlahy z dlaždic |  |  |  | 0
57 | 771 | 771554111 | Montáž podlah z dlaždic teracových lepených flexibilním lepidlem do 6 ks/m2 | m2 | 201.091 |  | 0
58 | 592 | 592475000R1 | dlaždice teracová 40x40x2 cm tř. I, min. tech. standard Granex, vzor 069 | m2 | 221.2 |  | 0
|  |  | "venkovní protiskluzná (skupina R11/B) mrazuvzdorná teracová dlažba z vibrolisovaného betonu s tryskaným povrchem 400x400x20 mm, s impregnací povrchu" |  | 0
|  |  | Terasy*1,1 |  | 221.2001
59 | 771 | 771559193R1 | Příplatek k montáži podlah z dlaždic teracových za spárování flexibilní cementovou spárovací hmotou odolnou proti vodě a mrazu, roznrazovacím solím | m2 | 201.091 |  | 0
|  |  | "vhodný pro teracové dlaždice, min. tech. standard HF05-Brillantfuge" |  | 0
|  |  | Terasy |  | 201.091
60 | 771 | 998771101 | Přesun hmot pro podlahy z dlaždic v objektech v do 6 m | t | 19.807 |  | 0
|  | 783 | Dokončovací práce - nátěry |  |  |  | 0
61 | 783 | 783201821 | Odstranění nátěrů ze zámečnických konstrukcí opálením | m2 | 1.5 |  | 0
|  |  | "Požadavky na přípravu podkladu a antikorozní souvrství jsou uvedeny PD, v příloze D1.1.01 Technická zpráva, odd. p) Nátěry" |  | 0
|  |  | "obnova nátěru zábradlí" 1,5 |  | 1.5
62 | 783 | 783271001 | Nátěry polyuretanové kovových doplňkových konstrukcí jednonásobné a 2x email | m2 | 1.5 |  | 0
|  |  | "Požadavky na přípravu podkladu a antikorozní souvrství jsou uvedeny PD, v příloze D1.1.01 Technická zpráva, odd. p) Nátěry" |  | 0
|  |  | "zábradlí" 1,5 |  | 1.5
|  |  | Celkem |  |  |  | 0