## Kryci list
Krycí list rozpočtu
| Číslo zakázky | Zakázka
| Areál Meandr | Karlovy Vary -oprava komunikace k areálu Meandr -PS2
Komentář
| Popis verze | Výchozí
Komentář verze
| Adresa |  | Datum zahájení | 2014-11-26
| Rok | 2014 | Datum dokončení
| Typ Firmy | Název | Kontaktní osoba | Telefon
| Význam (funkce) | Jméno
REKAPITULACE
| Kód stavebního objektu | Popis objektu | Kód zatřídění | Zatřídění
| 01 | Komunikace
| 02 | Parkoviště
| 03 | Elektročást
|  |  | Celkem (bez DPH) | 0
|  |  | DPH | 0
0
0
Celkem (včetně DPH)
| Za zhotovitele |  | Za objednatele
| Jméno : |  | Jméno :
| Datum : |  | Datum :
| Podpis: |  | Podpis :
Poznámka :

## Rekapitulace
Zakázka:
Karlovy Vary -oprava komunikace k areálu Meandr -PS2
| Popis | Cena | Hmotnost | DPH | Cena s DPH | Počet položek
| 01: Komunikace |  | 1755.1642 |  |  | 139
| 001: Zemní práce |  | 74.4096 |  |  | 43
| 002: Základy |  | 34.5306 |  |  | 3
| 003: Svislé konstrukce |  | 4.0266 |  |  | 3
| 004: Vodorovné konstrukce |  | 33.3341 |  |  | 10
| 005: Komunikace |  | 1474.3664 |  |  | 18
| 008: Trubní vedení |  | 5.7637 |  |  | 21
| 009: Ostatní konstrukce a práce |  | 128.7332 |  |  | 29
| 091: Bourání konstrukcí - demolice |  |  |  |  | 5
| 099: Přesun hmot HSV |  |  |  |  | 7
| 02: Parkoviště |  | 2212.4335 |  |  | 119
| 001: Zemní práce |  | 131.2423 |  |  | 31
| 002: Základy |  | 12.1863 |  |  | 3
| 003: Svislé konstrukce |  | 4.0266 |  |  | 3
| 004: Vodorovné konstrukce |  | 49.4058 |  |  | 6
| 005: Komunikace |  | 1865.6028 |  |  | 14
| 008: Trubní vedení |  | 20.5261 |  |  | 23
| 009: Ostatní konstrukce a práce |  | 129.4437 |  |  | 23
| 091: Bourání konstrukcí - demolice |  |  |  |  | 7
| 099: Přesun hmot HSV |  |  |  |  | 9
| 03: Elektročást |  | 0.003152 |  |  | 37
| 021: Silnoproud |  |  |  |  | 24
| 022: Slaboproud |  | 0.003152 |  |  | 13
0 | Celkem (bez DPH) | 0
| DPH | 0
0
0
Celkem (včetně DPH)

## Zakazka
Zakázka:
Karlovy Vary -oprava komunikace k areálu Meandr -PS2
[5 empty] | Poř. | Typ | Kód | Popis | MJ | Výměra bez ztr. | Ztratné | Výměra | Jedn.cena | Cena | Jedn. hmotn. | Hmotnost | Jedn. suť | Suť | Sazba DPH | DPH | Cena s DPH | Komentář | Počet
[8 empty] | 01: Komunikace | [5 empty] | 0 |  | 1755.1642 |  | 734.41 |  | 0 | 0 |  | 139
[8 empty] | 001: Zemní práce | [5 empty] | 0 |  | 74.4096 |  | 0 |  | 0 | 0 |  | 43
##T2##N_Catalog_catGUID | ##T2##PRO_ITEM_catID | ##T2##PRO_ITEM_iteCode | ##T2##PRO_ITEM_szvCode | ##T2##PRO_ITEM_tevCode | 1 | H | 00572410 | Osivo směs travní parková | kg | 11.448 | 0 | 11.448 |  | 0 | 0.001 | 0.011448 |  | 0 | 21 | 0 | 0 |  | 1
Plný popis:
[5 empty] | 2 | SP | 112101101 | Kácení stromů listnatých D kmene do 300 mm | kus | 5 | 0 | 5 |  | 0 |  | 0 |  | 0 | 21 | 0 | 0 |  | 1
[7 empty] | Plný popis: | Kácení stromů s odřezáním kmene a s odvětvením listnatých, průměru kmene přes 100 do 300 mm
[5 empty] | 3 | SP | 112201101 | Odstranění pařezů D do 300 mm | kus | 5 | 0 | 5 |  | 0 | 8e-05 | 0.0004 |  | 0 | 21 | 0 | 0 |  | 1
[7 empty] | Plný popis: | Odstranění pařezů s jejich vykopáním, vytrháním nebo odstřelením, s přesekáním kořenů průměru přes 100 do 300 mm
[5 empty] | 4 | SP | 119001411 | Dočasné zajištění potrubí betonového, ŽB nebo kameninového DN do 200 | m | 4.5 | 0 | 4.5 |  | 0 | 0.01068 | 0.04806 |  | 0 | 21 | 0 | 0 |  | 1
[7 empty] | Plný popis: | Dočasné zajištění podzemního potrubí nebo vedení ve výkopišti ve stavu i poloze , ve kterých byla na začátku zemních prací a to s podepřením, vzepřením nebo vyvěšením, příp. s ochranným bedněním, se zřízením a odstraněním za jišťovací konstrukce, s opotřebením hmot potrubí betonového, kameninového nebo železobetonového, světlosti DN do 200
[7 empty] | Výkaz výměr: | potrubí ; 4,5 |  |  |  | 4.5 | [6 empty] | _
[5 empty] | 5 | SP | 119001421 | Dočasné zajištění kabelů a kabelových tratí ze 3 volně ložených kabelů | m | 3 | 0 | 3 |  | 0 | 0.0369 | 0.1107 |  | 0 | 21 | 0 | 0 |  | 1
[7 empty] | Plný popis: | Dočasné zajištění podzemního potrubí nebo vedení ve výkopišti ve stavu i poloze , ve kterých byla na začátku zemních prací a to s podepřením, vzepřením nebo vyvěšením, příp. s ochranným bedněním, se zřízením a odstraněním za jišťovací konstrukce, s opotřebením hmot kabelů a kabelových tratí z volně ložených kabelů a to do 3 kabelů
[7 empty] | Výkaz výměr: | potrubí ; 3 |  |  |  | 3 | [6 empty] | _
[5 empty] | 6 | SP | 121103111 | Skrývka zemin schopných zúrodnění v rovině a svahu do 1:5 | m3 | 111 | 0 | 111 |  | 0 |  | 0 |  | 0 | 21 | 0 | 0 |  | 1
[7 empty] | Plný popis: | Skrývka zemin schopných zúrodnění v rovině a ve sklonu do 1:5
[5 empty] | 7 | SP | 122202202 | Odkopávky a prokopávky nezapažené pro silnice objemu do 1000 m3 v hornině tř. 3 | m3 | 976 | 0 | 976 |  | 0 |  | 0 |  | 0 | 21 | 0 | 0 |  | 1
[7 empty] | Plný popis: | Odkopávky a prokopávky nezapažené pro silnice s přemístěním výkopku v příčných profilech na vzdálenost do 15 m nebo s naložením na dopravní prostředek v hornině tř. 3 přes 100 do 1 000 m3
[5 empty] | 8 | SP | 122202209 | Příplatek k odkopávkám a prokopávkám pro silnice v hornině tř. 3 za lepivost | m3 | 488 | 0 | 488 |  | 0 |  | 0 |  | 0 | 21 | 0 | 0 |  | 1
[7 empty] | Plný popis: | Odkopávky a prokopávky nezapažené pro silnice s přemístěním výkopku v příčných profilech na vzdálenost do 15 m nebo s naložením na dopravní prostředek v hornině tř. 3 Příplatek k cenám za lepivost horniny tř. 3
[5 empty] | 9 | SP | 130001101 | Příplatek za ztížení vykopávky v blízkosti podzemního vedení | m3 | 15 | 0 | 15 |  | 0 |  | 0 |  | 0 | 21 | 0 | 0 |  | 1
[7 empty] | Plný popis: | Příplatek k cenám hloubených vykopávek za ztížení vykopávky v blízkosti podzemního vedení nebo výbušnin pro jakoukoliv třídu horniny
[7 empty] | Výkaz výměr: | potrubí ; 15 |  |  |  | 15 | [6 empty] | _
[5 empty] | 10 | SP | 132201102 | Hloubení rýh š do 600 mm v hornině tř. 3 objemu přes 100 m3 | m3 | 23 | 0 | 23 |  | 0 |  | 0 |  | 0 | 21 | 0 | 0 |  | 1
[7 empty] | Plný popis: | Hloubení zapažených i nezapažených rýh šířky do 600 mm s urovnáním dna do předepsaného profilu a spádu v hornině tř. 3 přes 100 m3
[5 empty] | 11 | SP | 132201109 | Příplatek za lepivost k hloubení rýh š do 600 mm v hornině tř. 3 | m3 | 11.5 | 0 | 11.5 |  | 0 |  | 0 |  | 0 | 21 | 0 | 0 |  | 1
[7 empty] | Plný popis: | Hloubení zapažených i nezapažených rýh šířky do 600 mm s urovnáním dna do předepsaného profilu a spádu v hornině tř. 3 Příplatek k cenám za lepivost horniny tř. 3
[5 empty] | 12 | SP | 132201202 | Hloubení rýh š do 2000 mm v hornině tř. 3 objemu do 1000 m3 | m3 | 222 | 0 | 222 |  | 0 |  | 0 |  | 0 | 21 | 0 | 0 |  | 1
[7 empty] | Plný popis: | Hloubení zapažených i nezapažených rýh šířky přes 600 do 2 000 mm s urovnáním dna do předepsaného profilu a spádu v hornině tř. 3 přes 100 do 1 000 m3
[7 empty] | Výkaz výměr: | potrubí ; 222 |  |  |  | 222 | [6 empty] | _
[5 empty] | 13 | SP | 132201209 | Příplatek za lepivost k hloubení rýh š do 2000 mm v hornině tř. 3 | m3 | 111 | 0 | 111 |  | 0 |  | 0 |  | 0 | 21 | 0 | 0 |  | 1
[7 empty] | Plný popis: | Hloubení zapažených i nezapažených rýh šířky přes 600 do 2 000 mm s urovnáním dna do předepsaného profilu a spádu v hornině tř. 3 Příplatek k cenám za lepivost horniny tř. 3
[5 empty] | 14 | SP | 151101101 | Zřízení příložného pažení a rozepření stěn rýh hl do 2 m | m2 | 82 | 0 | 82 |  | 0 | 0.00084 | 0.06888 |  | 0 | 21 | 0 | 0 |  | 1
[7 empty] | Plný popis: | Zřízení pažení a rozepření stěn rýh pro podzemní vedení pro všechny šířky rýhy příložné pro jakoukoliv mezerovitost, hloubky do 2 m
[7 empty] | Výkaz výměr: | potrubí ; 82 |  |  |  | 82 | [6 empty] | _
[5 empty] | 15 | SP | 151101102 | Zřízení příložného pažení a rozepření stěn rýh hl do 4 m | m2 | 327 | 0 | 327 |  | 0 | 0.00085 | 0.27795 |  | 0 | 21 | 0 | 0 |  | 1
[7 empty] | Plný popis: | Zřízení pažení a rozepření stěn rýh pro podzemní vedení pro všechny šířky rýhy příložné pro jakoukoliv mezerovitost, hloubky do 4 m
[7 empty] | Výkaz výměr: | potrubí ; 327 |  |  |  | 327 | [6 empty] | _
[5 empty] | 16 | SP | 151101111 | Odstranění příložného pažení a rozepření stěn rýh hl do 2 m | m2 | 82 | 0 | 82 |  | 0 |  | 0 |  | 0 | 21 | 0 | 0 |  | 1
[7 empty] | Plný popis: | Odstranění pažení a rozepření stěn rýh pro podzemní vedení s uložením materiálu na vzdálenost do 3 m od kraje výkopu příložné, hloubky do 2 m
[5 empty] | 17 | SP | 151101112 | Odstranění příložného pažení a rozepření stěn rýh hl do 4 m | m2 | 327 | 0 | 327 |  | 0 |  | 0 |  | 0 | 21 | 0 | 0 |  | 1
[7 empty] | Plný popis: | Odstranění pažení a rozepření stěn rýh pro podzemní vedení s uložením materiálu na vzdálenost do 3 m od kraje výkopu příložné, hloubky přes 2 do 4 m
[5 empty] | 18 | SP | 161101101 | Svislé přemístění výkopku z horniny tř. 1 až 4 hl výkopu do 2,5 m | m3 | 222 | 0 | 222 |  | 0 |  | 0 |  | 0 | 21 | 0 | 0 |  | 1
[7 empty] | Plný popis: | Svislé přemístění výkopku bez naložení do dopravní nádoby avšak s vyprázdněním dopravní nádoby na hromadu nebo do dopravního prostředku z horniny tř. 1 až 4, při hloubce výkopu přes 1 do 2,5 m
[7 empty] | Výkaz výměr: | potrubí ; 222 |  |  |  | 222 | [6 empty] | _
[5 empty] | 19 | SP | 162301401 | Vodorovné přemístění větví stromů listnatých do 5 km D kmene do 300 mm | kus | 5 | 0 | 5 |  | 0 |  | 0 |  | 0 | 21 | 0 | 0 |  | 1
[7 empty] | Plný popis: | Vodorovné přemístění větví, kmenů nebo pařezů s naložením, složením a dopravou do 5000 m větví stromů listnatých, průměru kmene přes 100 do 300 mm
[5 empty] | 20 | SP | 162301411 | Vodorovné přemístění kmenů stromů listnatých do 5 km D kmene do 300 mm | kus | 5 | 0 | 5 |  | 0 |  | 0 |  | 0 | 21 | 0 | 0 |  | 1
[7 empty] | Plný popis: | Vodorovné přemístění větví, kmenů nebo pařezů s naložením, složením a dopravou do 5000 m kmenů stromů listnatých, průměru přes 100 do 300 mm
[5 empty] | 21 | SP | 162301421 | Vodorovné přemístění pařezů do 5 km D do 300 mm | kus | 5 | 0 | 5 |  | 0 |  | 0 |  | 0 | 21 | 0 | 0 |  | 1
[7 empty] | Plný popis: | Vodorovné přemístění větví, kmenů nebo pařezů s naložením, složením a dopravou do 5000 m pařezů kmenů, průměru přes 100 do 300 mm
[5 empty] | 22 | SP | 162301901 | Příplatek k vodorovnému přemístění větví stromů listnatých D kmene do 300 mm ZKD 5 km | kus | 5 | 0 | 5 |  | 0 |  | 0 |  | 0 | 21 | 0 | 0 |  | 1
[7 empty] | Plný popis: | Vodorovné přemístění větví, kmenů nebo pařezů s naložením, složením a dopravou Příplatek k cenám za každých dalších i započatých 5000 m přes 5000 m větví stromů listnatých, průměru kmene přes 100 do 300 mm
[5 empty] | 23 | SP | 162301911 | Příplatek k vodorovnému přemístění kmenů stromů listnatých D kmene do 300 mm ZKD 5 km | kus | 5 | 0 | 5 |  | 0 |  | 0 |  | 0 | 21 | 0 | 0 |  | 1
[7 empty] | Plný popis: | Vodorovné přemístění větví, kmenů nebo pařezů s naložením, složením a dopravou Příplatek k cenám za každých dalších i započatých 5000 m přes 5000 m kmenů stromů listnatých, o průměru přes 100 do 300 mm
[5 empty] | 24 | SP | 162301921 | Příplatek k vodorovnému přemístění pařezů D 300 mm ZKD 5 km | kus | 5 | 0 | 5 |  | 0 |  | 0 |  | 0 | 21 | 0 | 0 |  | 1
[7 empty] | Plný popis: | Vodorovné přemístění větví, kmenů nebo pařezů s naložením, složením a dopravou Příplatek k cenám za každých dalších i započatých 5000 m přes 5000 m pařezů kmenů, průměru přes 100 do 300 mm
[5 empty] | 25 | SP | 162701105 | Vodorovné přemístění do 10000 m výkopku/sypaniny z horniny tř. 1 až 4 | m3 | 1138 | 0 | 1138 |  | 0 |  | 0 |  | 0 | 21 | 0 | 0 |  | 1
[7 empty] | Plný popis: | Vodorovné přemístění výkopku nebo sypaniny po suchu na obvyklém dopravním prostředku, bez naložení výkopku, avšak se složením bez rozhrnutí z horniny tř. 1 až 4 na vzdálenost přes 9 000 do 10 000 m
[7 empty] | Výkaz výměr: | zemina ; 969 |  |  |  | 969 | [6 empty] | _
[8 empty] | ornice ; 111 |  |  |  | 111 | [6 empty] | _
[8 empty] | potrubí ; 58 |  |  |  | 58 | [6 empty] | _
[5 empty] | 26 | SP | 162701109 | Příplatek k vodorovnému přemístění výkopku/sypaniny z horniny tř. 1 až 4 ZKD 1000 m přes 10000 m | m3 | 7189 | 0 | 7189 |  | 0 |  | 0 |  | 0 | 21 | 0 | 0 |  | 1
[7 empty] | Plný popis: | Vodorovné přemístění výkopku nebo sypaniny po suchu na obvyklém dopravním prostředku, bez naložení výkopku, avšak se složením bez rozhrnutí z horniny tř. 1 až 4 na vzdálenost Příplatek k ceně za každých dalších i započatých 1 000 m
[7 empty] | Výkaz výměr: | 969*7 |  |  |  | 6783 | [6 empty] | _
[8 empty] | 58*7 |  |  |  | 406 | [6 empty] | _
[5 empty] | 27 | SP | 167101101 | Nakládání výkopku z hornin tř. 1 až 4 do 100 m3 | m3 | 58 | 0 | 58 |  | 0 |  | 0 |  | 0 | 21 | 0 | 0 |  | 1
[7 empty] | Plný popis: | Nakládání, skládání a překládání neulehlého výkopku nebo sypaniny nakládání, množství do 100 m3, z hornin tř. 1 až 4
[7 empty] | Výkaz výměr: | potrubí ; 58 |  |  |  | 58 | [6 empty] | _
[5 empty] | 28 | SP | 17100001 | Poplatek za ornici | m3 | 111 | 0 | 111 |  | 0 |  | 0 |  | 0 | 21 | 0 | 0 |  | 1
Plný popis:
[5 empty] | 29 | SP | 17100002 | Poplatek za uložení na skládku kácených dřevin | m3 | 5.5 | 0 | 5.5 |  | 0 |  | 0 |  | 0 | 21 | 0 | 0 |  | 1
Plný popis:
[5 empty] | 30 | SP | 171101103 | Uložení sypaniny z hornin soudržných do násypů zhutněných do 100 % PS | m3 | 30 | 0 | 30 |  | 0 |  | 0 |  | 0 | 21 | 0 | 0 |  | 1
[7 empty] | Plný popis: | Uložení sypaniny do násypů s rozprostřením sypaniny ve vrstvách a s hrubým urovnáním zhutněných s uzavřením povrchu násypu z hornin soudržných s předepsanou mírou zhutnění v procentech výsledků zkoušek Proctor-Standard (dále jen PS) přes 96 do 100 % PS
[5 empty] | 31 | SP | 171201201 | Uložení sypaniny na skládky | m3 | 1027 | 0 | 1027 |  | 0 |  | 0 |  | 0 | 21 | 0 | 0 |  | 1
[7 empty] | Plný popis: | Uložení sypaniny na skládky
[7 empty] | Výkaz výměr: | 969 |  |  |  | 969 | [6 empty] | _
[8 empty] | potrubí ; 58 |  |  |  | 58 | [6 empty] | _
[5 empty] | 32 | SP | 171201211 | Poplatek za uložení odpadu ze sypaniny na skládce (skládkovné) | t | 1540.5 | 0 | 1540.5 |  | 0 |  | 0 |  | 0 | 21 | 0 | 0 |  | 1
[7 empty] | Plný popis: | Uložení sypaniny poplatek za uložení sypaniny na skládce (skládkovné)
[7 empty] | Výkaz výměr: | 969*1,5 |  |  |  | 1453.5 | [6 empty] | _
[8 empty] | 58*1,5 |  |  |  | 87 | [6 empty] | _
[5 empty] | 33 | SP | 174101101 | Zásyp jam, šachet rýh nebo kolem objektů sypaninou se zhutněním | m3 | 164 | 0 | 164 |  | 0 |  | 0 |  | 0 | 21 | 0 | 0 |  | 1
[7 empty] | Plný popis: | Zásyp sypaninou z jakékoliv horniny s uložením výkopku ve vrstvách se zhutněním jam, šachet, rýh nebo kolem objektů v těchto vykopávkách
[5 empty] | 34 | SP | 175101101 | Obsypání potrubí bez prohození sypaniny z hornin tř. 1 až 4 uloženým do 3 m od kraje výkopu | m3 | 39.862 | 0 | 39.862 |  | 0 |  | 0 |  | 0 | 21 | 0 | 0 |  | 1
[7 empty] | Plný popis: | Obsypání potrubí sypaninou z vhodných hornin tř. 1 až 4 nebo materiálem připraveným podél výkopu ve vzdálenosti do 3 m od jeho kraje, pro jakoukoliv hloubku výkopu a míru zhutnění bez prohození sypaniny
[7 empty] | Výkaz výměr: | potrubí ; 39,862 |  |  |  | 39.862 | [6 empty] | _
[5 empty] | 35 | SP | 181301111 | Rozprostření ornice tl vrstvy do 100 mm pl přes 500 m2 v rovině nebo ve svahu do 1:5 | m2 | 507 | 0 | 507 |  | 0 |  | 0 |  | 0 | 21 | 0 | 0 |  | 1
[7 empty] | Plný popis: | Rozprostření a urovnání ornice v rovině nebo ve svahu sklonu do 1:5 při souvislé ploše přes 500 m2, tl. vrstvy do 100 mm
[5 empty] | 36 | SP | 181411131 | Založení parkového trávníku výsevem plochy do 1000 m2 v rovině a ve svahu do 1:5 | m2 | 741 | 0 | 741 |  | 0 |  | 0 |  | 0 | 21 | 0 | 0 |  | 1
[7 empty] | Plný popis: | Založení trávníku na půdě předem připravené plochy do 1000 m2 výsevem včetně utažení parkového v rovině nebo na svahu do 1:5
[5 empty] | 37 | SP | 181951101 | Úprava pláně v hornině tř. 1 až 4 bez zhutnění | m2 | 507 | 0 | 507 |  | 0 |  | 0 |  | 0 | 21 | 0 | 0 |  | 1
[7 empty] | Plný popis: | Úprava pláně vyrovnáním výškových rozdílů v hornině tř. 1 až 4 bez zhutnění
[5 empty] | 38 | SP | 181951102 | Úprava pláně v hornině tř. 1 až 4 se zhutněním | m2 | 1224 | 0 | 1224 |  | 0 |  | 0 |  | 0 | 21 | 0 | 0 |  | 1
[7 empty] | Plný popis: | Úprava pláně vyrovnáním výškových rozdílů v hornině tř. 1 až 4 se zhutněním
[5 empty] | 39 | SP | 182101101 | Svahování v zářezech v hornině tř. 1 až 4 | m2 | 90 | 0 | 90 |  | 0 |  | 0 |  | 0 | 21 | 0 | 0 |  | 1
[7 empty] | Plný popis: | Svahování trvalých svahů do projektovaných profilů s potřebným přemístěním výkopku při svahování v zářezech v hornině tř. 1 až 4
[7 empty] | Výkaz výměr: | 85 |  |  |  | 85 | [6 empty] | _
[8 empty] | potrubí ; 5 |  |  |  | 5 | [6 empty] | _
[5 empty] | 40 | SP | 185804312 | Zalití rostlin vodou plocha přes 20 m2 | m3 | 7.41 | 0 | 7.41 |  | 0 |  | 0 |  | 0 | 21 | 0 | 0 |  | 1
[7 empty] | Plný popis: | Zalití rostlin vodou plochy záhonů jednotlivě přes 20 m2
[5 empty] | 41 | SP | 185851121 | Dovoz vody pro zálivku rostlin za vzdálenost do 1000 m | m3 | 7.41 | 0 | 7.41 |  | 0 |  | 0 |  | 0 | 21 | 0 | 0 |  | 1
[7 empty] | Plný popis: | Dovoz vody pro zálivku rostlin na vzdálenost do 1000 m
[5 empty] | 42 | SP | 185851129 | Příplatek k dovozu vody pro zálivku rostlin do 1000 m ZKD 1000 m | m3 | 66.69 | 0 | 66.69 |  | 0 |  | 0 |  | 0 | 21 | 0 | 0 |  | 1
[7 empty] | Plný popis: | Dovoz vody pro zálivku rostlin Příplatek k ceně za každých dalších i započatých 1000 m
[5 empty] | 43 | H | 58331345 | Kamenivo těžené drobné frakce 0-4 | t | 73.8922 | 0 | 73.8922 |  | 0 | 1 | 73.8922 |  | 0 | 21 | 0 | 0 |  | 1
Plný popis:
[7 empty] | Výkaz výměr: | 39,862*1,67*1,11 |  |  |  | 73.8922 | [6 empty] | _
_
[8 empty] | 002: Základy | [5 empty] | 0 |  | 34.5306 |  | 0 |  | 0 | 0 |  | 3
[5 empty] | 1 | SP | 211571111 | Výplň odvodňovacích žeber nebo trativodů štěrkopískem tříděným | m3 | 14.001 | 0 | 14.001 |  | 0 | 1.9205 | 26.8889 |  | 0 | 21 | 0 | 0 |  | 1
[7 empty] | Plný popis: | Výplň kamenivem do rýh odvodňovacích žeber nebo trativodů bez zhutnění, s úpravou povrchu výplně štěrkopískem tříděným
[5 empty] | 2 | SP | 212572111 | Lože pro trativody ze štěrkopísku tříděného | m3 | 3.825 | 0 | 3.825 |  | 0 | 1.9205 | 7.3459 |  | 0 | 21 | 0 | 0 |  | 1
[7 empty] | Plný popis: | Lože pro trativody ze štěrkopísku tříděného
[5 empty] | 3 | SP | 212755216 | Trativody z drenážních trubek plastových flexibilních D 160 mm bez lože | m | 255 | 0 | 255 |  | 0 | 0.00116 | 0.2958 |  | 0 | 21 | 0 | 0 |  | 1
[7 empty] | Plný popis: | Trativody bez lože z drenážních trubek plastových flexibilních D 160 mm
_
[8 empty] | 003: Svislé konstrukce | [5 empty] | 0 |  | 4.0266 |  | 0 |  | 0 | 0 |  | 3
[5 empty] | 1 | SP | 380311753 | Kompletní konstrukce ČOV, nádrží, vodojemů nebo kanálů z betonu prostého tř. C 20/25 tl nad 300 mm | m3 | 1.6 | 0 | 1.6 |  | 0 | 2.5125 | 4.02 |  | 0 | 21 | 0 | 0 |  | 1
[7 empty] | Plný popis: | Kompletní konstrukce čistíren odpadních vod, nádrží, vodojemů, kanálů z betonu prostého obyčejného tř. C 20/25, tl. přes 300 mm
[7 empty] | Výkaz výměr: | výůstní objekt ; 1,6 |  |  |  | 1.6 | [6 empty] | _
[5 empty] | 2 | SP | 380356231 | Bednění kompletních konstrukcí ČOV, nádrží nebo vodojemů neomítaných ploch rovinných zřízení | m2 | 2.5 | 0 | 2.5 |  | 0 | 0.00265 | 0.006625 |  | 0 | 21 | 0 | 0 |  | 1
[7 empty] | Plný popis: | Bednění kompletních konstrukcí čistíren odpadních vod, nádrží, vodojemů, kanálů konstrukcí neomítaných z betonu prostého nebo železového ploch rovinných zřízení
[5 empty] | 3 | SP | 380356232 | Bednění kompletních konstrukcí ČOV, nádrží nebo vodojemů neomítaných ploch rovinných odstranění | m2 | 2.5 | 0 | 2.5 |  | 0 |  | 0 |  | 0 | 21 | 0 | 0 |  | 1
[7 empty] | Plný popis: | Bednění kompletních konstrukcí čistíren odpadních vod, nádrží, vodojemů, kanálů konstrukcí neomítaných z betonu prostého nebo železového ploch rovinných odstranění
_
[8 empty] | 004: Vodorovné konstrukce | [5 empty] | 0 |  | 33.3341 |  | 0 |  | 0 | 0 |  | 10
[5 empty] | 1 | SP | 451313511 | Podkladní vrstva z betonu prostého vodostavebného pod dlažbu tl do 100 mm | m2 | 10 | 0 | 10 |  | 0 | 0.22563 | 2.2563 |  | 0 | 21 | 0 | 0 |  | 1
[7 empty] | Plný popis: | Podkladní vrstva z betonu prostého vodostavebného pod dlažbu tl. do 100 mm
[5 empty] | 2 | SP | 451504111 | Zřízení podkladní vrstvy z kameniva pod dlažbu tl do 100 mm | m2 | 15 | 0 | 15 |  | 0 |  | 0 |  | 0 | 21 | 0 | 0 |  | 1
[7 empty] | Plný popis: | Zřízení podkladní vrstvy z kameniva pod dlažbu tl. do 100 mm
[5 empty] | 3 | SP | 451573111 | Lože pod potrubí otevřený výkop ze štěrkopísku | m3 | 9.35 | 0 | 9.35 |  | 0 | 1.8908 | 17.6787 |  | 0 | 21 | 0 | 0 |  | 1
[7 empty] | Plný popis: | Lože pod potrubí, stoky a drobné objekty v otevřeném výkopu z písku a štěrkopísku do 63 mm
[5 empty] | 4 | SP | 452112111 | Osazení betonových prstenců nebo rámů v do 100 mm | kus | 3 | 0 | 3 |  | 0 | 0.0066 | 0.0198 |  | 0 | 21 | 0 | 0 |  | 1
[7 empty] | Plný popis: | Osazení betonových dílců prstenců nebo rámů pod poklopy a mříže, výšky do 100 mm
[5 empty] | 5 | SP | 46000010 | Obnova dlažby z lomového kamene na cem.maltu s vyspárováním tl.250mm z rozebraného lom.kamene | m2 | 35 | 0 | 35 |  | 0 |  | 0 |  | 0 | 21 | 0 | 0 |  | 1
Plný popis:
[5 empty] | 6 | SP | 46000020 | Dobetonávky odvodňovacího žlabu u ústí do koryta řeky vč.bednění | m3 | 1.6 | 0 | 1.6 |  | 0 |  | 0 |  | 0 | 21 | 0 | 0 |  | 1
Plný popis:
[5 empty] | 7 | SP | 465513228 | Dlažba z lomového kamene na cementovou maltu s vyspárováním tl 250 mm pro hráze | m2 | 26 | 0 | 26 |  | 0 | 0.40242 | 10.4629 |  | 0 | 21 | 0 | 0 |  | 1
[7 empty] | Plný popis: | Dlažba z lomového kamene lomařsky upraveného vodorovná nebo ve sklonu na cementovou maltu ze 400 kg cementu na m3 malty, s vyspárováním cementovou maltou MCs tl. 250 mm
[5 empty] | 8 | H | 58331345 | Kamenivo těžené drobné frakce 0-4 | t | 2.781 | 0 | 2.781 |  | 0 | 1 | 2.781 |  | 0 | 21 | 0 | 0 |  | 1
Plný popis:
[5 empty] | 9 | H | 59224136 | Prstenec betonový vyrovnávací 62,5x8x9 cm | kus | 2.02 | 0 | 2.02 |  | 0 | 0.044 | 0.08888 |  | 0 | 21 | 0 | 0 |  | 1
Plný popis:
[5 empty] | 10 | H | 59224137 | Prstenec betonový vyrovnávací 62,5x10x9 cm | kus | 1.01 | 0 | 1.01 |  | 0 | 0.046 | 0.04646 |  | 0 | 21 | 0 | 0 |  | 1
Plný popis:
_
[8 empty] | 005: Komunikace | [5 empty] | 0 |  | 1474.3664 |  | 0 |  | 0 | 0 |  | 18
[5 empty] | 1 | SP | 560000001 | Sanační vrstva netříděného štěrku tl.500mm pod zemní plání hutněná vč.dodávky a dopravy materiálu | m2 | 1220 | 0 | 1220 |  | 0 |  | 0 |  | 0 | 21 | 0 | 0 |  | 1
Plný popis:
[5 empty] | 2 | SP | 564851111 | Podklad ze štěrkodrtě ŠDb tl 150 mm | m2 | 4 | 0 | 4 |  | 0 | 0.27994 | 1.1198 |  | 0 | 21 | 0 | 0 |  | 1
[7 empty] | Plný popis: | Podklad ze štěrkodrti ŠD s rozprostřením a zhutněním, po zhutnění tl. 150 mm
[5 empty] | 3 | SP | 564861111 | Podklad ze štěrkodrtě ŠDb tl 200 mm | m2 | 1105 | 0 | 1105 |  | 0 | 0.378 | 417.69 |  | 0 | 21 | 0 | 0 |  | 1
[7 empty] | Plný popis: | Podklad ze štěrkodrti ŠD s rozprostřením a zhutněním, po zhutnění tl. 200 mm
[5 empty] | 4 | SP | 564861112 | Podklad ze štěrkodrtě ŠDa tl 200 mm | m2 | 115 | 0 | 115 |  | 0 | 0.397 | 45.655 |  | 0 | 21 | 0 | 0 |  | 1
[7 empty] | Plný popis: | Podklad ze štěrkodrti ŠD s rozprostřením a zhutněním, po zhutnění tl. 210 mm
[5 empty] | 5 | SP | 564952111 | Podklad z mechanicky zpevněného kameniva MZK tl 150 mm | m2 | 1105 | 0 | 1105 |  | 0 | 0.3719 | 410.9495 |  | 0 | 21 | 0 | 0 |  | 1
[7 empty] | Plný popis: | Podklad z mechanicky zpevněného kameniva MZK (minerální beton) s rozprostřením a s hutněním, po zhutnění tl. 150 mm
[5 empty] | 6 | SP | 564962111 | Podklad z mechanicky zpevněného kameniva MZK tl 200 mm | m2 | 115 | 0 | 115 |  | 0 | 0.49587 | 57.0251 |  | 0 | 21 | 0 | 0 |  | 1
[7 empty] | Plný popis: | Podklad z mechanicky zpevněného kameniva MZK (minerální beton) s rozprostřením a s hutněním, po zhutnění tl. 200 mm
[5 empty] | 7 | SP | 565145121 | Asfaltový beton vrstva podkladní ACP 16 (obalované kamenivo OKS) tl 60 mm š přes 3 m | m2 | 1105 | 0 | 1105 |  | 0 | 0.15826 | 174.8773 |  | 0 | 21 | 0 | 0 |  | 1
[7 empty] | Plný popis: | Asfaltový beton vrstva podkladní ACP 16 (obalované kamenivo střednězrnné - OKS) s rozprostřením a zhutněním v pruhu šířky přes 3 m, po zhutnění tl. 60 mm
[5 empty] | 8 | SP | 56600010 | Vyspravení podkladu po překopech kamenivem hrubým drceným | m3 | 4.5 | 0 | 4.5 |  | 0 |  | 0 |  | 0 | 21 | 0 | 0 |  | 1
Plný popis:
[5 empty] | 9 | SP | 569903311 | Zřízení zemních krajnic se zhutněním | m3 | 150 | 0 | 150 |  | 0 |  | 0 |  | 0 | 21 | 0 | 0 |  | 1
[7 empty] | Plný popis: | Zřízení zemních krajnic z hornin jakékoliv třídy se zhutněním
[5 empty] | 10 | SP | 572331111 | Vyspravení krytu komunikací po překopech plochy přes 15 m2 obalovaným kamenivem tl 50 mm | m2 | 15 | 0 | 15 |  | 0 | 0.13188 | 1.9782 |  | 0 | 21 | 0 | 0 |  | 1
[7 empty] | Plný popis: | Vyspravení krytu komunikací po překopech inženýrských sítí plochy přes 15 m2 živičnou směsí z kameniva těženého nebo ze štěrkopísku obaleného asfaltem po zhutnění tl. přes 20 do 50 mm
[5 empty] | 11 | SP | 572341112 | Vyspravení krytu komunikací po překopech plochy přes 15 m2 asfalt betonem ACO (AB) tl 70 mm | m2 | 15 | 0 | 15 |  | 0 | 0.20745 | 3.1117 |  | 0 | 21 | 0 | 0 |  | 1
[7 empty] | Plný popis: | Vyspravení krytu komunikací po překopech inženýrských sítí plochy přes 15 m2 asfaltovým betonem ACO (AB), po zhutnění tl. přes 50 do 70 mm
[5 empty] | 12 | SP | 577134121 | Asfaltový beton vrstva obrusná ACO 11 (ABS) tř. I tl 40 mm š přes 3 m z nemodifikovaného asfaltu | m2 | 1105 | 0 | 1105 |  | 0 | 0.10373 | 114.6217 |  | 0 | 21 | 0 | 0 |  | 1
[7 empty] | Plný popis: | Asfaltový beton vrstva obrusná ACO 11 (ABS) s rozprostřením a se zhutněním z nemodifikovaného asfaltu v pruhu šířky přes 3 m tř. I, po zhutnění tl. 40 mm
[5 empty] | 13 | H | 58343931 | Kamenivo drcené hrubé frakce 16-32 MN | t | 213.176 | 0 | 213.176 |  | 0 | 1 | 213.176 |  | 0 | 21 | 0 | 0 |  | 1
Plný popis:
[5 empty] | 14 | H | 59245022 | Dlažba zámková betonová tl.6cm přírodní | m2 | 4.04 | 0 | 4.04 |  | 0 | 0.121 | 0.48884 |  | 0 | 21 | 0 | 0 |  | 1
Plný popis:
[5 empty] | 15 | H | 59245091 | Dlažba zámková betonová tl.8cm barevná | m2 | 117 | 0 | 117 |  | 0 | 0.18 | 21.06 |  | 0 | 21 | 0 | 0 |  | 1
Plný popis:
[5 empty] | 16 | H | 59245094 | Dlažba zámková betonová tl.8cm barevná kontrast | m2 | 2 | 0 | 2 |  | 0 | 0.18 | 0.36 |  | 0 | 21 | 0 | 0 |  | 1
Plný popis:
[5 empty] | 17 | SP | 596211120 | Kladení zámkové dlažby komunikací pro pěší tl 60 mm skupiny B pl do 50 m2 | m2 | 4 | 0 | 4 |  | 0 | 0.08425 | 0.337 |  | 0 | 21 | 0 | 0 |  | 1
[7 empty] | Plný popis: | Kladení dlažby z betonových zámkových dlaždic komunikací pro pěší s ložem z kameniva těženého nebo drceného tl. do 40 mm, s vyplněním spár s dvojitým hutněním, vibrováním a se smetením přebytečného materiálu na krajnici tl. 60 mm skupiny B, pro plochy do 50 m2
[5 empty] | 18 | SP | 596212220 | Kladení zámkové dlažby pozemních komunikací tl 80 mm skupiny B pl do 50 m2 | m2 | 115 | 0 | 115 |  | 0 | 0.10362 | 11.9163 |  | 0 | 21 | 0 | 0 |  | 1
[7 empty] | Plný popis: | Kladení dlažby z betonových zámkových dlaždic pozemních komunikací s ložem z kameniva těženého nebo drceného tl. do 50 mm, s vyplněním spár, s dvojitým hutněním vibrováním a se smetením přebytečného materiálu na krajnici tl. 80 mm skupiny B, pro plochy do 50 m2
_
[8 empty] | 008: Trubní vedení | [5 empty] | 0 |  | 5.7637 |  | 0 |  | 0 | 0 |  | 21
[5 empty] | 1 | SP | 28600100 | Šachtová vložka kanalizace plast DN 200-300mm -dodávka, doprava | kus | 3.045 | 0 | 3.045 |  | 0 |  | 0 |  | 0 | 21 | 0 | 0 |  | 1
Plný popis:
[5 empty] | 2 | SP | 28614710 | Trubka kanalizační z polypropylénu DN 150mm, dl.5m -dodávka, doprava | kus | 11 | 0 | 11 |  | 0 |  | 0 |  | 0 | 21 | 0 | 0 |  | 1
Plný popis:
[5 empty] | 3 | SP | 28614715 | Trubka kanalizační z polypropylénu DN 200mm, dl.3m -dodávka, doprava | kus | 6 | 0 | 6 |  | 0 |  | 0 |  | 0 | 21 | 0 | 0 |  | 1
Plný popis:
[5 empty] | 4 | SP | 55243440 | Poklop na vstupní šachtu litinový DN 600 s bet.výplní pro zatížení D400, vzor DIN | kus | 2 | 0 | 2 |  | 0 |  | 0 |  | 0 | 21 | 0 | 0 |  | 1
Plný popis:
[5 empty] | 5 | SP | 56231200 | Žabí klapka DN 150mm -dodávka, doprava | kus | 1 | 0 | 1 |  | 0 |  | 0 |  | 0 | 21 | 0 | 0 |  | 1
Plný popis:
[5 empty] | 6 | H | 59224000 | Dílec betonový pro vstupní šachty SR-F PS 100x25x9 cm | kus | 6.06 | 0 | 6.06 |  | 0 | 0.185 | 1.1211 |  | 0 | 21 | 0 | 0 |  | 1
Plný popis:
[5 empty] | 7 | H | 59224006 | Dílec betonový pro vstupní šachty SH-F PS+K 100/62,5x60x9 cm | kus | 2.02 | 0 | 2.02 |  | 0 | 0.43 | 0.8686 |  | 0 | 21 | 0 | 0 |  | 1
Plný popis:
[5 empty] | 8 | SP | 870-010 | Příplatek na tvarovky PVC potrubí a pomocné práce při napojování nového a stáv.potrubí | m | 13 | 0 | 13 |  | 0 |  | 0 |  | 0 | 21 | 0 | 0 |  | 1
Plný popis:
[5 empty] | 9 | SP | 870-011 | Příplatek na tvarovky PP potrubí a pomocné práce při napojování do šachet a výústního objektu | m | 69.7 | 0 | 69.7 |  | 0 |  | 0 |  | 0 | 21 | 0 | 0 |  | 1
Plný popis:
[5 empty] | 10 | SP | 871275221 | Kanalizační potrubí z tvrdého PVC-systém KG tuhost třídy SN8 DN125 | m | 13 | 0 | 13 |  | 0 | 0.00206 | 0.02678 |  | 0 | 21 | 0 | 0 |  | 1
[7 empty] | Plný popis: | Kanalizační potrubí z tvrdého PVC systém KG v otevřeném výkopu ve sklonu do 20 %, tuhost třídy SN 8 DN 125
[5 empty] | 11 | SP | 871310310 | Montáž kanalizačního potrubí hladkého plnostěnného SN 10 z polypropylenu DN 150 | m | 53.4 | 0 | 53.4 |  | 0 |  | 0 |  | 0 | 21 | 0 | 0 |  | 1
[7 empty] | Plný popis: | Montáž kanalizačního potrubí z plastů z polypropylenu PP hladkého plnostěnného SN 10 DN 150
[5 empty] | 12 | SP | 871350410 | Montáž kanalizačního potrubí korugovaného SN 10 z polypropylenu DN 200 | m | 16.3 | 0 | 16.3 |  | 0 |  | 0 |  | 0 | 21 | 0 | 0 |  | 1
[7 empty] | Plný popis: | Montáž kanalizačního potrubí z plastů z polypropylenu PP korugovaného SN 10 DN 200
[5 empty] | 13 | SP | 877355211 | Montáž tvarovek z tvrdého PVC-systém KG nebo z polypropylenu-systém KG 2000 jednoosé DN 200 | kus | 3 | 0 | 3 |  | 0 | 1e-05 | 3e-05 |  | 0 | 21 | 0 | 0 |  | 1
[7 empty] | Plný popis: | Montáž tvarovek na kanalizačním potrubí z trub z plastu z tvrdého PVC systém KG nebo z polypropylenu systém KG 2000 v otevřeném výkopu jednoosých DN 200
[5 empty] | 14 | SP | 890-010 | Zabezpečení konců potrubí DN do 150 při tlakových zkouškách vodou | kus | 4 | 0 | 4 |  | 0 |  | 0 |  | 0 | 21 | 0 | 0 |  | 1
Plný popis:
[5 empty] | 15 | SP | 890-011 | Zabezpečení konců potrubí DN 200 při tlakových zkouškách vodou | kus | 2 | 0 | 2 |  | 0 |  | 0 |  | 0 | 21 | 0 | 0 |  | 1
Plný popis:
[5 empty] | 16 | SP | 890-020 | Montáž žabí klapky | kus | 1 | 0 | 1 |  | 0 |  | 0 |  | 0 | 21 | 0 | 0 |  | 1
Plný popis:
[5 empty] | 17 | SP | 892271111 | Tlaková zkouška vodou potrubí DN 100 nebo 125 | m | 13 | 0 | 13 |  | 0 |  | 0 |  | 0 | 21 | 0 | 0 |  | 1
[7 empty] | Plný popis: | Tlakové zkoušky vodou na potrubí DN 100 nebo 125
[5 empty] | 18 | SP | 892351111 | Tlaková zkouška vodou potrubí DN 150 nebo 200 | m | 69.7 | 0 | 69.7 |  | 0 |  | 0 |  | 0 | 21 | 0 | 0 |  | 1
[7 empty] | Plný popis: | Tlakové zkoušky vodou na potrubí DN 150 nebo 200
[5 empty] | 19 | SP | 894118001 | Příplatek ZKD 0,60 m výšky vstupu na potrubí | kus | 1 | 0 | 1 |  | 0 | 0.03717 | 0.03717 |  | 0 | 21 | 0 | 0 |  | 1
[7 empty] | Plný popis: | Šachty kanalizační zděné Příplatek k cenám za každých dalších 0,60 m výšky vstupu
[5 empty] | 20 | SP | 894411111 | Zřízení šachet kanalizačních z betonových dílců na potrubí DN do 200 dno beton tř. C 25/30 | kus | 2 | 0 | 2 |  | 0 | 1.848 | 3.696 |  | 0 | 21 | 0 | 0 |  | 1
[7 empty] | Plný popis: | Zřízení šachet kanalizačních z betonových dílců výšky vstupu do 1,50 m s obložením dna betonem tř. C 25/30, na potrubí DN do 200
[5 empty] | 21 | SP | 899103111 | Osazení poklopů litinových nebo ocelových včetně rámů hmotnosti nad 100 do 150 kg | kus | 2 | 0 | 2 |  | 0 | 0.00702 | 0.01404 |  | 0 | 21 | 0 | 0 |  | 1
[7 empty] | Plný popis: | Osazení poklopů litinových a ocelových včetně rámů hmotnosti jednotlivě přes 100 do 150 kg
_
[8 empty] | 009: Ostatní konstrukce a práce | [5 empty] | 0 |  | 128.7332 |  | 0 |  | 0 | 0 |  | 29
[5 empty] | 1 | H | 40444258 | Značka svislá reflexní AL- 3M 500 x 700 mm | kus | 2 | 0 | 2 |  | 0 | 0.003 | 0.006 |  | 0 | 21 | 0 | 0 |  | 1
Plný popis:
[5 empty] | 2 | H | 40444276 | Značka svislá reflexní AL- 3M 1000 x 500 mm | kus | 2 | 0 | 2 |  | 0 | 0.004 | 0.008 |  | 0 | 21 | 0 | 0 |  | 1
Plný popis:
[5 empty] | 3 | H | 40445230 | Sloupek Zn 70 - 350 | kus | 4 | 0 | 4 |  | 0 | 0.0065 | 0.026 |  | 0 | 21 | 0 | 0 |  | 1
Plný popis:
[5 empty] | 4 | SP | 59200001 | Žlab odvodňovací -dodávka,doprava | m | 18 | 0 | 18 |  | 0 |  | 0 |  | 0 | 21 | 0 | 0 |  | 1
Plný popis:
[5 empty] | 5 | SP | 59200002 | Rošt mřížkový pozink.ocel -dodávka, doprava | m | 18 | 0 | 18 |  | 0 |  | 0 |  | 0 | 21 | 0 | 0 |  | 1
Plný popis:
[5 empty] | 6 | SP | 59200003 | Čelo plné na začátek a konec žlabu -dodávka, doprava | kus | 2 | 0 | 2 |  | 0 |  | 0 |  | 0 | 21 | 0 | 0 |  | 1
Plný popis:
[5 empty] | 7 | SP | 59200004 | Vpusť žlabová -dodávka, doprava | kus | 1 | 0 | 1 |  | 0 |  | 0 |  | 0 | 21 | 0 | 0 |  | 1
Plný popis:
[5 empty] | 8 | H | 59217304 | Obrubník betonový zahradní přírodní šedá 50x5x20 cm | kus | 14.14 | 0 | 14.14 |  | 0 | 0.01 | 0.1414 |  | 0 | 21 | 0 | 0 |  | 1
Plný popis:
[5 empty] | 9 | H | 59217450 | Obrubník betonový chodníkový 100x15x30 cm | kus | 223 | 0 | 223 |  | 0 | 0.108 | 24.084 |  | 0 | 21 | 0 | 0 |  | 1
Plný popis:
[5 empty] | 10 | H | 59227582 | Žlabovka betonová 50 x 88 x 8 cm | kus | 334 | 0 | 334 |  | 0 | 0.075 | 25.05 |  | 0 | 21 | 0 | 0 |  | 1
Plný popis:
[5 empty] | 11 | SP | 597000001 | Vpusť žlabová -montáž | kus | 1 | 0 | 1 |  | 0 |  | 0 |  | 0 | 21 | 0 | 0 |  | 1
Plný popis:
[5 empty] | 12 | SP | 91000010 | Montáž kabelových chrániček | m | 65 | 0 | 65 |  | 0 |  | 0 |  | 0 | 21 | 0 | 0 |  | 1
Plný popis:
[5 empty] | 13 | SP | 91000011 | Kabelové chráničky -dodávka, doprava | m | 65 | 0 | 65 |  | 0 |  | 0 |  | 0 | 21 | 0 | 0 |  | 1
Plný popis:
[5 empty] | 14 | SP | 911331111 | Svodidlo ocelové jednostranné zádržnosti N2 typ JSNH4/N2 se zaberaněním sloupků do 2 m | m | 95 | 0 | 95 |  | 0 | 0.0283 | 2.6885 |  | 0 | 21 | 0 | 0 |  | 1
[7 empty] | Plný popis: | Silniční svodidlo ocelové s osazením sloupků zaberaněním úroveň zádržnosti N2 vzdálenosti sloupků do 2 m JSNH4/N2 jednostranné
[5 empty] | 15 | SP | 911331411 | Náběh ocelového svodidla jednostranný délky do 4 m se zaberaněním sloupků do 2 m | m | 8 | 0 | 8 |  | 0 | 0.0396 | 0.3168 |  | 0 | 21 | 0 | 0 |  | 1
[7 empty] | Plný popis: | Silniční svodidlo ocelové s osazením sloupků zaberaněním náběh jednostranný, délky do 4 m
[5 empty] | 16 | SP | 914111111 | Montáž svislé dopravní značky do velikosti 1 m2 objímkami na sloupek nebo konzolu | kus | 4 | 0 | 4 |  | 0 | 0.0007 | 0.0028 |  | 0 | 21 | 0 | 0 |  | 1
[7 empty] | Plný popis: | Montáž svislé dopravní značky základní velikosti do 1 m2 objímkami na sloupky nebo konzoly
[5 empty] | 17 | SP | 914511112 | Montáž sloupku dopravních značek délky do 3,5 m s betonovým základem a patkou | kus | 4 | 0 | 4 |  | 0 | 0.11241 | 0.44964 |  | 0 | 21 | 0 | 0 |  | 1
[7 empty] | Plný popis: | Montáž sloupku dopravních značek délky do 3,5 m do hliníkové patky
[5 empty] | 18 | SP | 915111111 | Vodorovné dopravní značení šířky 125 mm bílou barvou dělící čáry souvislé | m | 80 | 0 | 80 |  | 0 | 8e-05 | 0.0064 |  | 0 | 21 | 0 | 0 |  | 1
[7 empty] | Plný popis: | Vodorovné dopravní značení stříkané barvou dělící čára šířky 125 mm souvislá bílá základní
[5 empty] | 19 | SP | 915131111 | Vodorovné dopravní značení bílou barvou přechody pro chodce, šipky, symboly | m2 | 2 | 0 | 2 |  | 0 | 0.0006 | 0.0012 |  | 0 | 21 | 0 | 0 |  | 1
[7 empty] | Plný popis: | Vodorovné dopravní značení stříkané barvou přechody pro chodce, šipky, symboly bílé základní
[5 empty] | 20 | SP | 915611111 | Předznačení vodorovného liniového značení | m | 80 | 0 | 80 |  | 0 |  | 0 |  | 0 | 21 | 0 | 0 |  | 1
[7 empty] | Plný popis: | Předznačení pro vodorovné značení stříkané barvou nebo prováděné z nátěrových hmot liniové dělicí čáry, vodicí proužky
[5 empty] | 21 | SP | 915621111 | Předznačení vodorovného plošného značení | m2 | 2 | 0 | 2 |  | 0 | 1e-05 | 2e-05 |  | 0 | 21 | 0 | 0 |  | 1
[7 empty] | Plný popis: | Předznačení pro vodorovné značení stříkané barvou nebo prováděné z nátěrových hmot plošné šipky, symboly, nápisy
[5 empty] | 22 | SP | 916131213 | Osazení silničního obrubníku betonového stojatého s boční opěrou do lože z betonu prostého | m | 220 | 0 | 220 |  | 0 | 0.1554 | 34.188 |  | 0 | 21 | 0 | 0 |  | 1
[7 empty] | Plný popis: | Osazení silničního obrubníku betonového se zřízením lože, s vyplněním a zatřením spár cementovou maltou stojatého s boční opěrou z betonu prostého tř. C 12/15, do lože z betonu prostého téže značky
[5 empty] | 23 | SP | 916231213 | Osazení chodníkového obrubníku betonového stojatého s boční opěrou do lože z betonu prostého | m | 7 | 0 | 7 |  | 0 | 0.1295 | 0.9065 |  | 0 | 21 | 0 | 0 |  | 1
[7 empty] | Plný popis: | Osazení chodníkového obrubníku betonového se zřízením lože, s vyplněním a zatřením spár cementovou maltou stojatého s boční opěrou z betonu prostého tř. C 12/15, do lože z betonu prostého téže značky
[5 empty] | 24 | SP | 916991121 | Lože pod obrubníky, krajníky nebo obruby z dlažebních kostek z betonu prostého | m3 | 3.416 | 0 | 3.416 |  | 0 | 2.2563 | 7.7077 |  | 0 | 21 | 0 | 0 |  | 1
[7 empty] | Plný popis: | Lože pod obrubníky, krajníky nebo obruby z dlažebních kostek z betonu prostého tř. C 12/15
[5 empty] | 25 | SP | 919726202 | Geotextilie pro vyztužení, separaci a filtraci tkaná z PP podélná pevnost v tahu do 50 kN/m | m2 | 2440 | 0 | 2440 |  | 0 | 0.00036 | 0.8784 |  | 0 | 21 | 0 | 0 |  | 1
[7 empty] | Plný popis: | Geotextilie tkaná pro vyztužení, separaci nebo filtraci z polypropylenu, podélná pevnost v tahu přes 15 do 50 kN/m
[5 empty] | 26 | SP | 919735113 | Řezání stávajícího živičného krytu hl do 150 mm | m | 40 | 0 | 40 |  | 0 |  | 0 |  | 0 | 21 | 0 | 0 |  | 1
[7 empty] | Plný popis: | Řezání stávajícího živičného krytu nebo podkladu hloubky přes 100 do 150 mm
[5 empty] | 27 | SP | 935112211 | Osazení příkopového žlabu do betonu tl 100 mm z betonových tvárnic š 800 mm | m | 165 | 0 | 165 |  | 0 | 0.16371 | 27.0121 |  | 0 | 21 | 0 | 0 |  | 1
[7 empty] | Plný popis: | Osazení betonového příkopového žlabu s vyplněním a zatřením spár cementovou maltou s ložem tl. 100 mm z betonu prostého tř. C 12/15 z betonových příkopových tvárnic šířky přes 500 do 800 mm
[5 empty] | 28 | SP | 935113111 | Osazení odvodňovacího polymerbetonového žlabu s krycím roštem šířky do 200 mm | m | 18 | 0 | 18 |  | 0 | 0.29221 | 5.2598 |  | 0 | 21 | 0 | 0 |  | 1
[7 empty] | Plný popis: | Osazení odvodňovacího žlabu s krycím roštem polymerbetonového šířky do 200 mm
[5 empty] | 29 | SP | 938909311 | Čištění vozovek metením strojně podkladu nebo krytu betonového nebo živičného | m2 | 170 | 0 | 170 |  | 0 |  | 0 |  | 0 | 21 | 0 | 0 |  | 1
[7 empty] | Plný popis: | Čištění vozovek metením bláta, prachu nebo hlinitého nánosu s odklizením na hromady na vzdálenost do 20 m nebo naložením na dopravní prostředek strojně povrchu podkladu nebo krytu betonového nebo živičného
_
[8 empty] | 091: Bourání konstrukcí - demolice | [5 empty] | 0 |  | 0 |  | 734.41 |  | 0 | 0 |  | 5
[5 empty] | 1 | SP | 113105113 | Rozebrání dlažeb z lomového kamene kladených na MC vyspárované MC | m2 | 35 | 0 | 35 |  | 0 |  | 0 | 0.586 | 20.51 | 21 | 0 | 0 |  | 1
[7 empty] | Plný popis: | Rozebrání dlažeb z lomového kamene s přemístěním hmot na skládku na vzdálenost do 3 m nebo s naložením na dopravní prostředek, kladených do cementové malty se spárami zalitými cementovou maltou
[5 empty] | 2 | SP | 113107123 | Odstranění podkladu pl do 50 m2 z kameniva drceného tl 300 mm | m2 | 15 | 0 | 15 |  | 0 |  | 0 | 0.4 | 6 | 21 | 0 | 0 |  | 1
[7 empty] | Plný popis: | Odstranění podkladů nebo krytů s přemístěním hmot na skládku na vzdálenost do 3 m nebo s naložením na dopravní prostředek v ploše jednotlivě do 50 m2 z kameniva hrubého drceného, o tl. vrstvy přes 200 do 300 mm
[5 empty] | 3 | SP | 113107143 | Odstranění podkladu pl do 50 m2 živičných tl 150 mm | m2 | 15 | 0 | 15 |  | 0 |  | 0 | 0.316 | 4.74 | 21 | 0 | 0 |  | 1
[7 empty] | Plný popis: | Odstranění podkladů nebo krytů s přemístěním hmot na skládku na vzdálenost do 3 m nebo s naložením na dopravní prostředek v ploše jednotlivě do 50 m2 živičných, o tl. vrstvy přes 100 do 150 mm
[5 empty] | 4 | SP | 113107232 | Odstranění podkladu pl přes 200 m2 z betonu prostého tl 300 mm | m2 | 610 | 0 | 610 |  | 0 |  | 0 | 0.5 | 305 | 21 | 0 | 0 |  | 1
[7 empty] | Plný popis: | Odstranění podkladů nebo krytů s přemístěním hmot na skládku na vzdálenost do 20 m nebo s naložením na dopravní prostředek v ploše jednotlivě přes 200 m2 z betonu prostého, o tl. vrstvy přes 150 do 300 mm
[5 empty] | 5 | SP | 113107237 | Odstranění podkladu pl nad 200 m2 z betonu vyztuženého sítěmi tl 300 mm | m2 | 790 | 0 | 790 |  | 0 |  | 0 | 0.504 | 398.16 | 21 | 0 | 0 |  | 1
[7 empty] | Plný popis: | Odstranění podkladů nebo krytů s přemístěním hmot na skládku na vzdálenost do 20 m nebo s naložením na dopravní prostředek v ploše jednotlivě přes 200 m2 z betonu vyztuženého sítěmi, o tl. vrstvy přes 150 do 300 mm
_
[8 empty] | 099: Přesun hmot HSV | [5 empty] | 0 |  | 0 |  | 0 |  | 0 | 0 |  | 7
[5 empty] | 1 | SP | 997221551 | Vodorovná doprava suti ze sypkých materiálů do 1 km | t | 713.9 | 0 | 713.9 |  | 0 |  | 0 |  | 0 | 21 | 0 | 0 |  | 1
[7 empty] | Plný popis: | Vodorovná doprava suti bez naložení, ale se složením a s hrubým urovnáním ze sypkých materiálů, na vzdálenost do 1 km
[5 empty] | 2 | SP | 997221559 | Příplatek ZKD 1 km u vodorovné dopravy suti ze sypkých materiálů | t | 11422.4 | 0 | 11422.4 |  | 0 |  | 0 |  | 0 | 21 | 0 | 0 |  | 1
[7 empty] | Plný popis: | Vodorovná doprava suti bez naložení, ale se složením a s hrubým urovnáním Příplatek k ceně za každý další i započatý 1 km přes 1 km
[7 empty] | Výkaz výměr: | 713,9*16 |  |  |  | 11422.4 | [6 empty] | _
[5 empty] | 3 | SP | 997221815 | Poplatek za uložení betonového odpadu na skládce (skládkovné) | t | 703.16 | 0 | 703.16 |  | 0 |  | 0 |  | 0 | 21 | 0 | 0 |  | 1
[7 empty] | Plný popis: | Poplatek za uložení stavebního odpadu na skládce (skládkovné) betonového
[5 empty] | 4 | SP | 997221845 | Poplatek za uložení odpadu z asfaltových povrchů na skládce (skládkovné) | t | 4.74 | 0 | 4.74 |  | 0 |  | 0 |  | 0 | 21 | 0 | 0 |  | 1
[7 empty] | Plný popis: | Poplatek za uložení stavebního odpadu na skládce (skládkovné) z asfaltových povrchů
[5 empty] | 5 | SP | 997221855 | Poplatek za uložení odpadu z kameniva na skládce (skládkovné) | t | 6 | 0 | 6 |  | 0 |  | 0 |  | 0 | 21 | 0 | 0 |  | 1
[7 empty] | Plný popis: | Poplatek za uložení stavebního odpadu na skládce (skládkovné) z kameniva
[5 empty] | 6 | SP | 998225111 | Přesun hmot pro pozemní komunikace s krytem z kamene, monolitickým betonovým nebo živičným | t | 598.342 | 0 | 598.342 |  | 0 |  | 0 |  | 0 | 21 | 0 | 0 |  | 1
[7 empty] | Plný popis: | Přesun hmot pro komunikace s krytem z kameniva, monolitickým betonovým nebo živičným dopravní vzdálenost do 200 m jakékoliv délky objektu
[7 empty] | Výkaz výměr: | 506,771+91,571 |  |  |  | 598.342 | [6 empty] | _
[5 empty] | 7 | SP | 998276101 | Přesun hmot pro trubní vedení z trub z plastických hmot otevřený výkop | t | 10.974 | 0 | 10.974 |  | 0 |  | 0 |  | 0 | 21 | 0 | 0 |  | 1
[7 empty] | Plný popis: | Přesun hmot pro trubní vedení hloubené z trub z plastických hmot nebo sklolaminátových pro vodovody nebo kanalizace v otevřeném výkopu dopravní vzdálenost do 15 m
_
_
[8 empty] | 02: Parkoviště | [5 empty] | 0 |  | 2212.4335 |  | 406.1863 |  | 0 | 0 |  | 119
[8 empty] | 001: Zemní práce | [5 empty] | 0 |  | 131.2423 |  | 0 |  | 0 | 0 |  | 31
[5 empty] | 1 | H | 00572410 | Osivo směs travní parková | kg | 8.652 | 0 | 8.652 |  | 0 | 0.001 | 0.008652 |  | 0 | 21 | 0 | 0 |  | 1
Plný popis:
[5 empty] | 2 | SP | 121103111 | Skrývka zemin schopných zúrodnění v rovině a svahu do 1:5 | m3 | 56 | 0 | 56 |  | 0 |  | 0 |  | 0 | 21 | 0 | 0 |  | 1
[7 empty] | Plný popis: | Skrývka zemin schopných zúrodnění v rovině a ve sklonu do 1:5
[5 empty] | 3 | SP | 122202202 | Odkopávky a prokopávky nezapažené pro silnice objemu do 1000 m3 v hornině tř. 3 | m3 | 980 | 0 | 980 |  | 0 |  | 0 |  | 0 | 21 | 0 | 0 |  | 1
[7 empty] | Plný popis: | Odkopávky a prokopávky nezapažené pro silnice s přemístěním výkopku v příčných profilech na vzdálenost do 15 m nebo s naložením na dopravní prostředek v hornině tř. 3 přes 100 do 1 000 m3
[5 empty] | 4 | SP | 122202209 | Příplatek k odkopávkám a prokopávkám pro silnice v hornině tř. 3 za lepivost | m3 | 490 | 0 | 490 |  | 0 |  | 0 |  | 0 | 21 | 0 | 0 |  | 1
[7 empty] | Plný popis: | Odkopávky a prokopávky nezapažené pro silnice s přemístěním výkopku v příčných profilech na vzdálenost do 15 m nebo s naložením na dopravní prostředek v hornině tř. 3 Příplatek k cenám za lepivost horniny tř. 3
[5 empty] | 5 | SP | 132201101 | Hloubení rýh š do 600 mm v hornině tř. 3 objemu do 100 m3 | m3 | 9 | 0 | 9 |  | 0 |  | 0 |  | 0 | 21 | 0 | 0 |  | 1
[7 empty] | Plný popis: | Hloubení zapažených i nezapažených rýh šířky do 600 mm s urovnáním dna do předepsaného profilu a spádu v hornině tř. 3 do 100 m3
[7 empty] | Výkaz výměr: | trativody ; 9 |  |  |  | 9 | [6 empty] | _
[5 empty] | 6 | SP | 132201109 | Příplatek za lepivost k hloubení rýh š do 600 mm v hornině tř. 3 | m3 | 4.5 | 0 | 4.5 |  | 0 |  | 0 |  | 0 | 21 | 0 | 0 |  | 1
[7 empty] | Plný popis: | Hloubení zapažených i nezapažených rýh šířky do 600 mm s urovnáním dna do předepsaného profilu a spádu v hornině tř. 3 Příplatek k cenám za lepivost horniny tř. 3
[5 empty] | 7 | SP | 132201202 | Hloubení rýh š do 2000 mm v hornině tř. 3 objemu do 1000 m3 | m3 | 446 | 0 | 446 |  | 0 |  | 0 |  | 0 | 21 | 0 | 0 |  | 1
[7 empty] | Plný popis: | Hloubení zapažených i nezapažených rýh šířky přes 600 do 2 000 mm s urovnáním dna do předepsaného profilu a spádu v hornině tř. 3 přes 100 do 1 000 m3
[7 empty] | Výkaz výměr: | potrubí ; 446 |  |  |  | 446 | [6 empty] | _
[5 empty] | 8 | SP | 132201209 | Příplatek za lepivost k hloubení rýh š do 2000 mm v hornině tř. 3 | m3 | 223 | 0 | 223 |  | 0 |  | 0 |  | 0 | 21 | 0 | 0 |  | 1
[7 empty] | Plný popis: | Hloubení zapažených i nezapažených rýh šířky přes 600 do 2 000 mm s urovnáním dna do předepsaného profilu a spádu v hornině tř. 3 Příplatek k cenám za lepivost horniny tř. 3
[5 empty] | 9 | SP | 151101101 | Zřízení příložného pažení a rozepření stěn rýh hl do 2 m | m2 | 132 | 0 | 132 |  | 0 | 0.00084 | 0.11088 |  | 0 | 21 | 0 | 0 |  | 1
[7 empty] | Plný popis: | Zřízení pažení a rozepření stěn rýh pro podzemní vedení pro všechny šířky rýhy příložné pro jakoukoliv mezerovitost, hloubky do 2 m
[7 empty] | Výkaz výměr: | potrubí ; 132 |  |  |  | 132 | [6 empty] | _
[5 empty] | 10 | SP | 151101102 | Zřízení příložného pažení a rozepření stěn rýh hl do 4 m | m2 | 671 | 0 | 671 |  | 0 | 0.00085 | 0.57035 |  | 0 | 21 | 0 | 0 |  | 1
[7 empty] | Plný popis: | Zřízení pažení a rozepření stěn rýh pro podzemní vedení pro všechny šířky rýhy příložné pro jakoukoliv mezerovitost, hloubky do 4 m
[7 empty] | Výkaz výměr: | potrubí ; 671 |  |  |  | 671 | [6 empty] | _
[5 empty] | 11 | SP | 151101111 | Odstranění příložného pažení a rozepření stěn rýh hl do 2 m | m2 | 132 | 0 | 132 |  | 0 |  | 0 |  | 0 | 21 | 0 | 0 |  | 1
[7 empty] | Plný popis: | Odstranění pažení a rozepření stěn rýh pro podzemní vedení s uložením materiálu na vzdálenost do 3 m od kraje výkopu příložné, hloubky do 2 m
[5 empty] | 12 | SP | 151101112 | Odstranění příložného pažení a rozepření stěn rýh hl do 4 m | m2 | 671 | 0 | 671 |  | 0 |  | 0 |  | 0 | 21 | 0 | 0 |  | 1
[7 empty] | Plný popis: | Odstranění pažení a rozepření stěn rýh pro podzemní vedení s uložením materiálu na vzdálenost do 3 m od kraje výkopu příložné, hloubky přes 2 do 4 m
[5 empty] | 13 | SP | 161101101 | Svislé přemístění výkopku z horniny tř. 1 až 4 hl výkopu do 2,5 m | m3 | 446 | 0 | 446 |  | 0 |  | 0 |  | 0 | 21 | 0 | 0 |  | 1
[7 empty] | Plný popis: | Svislé přemístění výkopku bez naložení do dopravní nádoby avšak s vyprázdněním dopravní nádoby na hromadu nebo do dopravního prostředku z horniny tř. 1 až 4, při hloubce výkopu přes 1 do 2,5 m
[7 empty] | Výkaz výměr: | potrubí ; 446 |  |  |  | 446 | [6 empty] | _
[5 empty] | 14 | SP | 162701105 | Vodorovné přemístění do 10000 m výkopku/sypaniny z horniny tř. 1 až 4 | m3 | 1029 | 0 | 1029 |  | 0 |  | 0 |  | 0 | 21 | 0 | 0 |  | 1
[7 empty] | Plný popis: | Vodorovné přemístění výkopku nebo sypaniny po suchu na obvyklém dopravním prostředku, bez naložení výkopku, avšak se složením bez rozhrnutí z horniny tř. 1 až 4 na vzdálenost přes 9 000 do 10 000 m
[7 empty] | Výkaz výměr: | 849+56 |  |  |  | 905 | [6 empty] | _
[8 empty] | potrubí ; 124 |  |  |  | 124 | [6 empty] | _
[5 empty] | 15 | SP | 162701109 | Příplatek k vodorovnému přemístění výkopku/sypaniny z horniny tř. 1 až 4 ZKD 1000 m přes 10000 m | m3 | 6811 | 0 | 6811 |  | 0 |  | 0 |  | 0 | 21 | 0 | 0 |  | 1
[7 empty] | Plný popis: | Vodorovné přemístění výkopku nebo sypaniny po suchu na obvyklém dopravním prostředku, bez naložení výkopku, avšak se složením bez rozhrnutí z horniny tř. 1 až 4 na vzdálenost Příplatek k ceně za každých dalších i započatých 1 000 m
[7 empty] | Výkaz výměr: | 849*7 |  |  |  | 5943 | [6 empty] | _
[8 empty] | potrubí ; 124*7 |  |  |  | 868 | [6 empty] | _
[5 empty] | 16 | SP | 167101101 | Nakládání výkopku z hornin tř. 1 až 4 do 100 m3 | m3 | 124 | 0 | 124 |  | 0 |  | 0 |  | 0 | 21 | 0 | 0 |  | 1
[7 empty] | Plný popis: | Nakládání, skládání a překládání neulehlého výkopku nebo sypaniny nakládání, množství do 100 m3, z hornin tř. 1 až 4
[7 empty] | Výkaz výměr: | potrubí ; 124 |  |  |  | 124 | [6 empty] | _
[5 empty] | 17 | SP | 171101103 | Uložení sypaniny z hornin soudržných do násypů zhutněných do 100 % PS | m3 | 140 | 0 | 140 |  | 0 |  | 0 |  | 0 | 21 | 0 | 0 |  | 1
[7 empty] | Plný popis: | Uložení sypaniny do násypů s rozprostřením sypaniny ve vrstvách a s hrubým urovnáním zhutněných s uzavřením povrchu násypu z hornin soudržných s předepsanou mírou zhutnění v procentech výsledků zkoušek Proctor-Standard (dále jen PS) přes 96 do 100 % PS
[5 empty] | 18 | SP | 171200001 | Poplatek za ornici | m3 | 56 | 0 | 56 |  | 0 |  | 0 |  | 0 | 21 | 0 | 0 |  | 1
Plný popis:
[5 empty] | 19 | SP | 171201201 | Uložení sypaniny na skládky | m3 | 973 | 0 | 973 |  | 0 |  | 0 |  | 0 | 21 | 0 | 0 |  | 1
[7 empty] | Plný popis: | Uložení sypaniny na skládky
[7 empty] | Výkaz výměr: | 849 |  |  |  | 849 | [6 empty] | _
[8 empty] | potrubí ; 124 |  |  |  | 124 | [6 empty] | _
[5 empty] | 20 | SP | 171201211 | Poplatek za uložení odpadu ze sypaniny na skládce (skládkovné) | t | 1459.5 | 0 | 1459.5 |  | 0 |  | 0 |  | 0 | 21 | 0 | 0 |  | 1
[7 empty] | Plný popis: | Uložení sypaniny poplatek za uložení sypaniny na skládce (skládkovné)
[7 empty] | Výkaz výměr: | 849*1,5 |  |  |  | 1273.5 | [6 empty] | _
[8 empty] | potrubí ; 124*1,5 |  |  |  | 186 | [6 empty] | _
[5 empty] | 21 | SP | 174101101 | Zásyp jam, šachet rýh nebo kolem objektů sypaninou se zhutněním | m3 | 322 | 0 | 322 |  | 0 |  | 0 |  | 0 | 21 | 0 | 0 |  | 1
[7 empty] | Plný popis: | Zásyp sypaninou z jakékoliv horniny s uložením výkopku ve vrstvách se zhutněním jam, šachet, rýh nebo kolem objektů v těchto vykopávkách
[7 empty] | Výkaz výměr: | potrubí ; 322 |  |  |  | 322 | [6 empty] | _
[5 empty] | 22 | SP | 175101101 | Obsypání potrubí bez prohození sypaniny z hornin tř. 1 až 4 uloženým do 3 m od kraje výkopu | m3 | 70.428 | 0 | 70.428 |  | 0 |  | 0 |  | 0 | 21 | 0 | 0 |  | 1
[7 empty] | Plný popis: | Obsypání potrubí sypaninou z vhodných hornin tř. 1 až 4 nebo materiálem připraveným podél výkopu ve vzdálenosti do 3 m od jeho kraje, pro jakoukoliv hloubku výkopu a míru zhutnění bez prohození sypaniny
[7 empty] | Výkaz výměr: | potrubí ; 70,428 |  |  |  | 70.428 | [6 empty] | _
[5 empty] | 23 | SP | 181301111 | Rozprostření ornice tl vrstvy do 100 mm pl přes 500 m2 v rovině nebo ve svahu do 1:5 | m2 | 560 | 0 | 560 |  | 0 |  | 0 |  | 0 | 21 | 0 | 0 |  | 1
[7 empty] | Plný popis: | Rozprostření a urovnání ornice v rovině nebo ve svahu sklonu do 1:5 při souvislé ploše přes 500 m2, tl. vrstvy do 100 mm
[5 empty] | 24 | SP | 181411131 | Založení parkového trávníku výsevem plochy do 1000 m2 v rovině a ve svahu do 1:5 | m2 | 560 | 0 | 560 |  | 0 |  | 0 |  | 0 | 21 | 0 | 0 |  | 1
[7 empty] | Plný popis: | Založení trávníku na půdě předem připravené plochy do 1000 m2 výsevem včetně utažení parkového v rovině nebo na svahu do 1:5
[5 empty] | 25 | SP | 181951101 | Úprava pláně v hornině tř. 1 až 4 bez zhutnění | m2 | 560 | 0 | 560 |  | 0 |  | 0 |  | 0 | 21 | 0 | 0 |  | 1
[7 empty] | Plný popis: | Úprava pláně vyrovnáním výškových rozdílů v hornině tř. 1 až 4 bez zhutnění
[5 empty] | 26 | SP | 181951102 | Úprava pláně v hornině tř. 1 až 4 se zhutněním | m2 | 1512 | 0 | 1512 |  | 0 |  | 0 |  | 0 | 21 | 0 | 0 |  | 1
[7 empty] | Plný popis: | Úprava pláně vyrovnáním výškových rozdílů v hornině tř. 1 až 4 se zhutněním
[5 empty] | 27 | SP | 182101101 | Svahování v zářezech v hornině tř. 1 až 4 | m2 | 5 | 0 | 5 |  | 0 |  | 0 |  | 0 | 21 | 0 | 0 |  | 1
[7 empty] | Plný popis: | Svahování trvalých svahů do projektovaných profilů s potřebným přemístěním výkopku při svahování v zářezech v hornině tř. 1 až 4
[7 empty] | Výkaz výměr: | potrubí ; 5 |  |  |  | 5 | [6 empty] | _
[5 empty] | 28 | SP | 185804312 | Zalití rostlin vodou plocha přes 20 m2 | m3 | 5.6 | 0 | 5.6 |  | 0 |  | 0 |  | 0 | 21 | 0 | 0 |  | 1
[7 empty] | Plný popis: | Zalití rostlin vodou plochy záhonů jednotlivě přes 20 m2
[5 empty] | 29 | SP | 185851121 | Dovoz vody pro zálivku rostlin za vzdálenost do 1000 m | m3 | 5.6 | 0 | 5.6 |  | 0 |  | 0 |  | 0 | 21 | 0 | 0 |  | 1
[7 empty] | Plný popis: | Dovoz vody pro zálivku rostlin na vzdálenost do 1000 m
[5 empty] | 30 | SP | 185851129 | Příplatek k dovozu vody pro zálivku rostlin do 1000 m ZKD 1000 m | m3 | 50.4 | 0 | 50.4 |  | 0 |  | 0 |  | 0 | 21 | 0 | 0 |  | 1
[7 empty] | Plný popis: | Dovoz vody pro zálivku rostlin Příplatek k ceně za každých dalších i započatých 1000 m
[5 empty] | 31 | H | 58331345 | Kamenivo těžené drobné frakce 0-4 | t | 130.5524 | 0 | 130.5524 |  | 0 | 1 | 130.5524 |  | 0 | 21 | 0 | 0 |  | 1
Plný popis:
[7 empty] | Výkaz výměr: | potrubí ; 70,428*1,67*1,11 |  |  |  | 130.5524 | [6 empty] | _
_
[8 empty] | 002: Základy | [5 empty] | 0 |  | 12.1863 |  | 0 |  | 0 | 0 |  | 3
[5 empty] | 1 | SP | 211571111 | Výplň odvodňovacích žeber nebo trativodů štěrkopískem tříděným | m3 | 4.941 | 0 | 4.941 |  | 0 | 1.9205 | 9.4892 |  | 0 | 21 | 0 | 0 |  | 1
[7 empty] | Plný popis: | Výplň kamenivem do rýh odvodňovacích žeber nebo trativodů bez zhutnění, s úpravou povrchu výplně štěrkopískem tříděným
[5 empty] | 2 | SP | 212572111 | Lože pro trativody ze štěrkopísku tříděného | m3 | 1.35 | 0 | 1.35 |  | 0 | 1.9205 | 2.5927 |  | 0 | 21 | 0 | 0 |  | 1
[7 empty] | Plný popis: | Lože pro trativody ze štěrkopísku tříděného
[5 empty] | 3 | SP | 212755216 | Trativody z drenážních trubek plastových flexibilních D 160 mm bez lože | m | 90 | 0 | 90 |  | 0 | 0.00116 | 0.1044 |  | 0 | 21 | 0 | 0 |  | 1
[7 empty] | Plný popis: | Trativody bez lože z drenážních trubek plastových flexibilních D 160 mm
_
[8 empty] | 003: Svislé konstrukce | [5 empty] | 0 |  | 4.0266 |  | 0 |  | 0 | 0 |  | 3
[5 empty] | 1 | SP | 380311753 | Kompletní konstrukce ČOV, nádrží, vodojemů nebo kanálů z betonu prostého tř. C 20/25 tl nad 300 mm | m3 | 1.6 | 0 | 1.6 |  | 0 | 2.5125 | 4.02 |  | 0 | 21 | 0 | 0 |  | 1
[7 empty] | Plný popis: | Kompletní konstrukce čistíren odpadních vod, nádrží, vodojemů, kanálů z betonu prostého obyčejného tř. C 20/25, tl. přes 300 mm
[5 empty] | 2 | SP | 380356231 | Bednění kompletních konstrukcí ČOV, nádrží nebo vodojemů neomítaných ploch rovinných zřízení | m2 | 2.5 | 0 | 2.5 |  | 0 | 0.00265 | 0.006625 |  | 0 | 21 | 0 | 0 |  | 1
[7 empty] | Plný popis: | Bednění kompletních konstrukcí čistíren odpadních vod, nádrží, vodojemů, kanálů konstrukcí neomítaných z betonu prostého nebo železového ploch rovinných zřízení
[5 empty] | 3 | SP | 380356232 | Bednění kompletních konstrukcí ČOV, nádrží nebo vodojemů neomítaných ploch rovinných odstranění | m2 | 2.5 | 0 | 2.5 |  | 0 |  | 0 |  | 0 | 21 | 0 | 0 |  | 1
[7 empty] | Plný popis: | Bednění kompletních konstrukcí čistíren odpadních vod, nádrží, vodojemů, kanálů konstrukcí neomítaných z betonu prostého nebo železového ploch rovinných odstranění
_
[8 empty] | 004: Vodorovné konstrukce | [5 empty] | 0 |  | 49.4058 |  | 0 |  | 0 | 0 |  | 6
[5 empty] | 1 | SP | 451573111 | Lože pod potrubí otevřený výkop ze štěrkopísku | m3 | 23.739 | 0 | 23.739 |  | 0 | 1.8908 | 44.885 |  | 0 | 21 | 0 | 0 |  | 1
[7 empty] | Plný popis: | Lože pod potrubí, stoky a drobné objekty v otevřeném výkopu z písku a štěrkopísku do 63 mm
[7 empty] | Výkaz výměr: | potrubí ; 22,539 |  |  |  | 22.539 | [6 empty] | _
[8 empty] | sorpční vpusť ; 1,2 |  |  |  | 1.2 | [6 empty] | _
[5 empty] | 2 | SP | 452112111 | Osazení betonových prstenců nebo rámů v do 100 mm | kus | 8 | 0 | 8 |  | 0 | 0.0066 | 0.0528 |  | 0 | 21 | 0 | 0 |  | 1
[7 empty] | Plný popis: | Osazení betonových dílců prstenců nebo rámů pod poklopy a mříže, výšky do 100 mm
[5 empty] | 3 | SP | 452311141 | Podkladní desky z betonu prostého tř. C 16/20 otevřený výkop | m3 | 2 | 0 | 2 |  | 0 | 2.234 | 4.468 |  | 0 | 21 | 0 | 0 |  | 1
[7 empty] | Plný popis: | Podkladní a zajišťovací konstrukce z betonu prostého v otevřeném výkopu desky pod potrubí, stoky a drobné objekty z betonu tř. C 16/20
[7 empty] | Výkaz výměr: | sorpční vpusť ; 2 |  |  |  | 2 | [6 empty] | _
[5 empty] | 4 | SP | 59224130 | Prstenec betonový vyrovnávací 62,5x4x9cm -dodávka, doprava | kus | 1.01 | 0 | 1.01 |  | 0 |  | 0 |  | 0 | 21 | 0 | 0 |  | 1
Plný popis:
[5 empty] | 5 | SP | 59224136 | Prstenec betonový vyrovnávací 62,5x8x9cm -dodávka, doprava | kus | 4.04 | 0 | 4.04 |  | 0 |  | 0 |  | 0 | 21 | 0 | 0 |  | 1
Plný popis:
[5 empty] | 6 | SP | 59224137 | Prstenec betonový vyrovnávací 62,5x10x9cm -dodávka, doprava | kus | 3.03 | 0 | 3.03 |  | 0 |  | 0 |  | 0 | 21 | 0 | 0 |  | 1
Plný popis:
_
[8 empty] | 005: Komunikace | [5 empty] | 0 |  | 1865.6028 |  | 0 |  | 0 | 0 |  | 14
[5 empty] | 1 | SP | 564851111 | Podklad ze štěrkodrtě ŠDb tl 150 mm | m2 | 196 | 0 | 196 |  | 0 | 0.27994 | 54.8682 |  | 0 | 21 | 0 | 0 |  | 1
[7 empty] | Plný popis: | Podklad ze štěrkodrti ŠD s rozprostřením a zhutněním, po zhutnění tl. 150 mm
[5 empty] | 2 | SP | 564861111 | Podklad ze štěrkodrtě ŠDb tl 200 mm | m2 | 1316 | 0 | 1316 |  | 0 | 0.378 | 497.448 |  | 0 | 21 | 0 | 0 |  | 1
[7 empty] | Plný popis: | Podklad ze štěrkodrti ŠD s rozprostřením a zhutněním, po zhutnění tl. 200 mm
[5 empty] | 3 | SP | 564871116 | Podklad ze štěrkodrtě ŠD tl. 300 mm (sanační vrstva) | m2 | 756 | 0 | 756 |  | 0 | 0.567 | 428.652 |  | 0 | 21 | 0 | 0 |  | 1
[7 empty] | Plný popis: | Podklad ze štěrkodrti ŠD s rozprostřením a zhutněním, po zhutnění tl. 300 mm
[7 empty] | Výkaz výměr: | 50% ZP ; 756 |  |  |  | 756 | [6 empty] | _
[5 empty] | 4 | SP | 564911411 | Podklad z asfaltového recyklátu tl 50 mm | m2 | 21 | 0 | 21 |  | 0 | 0.066 | 1.386 |  | 0 | 21 | 0 | 0 |  | 1
[7 empty] | Plný popis: | Podklad nebo podsyp z asfaltového recyklátu s rozprostřením a zhutněním, po zhutnění tl. 50 mm
[5 empty] | 5 | SP | 564952111 | Podklad z mechanicky zpevněného kameniva MZK tl 150 mm | m2 | 1316 | 0 | 1316 |  | 0 | 0.3719 | 489.4204 |  | 0 | 21 | 0 | 0 |  | 1
[7 empty] | Plný popis: | Podklad z mechanicky zpevněného kameniva MZK (minerální beton) s rozprostřením a s hutněním, po zhutnění tl. 150 mm
[5 empty] | 6 | SP | 565145121 | Asfaltový beton vrstva podkladní ACP 16 (obalované kamenivo OKS) tl 60 mm š přes 3 m | m2 | 1316 | 0 | 1316 |  | 0 | 0.15826 | 208.2702 |  | 0 | 21 | 0 | 0 |  | 1
[7 empty] | Plný popis: | Asfaltový beton vrstva podkladní ACP 16 (obalované kamenivo střednězrnné - OKS) s rozprostřením a zhutněním v pruhu šířky přes 3 m, po zhutnění tl. 60 mm
[5 empty] | 7 | SP | 566901244 | Vyspravení podkladu po překopech ing sítí plochy přes 15 m2 kamenivem hrubým drceným tl. 250 mm | m2 | 28.6 | 0 | 28.6 |  | 0 | 0.2809 | 8.0337 |  | 0 | 21 | 0 | 0 |  | 1
[7 empty] | Plný popis: | Vyspravení podkladu po překopech inženýrských sítí plochy přes 15 m2 s rozprostřením a zhutněním kamenivem hrubým drceným tl. 250 mm
[5 empty] | 8 | SP | 572341112 | Vyspravení krytu komunikací po překopech plochy přes 15 m2 asfalt betonem ACO (AB) tl 70 mm | m2 | 28.6 | 0 | 28.6 |  | 0 | 0.20745 | 5.9331 |  | 0 | 21 | 0 | 0 |  | 1
[7 empty] | Plný popis: | Vyspravení krytu komunikací po překopech inženýrských sítí plochy přes 15 m2 asfaltovým betonem ACO (AB), po zhutnění tl. přes 50 do 70 mm
[5 empty] | 9 | SP | 573111113 | Postřik živičný infiltrační s posypem z asfaltu množství 1,5 kg/m2 | m2 | 1316 | 0 | 1316 |  | 0 | 0.00652 | 8.5803 |  | 0 | 21 | 0 | 0 |  | 1
[7 empty] | Plný popis: | Postřik živičný infiltrační z asfaltu silničního s posypem kamenivem, v množství 1,50 kg/m2
[5 empty] | 10 | SP | 573231111 | Postřik živičný spojovací ze silniční emulze v množství do 0,7 kg/m2 | m2 | 1316 | 0 | 1316 |  | 0 | 0.00071 | 0.93436 |  | 0 | 21 | 0 | 0 |  | 1
[7 empty] | Plný popis: | Postřik živičný spojovací bez posypu kamenivem ze silniční emulze, v množství od 0,50 do 0,80 kg/m2
[5 empty] | 11 | SP | 577134121 | Asfaltový beton vrstva obrusná ACO 11 (ABS) tř. I tl 40 mm š přes 3 m z nemodifikovaného asfaltu | m2 | 1316 | 0 | 1316 |  | 0 | 0.10373 | 136.5087 |  | 0 | 21 | 0 | 0 |  | 1
[7 empty] | Plný popis: | Asfaltový beton vrstva obrusná ACO 11 (ABS) s rozprostřením a se zhutněním z nemodifikovaného asfaltu v pruhu šířky přes 3 m tř. I, po zhutnění tl. 40 mm
[5 empty] | 12 | SP | 577143111 | Asfaltový beton vrstva obrusná ACO 8 (ABJ) tl 50 mm š do 3 m z nemodifikovaného asfaltu | m2 | 21 | 0 | 21 |  | 0 | 0.12966 | 2.7229 |  | 0 | 21 | 0 | 0 |  | 1
[7 empty] | Plný popis: | Asfaltový beton vrstva obrusná ACO 8 (ABJ) s rozprostřením a se zhutněním z nemodifikovaného asfaltu v pruhu šířky do 3 m, po zhutnění tl. 50 mm
[5 empty] | 13 | H | 59245029 | Dlažba zámková betonová tl.6cm barevná | m2 | 103 | 0 | 103 |  | 0 | 0.14 | 14.42 |  | 0 | 21 | 0 | 0 |  | 1
Plný popis:
[5 empty] | 14 | SP | 596211120 | Kladení zámkové dlažby komunikací pro pěší tl 60 mm skupiny B pl do 50 m2 | m2 | 100 | 0 | 100 |  | 0 | 0.08425 | 8.425 |  | 0 | 21 | 0 | 0 |  | 1
[7 empty] | Plný popis: | Kladení dlažby z betonových zámkových dlaždic komunikací pro pěší s ložem z kameniva těženého nebo drceného tl. do 40 mm, s vyplněním spár s dvojitým hutněním, vibrováním a se smetením přebytečného materiálu na krajnici tl. 60 mm skupiny B, pro plochy do 50 m2
_
[8 empty] | 008: Trubní vedení | [5 empty] | 0 |  | 20.5261 |  | 0 |  | 0 | 0 |  | 23
[5 empty] | 1 | SP | 28600100 | Šachtová vložka kanalizace plast DN 200-300mm -dodávka, doprava | kus | 9.135 | 0 | 9.135 |  | 0 |  | 0 |  | 0 | 21 | 0 | 0 |  | 1
Plný popis:
[5 empty] | 2 | SP | 28614700 | Trubka kanalizační z polyetylénu DN 150mm dl.2m -dodávka, doprava | kus | 5 | 0 | 5 |  | 0 |  | 0 |  | 0 | 21 | 0 | 0 |  | 1
Plný popis:
[5 empty] | 3 | SP | 28614720 | Trubka kanalizační z polypropylénu DN 200mm dl.6m -dodávka, doprava | kus | 22.1 | 0 | 22.1 |  | 0 |  | 0 |  | 0 | 21 | 0 | 0 |  | 1
Plný popis:
[5 empty] | 4 | SP | 386-110 | Montáž odlučovače benzínu a olejů (sorpční vpusť) | kus | 5 | 0 | 5 |  | 0 |  | 0 |  | 0 | 21 | 0 | 0 |  | 1
Plný popis:
[5 empty] | 5 | SP | 55243440 | Poklop na vstupní šachtu litinový DN 600 s bet.výplní pro zatížení D400, vzor DIN | kus | 5 | 0 | 5 |  | 0 |  | 0 |  | 0 | 21 | 0 | 0 |  | 1
Plný popis:
[5 empty] | 6 | SP | 56231200 | Žabí klapka DN 150mm -dodávka, doprava | kus | 1 | 0 | 1 |  | 0 |  | 0 |  | 0 | 21 | 0 | 0 |  | 1
Plný popis:
[5 empty] | 7 | SP | 56240000 | Malý sorpční odlučovač ropných látek s mříží do 3,5t -ekologická vpusť | kus | 5 | 0 | 5 |  | 0 |  | 0 |  | 0 | 21 | 0 | 0 |  | 1
Plný popis:
[5 empty] | 8 | SP | 59224000 | Dílec betonový pro vstupní šachty SR-F PS 100x25x9cm -dodávka, doprava | kus | 11.11 | 0 | 11.11 |  | 0 |  | 0 |  | 0 | 21 | 0 | 0 |  | 1
Plný popis:
[5 empty] | 9 | SP | 59224006 | Dílec betonový pro vstupní šachty SH-F PS+K 100/62,5x60x9cm -dodávka, doprava | kus | 5.05 | 0 | 5.05 |  | 0 |  | 0 |  | 0 | 21 | 0 | 0 |  | 1
Plný popis:
[5 empty] | 10 | SP | 870-011 | Příplatek na tvarovky PP potrubí a pomocné práce při napojování do šachet a výústního objektu | m | 141.1 | 0 | 141.1 |  | 0 |  | 0 |  | 0 | 21 | 0 | 0 |  | 1
Plný popis:
[5 empty] | 11 | SP | 871310310 | Montáž kanalizačního potrubí hladkého plnostěnného SN 10 z polypropylenu DN 150 | m | 10 | 0 | 10 |  | 0 |  | 0 |  | 0 | 21 | 0 | 0 |  | 1
[7 empty] | Plný popis: | Montáž kanalizačního potrubí z plastů z polypropylenu PP hladkého plnostěnného SN 10 DN 150
[5 empty] | 12 | SP | 871350410 | Montáž kanalizačního potrubí korugovaného SN 10 z polypropylenu DN 200 | m | 131.1 | 0 | 131.1 |  | 0 |  | 0 |  | 0 | 21 | 0 | 0 |  | 1
[7 empty] | Plný popis: | Montáž kanalizačního potrubí z plastů z polypropylenu PP korugovaného SN 10 DN 200
[5 empty] | 13 | SP | 877355211 | Montáž tvarovek z tvrdého PVC-systém KG nebo z polypropylenu-systém KG 2000 jednoosé DN 200 | kus | 9 | 0 | 9 |  | 0 | 1e-05 | 9e-05 |  | 0 | 21 | 0 | 0 |  | 1
[7 empty] | Plný popis: | Montáž tvarovek na kanalizačním potrubí z trub z plastu z tvrdého PVC systém KG nebo z polypropylenu systém KG 2000 v otevřeném výkopu jednoosých DN 200
[5 empty] | 14 | SP | 890-010 | Zabezpečení konců potrubí DN do 150 při tlakových zkouškách vodou | kus | 5 | 0 | 5 |  | 0 |  | 0 |  | 0 | 21 | 0 | 0 |  | 1
Plný popis:
[5 empty] | 15 | SP | 890-011 | Zabezpečení konců potrubí DN 200 při tlakových zkouškách vodou | kus | 2 | 0 | 2 |  | 0 |  | 0 |  | 0 | 21 | 0 | 0 |  | 1
Plný popis:
[5 empty] | 16 | SP | 890-020 | Montáž žabí klapky | kus | 1 | 0 | 1 |  | 0 |  | 0 |  | 0 | 21 | 0 | 0 |  | 1
Plný popis:
[5 empty] | 17 | SP | 890-030 | Obetonování potrubí DN 150mm betonem prostým tř.C25/30 v otevřeném výkopu vč.bednění, v dl.15m | m3 | 1 | 0 | 1 |  | 0 |  | 0 |  | 0 | 21 | 0 | 0 |  | 1
Plný popis:
[5 empty] | 18 | SP | 892351111 | Tlaková zkouška vodou potrubí DN 150 nebo 200 | m | 141.1 | 0 | 141.1 |  | 0 |  | 0 |  | 0 | 21 | 0 | 0 |  | 1
[7 empty] | Plný popis: | Tlakové zkoušky vodou na potrubí DN 150 nebo 200
[5 empty] | 19 | SP | 894118001 | Příplatek ZKD 0,60 m výšky vstupu na potrubí | kus | 2 | 0 | 2 |  | 0 | 0.03717 | 0.07434 |  | 0 | 21 | 0 | 0 |  | 1
[7 empty] | Plný popis: | Šachty kanalizační zděné Příplatek k cenám za každých dalších 0,60 m výšky vstupu
[5 empty] | 20 | SP | 894411111 | Zřízení šachet kanalizačních z betonových dílců na potrubí DN do 200 dno beton tř. C 25/30 | kus | 5 | 0 | 5 |  | 0 | 1.848 | 9.2399 |  | 0 | 21 | 0 | 0 |  | 1
[7 empty] | Plný popis: | Zřízení šachet kanalizačních z betonových dílců výšky vstupu do 1,50 m s obložením dna betonem tř. C 25/30, na potrubí DN do 200
[5 empty] | 21 | SP | 899103111 | Osazení poklopů litinových nebo ocelových včetně rámů hmotnosti nad 100 do 150 kg | kus | 5 | 0 | 5 |  | 0 | 0.00702 | 0.0351 |  | 0 | 21 | 0 | 0 |  | 1
[7 empty] | Plný popis: | Osazení poklopů litinových a ocelových včetně rámů hmotnosti jednotlivě přes 100 do 150 kg
[5 empty] | 22 | SP | 899623151 | Obetonování potrubí nebo zdiva stok betonem prostým tř. C 16/20 otevřený výkop | m3 | 4.9 | 0 | 4.9 |  | 0 | 2.2563 | 11.0561 |  | 0 | 21 | 0 | 0 |  | 1
[7 empty] | Plný popis: | Obetonování potrubí nebo zdiva stok betonem prostým v otevřeném výkopu, beton tř. C 16/20
[7 empty] | Výkaz výměr: | sorpční vpustˇ; 4,9 |  |  |  | 4.9 | [6 empty] | _
[5 empty] | 23 | SP | 899643111 | Bednění pro obetonování potrubí otevřený výkop | m2 | 30 | 0 | 30 |  | 0 | 0.00402 | 0.1206 |  | 0 | 21 | 0 | 0 |  | 1
[7 empty] | Plný popis: | Bednění pro obetonování potrubí v otevřeném výkopu
[7 empty] | Výkaz výměr: | sorpční vpusť ; 30 |  |  |  | 30 | [6 empty] | _
_
[8 empty] | 009: Ostatní konstrukce a práce | [5 empty] | 0 |  | 129.4437 |  | 0 |  | 0 | 0 |  | 23
[5 empty] | 1 | H | 40444258 | Značka svislá reflexní AL- 3M 500 x 700 mm | kus | 3 | 0 | 3 |  | 0 | 0.003 | 0.009 |  | 0 | 21 | 0 | 0 |  | 1
Plný popis:
[5 empty] | 2 | H | 40445230 | Sloupek Zn 70 - 350 | kus | 3 | 0 | 3 |  | 0 | 0.0065 | 0.0195 |  | 0 | 21 | 0 | 0 |  | 1
Plný popis:
[5 empty] | 3 | H | 59217314 | Obrubník betonový zahradní přírodní šedá 50x8x25 cm | kus | 112 | 0 | 112 |  | 0 | 0.024 | 2.688 |  | 0 | 21 | 0 | 0 |  | 1
Plný popis:
[5 empty] | 4 | H | 59217450 | Obrubník betonový chodníkový 100x15x30 cm | kus | 379 | 0 | 379 |  | 0 | 0.108 | 40.932 |  | 0 | 21 | 0 | 0 |  | 1
Plný popis:
[5 empty] | 5 | SP | 749-10 | Dod+doprava lavička univerzál.ocel.kce žárově zinkováno,sedák dřevo,bez opěradla, 1700/212x350x450 | kus | 16 | 0 | 16 |  | 0 |  | 0 |  | 0 | 21 | 0 | 0 |  | 1
Plný popis:
[5 empty] | 6 | SP | 749-20 | Dod+doprava -odpadkový koš | kus | 6 | 0 | 6 |  | 0 |  | 0 |  | 0 | 21 | 0 | 0 |  | 1
Plný popis:
[5 empty] | 7 | SP | 910-10 | Montáž kabelových chrániček | m | 10 | 0 | 10 |  | 0 |  | 0 |  | 0 | 21 | 0 | 0 |  | 1
Plný popis:
[5 empty] | 8 | SP | 910-11 | Dodávka, doprava -kabelové chráničky | m | 10 | 0 | 10 |  | 0 |  | 0 |  | 0 | 21 | 0 | 0 |  | 1
Plný popis:
[5 empty] | 9 | SP | 914111111 | Montáž svislé dopravní značky do velikosti 1 m2 objímkami na sloupek nebo konzolu | kus | 3 | 0 | 3 |  | 0 | 0.0007 | 0.0021 |  | 0 | 21 | 0 | 0 |  | 1
[7 empty] | Plný popis: | Montáž svislé dopravní značky základní velikosti do 1 m2 objímkami na sloupky nebo konzoly
[5 empty] | 10 | SP | 914511112 | Montáž sloupku dopravních značek délky do 3,5 m s betonovým základem a patkou | kus | 3 | 0 | 3 |  | 0 | 0.11241 | 0.33723 |  | 0 | 21 | 0 | 0 |  | 1
[7 empty] | Plný popis: | Montáž sloupku dopravních značek délky do 3,5 m do hliníkové patky
[5 empty] | 11 | SP | 915111111 | Vodorovné dopravní značení šířky 125 mm bílou barvou dělící čáry souvislé | m | 210 | 0 | 210 |  | 0 | 8e-05 | 0.0168 |  | 0 | 21 | 0 | 0 |  | 1
[7 empty] | Plný popis: | Vodorovné dopravní značení stříkané barvou dělící čára šířky 125 mm souvislá bílá základní
[5 empty] | 12 | SP | 915131111 | Vodorovné dopravní značení bílou barvou přechody pro chodce, šipky, symboly | m2 | 3.6 | 0 | 3.6 |  | 0 | 0.0006 | 0.00216 |  | 0 | 21 | 0 | 0 |  | 1
[7 empty] | Plný popis: | Vodorovné dopravní značení stříkané barvou přechody pro chodce, šipky, symboly bílé základní
[5 empty] | 13 | SP | 915611111 | Předznačení vodorovného liniového značení | m | 210 | 0 | 210 |  | 0 |  | 0 |  | 0 | 21 | 0 | 0 |  | 1
[7 empty] | Plný popis: | Předznačení pro vodorovné značení stříkané barvou nebo prováděné z nátěrových hmot liniové dělicí čáry, vodicí proužky
[5 empty] | 14 | SP | 915621111 | Předznačení vodorovného plošného značení | m2 | 3.6 | 0 | 3.6 |  | 0 | 1e-05 | 3.6e-05 |  | 0 | 21 | 0 | 0 |  | 1
[7 empty] | Plný popis: | Předznačení pro vodorovné značení stříkané barvou nebo prováděné z nátěrových hmot plošné šipky, symboly, nápisy
[5 empty] | 15 | SP | 916131213 | Osazení silničního obrubníku betonového stojatého s boční opěrou do lože z betonu prostého | m | 375 | 0 | 375 |  | 0 | 0.1554 | 58.275 |  | 0 | 21 | 0 | 0 |  | 1
[7 empty] | Plný popis: | Osazení silničního obrubníku betonového se zřízením lože, s vyplněním a zatřením spár cementovou maltou stojatého s boční opěrou z betonu prostého tř. C 12/15, do lože z betonu prostého téže značky
[5 empty] | 16 | SP | 916231213 | Osazení chodníkového obrubníku betonového stojatého s boční opěrou do lože z betonu prostého | m | 55 | 0 | 55 |  | 0 | 0.1295 | 7.1225 |  | 0 | 21 | 0 | 0 |  | 1
[7 empty] | Plný popis: | Osazení chodníkového obrubníku betonového se zřízením lože, s vyplněním a zatřením spár cementovou maltou stojatého s boční opěrou z betonu prostého tř. C 12/15, do lože z betonu prostého téže značky
[5 empty] | 17 | SP | 916991121 | Lože pod obrubníky, krajníky nebo obruby z dlažebních kostek z betonu prostého | m3 | 5.822 | 0 | 5.822 |  | 0 | 2.2563 | 13.1364 |  | 0 | 21 | 0 | 0 |  | 1
[7 empty] | Plný popis: | Lože pod obrubníky, krajníky nebo obruby z dlažebních kostek z betonu prostého tř. C 12/15
[5 empty] | 18 | SP | 919726202 | Geotextilie pro vyztužení, separaci a filtraci tkaná z PP podélná pevnost v tahu do 50 kN/m | m2 | 2072 | 0 | 2072 |  | 0 | 0.00036 | 0.74592 |  | 0 | 21 | 0 | 0 |  | 1
[7 empty] | Plný popis: | Geotextilie tkaná pro vyztužení, separaci nebo filtraci z polypropylenu, podélná pevnost v tahu přes 15 do 50 kN/m
[5 empty] | 19 | SP | 919735113 | Řezání stávajícího živičného krytu hl do 150 mm | m | 26 | 0 | 26 |  | 0 |  | 0 |  | 0 | 21 | 0 | 0 |  | 1
[7 empty] | Plný popis: | Řezání stávajícího živičného krytu nebo podkladu hloubky přes 100 do 150 mm
[5 empty] | 20 | SP | 919735123 | Řezání stávajícího betonového krytu hl do 150 mm | m | 26 | 0 | 26 |  | 0 | 3e-05 | 0.00078 |  | 0 | 21 | 0 | 0 |  | 1
[7 empty] | Plný popis: | Řezání stávajícího betonového krytu nebo podkladu hloubky přes 100 do 150 mm
[5 empty] | 21 | SP | 936104211 | Montáž odpadkového koše do betonové patky | kus | 6 | 0 | 6 |  | 0 | 0.07287 | 0.43722 |  | 0 | 21 | 0 | 0 |  | 1
[7 empty] | Plný popis: | Montáž odpadkového koše do betonové patky
[5 empty] | 22 | SP | 936124112 | Montáž lavičky stabilní parkové se zabetonováním noh | kus | 16 | 0 | 16 |  | 0 | 0.35744 | 5.719 |  | 0 | 21 | 0 | 0 |  | 1
[7 empty] | Plný popis: | Montáž lavičky parkové stabilní se zabetonováním noh
[5 empty] | 23 | SP | 938909311 | Čištění vozovek metením strojně podkladu nebo krytu betonového nebo živičného | m2 | 225 | 0 | 225 |  | 0 |  | 0 |  | 0 | 21 | 0 | 0 |  | 1
[7 empty] | Plný popis: | Čištění vozovek metením bláta, prachu nebo hlinitého nánosu s odklizením na hromady na vzdálenost do 20 m nebo naložením na dopravní prostředek strojně povrchu podkladu nebo krytu betonového nebo živičného
_
[8 empty] | 091: Bourání konstrukcí - demolice | [5 empty] | 0 |  | 0 |  | 406.1863 |  | 0 | 0 |  | 7
[5 empty] | 1 | SP | 113106241 | Rozebrání vozovek ze silničních dílců | m2 | 150 | 0 | 150 |  | 0 |  | 0 | 0.408 | 61.2 | 21 | 0 | 0 |  | 1
[7 empty] | Plný popis: | Rozebrání dlažeb a dílců komunikací pro pěší, vozovek a ploch s přemístěním hmot na skládku na vzdálenost do 3 m nebo s naložením na dopravní prostředek vozovek a ploch, s jakoukoliv výplní spár ze silničních dílců v jakékoliv ploše a jakýchkoliv rozměrů se spárami zalitými živicí nebo cementovou maltou, kladených do lože z kameniva nebo živice
[5 empty] | 2 | SP | 113107031 | Odstranění podkladu plochy do 15 m2 z betonu prostého tl 150 mm při překopech inž sítí | m2 | 14.3 | 0 | 14.3 |  | 0 |  | 0 | 0.225 | 3.2175 | 21 | 0 | 0 |  | 1
[7 empty] | Plný popis: | Odstranění podkladů nebo krytů při překopech inženýrských sítí v ploše jednotlivě do 15 m2 s přemístěním hmot na skládku ve vzdálenosti do 3 m nebo s naložením na dopravní prostředek z betonu prostého, o tl. vrstvy přes 100 do 150 mm
[5 empty] | 3 | SP | 113107043 | Odstranění podkladu plochy do 15 m2 živičných tl 150 mm při překopech inž sítí | m2 | 14.3 | 0 | 14.3 |  | 0 |  | 0 | 0.316 | 4.5188 | 21 | 0 | 0 |  | 1
[7 empty] | Plný popis: | Odstranění podkladů nebo krytů při překopech inženýrských sítí v ploše jednotlivě do 15 m2 s přemístěním hmot na skládku ve vzdálenosti do 3 m nebo s naložením na dopravní prostředek živičných, o tl. vrstvy přes 100 do 150 mm
[5 empty] | 4 | SP | 113107171 | Odstranění podkladu pl přes 50 do 200 m2 z betonu prostého tl 150 mm | m2 | 150 | 0 | 150 |  | 0 |  | 0 | 0.225 | 33.75 | 21 | 0 | 0 |  | 1
[7 empty] | Plný popis: | Odstranění podkladů nebo krytů s přemístěním hmot na skládku na vzdálenost do 20 m nebo s naložením na dopravní prostředek v ploše jednotlivě přes 50 m2 do 200 m2 z betonu prostého, o tl. vrstvy přes 100 do 150 mm
[5 empty] | 5 | SP | 113107172 | Odstranění podkladu pl přes 50 do 200 m2 z betonu prostého tl 300 mm | m2 | 200 | 0 | 200 |  | 0 |  | 0 | 0.5 | 100 | 21 | 0 | 0 |  | 1
[7 empty] | Plný popis: | Odstranění podkladů nebo krytů s přemístěním hmot na skládku na vzdálenost do 20 m nebo s naložením na dopravní prostředek v ploše jednotlivě přes 50 m2 do 200 m2 z betonu prostého, o tl. vrstvy přes 150 do 300 mm
[5 empty] | 6 | SP | 113107242 | Odstranění podkladu pl přes 200 m2 živičných tl 100 mm | m2 | 700 | 0 | 700 |  | 0 |  | 0 | 0.181 | 126.7 | 21 | 0 | 0 |  | 1
[7 empty] | Plný popis: | Odstranění podkladů nebo krytů s přemístěním hmot na skládku na vzdálenost do 20 m nebo s naložením na dopravní prostředek v ploše jednotlivě přes 200 m2 živičných, o tl. vrstvy přes 50 do 100 mm
[5 empty] | 7 | SP | 961044111 | Bourání základů z betonu prostého | m3 | 38.4 | 0 | 38.4 |  | 0 |  | 0 | 2 | 76.8 | 21 | 0 | 0 |  | 1
[7 empty] | Plný popis: | Bourání základů z betonu prostého
_
[8 empty] | 099: Přesun hmot HSV | [5 empty] | 0 |  | 0 |  | 0 |  | 0 | 0 |  | 9
[5 empty] | 1 | SP | 997221551 | Vodorovná doprava suti ze sypkých materiálů do 1 km | t | 268.186 | 0 | 268.186 |  | 0 |  | 0 |  | 0 | 21 | 0 | 0 |  | 1
[7 empty] | Plný popis: | Vodorovná doprava suti bez naložení, ale se složením a s hrubým urovnáním ze sypkých materiálů, na vzdálenost do 1 km
[5 empty] | 2 | SP | 997221559 | Příplatek ZKD 1 km u vodorovné dopravy suti ze sypkých materiálů | t | 4290.976 | 0 | 4290.976 |  | 0 |  | 0 |  | 0 | 21 | 0 | 0 |  | 1
[7 empty] | Plný popis: | Vodorovná doprava suti bez naložení, ale se složením a s hrubým urovnáním Příplatek k ceně za každý další i započatý 1 km přes 1 km
[7 empty] | Výkaz výměr: | 268,186*16 |  |  |  | 4290.976 | [6 empty] | _
[5 empty] | 3 | SP | 997221561 | Vodorovná doprava suti z kusových materiálů do 1 km | t | 138 | 0 | 138 |  | 0 |  | 0 |  | 0 | 21 | 0 | 0 |  | 1
[7 empty] | Plný popis: | Vodorovná doprava suti bez naložení, ale se složením a s hrubým urovnáním z kusových materiálů, na vzdálenost do 1 km
[5 empty] | 4 | SP | 997221569 | Příplatek ZKD 1 km u vodorovné dopravy suti z kusových materiálů | t | 2208 | 0 | 2208 |  | 0 |  | 0 |  | 0 | 21 | 0 | 0 |  | 1
[7 empty] | Plný popis: | Vodorovná doprava suti bez naložení, ale se složením a s hrubým urovnáním Příplatek k ceně za každý další i započatý 1 km přes 1 km
[7 empty] | Výkaz výměr: | 138*16 |  |  |  | 2208 | [6 empty] | _
[5 empty] | 5 | SP | 997221815 | Poplatek za uložení betonového odpadu na skládce (skládkovné) | t | 213.768 | 0 | 213.768 |  | 0 |  | 0 |  | 0 | 21 | 0 | 0 |  | 1
[7 empty] | Plný popis: | Poplatek za uložení stavebního odpadu na skládce (skládkovné) betonového
[5 empty] | 6 | SP | 997221825 | Poplatek za uložení železobetonového odpadu na skládce (skládkovné) | t | 61.2 | 0 | 61.2 |  | 0 |  | 0 |  | 0 | 21 | 0 | 0 |  | 1
[7 empty] | Plný popis: | Poplatek za uložení stavebního odpadu na skládce (skládkovné) železobetonového
[5 empty] | 7 | SP | 997221845 | Poplatek za uložení odpadu z asfaltových povrchů na skládce (skládkovné) | t | 131.22 | 0 | 131.22 |  | 0 |  | 0 |  | 0 | 21 | 0 | 0 |  | 1
[7 empty] | Plný popis: | Poplatek za uložení stavebního odpadu na skládce (skládkovné) z asfaltových povrchů
[5 empty] | 8 | SP | 998225111 | Přesun hmot pro pozemní komunikace s krytem z kamene, monolitickým betonovým nebo živičným | t | 362.59 | 0 | 362.59 |  | 0 |  | 0 |  | 0 | 21 | 0 | 0 |  | 1
[7 empty] | Plný popis: | Přesun hmot pro komunikace s krytem z kameniva, monolitickým betonovým nebo živičným dopravní vzdálenost do 200 m jakékoliv délky objektu
[7 empty] | Výkaz výměr: | 189,42+173,17 |  |  |  | 362.59 | [6 empty] | _
[5 empty] | 9 | SP | 998276101 | Přesun hmot pro trubní vedení z trub z plastických hmot otevřený výkop | t | 38.571 | 0 | 38.571 |  | 0 |  | 0 |  | 0 | 21 | 0 | 0 |  | 1
[7 empty] | Plný popis: | Přesun hmot pro trubní vedení hloubené z trub z plastických hmot nebo sklolaminátových pro vodovody nebo kanalizace v otevřeném výkopu dopravní vzdálenost do 15 m
_
_
[8 empty] | 03: Elektročást | [5 empty] | 0 |  | 0.003152 |  | 0 |  | 0 | 0 |  | 37
[8 empty] | 021: Silnoproud | [5 empty] | 0 |  | 0 |  | 0 |  | 0 | 0 |  | 24
[5 empty] | 1 | SP | 210 00-0001 | Montáž (40% z materiálu) | kus | 1 | 0 | 1 |  | 0 |  | 0 |  | 0 | 21 | 0 | 0 |  | 1
Plný popis:
[5 empty] | 2 | SP | 210 00-0002 | Doprava (3,6% z materiálu) | kus | 1 | 0 | 1 |  | 0 |  | 0 |  | 0 | 21 | 0 | 0 |  | 1
Plný popis:
[5 empty] | 3 | SP | 210 00-0003 | Revize | kus | 1 | 0 | 1 |  | 0 |  | 0 |  | 0 | 21 | 0 | 0 |  | 1
Plný popis:
[5 empty] | 4 | SP | 210 00-0004 | Technická pomoc | kus | 1 | 0 | 1 |  | 0 |  | 0 |  | 0 | 21 | 0 | 0 |  | 1
Plný popis:
[5 empty] | 5 | SP | 210-01 | Stožár kulatý stupňovitý St 260/60 žárově zinkovaný | kus | 9 | 0 | 9 |  | 0 |  | 0 |  | 0 | 21 | 0 | 0 |  | 1
Plný popis:
[5 empty] | 6 | SP | 210-02 | Stožár kulatý stupňovitý St 280/76 žárově zinkovaný | kus | 3 | 0 | 3 |  | 0 |  | 0 |  | 0 | 21 | 0 | 0 |  | 1
Plný popis:
[5 empty] | 7 | SP | 210-03 | Výložník přímý V1F-05 D76 žárově zinkovaný | kus | 3 | 0 | 3 |  | 0 |  | 0 |  | 0 | 21 | 0 | 0 |  | 1
Plný popis:
[5 empty] | 8 | SP | 210-04 | Svítidla Z1 Sidonia medium SCH107000430-Z1/70W/SON-T/KP/vertikální uchycení | kus | 8 | 0 | 8 |  | 0 |  | 0 |  | 0 | 21 | 0 | 0 |  | 1
Plný popis:
[5 empty] | 9 | SP | 210-05 | Svítidla Z1 Sidonia medium SCH107000430-Z1/70W/SON-T/KP/horizontální uchycení | kus | 3 | 0 | 3 |  | 0 |  | 0 |  | 0 | 21 | 0 | 0 |  | 1
Plný popis:
[5 empty] | 10 | SP | 210-06 | Svítidla Z1 Sidonia medium SCH107000430-Z1/70W/SON-T/KP/bez držáku | kus | 2 | 0 | 2 |  | 0 |  | 0 |  | 0 | 21 | 0 | 0 |  | 1
Plný popis:
[5 empty] | 11 | SP | 210-07 | T držák pro dvojmontáž svítidla Z1 Sidonia medium D100000007 | kus | 1 | 0 | 1 |  | 0 |  | 0 |  | 0 | 21 | 0 | 0 |  | 1
Plný popis:
[5 empty] | 12 | SP | 210-08 | Zdroj1000002 -výbojka SON-T PIA Plus 70W, E27 | kus | 13 | 0 | 13 |  | 0 |  | 0 |  | 0 | 21 | 0 | 0 |  | 1
Plný popis:
[5 empty] | 13 | SP | 210-09 | Příplatek za recyklaci svítidel | kus | 13 | 0 | 13 |  | 0 |  | 0 |  | 0 | 21 | 0 | 0 |  | 1
Plný popis:
[5 empty] | 14 | SP | 210-10 | Příplatek za recyklaci zdrojů | kus | 13 | 0 | 13 |  | 0 |  | 0 |  | 0 | 21 | 0 | 0 |  | 1
Plný popis:
[5 empty] | 15 | SP | 210-11 | Stožárová svorkovnice VO s trubičkovou pojistkou 6,3A | kus | 13 | 0 | 13 |  | 0 |  | 0 |  | 0 | 21 | 0 | 0 |  | 1
Plný popis:
[5 empty] | 16 | SP | 210-12 | Základ pro stožáry | kus | 12 | 0 | 12 |  | 0 |  | 0 |  | 0 | 21 | 0 | 0 |  | 1
Plný popis:
[5 empty] | 17 | SP | 210-13 | Roura SITREX 250 | m | 18 | 0 | 18 |  | 0 |  | 0 |  | 0 | 21 | 0 | 0 |  | 1
Plný popis:
[5 empty] | 18 | SP | 210-14 | Trubka HDPE 40 | m | 245 | 0 | 245 |  | 0 |  | 0 |  | 0 | 21 | 0 | 0 |  | 1
Plný popis:
[5 empty] | 19 | SP | 210-15 | Kabel pro VO CYKY 4Bx10 | m | 370 | 0 | 370 |  | 0 |  | 0 |  | 0 | 21 | 0 | 0 |  | 1
Plný popis:
[5 empty] | 20 | SP | 210-15a | Kabel pro VO CYKY 3Cx1,5 | m | 95 | 0 | 95 |  | 0 |  | 0 |  | 0 | 21 | 0 | 0 |  | 1
Plný popis:
[5 empty] | 21 | SP | 210-16 | FeZn drát pr.10mm | m | 330 | 0 | 330 |  | 0 |  | 0 |  | 0 | 21 | 0 | 0 |  | 1
Plný popis:
[5 empty] | 22 | SP | 210-17 | Ochrana stožáru VO | kus | 12 | 0 | 12 |  | 0 |  | 0 |  | 0 | 21 | 0 | 0 |  | 1
Plný popis:
[5 empty] | 23 | SP | 210-18 | Zemní práce pro VO | m | 230 | 0 | 230 |  | 0 |  | 0 |  | 0 | 21 | 0 | 0 |  | 1
Plný popis:
[5 empty] | 24 | SP | 210-19 | Zemní práce pro VO v komunikaci | m | 95 | 0 | 95 |  | 0 |  | 0 |  | 0 | 21 | 0 | 0 |  | 1
Plný popis:
_
[8 empty] | 022: Slaboproud | [5 empty] | 0 |  | 0.003152 |  | 0 |  | 0 | 0 |  | 13
[5 empty] | 1 | SP | 220 00-0001 | Montážní práce | kus | 1 | 0 | 1 |  | 0 |  | 0 |  | 0 | 21 | 0 | 0 |  | 1
Plný popis:
[5 empty] | 2 | SP | 220 00-0002 | Podíl přidružených výkonů | kus | 1 | 0 | 1 |  | 0 |  | 0 |  | 0 | 21 | 0 | 0 |  | 1
Plný popis:
[5 empty] | 3 | SP | 220 00-0003 | Proměření | hod | 8 | 0 | 8 |  | 0 |  | 0 |  | 0 | 21 | 0 | 0 |  | 1
Plný popis:
[5 empty] | 4 | SP | 220 00-0004 | Návazný materiál | kus | 1 | 0 | 1 |  | 0 |  | 0 |  | 0 | 21 | 0 | 0 |  | 1
Plný popis:
[5 empty] | 5 | SP | 220 00-0005 | Inženýrská činnost | kus | 1 | 0 | 1 |  | 0 |  | 0 |  | 0 | 21 | 0 | 0 |  | 1
Plný popis:
[5 empty] | 6 | SP | 220-01 | Trubka HDPE 40 | m | 80 | 0 | 80 |  | 0 |  | 0 |  | 0 | 21 | 0 | 0 |  | 1
Plný popis:
[5 empty] | 7 | SP | 220-02 | Kabelová spojka | kus | 1 | 0 | 1 |  | 0 |  | 0 |  | 0 | 21 | 0 | 0 |  | 1
Plný popis:
[5 empty] | 8 | SP | 220-03 | Kabel TCEKPFLE | m | 45 | 0 | 45 |  | 0 |  | 0 |  | 0 | 21 | 0 | 0 |  | 1
Plný popis:
[5 empty] | 9 | MP | 460010024 | Vytyčení trasy vedení kabelového podzemního v zastavěném prostoru | km | 0.04 | 0 | 0.04 |  | 0 | 0.0088 | 0.000352 |  | 0 | 21 | 0 | 0 |  | 1
Plný popis:
[5 empty] | 10 | MP | 460200283 | Hloubení kabelových nezapažených rýh ručně š 50 cm, hl 100 cm, v hornině tř 3 | m | 40 | 0 | 40 |  | 0 |  | 0 |  | 0 | 21 | 0 | 0 |  | 1
Plný popis:
[5 empty] | 11 | SP | 460300006 | Hutnění zeminy vrstvy 20cm | m3 | 2 | 0 | 2 |  | 0 |  | 0 |  | 0 | 21 | 0 | 0 |  | 1
Plný popis:
[5 empty] | 12 | SP | 460420022 | Kabel.lože z kop.písku rýha 65cm tl.10cm | m | 40 | 0 | 40 |  | 0 |  | 0 |  | 0 | 21 | 0 | 0 |  | 1
Plný popis:
[5 empty] | 13 | MP | 460490012 | Krytí kabelů výstražnou fólií šířky 25 cm | m | 40 | 0 | 40 |  | 0 | 7e-05 | 0.0028 |  | 0 | 21 | 0 | 0 |  | 1
Plný popis:
_
_
_