## Kryci list
Krycí list rozpočtu
| Číslo zakázky | Zakázka
| Areál Meandr | Karlovy Vary,Meandr Ohře-víceúčelová lávka,příjezdová komunikace a parkoviště -REKAPITULACE
Komentář
| Popis verze | Výchozí
Komentář verze
| Adresa |  | Datum zahájení | 2014-11-26
| Rok | 2014 | Datum dokončení
| Typ Firmy | Název | Kontaktní osoba | Telefon
| Význam (funkce) | Jméno
REKAPITULACE
| Kód stavebního objektu | Popis objektu | Kód zatřídění | Zatřídění
| SO 001 | Příprava staveniště
| SO 101 | Stezka pro cyklisty a pěší -levý břeh
| SO 102 | Stezka pro cyklisty a pěší -pravý břeh
| SO 103 | Přeložka in-line dráhy
| SO 131 | Provizorní komunikace
| SO 801 | Sadové úpravy
| VRN | Vedlejší rozpočtové náklady
| VRN | Vedlejší rozpočtové náklady
| REK | Rekapitulace
| REK | Rekapitulace
|  |  | Celkem (bez DPH) | 0
|  |  | DPH | 0
0
0
|  |  | Celkem (včetně DPH) | 0
| Za zhotovitele |  | Za objednatele
| Jméno : |  | Jméno :
| Datum : |  | Datum :
| Podpis: |  | Podpis :
Poznámka :

## Rekapitulace
Zakázka:
Karlovy Vary,Meandr Ohře-víceúčelová lávka,příjezdová komunikace a parkoviště -REKAPITULACE
| Popis | Cena | Hmotnost | DPH | Cena s DPH | Počet položek
| REK: Rekapitulace |  |  |  |  | 2
| REK: Rekapitulace |  |  |  |  | 2
| VRN: Vedlejší rozpočtové náklady |  | 420.499 |  |  | 41
| OP: Drobné opravy stáv. komunikací |  | 46.612 |  |  | 11
| PK: Příjezdová komunikace |  | 373.887 |  |  | 16
| VRN: Vedlejší rozpočtové náklady |  |  |  |  | 14
0 | Celkem (bez DPH) | 0
| DPH | 0
0
0
Celkem (včetně DPH)

## Zakazka
Zakázka:
Karlovy Vary,Meandr Ohře-víceúčelová lávka,příjezdová komunikace a parkoviště -REKAPITULACE
[5 empty] | Poř. | Typ | Kód | Popis | MJ | Výměra bez ztr. | Ztratné | Výměra | Jedn.cena | Cena | Jedn. hmotn. | Hmotnost | Jedn. suť | Suť | Sazba DPH | DPH | Cena s DPH | Komentář | Počet
[8 empty] | REK: Rekapitulace | [5 empty] | 0 |  | 0 |  | 0 |  | 0 | 0 |  | 2
[8 empty] | REK: Rekapitulace | [5 empty] | 0 |  | 0 |  | 0 |  | 0 | 0 |  | 2
##T2##N_Catalog_catGUID | ##T2##PRO_ITEM_catID | ##T2##PRO_ITEM_iteCode | ##T2##PRO_ITEM_szvCode | ##T2##PRO_ITEM_tevCode | 1 | SP | PS1 | PS1 Víceúčelová lávka Meandr Ohře -Interspar | Kč | 1 | 0 | 1 |  | 0 |  | 0 |  | 0 | 21 | 0 | 0 |  | 1
Plný popis:
[5 empty] | 2 | SP | PS2 | PS2 Oprava komunikace k areálu Meandr, K.Vary | Kč | 1 | 0 | 1 |  | 0 |  | 0 |  | 0 | 21 | 0 | 0 |  | 1
Plný popis:
_
_
[8 empty] | VRN: Vedlejší rozpočtové náklady | [5 empty] | 0 |  | 420.499 |  | 324.12 |  | 0 | 0 |  | 41
[8 empty] | OP: Drobné opravy stáv. komunikací | [5 empty] | 0 |  | 46.612 |  | 41.2 |  | 0 | 0 |  | 11
[5 empty] | 1 | SP | 113151113 | Odstranění živičného krytu frézováním pl do 500 m2 tl 40 mm s naložením | m2 | 400 | 0 | 400 |  | 0 | 1e-05 | 0.004 | 0.103 | 41.2 | 21 | 0 | 0 |  | 1
[7 empty] | Plný popis: | Odstranění živičného podkladu nebo krytu frézováním s naložením na dopravní prostředek ploch do 500 m2 na jednom objektu nebo při provádění pruhu šířky do 750 mm tl. 40 mm
[5 empty] | 2 | SP | 577134141 | Asfaltový beton vrstva obrusná ACO 11 (ABS) tř. I tl 40 mm š přes 3 m z modifikovaného asfaltu | m2 | 400 | 0 | 400 |  | 0 | 0.10373 | 41.492 |  | 0 | 21 | 0 | 0 |  | 1
[7 empty] | Plný popis: | Asfaltový beton vrstva obrusná ACO 11 (ABS) s rozprostřením a se zhutněním z modifikovaného asfaltu v pruhu šířky přes 3 m tl. 40 mm
[5 empty] | 3 | H | 59217504 | Obrubník betonový přírodní 100x15x25 cm | kus | 20 | 0 | 20 |  | 0 | 0.086 | 1.72 |  | 0 | 21 | 0 | 0 |  | 1
Plný popis:
[5 empty] | 4 | SP | 599141111 | Vyplnění spár mezi silničními dílci živičnou zálivkou | m | 80 | 0 | 80 |  | 0 | 0.0036 | 0.288 |  | 0 | 21 | 0 | 0 |  | 1
[7 empty] | Plný popis: | Vyplnění spár mezi silničními dílci jakékoliv tloušťky živičnou zálivkou
[5 empty] | 5 | SP | 916131213 | Osazení silničního obrubníku betonového stojatého s boční opěrou do lože z betonu prostého | m | 20 | 0 | 20 |  | 0 | 0.1554 | 3.108 |  | 0 | 21 | 0 | 0 |  | 1
[7 empty] | Plný popis: | Osazení silničního obrubníku betonového se zřízením lože, s vyplněním a zatřením spár cementovou maltou stojatého s boční opěrou z betonu prostého tř. C 12/15, do lože z betonu prostého téže značky
[5 empty] | 6 | SP | 919735111 | Řezání stávajícího živičného krytu hl do 50 mm | m | 80 | 0 | 80 |  | 0 |  | 0 |  | 0 | 21 | 0 | 0 |  | 1
[7 empty] | Plný popis: | Řezání stávajícího živičného krytu nebo podkladu hloubky do 50 mm
[5 empty] | 7 | SP | 979082213 | Vodorovná doprava suti po suchu do 1 km | t | 41.2 | 0 | 41.2 |  | 0 |  | 0 |  | 0 | 21 | 0 | 0 |  | 1
[7 empty] | Plný popis: | Vodorovná doprava suti po suchu bez naložení, ale se složením a s hrubým urovnáním na vzdálenost do 1 km
[5 empty] | 8 | SP | 979082219 | Příplatek ZKD 1 km u vodorovné dopravy suti po suchu do 1 km | t | 618 | 0 | 618 |  | 0 |  | 0 |  | 0 | 21 | 0 | 0 |  | 1
[7 empty] | Plný popis: | Vodorovná doprava suti po suchu Příplatek k ceně za každý další i započatý 1 km přes 1 km
[7 empty] | Výkaz výměr: | suť ; 41,2*15 |  |  |  | 618 | [6 empty] | _
[5 empty] | 9 | SP | 979087212 | Nakládání na dopravní prostředky pro vodorovnou dopravu suti | t | 41.2 | 0 | 41.2 |  | 0 |  | 0 |  | 0 | 21 | 0 | 0 |  | 1
[7 empty] | Plný popis: | Nakládání na dopravní prostředky pro vodorovnou dopravu suti
[5 empty] | 10 | SP | 979099145 | Poplatek za uložení odpadu z asfaltových povrchů na skládce (skládkovné) | t | 41.2 | 0 | 41.2 |  | 0 |  | 0 |  | 0 | 21 | 0 | 0 |  | 1
[7 empty] | Plný popis: | Poplatek za uložení stavebního odpadu na skládce (skládkovné) z asfaltových povrchů
[5 empty] | 11 | SP | 998225111 | Přesun hmot pro pozemní komunikace s krytem z kamene, monolitickým betonovým nebo živičným | t | 46.612 | 0 | 46.612 |  | 0 |  | 0 |  | 0 | 21 | 0 | 0 |  | 1
[7 empty] | Plný popis: | Přesun hmot pro komunikace s krytem z kameniva, monolitickým betonovým nebo živičným dopravní vzdálenost do 200 m jakékoliv délky objektu
_
[8 empty] | PK: Příjezdová komunikace | [5 empty] | 0 |  | 373.887 |  | 282.92 |  | 0 | 0 |  | 16
[5 empty] | 1 | H | 00572470 | Osivo směs travní univerzál | kg | 9.9 | 0 | 9.9 |  | 0 | 0.001 | 0.0099 |  | 0 | 21 | 0 | 0 |  | 1
Plný popis:
[7 empty] | Výkaz výměr: | 330*0,03 |  |  |  | 9.9 | [6 empty] | _
[5 empty] | 2 | SP | 113106241 | Rozebrání vozovek ze silničních dílců | m2 | 440 | 0 | 440 |  | 0 |  | 0 | 0.408 | 179.52 | 21 | 0 | 0 |  | 1
[7 empty] | Plný popis: | Rozebrání dlažeb a dílců komunikací pro pěší, vozovek a ploch s přemístěním hmot na skládku na vzdálenost do 3 m nebo s naložením na dopravní prostředek vozovek a ploch, s jakoukoliv výplní spár ze silničních dílců v jakékoliv ploše a jakýchkoliv rozměrů se spárami zalitými živicí nebo cementovou maltou, kladených do lože z kameniva nebo živice
[5 empty] | 3 | SP | 113107222 | Odstranění podkladu pl přes 200 m2 z kameniva drceného tl 200 mm | m2 | 440 | 0 | 440 |  | 0 |  | 0 | 0.235 | 103.4 | 21 | 0 | 0 |  | 1
[7 empty] | Plný popis: | Odstranění podkladů nebo krytů s přemístěním hmot na skládku na vzdálenost do 20 m nebo s naložením na dopravní prostředek v ploše jednotlivě přes 200 m2 z kameniva hrubého drceného, o tl. vrstvy přes 100 do 200 mm
[5 empty] | 4 | SP | 162301101 | Vodorovné přemístění do 500 m výkopku/sypaniny z horniny tř. 1 až 4 | m3 | 33 | 0 | 33 |  | 0 |  | 0 |  | 0 | 21 | 0 | 0 |  | 1
[7 empty] | Plný popis: | Vodorovné přemístění výkopku nebo sypaniny po suchu na obvyklém dopravním prostředku, bez naložení výkopku, avšak se složením bez rozhrnutí z horniny tř. 1 až 4 na vzdálenost přes 50 do 500 m
[5 empty] | 5 | SP | 167101101 | Nakládání výkopku z hornin tř. 1 až 4 do 100 m3 | m3 | 33 | 0 | 33 |  | 0 |  | 0 |  | 0 | 21 | 0 | 0 |  | 1
[7 empty] | Plný popis: | Nakládání, skládání a překládání neulehlého výkopku nebo sypaniny nakládání, množství do 100 m3, z hornin tř. 1 až 4
[5 empty] | 6 | SP | 180401211 | Založení lučního trávníku výsevem v rovině a ve svahu do 1:5 | m2 | 330 | 0 | 330 |  | 0 |  | 0 |  | 0 | 21 | 0 | 0 |  | 1
[7 empty] | Plný popis: | Založení trávníku výsevem lučního v rovině nebo na svahu do 1:5
[5 empty] | 7 | SP | 181301101 | Rozprostření ornice tl vrstvy do 100 mm pl do 500 m2 v rovině nebo ve svahu do 1:5 | m2 | 330 | 0 | 330 |  | 0 |  | 0 |  | 0 | 21 | 0 | 0 |  | 1
[7 empty] | Plný popis: | Rozprostření a urovnání ornice v rovině nebo ve svahu sklonu do 1:5 při souvislé ploše do 500 m2, tl. vrstvy do 100 mm
[5 empty] | 8 | SP | 564861111 | Podklad ze štěrkodrtě ŠDb tl 200 mm | m2 | 440 | 0 | 440 |  | 0 | 0.378 | 166.32 |  | 0 | 21 | 0 | 0 |  | 1
[7 empty] | Plný popis: | Podklad ze štěrkodrti ŠD s rozprostřením a zhutněním, po zhutnění tl. 200 mm
[5 empty] | 9 | SP | 584921121 | Zřízení plochy ze silničních dílců | m2 | 440 | 0 | 440 |  | 0 | 0.108 | 47.52 |  | 0 | 21 | 0 | 0 |  | 1
[7 empty] | Plný popis: | Zřízení zpevněné plochy ze silničních panelů osazených do lože z kameniva tl. 50 mm
[5 empty] | 10 | H | 59381085 | Panel silniční IZD 2/10 299x119x15 cm (pouze pronájem) | kus | 122 | 0 | 122 |  | 0 | 1.31 | 159.82 |  | 0 | 21 | 0 | 0 |  | 1
Plný popis:
[5 empty] | 11 | SP | 919726122 | Geotextilie pro ochranu, separaci a filtraci netkaná měrná hmotnost do 300 g/m2 | m2 | 462 | 0 | 462 |  | 0 | 0.00047 | 0.21714 |  | 0 | 21 | 0 | 0 |  | 1
[7 empty] | Plný popis: | Geotextilie netkaná pro ochranu, separaci nebo filtraci měrná hmotnost přes 200 do 300 g/m2
[7 empty] | Výkaz výměr: | 440*1,05 |  |  |  | 462 | [6 empty] | _
[5 empty] | 12 | SP | 979082213 | Vodorovná doprava suti po suchu do 1 km | t | 103.4 | 0 | 103.4 |  | 0 |  | 0 |  | 0 | 21 | 0 | 0 |  | 1
[7 empty] | Plný popis: | Vodorovná doprava suti po suchu bez naložení, ale se složením a s hrubým urovnáním na vzdálenost do 1 km
[5 empty] | 13 | SP | 979082219 | Příplatek ZKD 1 km u vodorovné dopravy suti po suchu do 1 km | t | 1551 | 0 | 1551 |  | 0 |  | 0 |  | 0 | 21 | 0 | 0 |  | 1
[7 empty] | Plný popis: | Vodorovná doprava suti po suchu Příplatek k ceně za každý další i započatý 1 km přes 1 km
[7 empty] | Výkaz výměr: | suť ; 103,4*15 |  |  |  | 1551 | [6 empty] | _
[5 empty] | 14 | SP | 979087212 | Nakládání na dopravní prostředky pro vodorovnou dopravu suti | t | 103.4 | 0 | 103.4 |  | 0 |  | 0 |  | 0 | 21 | 0 | 0 |  | 1
[7 empty] | Plný popis: | Nakládání na dopravní prostředky pro vodorovnou dopravu suti
[5 empty] | 15 | SP | 979099155 | Poplatek za uložení odpadu z kameniva na skládce (skládkovné) | t | 103.4 | 0 | 103.4 |  | 0 |  | 0 |  | 0 | 21 | 0 | 0 |  | 1
[7 empty] | Plný popis: | Poplatek za uložení stavebního odpadu na skládce (skládkovné) z kameniva
[5 empty] | 16 | SP | 998225111 | Přesun hmot pro pozemní komunikace s krytem z kamene, monolitickým betonovým nebo živičným | t | 373.887 | 0 | 373.887 |  | 0 |  | 0 |  | 0 | 21 | 0 | 0 |  | 1
[7 empty] | Plný popis: | Přesun hmot pro komunikace s krytem z kameniva, monolitickým betonovým nebo živičným dopravní vzdálenost do 200 m jakékoliv délky objektu
_
[8 empty] | VRN: Vedlejší rozpočtové náklady | [5 empty] | 0 |  | 0 |  | 0 |  | 0 | 0 |  | 14
[5 empty] | 1 | SP | 010 | Přechodné dopravní značení v rozsahu dle ZOV, instalace, údržba a odstranění | Kč | 1 | 0 | 1 |  | 0 |  | 0 |  | 0 | 21 | 0 | 0 |  | 1
Plný popis:
[5 empty] | 2 | SP | 011 | Vytyčení stáv.inženýrských sítí, geodetické vytyčení stavby | Kč | 1 | 0 | 1 |  | 0 |  | 0 |  | 0 | 21 | 0 | 0 |  | 1
Plný popis:
[5 empty] | 3 | SP | 013 | Dokumentace skutečného provedení stavby | Kč | 1 | 0 | 1 |  | 0 |  | 0 |  | 0 | 21 | 0 | 0 |  | 1
Plný popis:
[5 empty] | 4 | SP | 014 | Geodetické zaměření skutečného provedení stavby | Kč | 1 | 0 | 1 |  | 0 |  | 0 |  | 0 | 21 | 0 | 0 |  | 1
Plný popis:
[5 empty] | 5 | SP | 015 | Zajištění označení stavby -tabule 2ks | Kč | 1 | 0 | 1 |  | 0 |  | 0 |  | 0 | 21 | 0 | 0 |  | 1
Plný popis:
[5 empty] | 6 | SP | 016 | Čištění komunikací po dobu výstavby | Kč | 1 | 0 | 1 |  | 0 |  | 0 |  | 0 | 21 | 0 | 0 |  | 1
Plný popis:
[5 empty] | 7 | SP | 017 | Zpracování geometrického plánu | paré | 6 | 0 | 6 |  | 0 |  | 0 |  | 0 | 21 | 0 | 0 |  | 1
Plný popis:
[5 empty] | 8 | SP | 018 | Zkoušky hutnění | Kč | 1 | 0 | 1 |  | 0 |  | 0 |  | 0 | 21 | 0 | 0 |  | 1
Plný popis:
[5 empty] | 9 | SP | 020 | Geotechnický dohled při zakládání lávky | hod | 20 | 0 | 20 |  | 0 |  | 0 |  | 0 | 21 | 0 | 0 |  | 1
Plný popis:
[5 empty] | 10 | SP | 021 | Vyhotovení mostního listu a zajištění 1.hlavní mostní prohlídky | Kč | 1 | 0 | 1 |  | 0 |  | 0 |  | 0 | 21 | 0 | 0 |  | 1
Plný popis:
[5 empty] | 11 | SP | 022 | Zařízení staveniště vč.energií, oplocení, zapůjčení motorové lodě pro potřeby stavby | Kč | 1 | 0 | 1 |  | 0 |  | 0 |  | 0 | 21 | 0 | 0 |  | 1
Plný popis:
[5 empty] | 12 | SP | 023 | Zpracování plánu údržby pro lávku (dle pokynů a standardů budoucího správce) | paré | 4 | 0 | 4 |  | 0 |  | 0 |  | 0 | 21 | 0 | 0 |  | 1
Plný popis:
[5 empty] | 13 | SP | 024 | Zpracování provozního řádu vč.výroby a osazení | paré | 4 | 0 | 4 |  | 0 |  | 0 |  | 0 | 21 | 0 | 0 |  | 1
Plný popis:
[5 empty] | 14 | SP | 026 | Technologický předpis pro zvedání | paré | 4 | 0 | 4 |  | 0 |  | 0 |  | 0 | 21 | 0 | 0 |  | 1
Plný popis:
_
_
_