## Rekapitulace stavby
Export VZ |  | List obsahuje: |  |  |  |  | 1) Rekapitulace stavby |  |  | 2) Rekapitulace objektů stavby a soupisů prací | [15 empty] | 3.0 | ZAMOK |  |  |  |  | False | False | {CDDED238-FA4E-4A4C-9E9F-E4998321D0E7}
[31 empty] | 0,01 | 21
[31 empty] | 0,01 | 15
|  | REKAPITULACE STAVBY | [15 empty] | v --- níže se nacházejí doplnkové a pomocné údaje k sestavám --- v | [11 empty] | Návod na vyplnění | 0,001
|  | Kód: |  |  |  |  | S22 | [22 empty] | Měnit lze pouze buňky se žlutým podbarvením! 1) v Rekapitulaci stavby vyplňte údaje o Uchazeči (přenesou se do ostatních sestav i v jiných listech) 2) na vybraných listech vyplňte v sestavě Soupis prací ceny u položek Podrobnosti k vyplnění naleznete na poslední záložce s Pokyny pro vyplnění | 0,01
|  | Stavba: |  |  |  |  | Obnova ulic a chodníků ve Staré Roli | [23 empty] | 0,1
|  | KSO: | [11 empty] | CC-CZ: | [16 empty] | 1
|  | Místo: | [11 empty] | Datum: |  | 25.32015 | [14 empty] | 10
100
|  | Zadavatel: | [11 empty] | IČ: | [16 empty] | 0,1
[14 empty] | DIČ: | [16 empty] | 0,1
0,1
|  | Uchazeč: | [11 empty] | IČ: |  | 261 77 005 | [14 empty] | 0,1
|  |  | COLAS CZ, a.s. | [10 empty] | DIČ: |  | CZ26177005 | [14 empty] | 0,1
False
|  | Projektant: | [11 empty] | IČ: | [16 empty] | False
[14 empty] | DIČ: | [16 empty] | True
0,01
|  | Poznámka: | [28 empty] | 0,01
False
|  | Cena bez DPH | [11 empty] | 18486706.65
[8 empty] | Sazba daně |  | Základ daně |  |  |  | Výše daně
|  | DPH |  | základní |  |  |  | 21% |  | 18486706.65 |  |  |  | 3882208.4
|  |  |  | snížená |  |  |  | 15% |  | 0 |  |  |  | 0
|  |  |  | zákl. přenesená |  |  |  | 21% |  | 0 |  |  |  | 0
|  |  |  | sníž. přenesená |  |  |  | 15% |  | 0 |  |  |  | 0
|  |  |  | nulová |  |  |  | 0% |  | 0 |  |  |  | 0
|  | Cena s DPH | [6 empty] | v |  | CZK |  |  | 22368915.05
REKAPITULACE OBJEKTŮ STAVBY A SOUPISŮ PRACÍ
| Kód: | [6 empty] | S22
| Stavba: | [6 empty] | Obnova ulic a chodníků ve Staré Roli
| Místo: | [11 empty] | Datum: |  | 25.32015
| Zadavatel: | [11 empty] | Projektant: |  |  |  |  | Informatívní údaje z listů zakázek
| Uchazeč: | [6 empty] | COLAS CZ, a.s.
| Kód |  |  |  | Objekt, Soupis prací | [6 empty] | Cena bez DPH [CZK] |  |  |  | Cena s DPH [CZK] | Typ | z toho Ostat. náklady [CZK] | DPH [CZK] | Normohodiny [h] | DPH základní [CZK] | DPH snížená [CZK] | DPH základní přenesená [CZK] | DPH snížená přenesená [CZK] | Základna DPH základní | Základna DPH snížená | Základna DPH zákl. přenesená | Základna DPH sníž. přenesená | Základna DPH nulová
| Náklady stavby celkem | [10 empty] | 18486706.65 |  |  |  | 22368915.05 |  | 0 | 3882208.4 | 0 | 3882208.4 | 0 | 0 | 0 | 18486706.65 | 0 | 0 | 0 | 0 |  | D | 0 | ###NOIMPORT### | IMPORT | {CDDED238-FA4E-4A4C-9E9F-E4998321D0E7} | {00000000-0000-0000-0000-000000000000}
/ |  | 101 |  |  |  | Chodník podél ulice Okružní | [5 empty] | 1464208.56 |  |  |  | 1771692.36 | STA | 0 | 307483.8 | 0 | 307483.8 | 0 | 0 | 0 | 1464208.56 | 0 | 0 | 0 | 0 |  |  | 1 |  | IMPORT | {9599A037-EF88-47D7-BFA8-9A76AF8479BE} | {CDDED238-FA4E-4A4C-9E9F-E4998321D0E7} | 2
/ |  | 109.1 |  |  |  | Ulice Nad Dvorem, Rohová, Hornická kolonie | [5 empty] | 115177.18 |  |  |  | 139364.39 | STA | 0 | 24187.21 | 0 | 24187.21 | 0 | 0 | 0 | 115177.18 | 0 | 0 | 0 | 0 |  |  | 1 |  | IMPORT | {5FDEF941-CE4B-4AA4-94FE-A5480D18A654} | {CDDED238-FA4E-4A4C-9E9F-E4998321D0E7} | 2
/ |  | 101.1 |  |  |  | Chodník podél ul.Okružní | [5 empty] | 13429.93 |  |  |  | 16250.22 | STA | 0 | 2820.29 | 0 | 2820.29 | 0 | 0 | 0 | 13429.93 | 0 | 0 | 0 | 0 |  |  | 1 |  | IMPORT | {F7D686BC-8026-488B-B894-389507BE2A2D} | {CDDED238-FA4E-4A4C-9E9F-E4998321D0E7} | 2
/ |  | 103 |  |  |  | Úsek komunikace z ulice Hlávkovy | [5 empty] | 851745.93 |  |  |  | 1030612.58 | STA | 0 | 178866.65 | 0 | 178866.65 | 0 | 0 | 0 | 851745.93 | 0 | 0 | 0 | 0 |  |  | 1 |  | IMPORT | {8EFEBFAF-EF5A-4BF8-B3A2-219B0D3E74D0} | {CDDED238-FA4E-4A4C-9E9F-E4998321D0E7} | 2
/ |  | 103.1 |  |  |  | Úsek komunikace z ulice Hlávkovy | [5 empty] | 27028.34 |  |  |  | 32704.29 | STA | 0 | 5675.95 | 0 | 5675.95 | 0 | 0 | 0 | 27028.34 | 0 | 0 | 0 | 0 |  |  | 1 |  | IMPORT | {5E73E5CE-A77A-486D-BD0D-8F03F3E5D358} | {CDDED238-FA4E-4A4C-9E9F-E4998321D0E7} | 2
/ |  | 104 |  |  |  | Truhlářská a Dvořákova ulice | [5 empty] | 2535489.56 |  |  |  | 3067942.37 | STA | 0 | 532452.81 | 0 | 532452.81 | 0 | 0 | 0 | 2535489.56 | 0 | 0 | 0 | 0 |  |  | 1 |  | IMPORT | {2D3C5DD9-4F8F-4E6A-AEA8-0164862F18DA} | {CDDED238-FA4E-4A4C-9E9F-E4998321D0E7} | 2
/ |  | 105 |  |  |  | Ulice Závodu míru od Borové k Fibichově | [5 empty] | 1230237.29 |  |  |  | 1488587.12 | STA | 0 | 258349.83 | 0 | 258349.83 | 0 | 0 | 0 | 1230237.29 | 0 | 0 | 0 | 0 |  |  | 1 |  | IMPORT | {EE5AE929-8D18-45C0-AA7E-DB1016C74C0C} | {CDDED238-FA4E-4A4C-9E9F-E4998321D0E7} | 2
/ |  | 106 |  |  |  | Školní a Kladenská ulice | [5 empty] | 6709484 |  |  |  | 8118475.64 | STA | 0 | 1408991.64 | 0 | 1408991.64 | 0 | 0 | 0 | 6709484 | 0 | 0 | 0 | 0 |  |  | 1 |  | IMPORT | {00999A8C-C559-438B-A12C-45BD2958BEB2} | {CDDED238-FA4E-4A4C-9E9F-E4998321D0E7} | 2
/ |  | 106.1 |  |  |  | Školní a Kladenská ulice | [5 empty] | 104550.55 |  |  |  | 126506.17 | STA | 0 | 21955.62 | 0 | 21955.62 | 0 | 0 | 0 | 104550.55 | 0 | 0 | 0 | 0 |  |  | 1 |  | IMPORT | {D87A05FA-668D-4944-98C8-3747DFB9957E} | {CDDED238-FA4E-4A4C-9E9F-E4998321D0E7} | 2
/ |  | 107 |  |  |  | Ulice Tuhnická a Dvořákova | [5 empty] | 1879454 |  |  |  | 2274139.34 | STA | 0 | 394685.34 | 0 | 394685.34 | 0 | 0 | 0 | 1879454 | 0 | 0 | 0 | 0 |  |  | 1 |  | IMPORT | {E1986108-55CD-4CF6-834F-428FE6E46088} | {CDDED238-FA4E-4A4C-9E9F-E4998321D0E7} | 2
/ |  | 108 |  |  |  | Chodník podél Okružní ul. a směrem k ul. Závodu míru | [5 empty] | 712917.02 |  |  |  | 862629.59 | STA | 0 | 149712.57 | 0 | 149712.57 | 0 | 0 | 0 | 712917.02 | 0 | 0 | 0 | 0 |  |  | 1 |  | IMPORT | {870FE1ED-AB46-422B-AB4A-DC93C972757A} | {CDDED238-FA4E-4A4C-9E9F-E4998321D0E7} | 2
/ |  | 109 |  |  |  | Ul. Nad dvorem, Rohová, Hornická kolonie | [5 empty] | 1591957.43 |  |  |  | 1926268.49 | STA | 0 | 334311.06 | 0 | 334311.06 | 0 | 0 | 0 | 1591957.43 | 0 | 0 | 0 | 0 |  |  | 1 |  | IMPORT | {D62ECB2F-4BF1-4215-8143-06967E899F10} | {CDDED238-FA4E-4A4C-9E9F-E4998321D0E7} | 2
/ |  | 102 |  |  |  | Třešňová ulice | [5 empty] | 1251026.86 |  |  |  | 1513742.5 | STA | 0 | 262715.64 | 0 | 262715.64 | 0 | 0 | 0 | 1251026.86 | 0 | 0 | 0 | 0 |  |  | 1 |  | IMPORT | {8FE07E70-0BA8-4BD0-A556-5B667063D577} | {CDDED238-FA4E-4A4C-9E9F-E4998321D0E7} | 2

## 101 - Chodník podél ulice...
| List obsahuje: |  | 1) Krycí list soupisu | 2) Rekapitulace |  |  | 3) Soupis prací | Zpět na list: | Rekapitulace stavby
{9599A037-EF88-47D7-BFA8-9A76AF8479BE}
2
| KRYCÍ LIST SOUPISU | [8 empty] | v --- níže se nacházejí doplnkové a pomocné údaje k sestavám --- v | [8 empty] | False
Stavba:
Obnova ulic a chodníků ve Staré Roli
Objekt:
101 - Chodník podél ulice Okružní
| KSO: |  |  |  |  | CC-CZ:
| Místo: |  |  |  |  | Datum: | 25.32015
| Zadavatel: |  |  |  |  | IČ:
DIČ:
| Uchazeč: |  |  |  |  | IČ: | 261 77 005
|  | COLAS CZ, a.s. |  |  |  | DIČ: | CZ26177005
| Projektant: |  |  |  |  | IČ:
DIČ:
Poznámka:
| Cena bez DPH | [5 empty] | 1464208.56
|  |  | Základ daně |  |  | Sazba daně | Výše daně
| DPH | základní | 1464208.56 |  |  | 21% | 307483.8
|  | snížená | 0 |  |  | 15% | 0
|  | zákl. přenesená | 0 |  |  | 21% | 0
|  | sníž. přenesená | 0 |  |  | 15% | 0
|  | nulová | 0 |  |  | 0% | 0
| Cena s DPH |  |  | v | CZK |  | 1771692.36
REKAPITULACE ČLENĚNÍ SOUPISU PRACÍ
Stavba:
Obnova ulic a chodníků ve Staré Roli
Objekt:
101 - Chodník podél ulice Okružní
Místo: | [5 empty] | Datum: | 25.32015
Zadavatel: | [5 empty] | Projektant:
Uchazeč: |  |  | COLAS CZ, a.s.
Kód dílu - Popis | [6 empty] | Cena celkem [CZK]
Náklady soupisu celkem | [6 empty] | 1464208.56 | [12 empty] | -1
| D1 - Všeobecné konstrukce a práce | [5 empty] | 44303.28
| D2 - Zemní práce | [5 empty] | 429350.92
| D3 - Komunikace | [5 empty] | 579719.21
| D4 - Potrubí | [5 empty] | 17565
| D5 - Ostatní konstrukce a práce | [5 empty] | 393270.15
SOUPIS PRACÍ
Stavba:
Obnova ulic a chodníků ve Staré Roli
Objekt:
101 - Chodník podél ulice Okružní
Místo: | [5 empty] | Datum: | 25.32015
Zadavatel: | [5 empty] | Projektant:
Uchazeč: |  |  | COLAS CZ, a.s.
PČ | Typ | Kód | Popis | MJ | Množství | J.cena [CZK] | Cena celkem [CZK] | Cenová soustava |  | Poznámka | DPH | J. Nh [h] | Nh celkem [h] | J. hmotnost [t] | Hmotnost celkem [t] | J. suť [t] | Suť Celkem [t]
Náklady soupisu celkem | [6 empty] | 1464208.56 | [5 empty] | 0 |  | 0 |  | 0 |  | D | -1 | [7 empty] | 1464208.56
| D | D1 | Všeobecné konstrukce a práce |  |  |  | 44303.28 | [5 empty] | 0 |  | 0 |  | 0 | 1 | D | 0 | ROZPOCET | [6 empty] | 44303.28
1 | K | 014102a | POPLATKY ZA SKLÁDKU, asfalt z chodníků | T | 58.33 | 80 | 4666.4 |  |  |  | základní |  | 0 | 0 | 0 | 0 | 0 | 4 | K | 1 | ROZPOCET | 4666.4 | 0 | 0 | 0 | 0 | 1 | 4666.4 | 4 | 1
| PP |  | POPLATKY ZA SKLÁDKU, asfalt z chodníků | [15 empty] | PP | 1
| P |  | Poznámka k položce: m3 z pol. 113138: 24,304*2,4=58,330 [A] | [15 empty] | P | 1
2 | K | 014102b | POPLATKY ZA SKLÁDKU, beton | T | 29.095 | 125 | 3636.88 |  |  |  | základní |  | 0 | 0 | 0 | 0 | 0 | 4 | K | 1 | ROZPOCET | 3636.88 | 0 | 0 | 0 | 0 | 1 | 3636.88 | 4 | 2
| PP |  | POPLATKY ZA SKLÁDKU, beton | [15 empty] | PP | 1
| P |  | Poznámka k položce: podkl.beton, m3 z pol. 113358: 13,225*2,2=29,095 [A] | [15 empty] | P | 1
3 | K | 02730 | POMOC PRÁCE ZŘÍZ NEBO ZAJIŠŤ OCHRANU INŽENÝRSKÝCH SÍTÍ | soub | 1 | 3500 | 3500 |  |  |  | základní |  | 0 | 0 | 0 | 0 | 0 | 4 | K | 1 | ROZPOCET | 3500 | 0 | 0 | 0 | 0 | 1 | 3500 | 4 | 3
| PP |  | POMOC PRÁCE ZŘÍZ NEBO ZAJIŠŤ OCHRANU INŽENÝRSKÝCH SÍTÍ | [15 empty] | PP | 1
4 | K | 02911 | OSTATNÍ POŽADAVKY - GEODETICKÉ ZAMĚŘENÍ, Vytýčení stavby a stávajících inženýrských sítí | soub | 1 | 15000 | 15000 |  |  |  | základní |  | 0 | 0 | 0 | 0 | 0 | 4 | K | 1 | ROZPOCET | 15000 | 0 | 0 | 0 | 0 | 1 | 15000 | 4 | 4
| PP |  | OSTATNÍ POŽADAVKY - GEODETICKÉ ZAMĚŘENÍ, Vytýčení stavby a stávajících inženýrských sítí | [15 empty] | PP | 1
5 | K | 02940 | OSTATNÍ POŽADAVKY - VYPRACOVÁNÍ DOKUMENTACE, Dokumentace skutečného provedení stavby | soub | 1 | 2500 | 2500 |  |  |  | základní |  | 0 | 0 | 0 | 0 | 0 | 4 | K | 1 | ROZPOCET | 2500 | 0 | 0 | 0 | 0 | 1 | 2500 | 4 | 5
| PP |  | OSTATNÍ POŽADAVKY - VYPRACOVÁNÍ DOKUMENTACE, Dokumentace skutečného provedení stavby | [15 empty] | PP | 1
6 | K | 02990 | OSTATNÍ POŽADAVKY - INFORMAČNÍ TABULE | soub | 1 | 12500 | 12500 |  |  |  | základní |  | 0 | 0 | 0 | 0 | 0 | 4 | K | 1 | ROZPOCET | 12500 | 0 | 0 | 0 | 0 | 1 | 12500 | 4 | 6
| PP |  | OSTATNÍ POŽADAVKY - INFORMAČNÍ TABULE | [15 empty] | PP | 1
7 | K | 03100 | ZAŘÍZENÍ STAVENIŠTĚ - ZŘÍZENÍ, PROVOZ, DEMONTÁŽ | soub | 1 | 2500 | 2500 |  |  |  | základní |  | 0 | 0 | 0 | 0 | 0 | 4 | K | 1 | ROZPOCET | 2500 | 0 | 0 | 0 | 0 | 1 | 2500 | 4 | 7
| PP |  | ZAŘÍZENÍ STAVENIŠTĚ - ZŘÍZENÍ, PROVOZ, DEMONTÁŽ | [15 empty] | PP | 1
| D | D2 | Zemní práce |  |  |  | 429350.92 | [5 empty] | 0 |  | 0 |  | 0 | 1 | D | 0 | ROZPOCET | [6 empty] | 429350.92
8 | K | 111204 | ODSTRANĚNÍ KŘOVIN S ODVOZEM DO 5KM, vč. spálení nebo štěpkování | M2 | 10 | 126.8 | 1268 |  |  |  | základní |  | 0 | 0 | 0 | 0 | 0 | 4 | K | 1 | ROZPOCET | 1268 | 0 | 0 | 0 | 0 | 1 | 1268 | 4 | 8
| PP |  | ODSTRANĚNÍ KŘOVIN S ODVOZEM DO 5KM, vč. spálení nebo štěpkování | [15 empty] | PP | 1
| P |  | Poznámka k položce: 101b: 10=10,000 [A] | [15 empty] | P | 1
9 | K | 113138 | ODSTRANĚNÍ KRYTU VOZOVEK A CHODNÍKŮ S ASFALT POJIVEM, ODVOZ DO 20KM, s uložením na skládku | M3 | 24.304 | 695.9 | 16913.15 |  |  |  | základní |  | 0 | 0 | 0 | 0 | 0 | 4 | K | 1 | ROZPOCET | 16913.15 | 0 | 0 | 0 | 0 | 1 | 16913.15 | 4 | 9
| PP |  | ODSTRANĚNÍ KRYTU VOZOVEK A CHODNÍKŮ S ASFALT POJIVEM, ODVOZ DO 20KM, s uložením na skládku | [15 empty] | PP | 1
| P |  | Poznámka k položce: stáv. asf. chodník 101a + 101b, z tab.kub.: (470,2+745)*0,02=24,304 [A] | [15 empty] | P | 1
10 | K | 113184 | ODSTRANĚNÍ KRYTU CHODNÍKŮ Z DLAŽDIC, ODVOZ DO 5KM, s uložením na mezideponii | M3 | 4.525 | 1063.1 | 4810.53 |  |  |  | základní |  | 0 | 0 | 0 | 0 | 0 | 4 | K | 1 | ROZPOCET | 4810.53 | 0 | 0 | 0 | 0 | 1 | 4810.53 | 4 | 10
| PP |  | ODSTRANĚNÍ KRYTU CHODNÍKŮ Z DLAŽDIC, ODVOZ DO 5KM, s uložením na mezideponii | [15 empty] | PP | 1
| P |  | Poznámka k položce: stáv.dláž.chodník 101a + 101b, z tab. kub.: (30+60,5)*0,05=4,525 [A] | [15 empty] | P | 1
11 | K | 113324 | ODSTRAN PODKL VOZOVEK A CHODNÍKŮ Z KAMENIVA NESTMEL, ODVOZ DO 5KM, s uložením na mezideponii | M3 | 223.786 | 295.1 | 66039.25 |  |  |  | základní |  | 0 | 0 | 0 | 0 | 0 | 4 | K | 1 | ROZPOCET | 66039.25 | 0 | 0 | 0 | 0 | 1 | 66039.25 | 4 | 11
| PP |  | ODSTRAN PODKL VOZOVEK A CHODNÍKŮ Z KAMENIVA NESTMEL, ODVOZ DO 5KM, s uložením na mezideponii | [15 empty] | PP | 1
| P |  | Poznámka k položce: podklad stáv.asfalt. a dláž. chodníku, z tab.kub.:, 101a: 470,2*0,18+30*0,1=87,636 [A], 101b: 745*0,18+20,5*0,1=136,150 [B], , Celkem: A+B=223,786 [C] | [15 empty] | P | 1
12 | K | 113358 | ODSTRAN PODKLADU VOZOVEK A CHOD Z BETONU, ODVOZ DO 20KM, s uložením na skládku | M3 | 13.409 | 1634.6 | 21918.35 |  |  |  | základní |  | 0 | 0 | 0 | 0 | 0 | 4 | K | 1 | ROZPOCET | 21918.35 | 0 | 0 | 0 | 0 | 1 | 21918.35 | 4 | 12
| PP |  | ODSTRAN PODKLADU VOZOVEK A CHOD Z BETONU, ODVOZ DO 20KM, s uložením na skládku | [15 empty] | PP | 1
| P |  | Poznámka k položce: viz tab. 101a: 470,2*0,02+26,7*0,15=13,409 [A], | [15 empty] | P | 1
13 | K | 113514 | ODSTRANĚNÍ ZÁHONOVÝCH OBRUBNÍKŮ, ODVOZ DO 5KM, s uložením na mezideponii | M | 694.5 | 64.7 | 44934.15 |  |  |  | základní |  | 0 | 0 | 0 | 0 | 0 | 4 | K | 1 | ROZPOCET | 44934.15 | 0 | 0 | 0 | 0 | 1 | 44934.15 | 4 | 13
| PP |  | ODSTRANĚNÍ ZÁHONOVÝCH OBRUBNÍKŮ, ODVOZ DO 5KM, s uložením na mezideponii | [15 empty] | PP | 1
| P |  | Poznámka k položce: odstranění stáv.obrubníků, 101a + 101b: 375,5+319=694,500 [A] | [15 empty] | P | 1
14 | K | 113534 | ODSTRANĚNÍ CHODNÍKOVÝCH KAMENNÝCH OBRUBNÍKŮ, ODVOZ DO 5KM, s uložením na mezideponii | M | 337 | 167.2 | 56346.4 |  |  |  | základní |  | 0 | 0 | 0 | 0 | 0 | 4 | K | 1 | ROZPOCET | 56346.4 | 0 | 0 | 0 | 0 | 1 | 56346.4 | 4 | 14
| PP |  | ODSTRANĚNÍ CHODNÍKOVÝCH KAMENNÝCH OBRUBNÍKŮ, ODVOZ DO 5KM, s uložením na mezideponii | [15 empty] | PP | 1
| P |  | Poznámka k položce: stáv.kamenný obrubník, 101b: 337=337,000 [A] | [15 empty] | P | 1
15 | K | 12110 | SEJMUTÍ ORNICE NEBO LESNÍ PŮDY, s ponecháním na místě pro zpětné ohumusování | M3 | 45.9 | 47 | 2157.3 |  |  |  | základní |  | 0 | 0 | 0 | 0 | 0 | 4 | K | 1 | ROZPOCET | 2157.3 | 0 | 0 | 0 | 0 | 1 | 2157.3 | 4 | 15
| PP |  | SEJMUTÍ ORNICE NEBO LESNÍ PŮDY, s ponecháním na místě pro zpětné ohumusování | [15 empty] | PP | 1
| P |  | Poznámka k položce: z tab.kub., 101a + 101b: (248+211)*0,1=45,900 [A] | [15 empty] | P | 1
16 | K | 12373 | ODKOP PRO SPOD STAVBU SILNIC A ŽELEZNIC TŘ. I, s ponecháním na místě pro násyp a dosypávky | M3 | 26.2 | 86.9 | 2276.78 |  |  |  | základní |  | 0 | 0 | 0 | 0 | 0 | 4 | K | 1 | ROZPOCET | 2276.78 | 0 | 0 | 0 | 0 | 1 | 2276.78 | 4 | 16
| PP |  | ODKOP PRO SPOD STAVBU SILNIC A ŽELEZNIC TŘ. I, s ponecháním na místě pro násyp a dosypávky | [15 empty] | PP | 1
| P |  | Poznámka k položce: z tab.kub., 101a: 1,9+10,3=12,200 [A], 101b: 0,1+13,9=14,000 [B], , Celkem: A+B=26,200 [C] | [15 empty] | P | 1
17 | K | 123734 | ODKOP PRO SPOD STAVBU SILNIC A ŽELEZNIC TŘ. I, ODVOZ DO 5KM, s uložením na mezideponii | M3 | 299 | 149.8 | 44790.2 |  |  |  | základní |  | 0 | 0 | 0 | 0 | 0 | 4 | K | 1 | ROZPOCET | 44790.2 | 0 | 0 | 0 | 0 | 1 | 44790.2 | 4 | 17
| PP |  | ODKOP PRO SPOD STAVBU SILNIC A ŽELEZNIC TŘ. I, ODVOZ DO 5KM, s uložením na mezideponii | [15 empty] | PP | 1
| P |  | Poznámka k položce: výkop celkem z tab.kub., 101a + 101b: 142,6+182,6=325,200 [A], odpočet potřeby výkopu z pol.12373: -26,2=-26,200 [B], , Celkem: A+B=299,000 [C] | [15 empty] | P | 1
18 | K | 12573a | VYKOPÁVKY ZE ZEMNÍKŮ A SKLÁDEK TŘ I - ornice, vč.dovozu a nákupu | M3 | 4.005 | 450 | 1802.25 |  |  |  | základní |  | 0 | 0 | 0 | 0 | 0 | 4 | K | 1 | ROZPOCET | 1802.25 | 0 | 0 | 0 | 0 | 1 | 1802.25 | 4 | 18
| PP |  | VYKOPÁVKY ZE ZEMNÍKŮ A SKLÁDEK TŘ I - ornice, vč.dovozu a nákupu | [15 empty] | PP | 1
| P |  | Poznámka k položce: pro ohumusování v místě odstraněného betonu: 26,7*0,15=4,005 [A], , , , | [15 empty] | P | 1
19 | K | 17180 | ULOŽENÍ SYPANINY DO NÁSYPŮ Z NAKUPOVANÝCH MATERIÁLŮ, materiál vhodný pro AZ (např. ŠD fr. 0/63) | M3 | 254.46 | 388.6 | 98883.16 |  |  |  | základní |  | 0 | 0 | 0 | 0 | 0 | 4 | K | 1 | ROZPOCET | 98883.16 | 0 | 0 | 0 | 0 | 1 | 98883.16 | 4 | 19
| PP |  | ULOŽENÍ SYPANINY DO NÁSYPŮ Z NAKUPOVANÝCH MATERIÁLŮ, materiál vhodný pro AZ (např. ŠD fr. 0/63) | [15 empty] | PP | 1
| P |  | Poznámka k položce: AZ, 101a + 101b: (527,8+744,5)*0,2=254,460 [A] | [15 empty] | P | 1
20 | K | 17310 | ZEMNÍ KRAJNICE A DOSYPÁVKY SE ZHUTNĚNÍM | M3 | 26.2 | 137.8 | 3610.36 |  |  |  | základní |  | 0 | 0 | 0 | 0 | 0 | 4 | K | 1 | ROZPOCET | 3610.36 | 0 | 0 | 0 | 0 | 1 | 3610.36 | 4 | 20
| PP |  | ZEMNÍ KRAJNICE A DOSYPÁVKY SE ZHUTNĚNÍM | [15 empty] | PP | 1
| P |  | Poznámka k položce: z tab.kub. u 101a+101b, dorovnání terénu v místě odstranění stáv.chodníku a provádění ohumusování:, 1,9+0,1=2,000 [A], krajnice: 10,3+13,9=24,200 [B], , Celkem: A+B=26,200 [C] | [15 empty] | P | 1
21 | K | 17481 | ZÁSYP JAM A RÝH Z NAKUPOVANÝCH MATERIÁLŮ, štěrk fr. 16/32 mm | M3 | 46.8 | 468.2 | 21911.76 |  |  |  | základní |  | 0 | 0 | 0 | 0 | 0 | 4 | K | 1 | ROZPOCET | 21911.76 | 0 | 0 | 0 | 0 | 1 | 21911.76 | 4 | 21
| PP |  | ZÁSYP JAM A RÝH Z NAKUPOVANÝCH MATERIÁLŮ, štěrk fr. 16/32 mm | [15 empty] | PP | 1
| P |  | Poznámka k položce: 101a, zásyp vsakovací rýhy z tab.kub.: 46,8=46,800 [A] | [15 empty] | P | 1
22 | K | 18110 | ÚPRAVA PLÁNĚ SE ZHUTNĚNÍM V HORNINĚ TŘ. I | M2 | 1317.5 | 11.9 | 15678.25 |  |  |  | základní |  | 0 | 0 | 0 | 0 | 0 | 4 | K | 1 | ROZPOCET | 15678.25 | 0 | 0 | 0 | 0 | 1 | 15678.25 | 4 | 22
| PP |  | ÚPRAVA PLÁNĚ SE ZHUTNĚNÍM V HORNINĚ TŘ. I | [15 empty] | PP | 1
| P |  | Poznámka k položce: z tab.kub., 101a+101b: 527,8+789,7=1 317,500 [A] | [15 empty] | P | 1
23 | K | 18231 | ROZPROSTŘENÍ ORNICE V ROVINĚ V TL DO 0,10M | M2 | 459 | 29.8 | 13678.2 |  |  |  | základní |  | 0 | 0 | 0 | 0 | 0 | 4 | K | 1 | ROZPOCET | 13678.2 | 0 | 0 | 0 | 0 | 1 | 13678.2 | 4 | 23
| PP |  | ROZPROSTŘENÍ ORNICE V ROVINĚ V TL DO 0,10M | [15 empty] | PP | 1
| P |  | Poznámka k položce: ohumusování 101a + 101b, z tab.kub.: 248+211=459,000 [A] | [15 empty] | P | 1
24 | K | 18232 | ROZPROSTŘENÍ ORNICE V ROVINĚ V TL DO 0,15M | M2 | 26.7 | 32.4 | 865.08 |  |  |  | základní |  | 0 | 0 | 0 | 0 | 0 | 4 | K | 1 | ROZPOCET | 865.08 | 0 | 0 | 0 | 0 | 1 | 865.08 | 4 | 24
| PP |  | ROZPROSTŘENÍ ORNICE V ROVINĚ V TL DO 0,15M | [15 empty] | PP | 1
| P |  | Poznámka k položce: v místě odstraněného betonu: 26,7=26,700 [A] | [15 empty] | P | 1
25 | K | 18241 | ZALOŽENÍ TRÁVNÍKU RUČNÍM VÝSEVEM | M2 | 485.7 | 8.1 | 3934.17 |  |  |  | základní |  | 0 | 0 | 0 | 0 | 0 | 4 | K | 1 | ROZPOCET | 3934.17 | 0 | 0 | 0 | 0 | 1 | 3934.17 | 4 | 25
| PP |  | ZALOŽENÍ TRÁVNÍKU RUČNÍM VÝSEVEM | [15 empty] | PP | 1
| P |  | Poznámka k položce: 101a+101b: 248+26,7+211=485,700 [A] | [15 empty] | P | 1
26 | K | 18247 | OŠETŘOVÁNÍ TRÁVNÍKU, 3 x pokosení se shrabáním a odvozem shrabků | M2 | 1457.1 | 3.5 | 5099.85 |  |  |  | základní |  | 0 | 0 | 0 | 0 | 0 | 4 | K | 1 | ROZPOCET | 5099.85 | 0 | 0 | 0 | 0 | 1 | 5099.85 | 4 | 26
| PP |  | OŠETŘOVÁNÍ TRÁVNÍKU, 3 x pokosení se shrabáním a odvozem shrabků | [15 empty] | PP | 1
| P |  | Poznámka k položce: 101a + 101b: (248+26,7+211)*3=1 457,100 [A] | [15 empty] | P | 1
27 | K | 18351 | CHEMICKÉ ODPLEVELENÍ | M2 | 485.7 | 1.6 | 777.12 |  |  |  | základní |  | 0 | 0 | 0 | 0 | 0 | 4 | K | 1 | ROZPOCET | 777.12 | 0 | 0 | 0 | 0 | 1 | 777.12 | 4 | 27
| PP |  | CHEMICKÉ ODPLEVELENÍ | [15 empty] | PP | 1
| P |  | Poznámka k položce: 101a+101b: 248+26,7+211=485,700 [A] | [15 empty] | P | 1
28 | K | 18600 | ZALÉVÁNÍ VODOU, 3*0,003 m3/m2 | M3 | 4.371 | 379 | 1656.61 |  |  |  | základní |  | 0 | 0 | 0 | 0 | 0 | 4 | K | 1 | ROZPOCET | 1656.61 | 0 | 0 | 0 | 0 | 1 | 1656.61 | 4 | 28
| PP |  | ZALÉVÁNÍ VODOU, 3*0,003 m3/m2 | [15 empty] | PP | 1
| P |  | Poznámka k položce: 101a+101b: 3*0,003*(248+26,7+211)=4,371 [A] | [15 empty] | P | 1
| D | D3 | Komunikace |  |  |  | 579719.21 | [5 empty] | 0 |  | 0 |  | 0 | 1 | D | 0 | ROZPOCET | [6 empty] | 579719.21
29 | K | 56330 | VOZOVKOVÉ VRSTVY ZE ŠTĚRKODRTI, ŠDb 0/32 Ge | M3 | 228.806 | 616.6 | 141081.78 |  |  |  | základní |  | 0 | 0 | 0 | 0 | 0 | 4 | K | 1 | ROZPOCET | 141081.78 | 0 | 0 | 0 | 0 | 1 | 141081.78 | 4 | 29
| PP |  | VOZOVKOVÉ VRSTVY ZE ŠTĚRKODRTI, ŠDb 0/32 Ge | [15 empty] | PP | 1
| P |  | Poznámka k položce: 101a - asfalt.chodník: 527,8*0,17=89,726 [A], 101b - chodník, zámk. dlažba: 713,4*0,17=121,278 [B], 101b - vjezdy, zámk. dlažba: 31,1*0,22=6,842 [C] , 101b - chodník , beton. desky: 85,2*0,05=4,260 [D], 101b - dosyp v místě opravy porušené vozovky: 6,7=6,700 [E], , Celkem: A+B+C+D+E=228,806 [F] | [15 empty] | P | 1
30 | K | 56360 | VOZOVKOVÉ VRSTVY Z RECYKLOVANÉHO MATERIÁLU, R - mat., tl. 60 mm | M3 | 37.734 | 424.8 | 16029.4 |  |  |  | základní |  | 0 | 0 | 0 | 0 | 0 | 4 | K | 1 | ROZPOCET | 16029.4 | 0 | 0 | 0 | 0 | 1 | 16029.4 | 4 | 30
| PP |  | VOZOVKOVÉ VRSTVY Z RECYKLOVANÉHO MATERIÁLU, R - mat., tl. 60 mm | [15 empty] | PP | 1
| P |  | Poznámka k položce: 101a - asf. chodník: 527,8*0,06=31,668 [A], 101b - oprava porušené vozovky: 101,1*0,06=6,066 [B], , Celkem: A+B=37,734 [C] | [15 empty] | P | 1
31 | K | 572121 | INFILTRAČNÍ POSTŘIK ASFALTOVÝ DO 1,0KG/M2, PI 0,6 kg/m2 | M2 | 628.9 | 10.9 | 6855.01 |  |  |  | základní |  | 0 | 0 | 0 | 0 | 0 | 4 | K | 1 | ROZPOCET | 6855.01 | 0 | 0 | 0 | 0 | 1 | 6855.01 | 4 | 31
| PP |  | INFILTRAČNÍ POSTŘIK ASFALTOVÝ DO 1,0KG/M2, PI 0,6 kg/m2 | [15 empty] | PP | 1
| P |  | Poznámka k položce: 101a - asf. chodník: 527,8=527,800 [A], 101b - oprava porušené vozovky: 101,1=101,100 [B], , Celkem: A+B=628,900 [C] | [15 empty] | P | 1
32 | K | 572213 | SPOJOVACÍ POSTŘIK Z EMULZE DO 0,5KG/M2, PS-E 0,35 kg/m2 | M2 | 628.9 | 9.8 | 6163.22 |  |  |  | základní |  | 0 | 0 | 0 | 0 | 0 | 4 | K | 1 | ROZPOCET | 6163.22 | 0 | 0 | 0 | 0 | 1 | 6163.22 | 4 | 32
| PP |  | SPOJOVACÍ POSTŘIK Z EMULZE DO 0,5KG/M2, PS-E 0,35 kg/m2 | [15 empty] | PP | 1
| P |  | Poznámka k položce: 101a - asf. chodník: 527,8=527,800 [A], 101b - oprava porušené vozovky: 101,1=101,100 [B], , Celkem: A+B=628,900 [C] | [15 empty] | P | 1
33 | K | 574A31 | ASFALTOVÝ BETON PRO OBRUSNÉ VRSTVY ACO 8 TL. 40MM, ACO 8 CH | M2 | 527.8 | 209.7 | 110679.66 |  |  |  | základní |  | 0 | 0 | 0 | 0 | 0 | 4 | K | 1 | ROZPOCET | 110679.66 | 0 | 0 | 0 | 0 | 1 | 110679.66 | 4 | 33
| PP |  | ASFALTOVÝ BETON PRO OBRUSNÉ VRSTVY ACO 8 TL. 40MM, ACO 8 CH | [15 empty] | PP | 1
| P |  | Poznámka k položce: 101a - asf. chodník: 527,8=527,800 [A] | [15 empty] | P | 1
34 | K | 574A55 | ASFALTOVÝ BETON PRO OBRUSNÉ VRSTVY ACO 16 TL. 60MM | M2 | 101.1 | 278.9 | 28196.79 |  |  |  | základní |  | 0 | 0 | 0 | 0 | 0 | 4 | K | 1 | ROZPOCET | 28196.79 | 0 | 0 | 0 | 0 | 1 | 28196.79 | 4 | 34
| PP |  | ASFALTOVÝ BETON PRO OBRUSNÉ VRSTVY ACO 16 TL. 60MM | [15 empty] | PP | 1
| P |  | Poznámka k položce: 101b - oprava porušené vozovky: 101,1=101,100 [A] | [15 empty] | P | 1
35 | K | 58251a | DLÁŽDĚNÉ KRYTY Z BETONOVÝCH DLAŽDIC DO LOŽE Z KAMENIVA, beton. dlaždice 400 x 400 x 50 | M2 | 43.5 | 408.7 | 17778.45 |  |  |  | základní |  | 0 | 0 | 0 | 0 | 0 | 4 | K | 1 | ROZPOCET | 17778.45 | 0 | 0 | 0 | 0 | 1 | 17778.45 | 4 | 35
| PP |  | DLÁŽDĚNÉ KRYTY Z BETONOVÝCH DLAŽDIC DO LOŽE Z KAMENIVA, beton. dlaždice 400 x 400 x 50 | [15 empty] | PP | 1
| P |  | Poznámka k položce: 101b - chodníček: 43,5=43,500 [A] | [15 empty] | P | 1
36 | K | 58251b | DLÁŽDĚNÉ KRYTY Z BETONOVÝCH DLAŽDIC DO LOŽE Z KAMENIVA, beton. dlaždice 500 x 500 x 50 | M2 | 41.7 | 408.7 | 17042.79 |  |  |  | základní |  | 0 | 0 | 0 | 0 | 0 | 4 | K | 1 | ROZPOCET | 17042.79 | 0 | 0 | 0 | 0 | 1 | 17042.79 | 4 | 36
| PP |  | DLÁŽDĚNÉ KRYTY Z BETONOVÝCH DLAŽDIC DO LOŽE Z KAMENIVA, beton. dlaždice 500 x 500 x 50 | [15 empty] | PP | 1
| P |  | Poznámka k položce: 101b - chodníček: 41,7=41,700 [A] | [15 empty] | P | 1
37 | K | 582611 | KRYTY Z BETON DLAŽDIC SE ZÁMKEM ŠEDÝCH TL 60MM DO LOŽE Z KAM | M2 | 708.4 | 313.6 | 222154.24 |  |  |  | základní |  | 0 | 0 | 0 | 0 | 0 | 4 | K | 1 | ROZPOCET | 222154.24 | 0 | 0 | 0 | 0 | 1 | 222154.24 | 4 | 37
| PP |  | KRYTY Z BETON DLAŽDIC SE ZÁMKEM ŠEDÝCH TL 60MM DO LOŽE Z KAM | [15 empty] | PP | 1
| P |  | Poznámka k položce: 101b - chodník: 708,4=708,400 [A] | [15 empty] | P | 1
38 | K | 582612 | KRYTY Z BETON DLAŽDIC SE ZÁMKEM ŠEDÝCH TL 80MM DO LOŽE Z KAM | M2 | 23.3 | 351.2 | 8182.96 |  |  |  | základní |  | 0 | 0 | 0 | 0 | 0 | 4 | K | 1 | ROZPOCET | 8182.96 | 0 | 0 | 0 | 0 | 1 | 8182.96 | 4 | 38
| PP |  | KRYTY Z BETON DLAŽDIC SE ZÁMKEM ŠEDÝCH TL 80MM DO LOŽE Z KAM | [15 empty] | PP | 1
| P |  | Poznámka k položce: 101b - vjezdy: 23,3=23,300 [A] | [15 empty] | P | 1
39 | K | 582614 | KRYTY Z BETON DLAŽDIC SE ZÁMKEM BAREV TL 60MM DO LOŽE Z KAM | M2 | 3.9 | 342.6 | 1336.14 |  |  |  | základní |  | 0 | 0 | 0 | 0 | 0 | 4 | K | 1 | ROZPOCET | 1336.14 | 0 | 0 | 0 | 0 | 1 | 1336.14 | 4 | 39
| PP |  | KRYTY Z BETON DLAŽDIC SE ZÁMKEM BAREV TL 60MM DO LOŽE Z KAM | [15 empty] | PP | 1
| P |  | Poznámka k položce: 101b - kontrastní pás chodníku: 3,9=3,900 [A] | [15 empty] | P | 1
40 | K | 58261A | KRYTY Z BETON DLAŽDIC SE ZÁMKEM BAREV RELIÉF TL 60MM DO LOŽE Z KAM, dlažba pro nevidomé | M2 | 1.1 | 454.3 | 499.73 |  |  |  | základní |  | 0 | 0 | 0 | 0 | 0 | 4 | K | 1 | ROZPOCET | 499.73 | 0 | 0 | 0 | 0 | 1 | 499.73 | 4 | 40
| PP |  | KRYTY Z BETON DLAŽDIC SE ZÁMKEM BAREV RELIÉF TL 60MM DO LOŽE Z KAM, dlažba pro nevidomé | [15 empty] | PP | 1
| P |  | Poznámka k položce: 101b - signální pás: 1,1=1,100 [A] | [15 empty] | P | 1
41 | K | 58261B | KRYTY Z BETON DLAŽDIC SE ZÁMKEM BAREV RELIÉF TL 80MM DO LOŽE Z KAM, dlažba pro nevidomé | M2 | 7.8 | 476.8 | 3719.04 |  |  |  | základní |  | 0 | 0 | 0 | 0 | 0 | 4 | K | 1 | ROZPOCET | 3719.04 | 0 | 0 | 0 | 0 | 1 | 3719.04 | 4 | 41
| PP |  | KRYTY Z BETON DLAŽDIC SE ZÁMKEM BAREV RELIÉF TL 80MM DO LOŽE Z KAM, dlažba pro nevidomé | [15 empty] | PP | 1
| P |  | Poznámka k položce: 101b - varovný pás: 7,8=7,800 [A] | [15 empty] | P | 1
| D | D4 | Potrubí |  |  |  | 17565 | [5 empty] | 0 |  | 0 |  | 0 | 1 | D | 0 | ROZPOCET | [6 empty] | 17565
42 | K | 89921 | VÝŠKOVÁ ÚPRAVA POKLOPŮ | KUS | 8 | 1789.6 | 14316.8 |  |  |  | základní |  | 0 | 0 | 0 | 0 | 0 | 4 | K | 1 | ROZPOCET | 14316.8 | 0 | 0 | 0 | 0 | 1 | 14316.8 | 4 | 42
| PP |  | VÝŠKOVÁ ÚPRAVA POKLOPŮ | [15 empty] | PP | 1
| P |  | Poznámka k položce: 101a + 101b - stáv. šachty: 7+1=8,000 [A] | [15 empty] | P | 1
43 | K | 89922 | VÝŠKOVÁ ÚPRAVA MŘÍŽÍ | KUS | 2 | 1624.1 | 3248.2 |  |  |  | základní |  | 0 | 0 | 0 | 0 | 0 | 4 | K | 1 | ROZPOCET | 3248.2 | 0 | 0 | 0 | 0 | 1 | 3248.2 | 4 | 43
| PP |  | VÝŠKOVÁ ÚPRAVA MŘÍŽÍ | [15 empty] | PP | 1
| P |  | Poznámka k položce: 101b - stáv. UV: 2=2,000 [A] | [15 empty] | P | 1
| D | D5 | Ostatní konstrukce a práce |  |  |  | 393270.15 | [5 empty] | 0 |  | 0 |  | 0 | 1 | D | 0 | ROZPOCET | [6 empty] | 393270.15
44 | K | 914131 | DOPRAVNÍ ZNAČKY ZÁKLADNÍ VELIKOSTI OCELOVÉ FÓLIE TŘ 2 - DODÁVKA A MONTÁŽ | KUS | 1 | 1250 | 1250 |  |  |  | základní |  | 0 | 0 | 0 | 0 | 0 | 4 | K | 1 | ROZPOCET | 1250 | 0 | 0 | 0 | 0 | 1 | 1250 | 4 | 44
| PP |  | DOPRAVNÍ ZNAČKY ZÁKLADNÍ VELIKOSTI OCELOVÉ FÓLIE TŘ 2 - DODÁVKA A MONTÁŽ | [15 empty] | PP | 1
| P |  | Poznámka k položce: 101b - IJ4c: 1=1,000 [A] | [15 empty] | P | 1
45 | K | 914921 | SLOUPKY A STOJKY DOPRAVNÍCH ZNAČEK Z OCEL TRUBEK DO PATKY - DODÁVKA A MONTÁŽ | KUS | 1 | 1350 | 1350 |  |  |  | základní |  | 0 | 0 | 0 | 0 | 0 | 4 | K | 1 | ROZPOCET | 1350 | 0 | 0 | 0 | 0 | 1 | 1350 | 4 | 45
| PP |  | SLOUPKY A STOJKY DOPRAVNÍCH ZNAČEK Z OCEL TRUBEK DO PATKY - DODÁVKA A MONTÁŽ | [15 empty] | PP | 1
| P |  | Poznámka k položce: 101b, sloupek pro IJ4c: 1=1,000 [A] | [15 empty] | P | 1
46 | K | 915111a | VODOROVNÉ DOPRAVNÍ ZNAČENÍ BARVOU HLADKÉ - DODÁVKA A POKLÁDKA, barva žlutá | M2 | 12 | 285 | 3420 |  |  |  | základní |  | 0 | 0 | 0 | 0 | 0 | 4 | K | 1 | ROZPOCET | 3420 | 0 | 0 | 0 | 0 | 1 | 3420 | 4 | 46
| PP |  | VODOROVNÉ DOPRAVNÍ ZNAČENÍ BARVOU HLADKÉ - DODÁVKA A POKLÁDKA, barva žlutá | [15 empty] | PP | 1
| P |  | Poznámka k položce: 101b - V11a vč. nápisu BUS: 12=12,000 [A] | [15 empty] | P | 1
47 | K | 91721 | ZÁHONOVÉ OBRUBY Z BETONOVÝCH OBRUBNÍKŮ, obrubníky 250/50 | M | 776.5 | 228.1 | 177119.65 |  |  |  | základní |  | 0 | 0 | 0 | 0 | 0 | 4 | K | 1 | ROZPOCET | 177119.65 | 0 | 0 | 0 | 0 | 1 | 177119.65 | 4 | 47
| PP |  | ZÁHONOVÉ OBRUBY Z BETONOVÝCH OBRUBNÍKŮ, obrubníky 250/50 | [15 empty] | PP | 1
| P |  | Poznámka k položce: 101a - z tab.kub.: 444,5=444,500 [A], 101b - z tab.kub.: 332=332,000 [B], , Celkem: A+B=776,500 [C] | [15 empty] | P | 1
48 | K | 91722 | CHODNÍKOVÉ OBRUBY Z BETONOVÝCH OBRUBNÍKŮ, obrubníky 250/150 | M | 320 | 284.7 | 91104 |  |  |  | základní |  | 0 | 0 | 0 | 0 | 0 | 4 | K | 1 | ROZPOCET | 91104 | 0 | 0 | 0 | 0 | 1 | 91104 | 4 | 48
| PP |  | CHODNÍKOVÉ OBRUBY Z BETONOVÝCH OBRUBNÍKŮ, obrubníky 250/150 | [15 empty] | PP | 1
| P |  | Poznámka k položce: 101b - z tab.kub., přímé + náběhové: 318+2=320,000 [A] | [15 empty] | P | 1
49 | K | 91722a | CHODNÍKOVÉ OBRUBY Z BETONOVÝCH OBRUBNÍKŮ, bezbariérové obrubníky vč. náběhových k zastávkám a nástupištím do betonového lože | M | 17 | 284.7 | 4839.9 |  |  |  | základní |  | 0 | 0 | 0 | 0 | 0 | 4 | K | 1 | ROZPOCET | 4839.9 | 0 | 0 | 0 | 0 | 1 | 4839.9 | 4 | 49
| PP |  | CHODNÍKOVÉ OBRUBY Z BETONOVÝCH OBRUBNÍKŮ, bezbariérové obrubníky vč. náběhových k zastávkám a nástupištím do betonového lože | [15 empty] | PP | 1
| P |  | Poznámka k položce: 101b - z tab.kub., přímé + náběhové: 13+4=17,000 [A] | [15 empty] | P | 1
50 | K | 919112 | ŘEZÁNÍ ASFALTOVÉHO KRYTU VOZOVEK TL DO 100MM | M | 363 | 86.2 | 31290.6 |  |  |  | základní |  | 0 | 0 | 0 | 0 | 0 | 4 | K | 1 | ROZPOCET | 31290.6 | 0 | 0 | 0 | 0 | 1 | 31290.6 | 4 | 50
| PP |  | ŘEZÁNÍ ASFALTOVÉHO KRYTU VOZOVEK TL DO 100MM | [15 empty] | PP | 1
| P |  | Poznámka k položce: 101a + 101b, z tab.kub.: 7+356=363,000 [A] | [15 empty] | P | 1
51 | K | 931315 | TĚSNĚNÍ DILATAČ SPAR ASF ZÁLIVKOU PRŮŘ DO 600MM2 | M | 690 | 98.4 | 67896 |  |  |  | základní |  | 0 | 0 | 0 | 0 | 0 | 4 | K | 1 | ROZPOCET | 67896 | 0 | 0 | 0 | 0 | 1 | 67896 | 4 | 51
| PP |  | TĚSNĚNÍ DILATAČ SPAR ASF ZÁLIVKOU PRŮŘ DO 600MM2 | [15 empty] | PP | 1
| P |  | Poznámka k položce: 101b - u nového obrubníku, z tab.kub.: 690=690,000 [A] | [15 empty] | P | 1
52 | K | 99900 | DOPRAVNÍ OPATŘENÍ PŘI VÝSTAVBĚ | SUMA | 1 | 15000 | 15000 |  |  |  | základní |  | 0 | 0 | 0 | 0 | 0 | 4 | K | 1 | ROZPOCET | 15000 | 0 | 0 | 0 | 0 | 1 | 15000 | 4 | 52
| PP |  | DOPRAVNÍ OPATŘENÍ PŘI VÝSTAVBĚ | [15 empty] | PP | 1

## 109.1 - Ulice Nad Dvorem,...
| List obsahuje: |  | 1) Krycí list soupisu | 2) Rekapitulace |  |  | 3) Soupis prací | Zpět na list: | Rekapitulace stavby
{5FDEF941-CE4B-4AA4-94FE-A5480D18A654}
2
| KRYCÍ LIST SOUPISU | [8 empty] | v --- níže se nacházejí doplnkové a pomocné údaje k sestavám --- v | [8 empty] | False
Stavba:
Obnova ulic a chodníků ve Staré Roli
Objekt:
109.1 - Ulice Nad Dvorem, Rohová, Hornická kolonie
| KSO: |  |  |  |  | CC-CZ:
| Místo: |  |  |  |  | Datum: | 25.32015
| Zadavatel: |  |  |  |  | IČ:
DIČ:
| Uchazeč: |  |  |  |  | IČ: | 261 77 005
|  | COLAS CZ, a.s. |  |  |  | DIČ: | CZ26177005
| Projektant: |  |  |  |  | IČ:
DIČ:
Poznámka:
| Cena bez DPH | [5 empty] | 115177.18
|  |  | Základ daně |  |  | Sazba daně | Výše daně
| DPH | základní | 115177.18 |  |  | 21% | 24187.21
|  | snížená | 0 |  |  | 15% | 0
|  | zákl. přenesená | 0 |  |  | 21% | 0
|  | sníž. přenesená | 0 |  |  | 15% | 0
|  | nulová | 0 |  |  | 0% | 0
| Cena s DPH |  |  | v | CZK |  | 139364.39
REKAPITULACE ČLENĚNÍ SOUPISU PRACÍ
Stavba:
Obnova ulic a chodníků ve Staré Roli
Objekt:
109.1 - Ulice Nad Dvorem, Rohová, Hornická kolonie
Místo: | [5 empty] | Datum: | 25.32015
Zadavatel: | [5 empty] | Projektant:
Uchazeč: |  |  | COLAS CZ, a.s.
Kód dílu - Popis | [6 empty] | Cena celkem [CZK]
Náklady soupisu celkem | [6 empty] | 115177.18 | [12 empty] | -1
| D1 - Zemní práce | [5 empty] | 32837.61
| D2 - Komunikace | [5 empty] | 74146.92
| D3 - Potrubí | [5 empty] | 5203.3
| D4 - Ostatní konstrukce a práce | [5 empty] | 2989.35
SOUPIS PRACÍ
Stavba:
Obnova ulic a chodníků ve Staré Roli
Objekt:
109.1 - Ulice Nad Dvorem, Rohová, Hornická kolonie
Místo: | [5 empty] | Datum: | 25.32015
Zadavatel: | [5 empty] | Projektant:
Uchazeč: |  |  | COLAS CZ, a.s.
PČ | Typ | Kód | Popis | MJ | Množství | J.cena [CZK] | Cena celkem [CZK] | Cenová soustava |  | Poznámka | DPH | J. Nh [h] | Nh celkem [h] | J. hmotnost [t] | Hmotnost celkem [t] | J. suť [t] | Suť Celkem [t]
Náklady soupisu celkem | [6 empty] | 115177.18 | [5 empty] | 0 |  | 0 |  | 0 |  | D | -1 | [7 empty] | 115177.18
| D | D1 | Zemní práce |  |  |  | 32837.61 | [5 empty] | 0 |  | 0 |  | 0 | 1 | D | 0 | ROZPOCET | [6 empty] | 32837.61
8 | K | 113174 | ODSTRAN KRYTU VOZOVEK A CHODNÍKŮ Z DLAŽEB KOSTEK, ODVOZ DO 5KM s uložením na mezideponii | M3 | 1.27 | 1063.1 | 1350.14 |  |  |  | základní |  | 0 | 0 | 0 | 0 | 0 | 4 | K | 1 | ROZPOCET | 1350.14 | 0 | 0 | 0 | 0 | 1 | 1350.14 | 4 | 1
| PP |  | ODSTRAN KRYTU VOZOVEK A CHODNÍKŮ Z DLAŽEB KOSTEK, ODVOZ DO 5KM s uložením na mezideponii | [15 empty] | PP | 1
| P |  | Poznámka k položce: u stáv. vjezdu, úsek 2: 12,7*0,1=1,270 [A] | [15 empty] | P | 1
9 | K | 113184 | ODSTRANĚNÍ KRYTU CHODNÍKŮ Z DLAŽDIC, ODVOZ DO 5KM s uložením na mezideponii | M3 | 5.015 | 1063.1 | 5331.45 |  |  |  | základní |  | 0 | 0 | 0 | 0 | 0 | 4 | K | 1 | ROZPOCET | 5331.45 | 0 | 0 | 0 | 0 | 1 | 5331.45 | 4 | 2
| PP |  | ODSTRANĚNÍ KRYTU CHODNÍKŮ Z DLAŽDIC, ODVOZ DO 5KM s uložením na mezideponii | [15 empty] | PP | 1
| P |  | Poznámka k položce: beton. dlaždice v úseku 1 + 3: (20,3+80)*0,05=5,015 [A] | [15 empty] | P | 1
10 | K | 113324 | ODSTRAN PODKL VOZOVEK A CHODNÍKŮ Z KAMENIVA NESTMEL, ODVOZ DO 5KM s uložením na mezideponii | M3 | 18.404 | 295.1 | 5431.02 |  |  |  | základní |  | 0 | 0 | 0 | 0 | 0 | 4 | K | 1 | ROZPOCET | 5431.02 | 0 | 0 | 0 | 0 | 1 | 5431.02 | 4 | 3
| PP |  | ODSTRAN PODKL VOZOVEK A CHODNÍKŮ Z KAMENIVA NESTMEL, ODVOZ DO 5KM s uložením na mezideponii | [15 empty] | PP | 1
| P |  | Poznámka k položce: podklad beton. dlaždic, úsek 1 + 3: (20,3+80)*0,18=18,054 [A] odstranění štěrkové plochy v ůseku 1: 7,0*0,05=0,350 [B] Celkem: A+B=18,404 [C] | [15 empty] | P | 1
11 | K | 113534 | ODSTRANĚNÍ CHODNÍKOVÝCH KAMENNÝCH OBRUBNÍKŮ, ODVOZ DO 5KM s uložením na mezideponii | M | 11.5 | 167.2 | 1922.8 |  |  |  | základní |  | 0 | 0 | 0 | 0 | 0 | 4 | K | 1 | ROZPOCET | 1922.8 | 0 | 0 | 0 | 0 | 1 | 1922.8 | 4 | 4
| PP |  | ODSTRANĚNÍ CHODNÍKOVÝCH KAMENNÝCH OBRUBNÍKŮ, ODVOZ DO 5KM s uložením na mezideponii | [15 empty] | PP | 1
| P |  | Poznámka k položce: stáv.kamenný obrubník, úsek 2 + 3: 4+7,5=11,500 [A] | [15 empty] | P | 1
12 | K | 12373 | ODKOP PRO SPOD STAVBU SILNIC A ŽELEZNIC TŘ. I s ponecháním na místě pro násyp a dosypávky | M3 | 0.4 | 161 | 64.4 |  |  |  | základní |  | 0 | 0 | 0 | 0 | 0 | 4 | K | 1 | ROZPOCET | 64.4 | 0 | 0 | 0 | 0 | 1 | 64.4 | 4 | 5
| PP |  | ODKOP PRO SPOD STAVBU SILNIC A ŽELEZNIC TŘ. I s ponecháním na místě pro násyp a dosypávky | [15 empty] | PP | 1
| P |  | Poznámka k položce: potřeba dosypávek v úseku 2 + 3: 0,1+0,3=0,400 [A] | [15 empty] | P | 1
13 | K | 123734 | ODKOP PRO SPOD STAVBU SILNIC A ŽELEZNIC TŘ. I, ODVOZ DO 5KM s uložením na mezideponii | M3 | 0.9 | 198.7 | 178.83 |  |  |  | základní |  | 0 | 0 | 0 | 0 | 0 | 4 | K | 1 | ROZPOCET | 178.83 | 0 | 0 | 0 | 0 | 1 | 178.83 | 4 | 6
| PP |  | ODKOP PRO SPOD STAVBU SILNIC A ŽELEZNIC TŘ. I, ODVOZ DO 5KM s uložením na mezideponii | [15 empty] | PP | 1
| P |  | Poznámka k položce: výkop celkem z úseku 1: 1,3=1,300 [A] odpočet potřeby výkopu z pol.12373: -0,4=-0,400 [B] Celkem: A+B=0,900 [C] | [15 empty] | P | 1
14 | K | 12573a | VYKOPÁVKY ZE ZEMNÍKŮ A SKLÁDEK TŘ I - ornice vč.dovozu a nákupu | M3 | 17.41 | 450 | 7834.5 |  |  |  | základní |  | 0 | 0 | 0 | 0 | 0 | 4 | K | 1 | ROZPOCET | 7834.5 | 0 | 0 | 0 | 0 | 1 | 7834.5 | 4 | 7
| PP |  | VYKOPÁVKY ZE ZEMNÍKŮ A SKLÁDEK TŘ I - ornice vč.dovozu a nákupu | [15 empty] | PP | 1
| P |  | Poznámka k položce: pro ohumusování v úseku 1 + 2 + 3 : (50,9+31,2+92)*0,1=17,410 [A] | [15 empty] | P | 1
15 | K | 17310 | ZEMNÍ KRAJNICE A DOSYPÁVKY SE ZHUTNĚNÍM | M3 | 0.4 | 184 | 73.6 |  |  |  | základní |  | 0 | 0 | 0 | 0 | 0 | 4 | K | 1 | ROZPOCET | 73.6 | 0 | 0 | 0 | 0 | 1 | 73.6 | 4 | 8
| PP |  | ZEMNÍ KRAJNICE A DOSYPÁVKY SE ZHUTNĚNÍM | [15 empty] | PP | 1
| P |  | Poznámka k položce: dosypávka krajnic v úseku 2 + 3: 0,1+0,3=0,400 [A] | [15 empty] | P | 1
16 | K | 18110 | ÚPRAVA PLÁNĚ SE ZHUTNĚNÍM V HORNINĚ TŘ. I | M2 | 107.3 | 12.6 | 1351.98 |  |  |  | základní |  | 0 | 0 | 0 | 0 | 0 | 4 | K | 1 | ROZPOCET | 1351.98 | 0 | 0 | 0 | 0 | 1 | 1351.98 | 4 | 9
| PP |  | ÚPRAVA PLÁNĚ SE ZHUTNĚNÍM V HORNINĚ TŘ. I | [15 empty] | PP | 1
| P |  | Poznámka k položce: úsek 1 + 3: 27,3+80=107,300 [A] | [15 empty] | P | 1
17 | K | 18231 | ROZPROSTŘENÍ ORNICE V ROVINĚ V TL DO 0,10M | M2 | 174.1 | 29.8 | 5188.18 |  |  |  | základní |  | 0 | 0 | 0 | 0 | 0 | 4 | K | 1 | ROZPOCET | 5188.18 | 0 | 0 | 0 | 0 | 1 | 5188.18 | 4 | 10
| PP |  | ROZPROSTŘENÍ ORNICE V ROVINĚ V TL DO 0,10M | [15 empty] | PP | 1
| P |  | Poznámka k položce: ohumusování úseku 1 + 2 + 3: 50,9+31,2+92=174,100 [A] | [15 empty] | P | 1
18 | K | 18241 | ZALOŽENÍ TRÁVNÍKU RUČNÍM VÝSEVEM | M2 | 174.1 | 8.1 | 1410.21 |  |  |  | základní |  | 0 | 0 | 0 | 0 | 0 | 4 | K | 1 | ROZPOCET | 1410.21 | 0 | 0 | 0 | 0 | 1 | 1410.21 | 4 | 11
| PP |  | ZALOŽENÍ TRÁVNÍKU RUČNÍM VÝSEVEM | [15 empty] | PP | 1
| P |  | Poznámka k položce: m2 z pol. 18231: 174,1=174,100 [A] | [15 empty] | P | 1
19 | K | 18247 | OŠETŘOVÁNÍ TRÁVNÍKU 3 x pokosení se shrabáním a odvozem shrabků | M2 | 522.3 | 3.5 | 1828.05 |  |  |  | základní |  | 0 | 0 | 0 | 0 | 0 | 4 | K | 1 | ROZPOCET | 1828.05 | 0 | 0 | 0 | 0 | 1 | 1828.05 | 4 | 12
| PP |  | OŠETŘOVÁNÍ TRÁVNÍKU 3 x pokosení se shrabáním a odvozem shrabků | [15 empty] | PP | 1
| P |  | Poznámka k položce: 3 x m2 z pol. 18231: 174,1*3=522,300 [A] | [15 empty] | P | 1
20 | K | 18351 | CHEMICKÉ ODPLEVELENÍ | M2 | 174.1 | 1.6 | 278.56 |  |  |  | základní |  | 0 | 0 | 0 | 0 | 0 | 4 | K | 1 | ROZPOCET | 278.56 | 0 | 0 | 0 | 0 | 1 | 278.56 | 4 | 13
| PP |  | CHEMICKÉ ODPLEVELENÍ | [15 empty] | PP | 1
| P |  | Poznámka k položce: m2 z pol. 18231: 174,1=174,100 [A] | [15 empty] | P | 1
21 | K | 18600 | ZALÉVÁNÍ VODOU 3*0,003 m3/m2 | M3 | 1.567 | 379 | 593.89 |  |  |  | základní |  | 0 | 0 | 0 | 0 | 0 | 4 | K | 1 | ROZPOCET | 593.89 | 0 | 0 | 0 | 0 | 1 | 593.89 | 4 | 14
| PP |  | ZALÉVÁNÍ VODOU 3*0,003 m3/m2 | [15 empty] | PP | 1
| P |  | Poznámka k položce: m2 z pol. 18231: 3*0,003*174,1=1,567 [A] | [15 empty] | P | 1
| D | D2 | Komunikace |  |  |  | 74146.92 | [5 empty] | 0 |  | 0 |  | 0 | 1 | D | 0 | ROZPOCET | [6 empty] | 74146.92
22 | K | 56330 | VOZOVKOVÉ VRSTVY ZE ŠTĚRKODRTI ŠDb 0/32 Ge | M3 | 18.241 | 616.6 | 11247.4 |  |  |  | základní |  | 0 | 0 | 0 | 0 | 0 | 4 | K | 1 | ROZPOCET | 11247.4 | 0 | 0 | 0 | 0 | 1 | 11247.4 | 4 | 15
| PP |  | VOZOVKOVÉ VRSTVY ZE ŠTĚRKODRTI ŠDb 0/32 Ge | [15 empty] | PP | 1
| P |  | Poznámka k položce: nová k-ce z beton. dlaždic v úseku 1 + 3: (27,3+80)*0,17=18,241 [A] | [15 empty] | P | 1
23 | K | 56360 | VOZOVKOVÉ VRSTVY Z RECYKLOVANÉHO MATERIÁLU R - mat., tl. 60 mm | M3 | 2.235 | 572.3 | 1279.09 |  |  |  | základní |  | 0 | 0 | 0 | 0 | 0 | 4 | K | 1 | ROZPOCET | 1279.09 | 0 | 0 | 0 | 0 | 1 | 1279.09 | 4 | 16
| PP |  | VOZOVKOVÉ VRSTVY Z RECYKLOVANÉHO MATERIÁLU R - mat., tl. 60 mm | [15 empty] | PP | 1
| P |  | Poznámka k položce: nová pojížděná k-ce v úseku 2 + 3: (39,2+5,5)*0,05=2,235 [A] | [15 empty] | P | 1
24 | K | 572121 | INFILTRAČNÍ POSTŘIK ASFALTOVÝ DO 1,0KG/M2 PI 0,6 kg/m2 | M2 | 44.7 | 10.9 | 487.23 |  |  |  | základní |  | 0 | 0 | 0 | 0 | 0 | 4 | K | 1 | ROZPOCET | 487.23 | 0 | 0 | 0 | 0 | 1 | 487.23 | 4 | 17
| PP |  | INFILTRAČNÍ POSTŘIK ASFALTOVÝ DO 1,0KG/M2 PI 0,6 kg/m2 | [15 empty] | PP | 1
| P |  | Poznámka k položce: nová pojížděná k-ce v úseku 2 + 3: 39,2+5,5=44,700 [A] | [15 empty] | P | 1
25 | K | 572213 | SPOJOVACÍ POSTŘIK Z EMULZE DO 0,5KG/M2 PS-E 0,35 kg/m2 | M2 | 61 | 9.8 | 597.8 |  |  |  | základní |  | 0 | 0 | 0 | 0 | 0 | 4 | K | 1 | ROZPOCET | 597.8 | 0 | 0 | 0 | 0 | 1 | 597.8 | 4 | 18
| PP |  | SPOJOVACÍ POSTŘIK Z EMULZE DO 0,5KG/M2 PS-E 0,35 kg/m2 | [15 empty] | PP | 1
| P |  | Poznámka k položce: nová pojížděná k-ce v úseku 2 + 3: 39,2+5,5=44,700 [A] nová k-ce chodníku v úseku 2: 16,3=16,300 [B] Celkem: A+B=61,000 [C] | [15 empty] | P | 1
26 | K | 574A31 | ASFALTOVÝ BETON PRO OBRUSNÉ VRSTVY ACO 8 TL. 40MM ACO 8 CH | M2 | 16.3 | 220.2 | 3589.26 |  |  |  | základní |  | 0 | 0 | 0 | 0 | 0 | 4 | K | 1 | ROZPOCET | 3589.26 | 0 | 0 | 0 | 0 | 1 | 3589.26 | 4 | 19
| PP |  | ASFALTOVÝ BETON PRO OBRUSNÉ VRSTVY ACO 8 TL. 40MM ACO 8 CH | [15 empty] | PP | 1
| P |  | Poznámka k položce: nová k-ce chodníku v úseku 2: 16,3=16,300 [B] | [15 empty] | P | 1
27 | K | 574A55 | ASFALTOVÝ BETON PRO OBRUSNÉ VRSTVY ACO 16 TL. 60MM | M2 | 44.7 | 292.9 | 13092.63 |  |  |  | základní |  | 0 | 0 | 0 | 0 | 0 | 4 | K | 1 | ROZPOCET | 13092.63 | 0 | 0 | 0 | 0 | 1 | 13092.63 | 4 | 20
| PP |  | ASFALTOVÝ BETON PRO OBRUSNÉ VRSTVY ACO 16 TL. 60MM | [15 empty] | PP | 1
| P |  | Poznámka k položce: nová pojížděná k-ce v úseku 2 + 3: 39,2+5,5=44,700 [A] | [15 empty] | P | 1
28 | K | 58251 | DLÁŽDĚNÉ KRYTY Z BETONOVÝCH DLAŽDIC DO LOŽE Z KAMENIVA beton. dlaždice 300 x 300 x 50 | M2 | 107.3 | 408.7 | 43853.51 |  |  |  | základní |  | 0 | 0 | 0 | 0 | 0 | 4 | K | 1 | ROZPOCET | 43853.51 | 0 | 0 | 0 | 0 | 1 | 43853.51 | 4 | 21
| PP |  | DLÁŽDĚNÉ KRYTY Z BETONOVÝCH DLAŽDIC DO LOŽE Z KAMENIVA beton. dlaždice 300 x 300 x 50 | [15 empty] | PP | 1
| P |  | Poznámka k položce: nová k-ce z beton. dlaždic v úseku 1 + 3: 27,3+80=107,300 [A] | [15 empty] | P | 1
| D | D3 | Potrubí |  |  |  | 5203.3 | [5 empty] | 0 |  | 0 |  | 0 | 1 | D | 0 | ROZPOCET | [6 empty] | 5203.3
29 | K | 89921 | VÝŠKOVÁ ÚPRAVA POKLOPŮ | KUS | 2 | 1789.6 | 3579.2 |  |  |  | základní |  | 0 | 0 | 0 | 0 | 0 | 4 | K | 1 | ROZPOCET | 3579.2 | 0 | 0 | 0 | 0 | 1 | 3579.2 | 4 | 22
| PP |  | VÝŠKOVÁ ÚPRAVA POKLOPŮ | [15 empty] | PP | 1
| P |  | Poznámka k položce: kruhové poklopy v úseku 2 + 3: 1+1=2,000 [A] | [15 empty] | P | 1
30 | K | 89922 | VÝŠKOVÁ ÚPRAVA MŘÍŽÍ | KUS | 1 | 1624.1 | 1624.1 |  |  |  | základní |  | 0 | 0 | 0 | 0 | 0 | 4 | K | 1 | ROZPOCET | 1624.1 | 0 | 0 | 0 | 0 | 1 | 1624.1 | 4 | 23
| PP |  | VÝŠKOVÁ ÚPRAVA MŘÍŽÍ | [15 empty] | PP | 1
| P |  | Poznámka k položce: stáv. UV v úseku 1: 1=1,000 [A] | [15 empty] | P | 1
| D | D4 | Ostatní konstrukce a práce |  |  |  | 2989.35 | [5 empty] | 0 |  | 0 |  | 0 | 1 | D | 0 | ROZPOCET | [6 empty] | 2989.35
31 | K | 91722 | CHODNÍKOVÉ OBRUBY Z BETONOVÝCH OBRUBNÍKŮ obrubníky 250/150 | M | 10.5 | 284.7 | 2989.35 |  |  |  | základní |  | 0 | 0 | 0 | 0 | 0 | 4 | K | 1 | ROZPOCET | 2989.35 | 0 | 0 | 0 | 0 | 1 | 2989.35 | 4 | 24
| PP |  | CHODNÍKOVÉ OBRUBY Z BETONOVÝCH OBRUBNÍKŮ obrubníky 250/150 | [15 empty] | PP | 1
| P |  | Poznámka k položce: přímé v úseku 2 + 3: 3+7,5=10,500 [A] | [15 empty] | P | 1

## 101.1 - Chodník podél ul....
| List obsahuje: |  | 1) Krycí list soupisu | 2) Rekapitulace |  |  | 3) Soupis prací | Zpět na list: | Rekapitulace stavby
{F7D686BC-8026-488B-B894-389507BE2A2D}
2
| KRYCÍ LIST SOUPISU | [8 empty] | v --- níže se nacházejí doplnkové a pomocné údaje k sestavám --- v | [8 empty] | False
Stavba:
Obnova ulic a chodníků ve Staré Roli
Objekt:
101.1 - Chodník podél ul.Okružní
| KSO: |  |  |  |  | CC-CZ:
| Místo: |  |  |  |  | Datum: | 25.32015
| Zadavatel: |  |  |  |  | IČ:
DIČ:
| Uchazeč: |  |  |  |  | IČ: | 261 77 005
|  | COLAS CZ, a.s. |  |  |  | DIČ: | CZ26177005
| Projektant: |  |  |  |  | IČ:
DIČ:
Poznámka:
| Cena bez DPH | [5 empty] | 13429.93
|  |  | Základ daně |  |  | Sazba daně | Výše daně
| DPH | základní | 13429.93 |  |  | 21% | 2820.29
|  | snížená | 0 |  |  | 15% | 0
|  | zákl. přenesená | 0 |  |  | 21% | 0
|  | sníž. přenesená | 0 |  |  | 15% | 0
|  | nulová | 0 |  |  | 0% | 0
| Cena s DPH |  |  | v | CZK |  | 16250.22
REKAPITULACE ČLENĚNÍ SOUPISU PRACÍ
Stavba:
Obnova ulic a chodníků ve Staré Roli
Objekt:
101.1 - Chodník podél ul.Okružní
Místo: | [5 empty] | Datum: | 25.32015
Zadavatel: | [5 empty] | Projektant:
Uchazeč: |  |  | COLAS CZ, a.s.
Kód dílu - Popis | [6 empty] | Cena celkem [CZK]
Náklady soupisu celkem | [6 empty] | 13429.93 | [12 empty] | -1
| D1 - Všeobecné konstrukce a práce | [5 empty] | 48
| D2 - Zemní práce | [5 empty] | 4100.91
| D3 - Komunikace | [5 empty] | 5416.03
| D4 - Ostatní konstrukce a práce | [5 empty] | 3864.99
SOUPIS PRACÍ
Stavba:
Obnova ulic a chodníků ve Staré Roli
Objekt:
101.1 - Chodník podél ul.Okružní
Místo: | [5 empty] | Datum: | 25.32015
Zadavatel: | [5 empty] | Projektant:
Uchazeč: |  |  | COLAS CZ, a.s.
PČ | Typ | Kód | Popis | MJ | Množství | J.cena [CZK] | Cena celkem [CZK] | Cenová soustava |  | Poznámka | DPH | J. Nh [h] | Nh celkem [h] | J. hmotnost [t] | Hmotnost celkem [t] | J. suť [t] | Suť Celkem [t]
Náklady soupisu celkem | [6 empty] | 13429.93 | [5 empty] | 0 |  | 0 |  | 0 |  | D | -1 | [7 empty] | 13429.93
| D | D1 | Všeobecné konstrukce a práce |  |  |  | 48 | [5 empty] | 0 |  | 0 |  | 0 | 1 | D | 0 | ROZPOCET | [6 empty] | 48
1 | K | 014102 | POPLATKY ZA SKLÁDKU asfalt z chodníků | T | 0.6 | 80 | 48 |  |  |  | základní |  | 0 | 0 | 0 | 0 | 0 | 4 | K | 1 | ROZPOCET | 48 | 0 | 0 | 0 | 0 | 1 | 48 | 4 | 1
| PP |  | POPLATKY ZA SKLÁDKU asfalt z chodníků | [15 empty] | PP | 1
| P |  | Poznámka k položce: m3 z pol. 113138: 0,25*2,4=0,600 [A] | [15 empty] | P | 1
| D | D2 | Zemní práce |  |  |  | 4100.91 | [5 empty] | 0 |  | 0 |  | 0 | 1 | D | 0 | ROZPOCET | [6 empty] | 4100.91
2 | K | 113138 | ODSTRANĚNÍ KRYTU VOZOVEK A CHODNÍKŮ S ASFALT POJIVEM, ODVOZ DO 20KM s uložením na skládku | M3 | 0.25 | 806.3 | 201.58 |  |  |  | základní |  | 0 | 0 | 0 | 0 | 0 | 4 | K | 1 | ROZPOCET | 201.58 | 0 | 0 | 0 | 0 | 1 | 201.58 | 4 | 2
| PP |  | ODSTRANĚNÍ KRYTU VOZOVEK A CHODNÍKŮ S ASFALT POJIVEM, ODVOZ DO 20KM s uložením na skládku | [15 empty] | PP | 1
| P |  | Poznámka k položce: stáv. asf. chodník, z tab.kub.: 12,5*0,02=0,250 [A] | [15 empty] | P | 1
3 | K | 113324 | ODSTRAN PODKL VOZOVEK A CHODNÍKŮ Z KAMENIVA NESTMEL, ODVOZ DO 5KM s uložením na mezideponii | M3 | 2.25 | 324.6 | 730.35 |  |  |  | základní |  | 0 | 0 | 0 | 0 | 0 | 4 | K | 1 | ROZPOCET | 730.35 | 0 | 0 | 0 | 0 | 1 | 730.35 | 4 | 3
| PP |  | ODSTRAN PODKL VOZOVEK A CHODNÍKŮ Z KAMENIVA NESTMEL, ODVOZ DO 5KM s uložením na mezideponii | [15 empty] | PP | 1
| P |  | Poznámka k položce: podklad stáv.asfalt. chodníku, z tab.kub.: 12,5*0,18=2,250 [A] | [15 empty] | P | 1
4 | K | 113514 | ODSTRANĚNÍ ZÁHONOVÝCH OBRUBNÍKŮ, ODVOZ DO 5KM s uložením na mezideponii | M | 6.1 | 71.2 | 434.32 |  |  |  | základní |  | 0 | 0 | 0 | 0 | 0 | 4 | K | 1 | ROZPOCET | 434.32 | 0 | 0 | 0 | 0 | 1 | 434.32 | 4 | 4
| PP |  | ODSTRANĚNÍ ZÁHONOVÝCH OBRUBNÍKŮ, ODVOZ DO 5KM s uložením na mezideponii | [15 empty] | PP | 1
| P |  | Poznámka k položce: odstranění stáv.obrubníků: 6,1=6,100 [A] | [15 empty] | P | 1
5 | K | 12110 | SEJMUTÍ ORNICE NEBO LESNÍ PŮDY s ponecháním na místě pro zpětné ohumusování | M3 | 0.48 | 186.4 | 89.47 |  |  |  | základní |  | 0 | 0 | 0 | 0 | 0 | 4 | K | 1 | ROZPOCET | 89.47 | 0 | 0 | 0 | 0 | 1 | 89.47 | 4 | 5
| PP |  | SEJMUTÍ ORNICE NEBO LESNÍ PŮDY s ponecháním na místě pro zpětné ohumusování | [15 empty] | PP | 1
| P |  | Poznámka k položce: z tab.kub.: 4,8*0,1=0,480 [A] | [15 empty] | P | 1
6 | K | 12373 | ODKOP PRO SPOD STAVBU SILNIC A ŽELEZNIC TŘ. I s ponecháním na místě pro násyp a dosypávky | M3 | 0.2 | 161 | 32.2 |  |  |  | základní |  | 0 | 0 | 0 | 0 | 0 | 4 | K | 1 | ROZPOCET | 32.2 | 0 | 0 | 0 | 0 | 1 | 32.2 | 4 | 6
| PP |  | ODKOP PRO SPOD STAVBU SILNIC A ŽELEZNIC TŘ. I s ponecháním na místě pro násyp a dosypávky | [15 empty] | PP | 1
| P |  | Poznámka k položce: pro dosypávku: 0,2=0,200 [A] | [15 empty] | P | 1
7 | K | 123734 | ODKOP PRO SPOD STAVBU SILNIC A ŽELEZNIC TŘ. I, ODVOZ DO 5KM s uložením na mezideponii | M3 | 2.8 | 198.7 | 556.36 |  |  |  | základní |  | 0 | 0 | 0 | 0 | 0 | 4 | K | 1 | ROZPOCET | 556.36 | 0 | 0 | 0 | 0 | 1 | 556.36 | 4 | 7
| PP |  | ODKOP PRO SPOD STAVBU SILNIC A ŽELEZNIC TŘ. I, ODVOZ DO 5KM s uložením na mezideponii | [15 empty] | PP | 1
| P |  | Poznámka k položce: přebytek výkopu: 3,0-0,2=2,800 [A] | [15 empty] | P | 1
8 | K | 17180 | ULOŽENÍ SYPANINY DO NÁSYPŮ Z NAKUPOVANÝCH MATERIÁLŮ materiál vhodný pro AZ (např. ŠD fr. 0/63) | M3 | 2.5 | 577.1 | 1442.75 |  |  |  | základní |  | 0 | 0 | 0 | 0 | 0 | 4 | K | 1 | ROZPOCET | 1442.75 | 0 | 0 | 0 | 0 | 1 | 1442.75 | 4 | 8
| PP |  | ULOŽENÍ SYPANINY DO NÁSYPŮ Z NAKUPOVANÝCH MATERIÁLŮ materiál vhodný pro AZ (např. ŠD fr. 0/63) | [15 empty] | PP | 1
| P |  | Poznámka k položce: AZ: 12,5*0,2=2,500 [A] | [15 empty] | P | 1
9 | K | 17310 | ZEMNÍ KRAJNICE A DOSYPÁVKY SE ZHUTNĚNÍM | M3 | 0.2 | 226.4 | 45.28 |  |  |  | základní |  | 0 | 0 | 0 | 0 | 0 | 4 | K | 1 | ROZPOCET | 45.28 | 0 | 0 | 0 | 0 | 1 | 45.28 | 4 | 9
| PP |  | ZEMNÍ KRAJNICE A DOSYPÁVKY SE ZHUTNĚNÍM | [15 empty] | PP | 1
| P |  | Poznámka k položce: z tab.kub., krajnice: 0,2=0,200 [A] | [15 empty] | P | 1
10 | K | 18110 | ÚPRAVA PLÁNĚ SE ZHUTNĚNÍM V HORNINĚ TŘ. I | M2 | 12.5 | 14.6 | 182.5 |  |  |  | základní |  | 0 | 0 | 0 | 0 | 0 | 4 | K | 1 | ROZPOCET | 182.5 | 0 | 0 | 0 | 0 | 1 | 182.5 | 4 | 10
| PP |  | ÚPRAVA PLÁNĚ SE ZHUTNĚNÍM V HORNINĚ TŘ. I | [15 empty] | PP | 1
| P |  | Poznámka k položce: z tab.kub.: 12,5=12,500 [A] | [15 empty] | P | 1
11 | K | 18231 | ROZPROSTŘENÍ ORNICE V ROVINĚ V TL DO 0,10M | M2 | 4.8 | 36.8 | 176.64 |  |  |  | základní |  | 0 | 0 | 0 | 0 | 0 | 4 | K | 1 | ROZPOCET | 176.64 | 0 | 0 | 0 | 0 | 1 | 176.64 | 4 | 11
| PP |  | ROZPROSTŘENÍ ORNICE V ROVINĚ V TL DO 0,10M | [15 empty] | PP | 1
| P |  | Poznámka k položce: ohumusování, z tab.kub.: 4,8=4,800 [A] | [15 empty] | P | 1
12 | K | 18241 | ZALOŽENÍ TRÁVNÍKU RUČNÍM VÝSEVEM | M2 | 4.8 | 14 | 67.2 |  |  |  | základní |  | 0 | 0 | 0 | 0 | 0 | 4 | K | 1 | ROZPOCET | 67.2 | 0 | 0 | 0 | 0 | 1 | 67.2 | 4 | 12
| PP |  | ZALOŽENÍ TRÁVNÍKU RUČNÍM VÝSEVEM | [15 empty] | PP | 1
| P |  | Poznámka k položce: 4,8=4,800 [A] | [15 empty] | P | 1
13 | K | 18247 | OŠETŘOVÁNÍ TRÁVNÍKU 3 x pokosení se shrabáním a odvozem shrabků | M2 | 14.4 | 6.5 | 93.6 |  |  |  | základní |  | 0 | 0 | 0 | 0 | 0 | 4 | K | 1 | ROZPOCET | 93.6 | 0 | 0 | 0 | 0 | 1 | 93.6 | 4 | 13
| PP |  | OŠETŘOVÁNÍ TRÁVNÍKU 3 x pokosení se shrabáním a odvozem shrabků | [15 empty] | PP | 1
| P |  | Poznámka k položce: 4,8*3=14,400 [A] | [15 empty] | P | 1
14 | K | 18351 | CHEMICKÉ ODPLEVELENÍ | M2 | 4.8 | 4 | 19.2 |  |  |  | základní |  | 0 | 0 | 0 | 0 | 0 | 4 | K | 1 | ROZPOCET | 19.2 | 0 | 0 | 0 | 0 | 1 | 19.2 | 4 | 14
| PP |  | CHEMICKÉ ODPLEVELENÍ | [15 empty] | PP | 1
| P |  | Poznámka k položce: 4,8=4,800 [A] | [15 empty] | P | 1
15 | K | 18600 | ZALÉVÁNÍ VODOU 3*0,003 m3/m2 | M3 | 0.043 | 685 | 29.46 |  |  |  | základní |  | 0 | 0 | 0 | 0 | 0 | 4 | K | 1 | ROZPOCET | 29.46 | 0 | 0 | 0 | 0 | 1 | 29.46 | 4 | 15
| PP |  | ZALÉVÁNÍ VODOU 3*0,003 m3/m2 | [15 empty] | PP | 1
| P |  | Poznámka k položce: 3*0,003*4,8=0,043 [A] | [15 empty] | P | 1
| D | D3 | Komunikace |  |  |  | 5416.03 | [5 empty] | 0 |  | 0 |  | 0 | 1 | D | 0 | ROZPOCET | [6 empty] | 5416.03
16 | K | 56330 | VOZOVKOVÉ VRSTVY ZE ŠTĚRKODRTI ŠDb 0/32 Ge | M3 | 2.125 | 678.3 | 1441.39 |  |  |  | základní |  | 0 | 0 | 0 | 0 | 0 | 4 | K | 1 | ROZPOCET | 1441.39 | 0 | 0 | 0 | 0 | 1 | 1441.39 | 4 | 16
| PP |  | VOZOVKOVÉ VRSTVY ZE ŠTĚRKODRTI ŠDb 0/32 Ge | [15 empty] | PP | 1
| P |  | Poznámka k položce: asfalt.chodník: 6,3*0,17=1,071 [A] dláž. chodník: 6,2*0,17=1,054 [B] Celkem: A+B=2,125 [C] | [15 empty] | P | 1
17 | K | 56360 | VOZOVKOVÉ VRSTVY Z RECYKLOVANÉHO MATERIÁLU R - materiál | M3 | 0.378 | 629.5 | 237.95 |  |  |  | základní |  | 0 | 0 | 0 | 0 | 0 | 4 | K | 1 | ROZPOCET | 237.95 | 0 | 0 | 0 | 0 | 1 | 237.95 | 4 | 17
| PP |  | VOZOVKOVÉ VRSTVY Z RECYKLOVANÉHO MATERIÁLU R - materiál | [15 empty] | PP | 1
| P |  | Poznámka k položce: asf. chodník: 6,3*0,06=0,378 [A] | [15 empty] | P | 1
18 | K | 572121 | INFILTRAČNÍ POSTŘIK ASFALTOVÝ DO 1,0KG/M2 PI 0,6 kg/m2 | M2 | 6.3 | 12 | 75.6 |  |  |  | základní |  | 0 | 0 | 0 | 0 | 0 | 4 | K | 1 | ROZPOCET | 75.6 | 0 | 0 | 0 | 0 | 1 | 75.6 | 4 | 18
| PP |  | INFILTRAČNÍ POSTŘIK ASFALTOVÝ DO 1,0KG/M2 PI 0,6 kg/m2 | [15 empty] | PP | 1
| P |  | Poznámka k položce: asf. chodník: 6,3=6,300 [A] | [15 empty] | P | 1
19 | K | 572213 | SPOJOVACÍ POSTŘIK Z EMULZE DO 0,5KG/M2 PS-E 0,35 kg/m2 | M2 | 6.3 | 11 | 69.3 |  |  |  | základní |  | 0 | 0 | 0 | 0 | 0 | 4 | K | 1 | ROZPOCET | 69.3 | 0 | 0 | 0 | 0 | 1 | 69.3 | 4 | 19
| PP |  | SPOJOVACÍ POSTŘIK Z EMULZE DO 0,5KG/M2 PS-E 0,35 kg/m2 | [15 empty] | PP | 1
| P |  | Poznámka k položce: asf. chodník: 6,3=6,300 [A] | [15 empty] | P | 1
20 | K | 574A31 | ASFALTOVÝ BETON PRO OBRUSNÉ VRSTVY ACO 8 TL. 40MM ACO 8 CH | M2 | 6.3 | 230.7 | 1453.41 |  |  |  | základní |  | 0 | 0 | 0 | 0 | 0 | 4 | K | 1 | ROZPOCET | 1453.41 | 0 | 0 | 0 | 0 | 1 | 1453.41 | 4 | 20
| PP |  | ASFALTOVÝ BETON PRO OBRUSNÉ VRSTVY ACO 8 TL. 40MM ACO 8 CH | [15 empty] | PP | 1
| P |  | Poznámka k položce: asf. chodník: 6,3=6,300 [A] | [15 empty] | P | 1
21 | K | 582611 | KRYTY Z BETON DLAŽDIC SE ZÁMKEM ŠEDÝCH TL 60MM DO LOŽE Z KAM | M2 | 6.2 | 344.9 | 2138.38 |  |  |  | základní |  | 0 | 0 | 0 | 0 | 0 | 4 | K | 1 | ROZPOCET | 2138.38 | 0 | 0 | 0 | 0 | 1 | 2138.38 | 4 | 21
| PP |  | KRYTY Z BETON DLAŽDIC SE ZÁMKEM ŠEDÝCH TL 60MM DO LOŽE Z KAM | [15 empty] | PP | 1
| P |  | Poznámka k položce: dláž. chodník: 6,2=6,200 [A] | [15 empty] | P | 1
| D | D4 | Ostatní konstrukce a práce |  |  |  | 3864.99 | [5 empty] | 0 |  | 0 |  | 0 | 1 | D | 0 | ROZPOCET | [6 empty] | 3864.99
22 | K | 91721 | ZÁHONOVÉ OBRUBY Z BETONOVÝCH OBRUBNÍKŮ obrubníky 250/50 | M | 6.1 | 250.9 | 1530.49 |  |  |  | základní |  | 0 | 0 | 0 | 0 | 0 | 4 | K | 1 | ROZPOCET | 1530.49 | 0 | 0 | 0 | 0 | 1 | 1530.49 | 4 | 22
| PP |  | ZÁHONOVÉ OBRUBY Z BETONOVÝCH OBRUBNÍKŮ obrubníky 250/50 | [15 empty] | PP | 1
| P |  | Poznámka k položce: z tab.kub.: 6,1=6,100 [A] | [15 empty] | P | 1
23 | K | 919112 | ŘEZÁNÍ ASFALTOVÉHO KRYTU VOZOVEK TL DO 100MM | M | 11.5 | 94.8 | 1090.2 |  |  |  | základní |  | 0 | 0 | 0 | 0 | 0 | 4 | K | 1 | ROZPOCET | 1090.2 | 0 | 0 | 0 | 0 | 1 | 1090.2 | 4 | 23
| PP |  | ŘEZÁNÍ ASFALTOVÉHO KRYTU VOZOVEK TL DO 100MM | [15 empty] | PP | 1
| P |  | Poznámka k položce: z tab.kub.: 11,5=11,500 [A] | [15 empty] | P | 1
24 | K | 931315 | TĚSNĚNÍ DILATAČ SPAR ASF ZÁLIVKOU PRŮŘ DO 600MM2 | M | 11.5 | 108.2 | 1244.3 |  |  |  | základní |  | 0 | 0 | 0 | 0 | 0 | 4 | K | 1 | ROZPOCET | 1244.3 | 0 | 0 | 0 | 0 | 1 | 1244.3 | 4 | 24
| PP |  | TĚSNĚNÍ DILATAČ SPAR ASF ZÁLIVKOU PRŮŘ DO 600MM2 | [15 empty] | PP | 1
| P |  | Poznámka k položce: z tab.kub.: 11,5=11,500 [A] | [15 empty] | P | 1

## 103 - Úsek komunikace z u...
| List obsahuje: |  | 1) Krycí list soupisu | 2) Rekapitulace |  |  | 3) Soupis prací | Zpět na list: | Rekapitulace stavby
{8EFEBFAF-EF5A-4BF8-B3A2-219B0D3E74D0}
2
| KRYCÍ LIST SOUPISU | [8 empty] | v --- níže se nacházejí doplnkové a pomocné údaje k sestavám --- v | [8 empty] | False
Stavba:
Obnova ulic a chodníků ve Staré Roli
Objekt:
103 - Úsek komunikace z ulice Hlávkovy
| KSO: |  |  |  |  | CC-CZ:
| Místo: |  |  |  |  | Datum: | 25.32015
| Zadavatel: |  |  |  |  | IČ:
DIČ:
| Uchazeč: |  |  |  |  | IČ: | 261 77 005
|  | COLAS CZ, a.s. |  |  |  | DIČ: | CZ26177005
| Projektant: |  |  |  |  | IČ:
DIČ:
Poznámka:
| Cena bez DPH | [5 empty] | 851745.93
|  |  | Základ daně |  |  | Sazba daně | Výše daně
| DPH | základní | 851745.93 |  |  | 21% | 178866.65
|  | snížená | 0 |  |  | 15% | 0
|  | zákl. přenesená | 0 |  |  | 21% | 0
|  | sníž. přenesená | 0 |  |  | 15% | 0
|  | nulová | 0 |  |  | 0% | 0
| Cena s DPH |  |  | v | CZK |  | 1030612.58
REKAPITULACE ČLENĚNÍ SOUPISU PRACÍ
Stavba:
Obnova ulic a chodníků ve Staré Roli
Objekt:
103 - Úsek komunikace z ulice Hlávkovy
Místo: | [5 empty] | Datum: | 25.32015
Zadavatel: | [5 empty] | Projektant:
Uchazeč: |  |  | COLAS CZ, a.s.
Kód dílu - Popis | [6 empty] | Cena celkem [CZK]
Náklady soupisu celkem | [6 empty] | 851745.93 | [12 empty] | -1
| D1 - Všeobecné konstrukce a práce | [5 empty] | 76801.75
| D2 - Zemní práce | [5 empty] | 296282.89
| D3 - Základy | [5 empty] | 10351.64
| D4 - Komunikace | [5 empty] | 386554.4
| D5 - Potrubí | [5 empty] | 11041
| D6 - Ostatní konstrukce a práce | [5 empty] | 70714.25
SOUPIS PRACÍ
Stavba:
Obnova ulic a chodníků ve Staré Roli
Objekt:
103 - Úsek komunikace z ulice Hlávkovy
Místo: | [5 empty] | Datum: | 25.32015
Zadavatel: | [5 empty] | Projektant:
Uchazeč: |  |  | COLAS CZ, a.s.
PČ | Typ | Kód | Popis | MJ | Množství | J.cena [CZK] | Cena celkem [CZK] | Cenová soustava |  | Poznámka | DPH | J. Nh [h] | Nh celkem [h] | J. hmotnost [t] | Hmotnost celkem [t] | J. suť [t] | Suť Celkem [t]
Náklady soupisu celkem | [6 empty] | 851745.93 | [5 empty] | 0 |  | 0 |  | 0 |  | D | -1 | [7 empty] | 851745.93
| D | D1 | Všeobecné konstrukce a práce |  |  |  | 76801.75 | [5 empty] | 0 |  | 0 |  | 0 | 1 | D | 0 | ROZPOCET | [6 empty] | 76801.75
1 | K | 014102a | POPLATKY ZA SKLÁDKU, asfalt z chodníků | T | 4.5 | 80 | 360 |  |  |  | základní |  | 0 | 0 | 0 | 0 | 0 | 4 | K | 1 | ROZPOCET | 360 | 0 | 0 | 0 | 0 | 1 | 360 | 4 | 1
| PP |  | POPLATKY ZA SKLÁDKU, asfalt z chodníků | [15 empty] | PP | 1
| P |  | Poznámka k položce: m3 z pol. 113138: 1,875*2,4=4,500 [A] | [15 empty] | P | 1
2 | K | 014102b | POPLATKY ZA SKLÁDKU, beton | T | 323.534 | 125 | 40441.75 |  |  |  | základní |  | 0 | 0 | 0 | 0 | 0 | 4 | K | 1 | ROZPOCET | 40441.75 | 0 | 0 | 0 | 0 | 1 | 40441.75 | 4 | 2
| PP |  | POPLATKY ZA SKLÁDKU, beton | [15 empty] | PP | 1
| P |  | Poznámka k položce: podkl.beton, m3 z pol. 113358 a 113738: (115.221+31,84)*2,2=323,534 [A] | [15 empty] | P | 1
3 | K | 02730 | POMOC PRÁCE ZŘÍZ NEBO ZAJIŠŤ OCHRANU INŽENÝRSKÝCH SÍTÍ | soub | 1 | 3500 | 3500 |  |  |  | základní |  | 0 | 0 | 0 | 0 | 0 | 4 | K | 1 | ROZPOCET | 3500 | 0 | 0 | 0 | 0 | 1 | 3500 | 4 | 3
| PP |  | POMOC PRÁCE ZŘÍZ NEBO ZAJIŠŤ OCHRANU INŽENÝRSKÝCH SÍTÍ | [15 empty] | PP | 1
4 | K | 02911 | OSTATNÍ POŽADAVKY - GEODETICKÉ ZAMĚŘENÍ, Vytýčení stavby a stávajících inženýrských sítí | soub | 1 | 15000 | 15000 |  |  |  | základní |  | 0 | 0 | 0 | 0 | 0 | 4 | K | 1 | ROZPOCET | 15000 | 0 | 0 | 0 | 0 | 1 | 15000 | 4 | 4
| PP |  | OSTATNÍ POŽADAVKY - GEODETICKÉ ZAMĚŘENÍ, Vytýčení stavby a stávajících inženýrských sítí | [15 empty] | PP | 1
5 | K | 02940 | OSTATNÍ POŽADAVKY - VYPRACOVÁNÍ DOKUMENTACE, Dokumentace skutečného provedení stavby | soub | 1 | 2500 | 2500 |  |  |  | základní |  | 0 | 0 | 0 | 0 | 0 | 4 | K | 1 | ROZPOCET | 2500 | 0 | 0 | 0 | 0 | 1 | 2500 | 4 | 5
| PP |  | OSTATNÍ POŽADAVKY - VYPRACOVÁNÍ DOKUMENTACE, Dokumentace skutečného provedení stavby | [15 empty] | PP | 1
6 | K | 02990 | OSTATNÍ POŽADAVKY - INFORMAČNÍ TABULE | soub | 1 | 12500 | 12500 |  |  |  | základní |  | 0 | 0 | 0 | 0 | 0 | 4 | K | 1 | ROZPOCET | 12500 | 0 | 0 | 0 | 0 | 1 | 12500 | 4 | 6
| PP |  | OSTATNÍ POŽADAVKY - INFORMAČNÍ TABULE | [15 empty] | PP | 1
7 | K | 03100 | ZAŘÍZENÍ STAVENIŠTĚ - ZŘÍZENÍ, PROVOZ, DEMONTÁŽ | soub | 1 | 2500 | 2500 |  |  |  | základní |  | 0 | 0 | 0 | 0 | 0 | 4 | K | 1 | ROZPOCET | 2500 | 0 | 0 | 0 | 0 | 1 | 2500 | 4 | 7
| PP |  | ZAŘÍZENÍ STAVENIŠTĚ - ZŘÍZENÍ, PROVOZ, DEMONTÁŽ | [15 empty] | PP | 1
| D | D2 | Zemní práce |  |  |  | 296282.89 | [5 empty] | 0 |  | 0 |  | 0 | 1 | D | 0 | ROZPOCET | [6 empty] | 296282.89
8 | K | 113138 | ODSTRANĚNÍ KRYTU VOZOVEK A CHODNÍKŮ S ASFALT POJIVEM, ODVOZ DO 20KM, s uložením na skládku | M3 | 1.875 | 765.5 | 1435.31 |  |  |  | základní |  | 0 | 0 | 0 | 0 | 0 | 4 | K | 1 | ROZPOCET | 1435.31 | 0 | 0 | 0 | 0 | 1 | 1435.31 | 4 | 8
| PP |  | ODSTRANĚNÍ KRYTU VOZOVEK A CHODNÍKŮ S ASFALT POJIVEM, ODVOZ DO 20KM, s uložením na skládku | [15 empty] | PP | 1
| P |  | Poznámka k položce: stáv. asf. chodník v ul. HL.: 62,5*0,03=1,875 [A], | [15 empty] | P | 1
9 | K | 113324 | ODSTRAN PODKL VOZOVEK A CHODNÍKŮ Z KAMENIVA NESTMEL, ODVOZ DO 5KM, s uložením na mezideponii | M3 | 7.5 | 324.6 | 2434.5 |  |  |  | základní |  | 0 | 0 | 0 | 0 | 0 | 4 | K | 1 | ROZPOCET | 2434.5 | 0 | 0 | 0 | 0 | 1 | 2434.5 | 4 | 9
| PP |  | ODSTRAN PODKL VOZOVEK A CHODNÍKŮ Z KAMENIVA NESTMEL, ODVOZ DO 5KM, s uložením na mezideponii | [15 empty] | PP | 1
| P |  | Poznámka k položce: podklad stáv. chodníku v ul. HL.: 62,5*0,12=7,500 [A], , , , | [15 empty] | P | 1
10 | K | 113358 | ODSTRAN PODKLADU VOZOVEK A CHOD Z BETONU, ODVOZ DO 20KM, s uložením na skládku | M3 | 115.221 | 1634.6 | 188340.25 |  |  |  | základní |  | 0 | 0 | 0 | 0 | 0 | 4 | K | 1 | ROZPOCET | 188340.25 | 0 | 0 | 0 | 0 | 1 | 188340.25 | 4 | 10
| PP |  | ODSTRAN PODKLADU VOZOVEK A CHOD Z BETONU, ODVOZ DO 20KM, s uložením na skládku | [15 empty] | PP | 1
| P |  | Poznámka k položce: komunikace před garážemi: 228,3*0,35+45,8*0,3=93,645 [A], chodník před garážemi: 89,9*0,24=21,576 [B], , Celkem: A+B=115,221 [C] | [15 empty] | P | 1
11 | K | 113514 | ODSTRANĚNÍ ZÁHONOVÝCH OBRUBNÍKŮ, ODVOZ DO 5KM, s uložením na mezideponii | M | 71.3 | 64.7 | 4613.11 |  |  |  | základní |  | 0 | 0 | 0 | 0 | 0 | 4 | K | 1 | ROZPOCET | 4613.11 | 0 | 0 | 0 | 0 | 1 | 4613.11 | 4 | 11
| PP |  | ODSTRANĚNÍ ZÁHONOVÝCH OBRUBNÍKŮ, ODVOZ DO 5KM, s uložením na mezideponii | [15 empty] | PP | 1
| P |  | Poznámka k položce: odstranění stáv.obrub před garážemi: 51,1=51,100 [A], stáv.obruby chodníku v ul.HL.: 3+17,2=20,200 [B], , Celkem: A+B=71,300 [C] | [15 empty] | P | 1
12 | K | 113524 | ODSTRANĚNÍ CHODNÍKOVÝCH OBRUBNÍKŮ BETONOVÝCH, ODVOZ DO 5KM, s uložením na mezideponii | M | 87.1 | 76.2 | 6637.02 |  |  |  | základní |  | 0 | 0 | 0 | 0 | 0 | 4 | K | 1 | ROZPOCET | 6637.02 | 0 | 0 | 0 | 0 | 1 | 6637.02 | 4 | 12
| PP |  | ODSTRANĚNÍ CHODNÍKOVÝCH OBRUBNÍKŮ BETONOVÝCH, ODVOZ DO 5KM, s uložením na mezideponii | [15 empty] | PP | 1
| P |  | Poznámka k položce: odstranění stáv.obrub před domy + před garážemi: 11,8+75,3=87,100 [A] | [15 empty] | P | 1
13 | K | 113534 | ODSTRANĚNÍ CHODNÍKOVÝCH KAMENNÝCH OBRUBNÍKŮ, ODVOZ DO 5KM, s uložením na mezideponii | M | 24.1 | 167.2 | 4029.52 |  |  |  | základní |  | 0 | 0 | 0 | 0 | 0 | 4 | K | 1 | ROZPOCET | 4029.52 | 0 | 0 | 0 | 0 | 1 | 4029.52 | 4 | 13
| PP |  | ODSTRANĚNÍ CHODNÍKOVÝCH KAMENNÝCH OBRUBNÍKŮ, ODVOZ DO 5KM, s uložením na mezideponii | [15 empty] | PP | 1
| P |  | Poznámka k položce: stáv.kamenný obrubník v ul. HL.: 24,1=24,100 [A] | [15 empty] | P | 1
14 | K | 113724 | FRÉZOVÁNÍ VOZOVEK ASFALTOVÝCH, ODVOZ DO 5KM, odvoz k recyklaci | M3 | 5.465 | 2676.8 | 14628.71 |  |  |  | základní |  | 0 | 0 | 0 | 0 | 0 | 4 | K | 1 | ROZPOCET | 14628.71 | 0 | 0 | 0 | 0 | 1 | 14628.71 | 4 | 14
| PP |  | FRÉZOVÁNÍ VOZOVEK ASFALTOVÝCH, ODVOZ DO 5KM, odvoz k recyklaci | [15 empty] | PP | 1
| P |  | Poznámka k položce: komunikace před domy: 909,7*0,005=4,549 [A], komunikace před garážemi: 45,8*0,02=0,916 [B], , Celkem: A+B=5,465 [C] | [15 empty] | P | 1
15 | K | 113738 | FRÉZOVÁNÍ VOZOVEK BETONOVÝCH, ODVOZ DO 20KM, s uložením na skládku | M3 | 31.84 | 1833.3 | 58372.27 |  |  |  | základní |  | 0 | 0 | 0 | 0 | 0 | 4 | K | 1 | ROZPOCET | 58372.27 | 0 | 0 | 0 | 0 | 1 | 58372.27 | 4 | 15
| PP |  | FRÉZOVÁNÍ VOZOVEK BETONOVÝCH, ODVOZ DO 20KM, s uložením na skládku | [15 empty] | PP | 1
| P |  | Poznámka k položce: podklad komunikace před domy: 909,7*0,035=31,840 [A] | [15 empty] | P | 1
16 | K | 12110 | SEJMUTÍ ORNICE NEBO LESNÍ PŮDY, s ponecháním na místě pro zpětné ohumusování | M3 | 6.66 | 47 | 313.02 |  |  |  | základní |  | 0 | 0 | 0 | 0 | 0 | 4 | K | 1 | ROZPOCET | 313.02 | 0 | 0 | 0 | 0 | 1 | 313.02 | 4 | 16
| PP |  | SEJMUTÍ ORNICE NEBO LESNÍ PŮDY, s ponecháním na místě pro zpětné ohumusování | [15 empty] | PP | 1
| P |  | Poznámka k položce: před garážemi: 56,8*0,1=5,680 [A], u chodníku v ul.HL.: 9,8*0,1=0,980 [B], , Celkem: A+B=6,660 [C] | [15 empty] | P | 1
17 | K | 12373 | ODKOP PRO SPOD STAVBU SILNIC A ŽELEZNIC TŘ. I, s ponecháním na místě pro násyp a dosypávky | M3 | 1 | 161 | 161 |  |  |  | základní |  | 0 | 0 | 0 | 0 | 0 | 4 | K | 1 | ROZPOCET | 161 | 0 | 0 | 0 | 0 | 1 | 161 | 4 | 17
| PP |  | ODKOP PRO SPOD STAVBU SILNIC A ŽELEZNIC TŘ. I, s ponecháním na místě pro násyp a dosypávky | [15 empty] | PP | 1
| P |  | Poznámka k položce: pro dosypávky před garážemi: 1,0=1,000 [A] | [15 empty] | P | 1
18 | K | 123734 | ODKOP PRO SPOD STAVBU SILNIC A ŽELEZNIC TŘ. I, ODVOZ DO 5KM, s uložením na mezideponii | M3 | 9.35 | 198.7 | 1857.85 |  |  |  | základní |  | 0 | 0 | 0 | 0 | 0 | 4 | K | 1 | ROZPOCET | 1857.85 | 0 | 0 | 0 | 0 | 1 | 1857.85 | 4 | 18
| PP |  | ODKOP PRO SPOD STAVBU SILNIC A ŽELEZNIC TŘ. I, ODVOZ DO 5KM, s uložením na mezideponii | [15 empty] | PP | 1
| P |  | Poznámka k položce: výkop před garážemi: 4,1=4,100 [A], výkop pro novou k-ci chod. v ul.HL.: 6,25=6,250 [B], odpočet potřeby výkopu z pol.12373: -1,0=-1,000 [C], , Celkem: A+B+C=9,350 [D], , | [15 empty] | P | 1
19 | K | 17310 | ZEMNÍ KRAJNICE A DOSYPÁVKY SE ZHUTNĚNÍM | M3 | 1 | 226.4 | 226.4 |  |  |  | základní |  | 0 | 0 | 0 | 0 | 0 | 4 | K | 1 | ROZPOCET | 226.4 | 0 | 0 | 0 | 0 | 1 | 226.4 | 4 | 19
| PP |  | ZEMNÍ KRAJNICE A DOSYPÁVKY SE ZHUTNĚNÍM | [15 empty] | PP | 1
| P |  | Poznámka k položce: dosypávka před garážemi: 1,0=1,000 [A], , | [15 empty] | P | 1
20 | K | 17481 | ZÁSYP JAM A RÝH Z NAKUPOVANÝCH MATERIÁLŮ, štěrk fr. 16/32 mm | M3 | 4.1 | 584.9 | 2398.09 |  |  |  | základní |  | 0 | 0 | 0 | 0 | 0 | 4 | K | 1 | ROZPOCET | 2398.09 | 0 | 0 | 0 | 0 | 1 | 2398.09 | 4 | 20
| PP |  | ZÁSYP JAM A RÝH Z NAKUPOVANÝCH MATERIÁLŮ, štěrk fr. 16/32 mm | [15 empty] | PP | 1
| P |  | Poznámka k položce: zásyp vsakovací rýhy před garážemi: 4,1=4,100 [A] | [15 empty] | P | 1
21 | K | 18110 | ÚPRAVA PLÁNĚ SE ZHUTNĚNÍM V HORNINĚ TŘ. I | M2 | 433.4 | 11.9 | 5157.46 |  |  |  | základní |  | 0 | 0 | 0 | 0 | 0 | 4 | K | 1 | ROZPOCET | 5157.46 | 0 | 0 | 0 | 0 | 1 | 5157.46 | 4 | 21
| PP |  | ÚPRAVA PLÁNĚ SE ZHUTNĚNÍM V HORNINĚ TŘ. I | [15 empty] | PP | 1
| P |  | Poznámka k položce: před garážemi: 364=364,000 [A], nový chod. v ul.HL.: 62,5=62,500 [B], oprava poruš. voz. v ul.HL.: 6,9=6,900 [C], , Celkem: A+B+C=433,400 [D] | [15 empty] | P | 1
22 | K | 18231 | ROZPROSTŘENÍ ORNICE V ROVINĚ V TL DO 0,10M | M2 | 66.6 | 36.8 | 2450.88 |  |  |  | základní |  | 0 | 0 | 0 | 0 | 0 | 4 | K | 1 | ROZPOCET | 2450.88 | 0 | 0 | 0 | 0 | 1 | 2450.88 | 4 | 22
| PP |  | ROZPROSTŘENÍ ORNICE V ROVINĚ V TL DO 0,10M | [15 empty] | PP | 1
| P |  | Poznámka k položce: ohumusování před garážemi: 56,8=56,800 [A], u nového chod. v ul.HL.: 9,8=9,800 [B], , Celkem: A+B=66,600 [C] | [15 empty] | P | 1
23 | K | 18241 | ZALOŽENÍ TRÁVNÍKU RUČNÍM VÝSEVEM | M2 | 66.6 | 14 | 932.4 |  |  |  | základní |  | 0 | 0 | 0 | 0 | 0 | 4 | K | 1 | ROZPOCET | 932.4 | 0 | 0 | 0 | 0 | 1 | 932.4 | 4 | 23
| PP |  | ZALOŽENÍ TRÁVNÍKU RUČNÍM VÝSEVEM | [15 empty] | PP | 1
| P |  | Poznámka k položce: m2 z pol. 18231: 66,6=66,600 [A] | [15 empty] | P | 1
24 | K | 18247 | OŠETŘOVÁNÍ TRÁVNÍKU, 3 x pokosení se shrabáním a odvozem shrabků | M2 | 199.8 | 8.1 | 1618.38 |  |  |  | základní |  | 0 | 0 | 0 | 0 | 0 | 4 | K | 1 | ROZPOCET | 1618.38 | 0 | 0 | 0 | 0 | 1 | 1618.38 | 4 | 24
| PP |  | OŠETŘOVÁNÍ TRÁVNÍKU, 3 x pokosení se shrabáním a odvozem shrabků | [15 empty] | PP | 1
| P |  | Poznámka k položce: m2 z pol.18241: 66,6*3=199,800 [A] | [15 empty] | P | 1
25 | K | 18351 | CHEMICKÉ ODPLEVELENÍ | M2 | 66.6 | 4 | 266.4 |  |  |  | základní |  | 0 | 0 | 0 | 0 | 0 | 4 | K | 1 | ROZPOCET | 266.4 | 0 | 0 | 0 | 0 | 1 | 266.4 | 4 | 25
| PP |  | CHEMICKÉ ODPLEVELENÍ | [15 empty] | PP | 1
| P |  | Poznámka k položce: m2 z pol.18241: 66,6=66,600 [A] | [15 empty] | P | 1
26 | K | 18600 | ZALÉVÁNÍ VODOU, 3*0,003 m3/m2 | M3 | 0.599 | 685 | 410.32 |  |  |  | základní |  | 0 | 0 | 0 | 0 | 0 | 4 | K | 1 | ROZPOCET | 410.32 | 0 | 0 | 0 | 0 | 1 | 410.32 | 4 | 26
| PP |  | ZALÉVÁNÍ VODOU, 3*0,003 m3/m2 | [15 empty] | PP | 1
| P |  | Poznámka k položce: m2 z pol. 18241: 3*0,003*66,6=0,599 [A] | [15 empty] | P | 1
| D | D3 | Základy |  |  |  | 10351.64 | [5 empty] | 0 |  | 0 |  | 0 | 1 | D | 0 | ROZPOCET | [6 empty] | 10351.64
27 | K | 212635 | TRATIVODY KOMPL Z TRUB Z PLAST HM DN DO 150MM, RÝHA TŘ I | M | 44.2 | 234.2 | 10351.64 |  |  |  | základní |  | 0 | 0 | 0 | 0 | 0 | 4 | K | 1 | ROZPOCET | 10351.64 | 0 | 0 | 0 | 0 | 1 | 10351.64 | 4 | 27
| PP |  | TRATIVODY KOMPL Z TRUB Z PLAST HM DN DO 150MM, RÝHA TŘ I | [15 empty] | PP | 1
| P |  | Poznámka k položce: drenáž, před garážemi: 44,2=44,200 [A] | [15 empty] | P | 1
| D | D4 | Komunikace |  |  |  | 386554.4 | [5 empty] | 0 |  | 0 |  | 0 | 1 | D | 0 | ROZPOCET | [6 empty] | 386554.4
28 | K | 56330 | VOZOVKOVÉ VRSTVY ZE ŠTĚRKODRTI, ŠDb 0/32 Ge | M3 | 86.555 | 616.6 | 53369.81 |  |  |  | základní |  | 0 | 0 | 0 | 0 | 0 | 4 | K | 1 | ROZPOCET | 53369.81 | 0 | 0 | 0 | 0 | 1 | 53369.81 | 4 | 28
| PP |  | VOZOVKOVÉ VRSTVY ZE ŠTĚRKODRTI, ŠDb 0/32 Ge | [15 empty] | PP | 1
| P |  | Poznámka k položce: nová asfalt.voz. před garážemi: 274,1*0,22=60,302 [A], chodník, zámk. dlažba, před garážemi: 89,9*0,17=15,283 [B], nový asf.chodník v ul.HL.: 62,5*0,17=10,625 [C], oprava poruš.voz. v ul.HL.: 6,9*0,1/2=0,345 [D], , Celkem: A+B+C+D=86,555 [E], , , | [15 empty] | P | 1
29 | K | 56360 | VOZOVKOVÉ VRSTVY Z RECYKLOVANÉHO MATERIÁLU, R - mat., tl. 60 mm | M3 | 20.61 | 424.8 | 8755.13 |  |  |  | základní |  | 0 | 0 | 0 | 0 | 0 | 4 | K | 1 | ROZPOCET | 8755.13 | 0 | 0 | 0 | 0 | 1 | 8755.13 | 4 | 29
| PP |  | VOZOVKOVÉ VRSTVY Z RECYKLOVANÉHO MATERIÁLU, R - mat., tl. 60 mm | [15 empty] | PP | 1
| P |  | Poznámka k položce: nová asf. voz. před garážemi: 274,1*0,06=16,446 [A], nový asf.chodník v ul.HL.: 62,5*0,06=3,750 [B], oprava poruš.voz.v ul.HL.: 6,9*0,06=0,414 [C], , Celkem: A+B+C=20,610 [D] | [15 empty] | P | 1
30 | K | 572121 | INFILTRAČNÍ POSTŘIK ASFALTOVÝ DO 1,0KG/M2, PI 0,6 kg/m2 | M2 | 343.5 | 10.9 | 3744.15 |  |  |  | základní |  | 0 | 0 | 0 | 0 | 0 | 4 | K | 1 | ROZPOCET | 3744.15 | 0 | 0 | 0 | 0 | 1 | 3744.15 | 4 | 30
| PP |  | INFILTRAČNÍ POSTŘIK ASFALTOVÝ DO 1,0KG/M2, PI 0,6 kg/m2 | [15 empty] | PP | 1
| P |  | Poznámka k položce: nová asf. voz. před garážemi: 274,1=274,100 [A] , nový asf.chod.v ul.HL.: 62,5=62,500 [B], oprava poruš.voz.v ul.HL.: 6,9=6,900 [C], , Celkem: A+B+C=343,500 [D] | [15 empty] | P | 1
31 | K | 572213 | SPOJOVACÍ POSTŘIK Z EMULZE DO 0,5KG/M2, PS-E 0,35 kg/m2 | M2 | 979.1 | 9.8 | 9595.18 |  |  |  | základní |  | 0 | 0 | 0 | 0 | 0 | 4 | K | 1 | ROZPOCET | 9595.18 | 0 | 0 | 0 | 0 | 1 | 9595.18 | 4 | 31
| PP |  | SPOJOVACÍ POSTŘIK Z EMULZE DO 0,5KG/M2, PS-E 0,35 kg/m2 | [15 empty] | PP | 1
| P |  | Poznámka k položce: oprava povrchu vozovky před domy: 909,7=909,700 [A], nový asf.chodník v ul.HL.: 62,5=62,500 [B], oprava poruš.voz. v ul.HL.: 6,9=6,900 [C], , Celkem: A+B+C=979,100 [D] | [15 empty] | P | 1
32 | K | 574A31 | ASFALTOVÝ BETON PRO OBRUSNÉ VRSTVY ACO 8 TL. 40MM, ACO 8 CH | M2 | 62.5 | 220.2 | 13762.5 |  |  |  | základní |  | 0 | 0 | 0 | 0 | 0 | 4 | K | 1 | ROZPOCET | 13762.5 | 0 | 0 | 0 | 0 | 1 | 13762.5 | 4 | 32
| PP |  | ASFALTOVÝ BETON PRO OBRUSNÉ VRSTVY ACO 8 TL. 40MM, ACO 8 CH | [15 empty] | PP | 1
| P |  | Poznámka k položce: nový asf. chodník v ul.HL.: 62,5=62,500 [A] | [15 empty] | P | 1
33 | K | 574A33 | ASFALTOVÝ BETON PRO OBRUSNÉ VRSTVY ACO 11 TL. 40MM | M2 | 909.7 | 209.7 | 190764.09 |  |  |  | základní |  | 0 | 0 | 0 | 0 | 0 | 4 | K | 1 | ROZPOCET | 190764.09 | 0 | 0 | 0 | 0 | 1 | 190764.09 | 4 | 33
| PP |  | ASFALTOVÝ BETON PRO OBRUSNÉ VRSTVY ACO 11 TL. 40MM | [15 empty] | PP | 1
| P |  | Poznámka k položce: oprava povrchu vozovky před domy: 909,7=909,700 [A] | [15 empty] | P | 1
34 | K | 574A55 | ASFALTOVÝ BETON PRO OBRUSNÉ VRSTVY ACO 16 TL. 60MM | M2 | 281 | 278.9 | 78370.9 |  |  |  | základní |  | 0 | 0 | 0 | 0 | 0 | 4 | K | 1 | ROZPOCET | 78370.9 | 0 | 0 | 0 | 0 | 1 | 78370.9 | 4 | 34
| PP |  | ASFALTOVÝ BETON PRO OBRUSNÉ VRSTVY ACO 16 TL. 60MM | [15 empty] | PP | 1
| P |  | Poznámka k položce: nová asf.vozovka před garážemi: 274,1=274,100 [A], oprava poruš.voz. v ul.HL.: 6,9=6,900 [B], , Celkem: A+B=281,000 [C] | [15 empty] | P | 1
35 | K | 582611 | KRYTY Z BETON DLAŽDIC SE ZÁMKEM ŠEDÝCH TL 60MM DO LOŽE Z KAM | M2 | 89.9 | 313.6 | 28192.64 |  |  |  | základní |  | 0 | 0 | 0 | 0 | 0 | 4 | K | 1 | ROZPOCET | 28192.64 | 0 | 0 | 0 | 0 | 1 | 28192.64 | 4 | 35
| PP |  | KRYTY Z BETON DLAŽDIC SE ZÁMKEM ŠEDÝCH TL 60MM DO LOŽE Z KAM | [15 empty] | PP | 1
| P |  | Poznámka k položce: chodník před garážemi: 89,9=89,900 [A] | [15 empty] | P | 1
| D | D5 | Potrubí |  |  |  | 11041 | [5 empty] | 0 |  | 0 |  | 0 | 1 | D | 0 | ROZPOCET | [6 empty] | 11041
36 | K | 89921 | VÝŠKOVÁ ÚPRAVA POKLOPŮ | KUS | 2 | 1789.6 | 3579.2 |  |  |  | základní |  | 0 | 0 | 0 | 0 | 0 | 4 | K | 1 | ROZPOCET | 3579.2 | 0 | 0 | 0 | 0 | 1 | 3579.2 | 4 | 36
| PP |  | VÝŠKOVÁ ÚPRAVA POKLOPŮ | [15 empty] | PP | 1
| P |  | Poznámka k položce: stáv. šachty před domy: 2=2,000 [A] | [15 empty] | P | 1
37 | K | 89922 | VÝŠKOVÁ ÚPRAVA MŘÍŽÍ | KUS | 2 | 1624.1 | 3248.2 |  |  |  | základní |  | 0 | 0 | 0 | 0 | 0 | 4 | K | 1 | ROZPOCET | 3248.2 | 0 | 0 | 0 | 0 | 1 | 3248.2 | 4 | 37
| PP |  | VÝŠKOVÁ ÚPRAVA MŘÍŽÍ | [15 empty] | PP | 1
| P |  | Poznámka k položce: stáv. UV před domy: 2=2,000 [A] | [15 empty] | P | 1
38 | K | 89923 | VÝŠKOVÁ ÚPRAVA KRYCÍCH HRNCŮ | KUS | 2 | 1126.8 | 2253.6 |  |  |  | základní |  | 0 | 0 | 0 | 0 | 0 | 4 | K | 1 | ROZPOCET | 2253.6 | 0 | 0 | 0 | 0 | 1 | 2253.6 | 4 | 38
| PP |  | VÝŠKOVÁ ÚPRAVA KRYCÍCH HRNCŮ | [15 empty] | PP | 1
| P |  | Poznámka k položce: stáv.šoupě před domy: 2=2,000 [A] | [15 empty] | P | 1
39 | K | 89943 | VÝŘEZ, VÝSEK, ÚTES NA POTRUBÍ DN DO 150MM | KUS | 1 | 1960 | 1960 |  |  |  | základní |  | 0 | 0 | 0 | 0 | 0 | 4 | K | 1 | ROZPOCET | 1960 | 0 | 0 | 0 | 0 | 1 | 1960 | 4 | 39
| PP |  | VÝŘEZ, VÝSEK, ÚTES NA POTRUBÍ DN DO 150MM | [15 empty] | PP | 1
| P |  | Poznámka k položce: napojení drenáže do stávající UV, před garážemi: 1=1,000 [A] | [15 empty] | P | 1
| D | D6 | Ostatní konstrukce a práce |  |  |  | 70714.25 | [5 empty] | 0 |  | 0 |  | 0 | 1 | D | 0 | ROZPOCET | [6 empty] | 70714.25
40 | K | 91721 | ZÁHONOVÉ OBRUBY Z BETONOVÝCH OBRUBNÍKŮ, obrubníky 250/50 | M | 74.9 | 228.1 | 17084.69 |  |  |  | základní |  | 0 | 0 | 0 | 0 | 0 | 4 | K | 1 | ROZPOCET | 17084.69 | 0 | 0 | 0 | 0 | 1 | 17084.69 | 4 | 40
| PP |  | ZÁHONOVÉ OBRUBY Z BETONOVÝCH OBRUBNÍKŮ, obrubníky 250/50 | [15 empty] | PP | 1
| P |  | Poznámka k položce: před garážemi: 51,2=51,200 [A], u nového chod. v ul.HL.: 23,7=23,700 [B], , Celkem: A+B=74,900 [C], | [15 empty] | P | 1
41 | K | 91722 | CHODNÍKOVÉ OBRUBY Z BETONOVÝCH OBRUBNÍKŮ, obrubníky 250/150 | M | 113.3 | 284.7 | 32256.51 |  |  |  | základní |  | 0 | 0 | 0 | 0 | 0 | 4 | K | 1 | ROZPOCET | 32256.51 | 0 | 0 | 0 | 0 | 1 | 32256.51 | 4 | 41
| PP |  | CHODNÍKOVÉ OBRUBY Z BETONOVÝCH OBRUBNÍKŮ, obrubníky 250/150 | [15 empty] | PP | 1
| P |  | Poznámka k položce: před domy + před garážemi: 12+75,3=87,300 [A], u nového chodníku v ul.HL.: 26=26,000 [B], , Celkem: A+B=113,300 [C] | [15 empty] | P | 1
42 | K | 919112 | ŘEZÁNÍ ASFALTOVÉHO KRYTU VOZOVEK TL DO 100MM | M | 47.75 | 86.2 | 4116.05 |  |  |  | základní |  | 0 | 0 | 0 | 0 | 0 | 4 | K | 1 | ROZPOCET | 4116.05 | 0 | 0 | 0 | 0 | 1 | 4116.05 | 4 | 42
| PP |  | ŘEZÁNÍ ASFALTOVÉHO KRYTU VOZOVEK TL DO 100MM | [15 empty] | PP | 1
| P |  | Poznámka k položce: před domy + před garážemi: 10,4+13,75=24,150 [A], u nového chod. v ul.HL.: 0,3+23+0,3=23,600 [B], , Celkem: A+B=47,750 [C] | [15 empty] | P | 1
43 | K | 931315 | TĚSNĚNÍ DILATAČ SPAR ASF ZÁLIVKOU PRŮŘ DO 600MM2 | M | 73.75 | 98.4 | 7257 |  |  |  | základní |  | 0 | 0 | 0 | 0 | 0 | 4 | K | 1 | ROZPOCET | 7257 | 0 | 0 | 0 | 0 | 1 | 7257 | 4 | 43
| PP |  | TĚSNĚNÍ DILATAČ SPAR ASF ZÁLIVKOU PRŮŘ DO 600MM2 | [15 empty] | PP | 1
| P |  | Poznámka k položce: před domy + před garážemi: 10,4+13,75=24,150 [A], u nového chod. v ul.HL.: 0,3+23+0,3+26=49,600 [B], , Celkem: A+B=73,750 [C] | [15 empty] | P | 1
44 | K | 99900 | DOPRAVNÍ OPATŘENÍ PŘI VÝSTAVBĚ | SUMA | 1 | 10000 | 10000 |  |  |  | základní |  | 0 | 0 | 0 | 0 | 0 | 4 | K | 1 | ROZPOCET | 10000 | 0 | 0 | 0 | 0 | 1 | 10000 | 4 | 44
| PP |  | DOPRAVNÍ OPATŘENÍ PŘI VÝSTAVBĚ | [15 empty] | PP | 1

## 103.1 - Úsek komunikace z...
| List obsahuje: |  | 1) Krycí list soupisu | 2) Rekapitulace |  |  | 3) Soupis prací | Zpět na list: | Rekapitulace stavby
{5E73E5CE-A77A-486D-BD0D-8F03F3E5D358}
2
| KRYCÍ LIST SOUPISU | [8 empty] | v --- níže se nacházejí doplnkové a pomocné údaje k sestavám --- v | [8 empty] | False
Stavba:
Obnova ulic a chodníků ve Staré Roli
Objekt:
103.1 - Úsek komunikace z ulice Hlávkovy
| KSO: |  |  |  |  | CC-CZ:
| Místo: |  |  |  |  | Datum: | 25.32015
| Zadavatel: |  |  |  |  | IČ:
DIČ:
| Uchazeč: |  |  |  |  | IČ: | 261 77 005
|  | COLAS CZ, a.s. |  |  |  | DIČ: | CZ26177005
| Projektant: |  |  |  |  | IČ:
DIČ:
Poznámka:
| Cena bez DPH | [5 empty] | 27028.34
|  |  | Základ daně |  |  | Sazba daně | Výše daně
| DPH | základní | 27028.34 |  |  | 21% | 5675.95
|  | snížená | 0 |  |  | 15% | 0
|  | zákl. přenesená | 0 |  |  | 21% | 0
|  | sníž. přenesená | 0 |  |  | 15% | 0
|  | nulová | 0 |  |  | 0% | 0
| Cena s DPH |  |  | v | CZK |  | 32704.29
REKAPITULACE ČLENĚNÍ SOUPISU PRACÍ
Stavba:
Obnova ulic a chodníků ve Staré Roli
Objekt:
103.1 - Úsek komunikace z ulice Hlávkovy
Místo: | [5 empty] | Datum: | 25.32015
Zadavatel: | [5 empty] | Projektant:
Uchazeč: |  |  | COLAS CZ, a.s.
Kód dílu - Popis | [6 empty] | Cena celkem [CZK]
Náklady soupisu celkem | [6 empty] | 27028.34 | [12 empty] | -1
| D1 - Zemní práce | [5 empty] | 13565.65
| D2 - Komunikace | [5 empty] | 13462.69
SOUPIS PRACÍ
Stavba:
Obnova ulic a chodníků ve Staré Roli
Objekt:
103.1 - Úsek komunikace z ulice Hlávkovy
Místo: | [5 empty] | Datum: | 25.32015
Zadavatel: | [5 empty] | Projektant:
Uchazeč: |  |  | COLAS CZ, a.s.
PČ | Typ | Kód | Popis | MJ | Množství | J.cena [CZK] | Cena celkem [CZK] | Cenová soustava |  | Poznámka | DPH | J. Nh [h] | Nh celkem [h] | J. hmotnost [t] | Hmotnost celkem [t] | J. suť [t] | Suť Celkem [t]
Náklady soupisu celkem | [6 empty] | 27028.34 | [5 empty] | 0 |  | 0 |  | 0 |  | D | -1 | [7 empty] | 27028.34
| D | D1 | Zemní práce |  |  |  | 13565.65 | [5 empty] | 0 |  | 0 |  | 0 | 1 | D | 0 | ROZPOCET | [6 empty] | 13565.65
1 | K | 113724 | FRÉZOVÁNÍ VOZOVEK ASFALTOVÝCH, ODVOZ DO 5KM odvoz k recyklaci | M3 | 0.279 | 4869.7 | 1358.65 |  |  |  | základní |  | 0 | 0 | 0 | 0 | 0 | 4 | K | 1 | ROZPOCET | 1358.65 | 0 | 0 | 0 | 0 | 1 | 1358.65 | 4 | 1
| PP |  | FRÉZOVÁNÍ VOZOVEK ASFALTOVÝCH, ODVOZ DO 5KM odvoz k recyklaci | [15 empty] | PP | 1
| P |  | Poznámka k položce: komunikace: 55,7*0,005=0,279 [A] | [15 empty] | P | 1
2 | K | 113738 | FRÉZOVÁNÍ VOZOVEK BETONOVÝCH, ODVOZ DO 20KM s uložením na skládku | M3 | 1.95 | 6260 | 12207 |  |  |  | základní |  | 0 | 0 | 0 | 0 | 0 | 4 | K | 1 | ROZPOCET | 12207 | 0 | 0 | 0 | 0 | 1 | 12207 | 4 | 2
| PP |  | FRÉZOVÁNÍ VOZOVEK BETONOVÝCH, ODVOZ DO 20KM s uložením na skládku | [15 empty] | PP | 1
| P |  | Poznámka k položce: podklad komunikace: 55,7*0,035=1,950 [A] | [15 empty] | P | 1
| D | D2 | Komunikace |  |  |  | 13462.69 | [5 empty] | 0 |  | 0 |  | 0 | 1 | D | 0 | ROZPOCET | [6 empty] | 13462.69
3 | K | 572213 | SPOJOVACÍ POSTŘIK Z EMULZE DO 0,5KG/M2 PS-E 0,35 kg/m2 | M2 | 55.7 | 11 | 612.7 |  |  |  | základní |  | 0 | 0 | 0 | 0 | 0 | 4 | K | 1 | ROZPOCET | 612.7 | 0 | 0 | 0 | 0 | 1 | 612.7 | 4 | 3
| PP |  | SPOJOVACÍ POSTŘIK Z EMULZE DO 0,5KG/M2 PS-E 0,35 kg/m2 | [15 empty] | PP | 1
| P |  | Poznámka k položce: oprava povrchu komunikace: 55,7=55,700 [A] | [15 empty] | P | 1
4 | K | 574A33 | ASFALTOVÝ BETON PRO OBRUSNÉ VRSTVY ACO 11 TL. 40MM | M2 | 55.7 | 230.7 | 12849.99 |  |  |  | základní |  | 0 | 0 | 0 | 0 | 0 | 4 | K | 1 | ROZPOCET | 12849.99 | 0 | 0 | 0 | 0 | 1 | 12849.99 | 4 | 4
| PP |  | ASFALTOVÝ BETON PRO OBRUSNÉ VRSTVY ACO 11 TL. 40MM | [15 empty] | PP | 1
| P |  | Poznámka k položce: oprava povrchu komunikace: 55,7=55,700 [A] | [15 empty] | P | 1

## 104 - Truhlářská a Dvořák...
| List obsahuje: |  | 1) Krycí list soupisu | 2) Rekapitulace |  |  | 3) Soupis prací | Zpět na list: | Rekapitulace stavby
{2D3C5DD9-4F8F-4E6A-AEA8-0164862F18DA}
2
| KRYCÍ LIST SOUPISU | [8 empty] | v --- níže se nacházejí doplnkové a pomocné údaje k sestavám --- v | [8 empty] | False
Stavba:
Obnova ulic a chodníků ve Staré Roli
Objekt:
104 - Truhlářská a Dvořákova ulice
| KSO: |  |  |  |  | CC-CZ:
| Místo: |  |  |  |  | Datum: | 25.32015
| Zadavatel: |  |  |  |  | IČ:
DIČ:
| Uchazeč: |  |  |  |  | IČ: | 261 77 005
|  | COLAS CZ, a.s. |  |  |  | DIČ: | CZ26177005
| Projektant: |  |  |  |  | IČ:
DIČ:
Poznámka:
| Cena bez DPH | [5 empty] | 2535489.56
|  |  | Základ daně |  |  | Sazba daně | Výše daně
| DPH | základní | 2535489.56 |  |  | 21% | 532452.81
|  | snížená | 0 |  |  | 15% | 0
|  | zákl. přenesená | 0 |  |  | 21% | 0
|  | sníž. přenesená | 0 |  |  | 15% | 0
|  | nulová | 0 |  |  | 0% | 0
| Cena s DPH |  |  | v | CZK |  | 3067942.37
REKAPITULACE ČLENĚNÍ SOUPISU PRACÍ
Stavba:
Obnova ulic a chodníků ve Staré Roli
Objekt:
104 - Truhlářská a Dvořákova ulice
Místo: | [5 empty] | Datum: | 25.32015
Zadavatel: | [5 empty] | Projektant:
Uchazeč: |  |  | COLAS CZ, a.s.
Kód dílu - Popis | [6 empty] | Cena celkem [CZK]
Náklady soupisu celkem | [6 empty] | 2535489.56 | [12 empty] | -1
| D1 - Všeobecné konstrukce a práce | [5 empty] | 66175.3
| D2 - Zemní práce | [5 empty] | 562241.64
| D3 - Základy | [5 empty] | 12228.6
| D4 - Komunikace | [5 empty] | 1253255.09
| D5 - Úpravy povrchů, podlahy, výplně otvorů | [5 empty] | 26741
| D6 - Potrubí | [5 empty] | 110112.9
| D7 - Ostatní konstrukce a práce | [5 empty] | 504735.03
SOUPIS PRACÍ
Stavba:
Obnova ulic a chodníků ve Staré Roli
Objekt:
104 - Truhlářská a Dvořákova ulice
Místo: | [5 empty] | Datum: | 25.32015
Zadavatel: | [5 empty] | Projektant:
Uchazeč: |  |  | COLAS CZ, a.s.
PČ | Typ | Kód | Popis | MJ | Množství | J.cena [CZK] | Cena celkem [CZK] | Cenová soustava |  | Poznámka | DPH | J. Nh [h] | Nh celkem [h] | J. hmotnost [t] | Hmotnost celkem [t] | J. suť [t] | Suť Celkem [t]
Náklady soupisu celkem | [6 empty] | 2535489.56 | [5 empty] | 0 |  | 0 |  | 0 |  | D | -1 | [7 empty] | 2535489.56
| D | D1 | Všeobecné konstrukce a práce |  |  |  | 66175.3 | [5 empty] | 0 |  | 0 |  | 0 | 1 | D | 0 | ROZPOCET | [6 empty] | 66175.3
1 | K | 014102a | POPLATKY ZA SKLÁDKU, asfalt z chodníků | T | 54.41 | 80 | 4352.8 |  |  |  | základní |  | 0 | 0 | 0 | 0 | 0 | 4 | K | 1 | ROZPOCET | 4352.8 | 0 | 0 | 0 | 0 | 1 | 4352.8 | 4 | 1
| PP |  | POPLATKY ZA SKLÁDKU, asfalt z chodníků | [15 empty] | PP | 1
| P |  | Poznámka k položce: m3 z pol. 113138: 22,671*2,4=54,410 [A] | [15 empty] | P | 1
2 | K | 014102b | POPLATKY ZA SKLÁDKU, beton | T | 206.58 | 125 | 25822.5 |  |  |  | základní |  | 0 | 0 | 0 | 0 | 0 | 4 | K | 1 | ROZPOCET | 25822.5 | 0 | 0 | 0 | 0 | 1 | 25822.5 | 4 | 2
| PP |  | POPLATKY ZA SKLÁDKU, beton | [15 empty] | PP | 1
| P |  | Poznámka k položce: podkl.beton, m3 z pol. 113358: 93,9*2,2=206,580 [A] | [15 empty] | P | 1
3 | K | 02730 | POMOC PRÁCE ZŘÍZ NEBO ZAJIŠŤ OCHRANU INŽENÝRSKÝCH SÍTÍ | soub | 1 | 3500 | 3500 |  |  |  | základní |  | 0 | 0 | 0 | 0 | 0 | 4 | K | 1 | ROZPOCET | 3500 | 0 | 0 | 0 | 0 | 1 | 3500 | 4 | 3
| PP |  | POMOC PRÁCE ZŘÍZ NEBO ZAJIŠŤ OCHRANU INŽENÝRSKÝCH SÍTÍ | [15 empty] | PP | 1
4 | K | 02911 | OSTATNÍ POŽADAVKY - GEODETICKÉ ZAMĚŘENÍ, Vytýčení stavby a stávajících inženýrských sítí | soub | 1 | 15000 | 15000 |  |  |  | základní |  | 0 | 0 | 0 | 0 | 0 | 4 | K | 1 | ROZPOCET | 15000 | 0 | 0 | 0 | 0 | 1 | 15000 | 4 | 4
| PP |  | OSTATNÍ POŽADAVKY - GEODETICKÉ ZAMĚŘENÍ, Vytýčení stavby a stávajících inženýrských sítí | [15 empty] | PP | 1
5 | K | 02940 | OSTATNÍ POŽADAVKY - VYPRACOVÁNÍ DOKUMENTACE, Dokumentace skutečného provedení stavby | soub | 1 | 2500 | 2500 |  |  |  | základní |  | 0 | 0 | 0 | 0 | 0 | 4 | K | 1 | ROZPOCET | 2500 | 0 | 0 | 0 | 0 | 1 | 2500 | 4 | 5
| PP |  | OSTATNÍ POŽADAVKY - VYPRACOVÁNÍ DOKUMENTACE, Dokumentace skutečného provedení stavby | [15 empty] | PP | 1
6 | K | 02990 | OSTATNÍ POŽADAVKY - INFORMAČNÍ TABULE | soub | 1 | 12500 | 12500 |  |  |  | základní |  | 0 | 0 | 0 | 0 | 0 | 4 | K | 1 | ROZPOCET | 12500 | 0 | 0 | 0 | 0 | 1 | 12500 | 4 | 6
| PP |  | OSTATNÍ POŽADAVKY - INFORMAČNÍ TABULE | [15 empty] | PP | 1
7 | K | 03100 | ZAŘÍZENÍ STAVENIŠTĚ - ZŘÍZENÍ, PROVOZ, DEMONTÁŽ | soub | 1 | 2500 | 2500 |  |  |  | základní |  | 0 | 0 | 0 | 0 | 0 | 4 | K | 1 | ROZPOCET | 2500 | 0 | 0 | 0 | 0 | 1 | 2500 | 4 | 7
| PP |  | ZAŘÍZENÍ STAVENIŠTĚ - ZŘÍZENÍ, PROVOZ, DEMONTÁŽ | [15 empty] | PP | 1
| D | D2 | Zemní práce |  |  |  | 562241.64 | [5 empty] | 0 |  | 0 |  | 0 | 1 | D | 0 | ROZPOCET | [6 empty] | 562241.64
8 | K | 113138 | ODSTRANĚNÍ KRYTU VOZOVEK A CHODNÍKŮ S ASFALT POJIVEM, ODVOZ DO 20KM, s uložením na skládku | M3 | 22.671 | 695.9 | 15776.75 |  |  |  | základní |  | 0 | 0 | 0 | 0 | 0 | 4 | K | 1 | ROZPOCET | 15776.75 | 0 | 0 | 0 | 0 | 1 | 15776.75 | 4 | 8
| PP |  | ODSTRANĚNÍ KRYTU VOZOVEK A CHODNÍKŮ S ASFALT POJIVEM, ODVOZ DO 20KM, s uložením na skládku | [15 empty] | PP | 1
| P |  | Poznámka k položce: úsek č. 2 + úsek č. 3 + úsek č. 4, stáv. asf. chodník: (583,7+100+72)*0,03=22,671 [A] | [15 empty] | P | 1
9 | K | 113184 | ODSTRANĚNÍ KRYTU CHODNÍKŮ Z DLAŽDIC, ODVOZ DO 5KM, s uložením na mezideponii | M3 | 18.44 | 1063.1 | 19603.56 |  |  |  | základní |  | 0 | 0 | 0 | 0 | 0 | 4 | K | 1 | ROZPOCET | 19603.56 | 0 | 0 | 0 | 0 | 1 | 19603.56 | 4 | 9
| PP |  | ODSTRANĚNÍ KRYTU CHODNÍKŮ Z DLAŽDIC, ODVOZ DO 5KM, s uložením na mezideponii | [15 empty] | PP | 1
| P |  | Poznámka k položce: stáv.poloveget.tvárnice v ůseku č. 4: 178*0,1=17,800 [A], dlažba oprav.přechodu v úseku č. 1: 8,0*0,08=0,640 [B], , Celkem: A+B=18,440 [C] | [15 empty] | P | 1
10 | K | 113324 | ODSTRAN PODKL VOZOVEK A CHODNÍKŮ Z KAMENIVA NESTMEL, ODVOZ DO 5KM, s uložením na mezideponii | M3 | 143.844 | 295.1 | 42448.36 |  |  |  | základní |  | 0 | 0 | 0 | 0 | 0 | 4 | K | 1 | ROZPOCET | 42448.36 | 0 | 0 | 0 | 0 | 1 | 42448.36 | 4 | 10
| PP |  | ODSTRAN PODKL VOZOVEK A CHODNÍKŮ Z KAMENIVA NESTMEL, ODVOZ DO 5KM, s uložením na mezideponii | [15 empty] | PP | 1
| P |  | Poznámka k položce: úsek č. 1 + úsek č. 4 + úsek č. 5, podklad stáv. komunikace: 5,0*0,1+19,0*0,3+74,8*0,1=13,680 [A], úsek č. 2 + úsek č.3 + úsek č. 4, podklad stáv. chodníku: (583,7+100+72)*0,12=90,684 [B], podklad poloveget.tvárnic v úseku č. 4: 178*0,22=39,160 [C], podklad oprav. přechodu v úseku č. 1: 8,0*0,04=0,320 [D], , Celkem: A+B+C+D=143,844 [E], , , , | [15 empty] | P | 1
11 | K | 113358 | ODSTRAN PODKLADU VOZOVEK A CHOD Z BETONU, ODVOZ DO 20KM, s uložením na skládku | M3 | 93.9 | 1634.6 | 153488.94 |  |  |  | základní |  | 0 | 0 | 0 | 0 | 0 | 4 | K | 1 | ROZPOCET | 153488.94 | 0 | 0 | 0 | 0 | 1 | 153488.94 | 4 | 11
| PP |  | ODSTRAN PODKLADU VOZOVEK A CHOD Z BETONU, ODVOZ DO 20KM, s uložením na skládku | [15 empty] | PP | 1
| P |  | Poznámka k položce: úsek č. 1 + úsek č. 2 + úsek č. 5, odstranění betonu v komunikaci: (37,6+12,2)*0,1+89*0,15=18,330 [A], úsek č. 2 + úsek č. 3 + úsek č. 4, odstranění betonu v chodníku: (583,7+100+72)*0,1=75,570 [B], , Celkem: A+B=93,900 [C] | [15 empty] | P | 1
12 | K | 113514 | ODSTRANĚNÍ ZÁHONOVÝCH OBRUBNÍKŮ, ODVOZ DO 5KM, s uložením na mezideponii | M | 269.6 | 64.7 | 17443.12 |  |  |  | základní |  | 0 | 0 | 0 | 0 | 0 | 4 | K | 1 | ROZPOCET | 17443.12 | 0 | 0 | 0 | 0 | 1 | 17443.12 | 4 | 12
| PP |  | ODSTRANĚNÍ ZÁHONOVÝCH OBRUBNÍKŮ, ODVOZ DO 5KM, s uložením na mezideponii | [15 empty] | PP | 1
| P |  | Poznámka k položce: úsek č. 2 + úsek č. 3 + úsek č. 4, odstranění stáv.obrubníků: 172,8+12,3+84,5=269,600 [A] | [15 empty] | P | 1
13 | K | 113524 | ODSTRANĚNÍ CHODNÍKOVÝCH OBRUBNÍKŮ BETONOVÝCH, ODVOZ DO 5KM, s uložením na mezideponii | M | 24 | 126.4 | 3033.6 |  |  |  | základní |  | 0 | 0 | 0 | 0 | 0 | 4 | K | 1 | ROZPOCET | 3033.6 | 0 | 0 | 0 | 0 | 1 | 3033.6 | 4 | 13
| PP |  | ODSTRANĚNÍ CHODNÍKOVÝCH OBRUBNÍKŮ BETONOVÝCH, ODVOZ DO 5KM, s uložením na mezideponii | [15 empty] | PP | 1
| P |  | Poznámka k položce: oprava přechodu pro chodce v úseku č. 2: 24=24,000 [A] | [15 empty] | P | 1
14 | K | 113534 | ODSTRANĚNÍ CHODNÍKOVÝCH KAMENNÝCH OBRUBNÍKŮ, ODVOZ DO 5KM, s uložením na mezideponii | M | 188.2 | 167.2 | 31467.04 |  |  |  | základní |  | 0 | 0 | 0 | 0 | 0 | 4 | K | 1 | ROZPOCET | 31467.04 | 0 | 0 | 0 | 0 | 1 | 31467.04 | 4 | 14
| PP |  | ODSTRANĚNÍ CHODNÍKOVÝCH KAMENNÝCH OBRUBNÍKŮ, ODVOZ DO 5KM, s uložením na mezideponii | [15 empty] | PP | 1
| P |  | Poznámka k položce: úsek č. 2 + úsek č. 3, stáv.kamenný obrubník: 143,2+45=188,200 [A] | [15 empty] | P | 1
15 | K | 113544 | ODSTRANĚNÍ OBRUB Z KRAJNÍKŮ, ODVOZ DO 5KM, s uložením na mezideponii | M | 252 | 92.7 | 23360.4 |  |  |  | základní |  | 0 | 0 | 0 | 0 | 0 | 4 | K | 1 | ROZPOCET | 23360.4 | 0 | 0 | 0 | 0 | 1 | 23360.4 | 4 | 15
| PP |  | ODSTRANĚNÍ OBRUB Z KRAJNÍKŮ, ODVOZ DO 5KM, s uložením na mezideponii | [15 empty] | PP | 1
| P |  | Poznámka k položce: úsek č. 4 + úsek č. 5, stávající krajníky: 123+129=252,000 [A] | [15 empty] | P | 1
16 | K | 113724 | FRÉZOVÁNÍ VOZOVEK ASFALTOVÝCH, ODVOZ DO 5KM, odvoz k recyklaci | M3 | 247.585 | 699.3 | 173136.19 |  |  |  | základní |  | 0 | 0 | 0 | 0 | 0 | 4 | K | 1 | ROZPOCET | 173136.19 | 0 | 0 | 0 | 0 | 1 | 173136.19 | 4 | 16
| PP |  | FRÉZOVÁNÍ VOZOVEK ASFALTOVÝCH, ODVOZ DO 5KM, odvoz k recyklaci | [15 empty] | PP | 1
| P |  | Poznámka k položce: frézování komunikací, tl. 30-45 mm v úseku č. 4: 527,4*(0,03+0,045)/2=19,778 [A], tl. 50 mm v úseku č. 5: 500,7*0,05=25,035 [B], tl. 60 mm v úseku č. 1 + v úseku č. 2: (342,4+897,4)*0,06=74,388 [C], tl. 80 mm v úseku č. 3: 1220,8*0,08=97,664 [D], , dodatečné frézování v tl. 50 mm na 20% plochy , úseku č. 2 + úseku č. 3 + úseku č. 4 + úseku č. 5: (179,5+244,2+105,5+85,2)*0,05=30,720 [E], , Celkem: A+B+C+D+E=247,585 [F] | [15 empty] | P | 1
17 | K | 12110 | SEJMUTÍ ORNICE NEBO LESNÍ PŮDY, s ponecháním na místě pro zpětné ohumusování | M3 | 5.52 | 132.6 | 731.95 |  |  |  | základní |  | 0 | 0 | 0 | 0 | 0 | 4 | K | 1 | ROZPOCET | 731.95 | 0 | 0 | 0 | 0 | 1 | 731.95 | 4 | 17
| PP |  | SEJMUTÍ ORNICE NEBO LESNÍ PŮDY, s ponecháním na místě pro zpětné ohumusování | [15 empty] | PP | 1
| P |  | Poznámka k položce: v úseku č. 4: 55,2*0,1=5,520 [A] | [15 empty] | P | 1
18 | K | 12373 | ODKOP PRO SPOD STAVBU SILNIC A ŽELEZNIC TŘ. I, s ponecháním na místě pro násyp a dosypávky | M3 | 42.3 | 86.9 | 3675.87 |  |  |  | základní |  | 0 | 0 | 0 | 0 | 0 | 4 | K | 1 | ROZPOCET | 3675.87 | 0 | 0 | 0 | 0 | 1 | 3675.87 | 4 | 18
| PP |  | ODKOP PRO SPOD STAVBU SILNIC A ŽELEZNIC TŘ. I, s ponecháním na místě pro násyp a dosypávky | [15 empty] | PP | 1
| P |  | Poznámka k položce: pro násyp pod nový chodník v úseku č.2: 28,1=28,100 [A] , pro dosyp krajnic v úseku č. 2 + úseku č. 4 + úseku č. 5: 4,2+5,1+4,9=14,200 [B], , Celkem: A+B=42,300 [C] | [15 empty] | P | 1
19 | K | 123734 | ODKOP PRO SPOD STAVBU SILNIC A ŽELEZNIC TŘ. I, ODVOZ DO 5KM, s uložením na mezideponii | M3 | 90.3 | 149.8 | 13526.94 |  |  |  | základní |  | 0 | 0 | 0 | 0 | 0 | 4 | K | 1 | ROZPOCET | 13526.94 | 0 | 0 | 0 | 0 | 1 | 13526.94 | 4 | 19
| PP |  | ODKOP PRO SPOD STAVBU SILNIC A ŽELEZNIC TŘ. I, ODVOZ DO 5KM, s uložením na mezideponii | [15 empty] | PP | 1
| P |  | Poznámka k položce: výkop celkem, úsek č. 2 + úsek č. 4 + úsek č. 5: 1,4+54,2+77=132,600 [A], odpočet potřeby výkopu z pol.12373: -42,3=-42,300 [B], , Celkem: A+B=90,300 [C] | [15 empty] | P | 1
20 | K | 12573a | VYKOPÁVKY ZE ZEMNÍKŮ A SKLÁDEK TŘ I - ornice, vč.dovozu a nákupu | M3 | 13.57 | 450 | 6106.5 |  |  |  | základní |  | 0 | 0 | 0 | 0 | 0 | 4 | K | 1 | ROZPOCET | 6106.5 | 0 | 0 | 0 | 0 | 1 | 6106.5 | 4 | 20
| PP |  | VYKOPÁVKY ZE ZEMNÍKŮ A SKLÁDEK TŘ I - ornice, vč.dovozu a nákupu | [15 empty] | PP | 1
| P |  | Poznámka k položce: dovoz ornice pro ohumusování, pro úsek č. 2 + úsek č. 3 + úsek č. 4 + úsek č. 5: , (68,5+6,2+55,2+61)*0,1=19,090 [A], odpočet sejmuté ornice: -5,52=-5,520 [B], , Celkem: A+B=13,570 [C] | [15 empty] | P | 1
21 | K | 17110 | ULOŽENÍ SYPANINY DO NÁSYPŮ SE ZHUTNĚNÍM | M3 | 28.1 | 56.9 | 1598.89 |  |  |  | základní |  | 0 | 0 | 0 | 0 | 0 | 4 | K | 1 | ROZPOCET | 1598.89 | 0 | 0 | 0 | 0 | 1 | 1598.89 | 4 | 21
| PP |  | ULOŽENÍ SYPANINY DO NÁSYPŮ SE ZHUTNĚNÍM | [15 empty] | PP | 1
| P |  | Poznámka k položce: úsek č. 2, dorovnání terénu pod novým chodníkem: 28,1=28,100 [A] | [15 empty] | P | 1
22 | K | 17180 | ULOŽENÍ SYPANINY DO NÁSYPŮ Z NAKUPOVANÝCH MATERIÁLŮ, materiál vhodný pro AZ (např. ŠD fr. 0/63) | M3 | 85.98 | 388.6 | 33411.83 |  |  |  | základní |  | 0 | 0 | 0 | 0 | 0 | 4 | K | 1 | ROZPOCET | 33411.83 | 0 | 0 | 0 | 0 | 1 | 33411.83 | 4 | 22
| PP |  | ULOŽENÍ SYPANINY DO NÁSYPŮ Z NAKUPOVANÝCH MATERIÁLŮ, materiál vhodný pro AZ (např. ŠD fr. 0/63) | [15 empty] | PP | 1
| P |  | Poznámka k položce: AZ v úseku č. 4 + úseku č. 5: (122,8+163,8)*0,3=85,980 [A] | [15 empty] | P | 1
23 | K | 17310 | ZEMNÍ KRAJNICE A DOSYPÁVKY SE ZHUTNĚNÍM | M3 | 14.2 | 137.8 | 1956.76 |  |  |  | základní |  | 0 | 0 | 0 | 0 | 0 | 4 | K | 1 | ROZPOCET | 1956.76 | 0 | 0 | 0 | 0 | 1 | 1956.76 | 4 | 23
| PP |  | ZEMNÍ KRAJNICE A DOSYPÁVKY SE ZHUTNĚNÍM | [15 empty] | PP | 1
| P |  | Poznámka k položce: úsek č. 2 + úsek č. 4 + úsek č. 5, dosypávka krajnic: 4,2+5,1+4,9=14,200 [A] | [15 empty] | P | 1
24 | K | 18110 | ÚPRAVA PLÁNĚ SE ZHUTNĚNÍM V HORNINĚ TŘ. I | M2 | 947.8 | 11.9 | 11278.82 |  |  |  | základní |  | 0 | 0 | 0 | 0 | 0 | 4 | K | 1 | ROZPOCET | 11278.82 | 0 | 0 | 0 | 0 | 1 | 11278.82 | 4 | 24
| PP |  | ÚPRAVA PLÁNĚ SE ZHUTNĚNÍM V HORNINĚ TŘ. I | [15 empty] | PP | 1
| P |  | Poznámka k položce: úsek č. 2 + úsek č. 3 + úsek č. 4 + úsek č. 5: , 561,2+100+122,8+163,8=947,800 [A] | [15 empty] | P | 1
25 | K | 18231 | ROZPROSTŘENÍ ORNICE V ROVINĚ V TL DO 0,10M | M2 | 190.9 | 29.8 | 5688.82 |  |  |  | základní |  | 0 | 0 | 0 | 0 | 0 | 4 | K | 1 | ROZPOCET | 5688.82 | 0 | 0 | 0 | 0 | 1 | 5688.82 | 4 | 25
| PP |  | ROZPROSTŘENÍ ORNICE V ROVINĚ V TL DO 0,10M | [15 empty] | PP | 1
| P |  | Poznámka k položce: úsek č. 2 + úsek č. 3 + úsek č. 4 + úsek č. 5, ohumusování: 68,5+6,2+55,2+61=190,900 [A] | [15 empty] | P | 1
26 | K | 18241 | ZALOŽENÍ TRÁVNÍKU RUČNÍM VÝSEVEM | M2 | 190.9 | 8.1 | 1546.29 |  |  |  | základní |  | 0 | 0 | 0 | 0 | 0 | 4 | K | 1 | ROZPOCET | 1546.29 | 0 | 0 | 0 | 0 | 1 | 1546.29 | 4 | 26
| PP |  | ZALOŽENÍ TRÁVNÍKU RUČNÍM VÝSEVEM | [15 empty] | PP | 1
| P |  | Poznámka k položce: výměra z pol. 18231: 190,9=190,900 [A] | [15 empty] | P | 1
27 | K | 18247 | OŠETŘOVÁNÍ TRÁVNÍKU, 3 x pokosení se shrabáním a odvozem shrabků | M2 | 572.7 | 3.5 | 2004.45 |  |  |  | základní |  | 0 | 0 | 0 | 0 | 0 | 4 | K | 1 | ROZPOCET | 2004.45 | 0 | 0 | 0 | 0 | 1 | 2004.45 | 4 | 27
| PP |  | OŠETŘOVÁNÍ TRÁVNÍKU, 3 x pokosení se shrabáním a odvozem shrabků | [15 empty] | PP | 1
| P |  | Poznámka k položce: m2 z pol. 18241: 190,9*3=572,700 [A] | [15 empty] | P | 1
28 | K | 18351 | CHEMICKÉ ODPLEVELENÍ | M2 | 190.9 | 1.6 | 305.44 |  |  |  | základní |  | 0 | 0 | 0 | 0 | 0 | 4 | K | 1 | ROZPOCET | 305.44 | 0 | 0 | 0 | 0 | 1 | 305.44 | 4 | 28
| PP |  | CHEMICKÉ ODPLEVELENÍ | [15 empty] | PP | 1
| P |  | Poznámka k položce: m2 z pol. 18241: 190,9=190,900 [A] | [15 empty] | P | 1
29 | K | 18600 | ZALÉVÁNÍ VODOU, 3*0,003 m3/m2 | M3 | 1.718 | 379 | 651.12 |  |  |  | základní |  | 0 | 0 | 0 | 0 | 0 | 4 | K | 1 | ROZPOCET | 651.12 | 0 | 0 | 0 | 0 | 1 | 651.12 | 4 | 29
| PP |  | ZALÉVÁNÍ VODOU, 3*0,003 m3/m2 | [15 empty] | PP | 1
| P |  | Poznámka k položce: m2 z pol. 18241: 3*0,003*190,9=1,718 [A] | [15 empty] | P | 1
| D | D3 | Základy |  |  |  | 12228.6 | [5 empty] | 0 |  | 0 |  | 0 | 1 | D | 0 | ROZPOCET | [6 empty] | 12228.6
30 | K | 21361a | DRENÁŽNÍ VRSTVY Z GEOTEXTILIE, geotextilie netkaná (se sorpční schopností ropných látek) | M2 | 178 | 68.7 | 12228.6 |  |  |  | základní |  | 0 | 0 | 0 | 0 | 0 | 4 | K | 1 | ROZPOCET | 12228.6 | 0 | 0 | 0 | 0 | 1 | 12228.6 | 4 | 30
| PP |  | DRENÁŽNÍ VRSTVY Z GEOTEXTILIE, geotextilie netkaná (se sorpční schopností ropných látek) | [15 empty] | PP | 1
| P |  | Poznámka k položce: pod polovegetač.tvárnice: 178=178,000 [A] | [15 empty] | P | 1
| D | D4 | Komunikace |  |  |  | 1253255.09 | [5 empty] | 0 |  | 0 |  | 0 | 1 | D | 0 | ROZPOCET | [6 empty] | 1253255.09
31 | K | 56330 | VOZOVKOVÉ VRSTVY ZE ŠTĚRKODRTI, ŠDb 0/32 Ge | M3 | 218.572 | 616.6 | 134771.5 |  |  |  | základní |  | 0 | 0 | 0 | 0 | 0 | 4 | K | 1 | ROZPOCET | 134771.5 | 0 | 0 | 0 | 0 | 1 | 134771.5 | 4 | 31
| PP |  | VOZOVKOVÉ VRSTVY ZE ŠTĚRKODRTI, ŠDb 0/32 Ge | [15 empty] | PP | 1
| P |  | Poznámka k položce: úsek č. 2 , asf. vjezd + asf. chodník: 120*0,22+326,5*0,17=81,905 [A], dláž. chodník + varovný pás vjezdu: 151*0,17+4,7*0,2=26,610 [B], úsek č. 3, asf. vjezd + asf. chodník: 11,9*0,22+81,5*0,17=16,473 [C], dláž. chodník + varovný pás vjezdu: 4*0,17+2,6*0,2=1,200 [D], úsek č. 4, rozšíření a vjezd: 101,6*0,22=22,352 [E], dláž. chodník + varovný pás vjezdu: 16,8*0,17+4,4*0,2=3,736 [F], pod poloveget.tvárnice: 178*0,17=30,260 [G], úsek č. 5, vozovka: 163,8*0,22=36,036 [H], , Celkem: A+B+C+D+E+F+G+H=218,572 [I], , | [15 empty] | P | 1
32 | K | 56360 | VOZOVKOVÉ VRSTVY Z RECYKLOVANÉHO MATERIÁLU, R - materiál | M3 | 98.668 | 424.8 | 41914.17 |  |  |  | základní |  | 0 | 0 | 0 | 0 | 0 | 4 | K | 1 | ROZPOCET | 41914.17 | 0 | 0 | 0 | 0 | 1 | 41914.17 | 4 | 32
| PP |  | VOZOVKOVÉ VRSTVY Z RECYKLOVANÉHO MATERIÁLU, R - materiál | [15 empty] | PP | 1
| P |  | Poznámka k položce: úsek č. 1, vyrovnávka po odfrézování: 68,5*0,05=3,425 [A], vyrovnávka v místě odstranění betonu: 37,6*0,1=3,760 [B], úsek č. 2, asf. chodník: 326,5*0,06=19,590 [C], asf. vjezd: 120*0,06=7,200 [D], vyrovnávka po odfrézování: 440*0,05=22,000 [E], úsek č. 3, vyrovnávka po odfrézování: 244,2*0,05=12,210 [F], asf. chodník: 81,5*0,06=4,890 [G], asf. vjezd: 11,9*0,06=0,714 [H], úsek č. 4, vyrovnávka po odfrézování: 93,9*0,05=4,695 [I], rozšíření a vjezd: 101,6*0,06=6,096 [J], úsek č. 5, vyrovnávka po odfrézování: 85,2*0,05=4,260 [K], vozovka: 163,8*0,06=9,828 [L], , Celkem: A+B+C+D+E+F+G+H+I+J+K+L=98,668 [M], , | [15 empty] | P | 1
33 | K | 572121 | INFILTRAČNÍ POSTŘIK ASFALTOVÝ DO 1,0KG/M2, PI 0,6 kg/m2 | M2 | 1774.7 | 10.9 | 19344.23 |  |  |  | základní |  | 0 | 0 | 0 | 0 | 0 | 4 | K | 1 | ROZPOCET | 19344.23 | 0 | 0 | 0 | 0 | 1 | 19344.23 | 4 | 33
| PP |  | INFILTRAČNÍ POSTŘIK ASFALTOVÝ DO 1,0KG/M2, PI 0,6 kg/m2 | [15 empty] | PP | 1
| P |  | Poznámka k položce: úsek č.1, vyrovnávka v místě frézování: 106,1=106,100 [A], úsek č. 2, vyrovnávka v místě frézování: 440=440,000 [B], asf. chodník + asf. vjezd: 326,5+120=446,500 [C], úsek č. 3, vyrovnávka v místě frézování: 244,2=244,200 [D], asf. chodník + asf. vjezd: 81,5+11,9=93,400 [E], úsek č. 4, vyrovnávka v místě frézování: 93,9=93,900 [F], rozšíření a vjezd: 101,6=101,600 [G], úsek č. 5, vyrovnávka po odfrézování: 85,2=85,200 [H] , vozovka: 163,8=163,800 [I], , Celkem: A+B+C+D+E+F+G+H+I=1 774,700 [J] , , , , , | [15 empty] | P | 1
34 | K | 572213 | SPOJOVACÍ POSTŘIK Z EMULZE DO 0,5KG/M2, PS-E 0,35 kg/m2 | M2 | 4143.9 | 9.8 | 40610.22 |  |  |  | základní |  | 0 | 0 | 0 | 0 | 0 | 4 | K | 1 | ROZPOCET | 40610.22 | 0 | 0 | 0 | 0 | 1 | 40610.22 | 4 | 34
| PP |  | SPOJOVACÍ POSTŘIK Z EMULZE DO 0,5KG/M2, PS-E 0,35 kg/m2 | [15 empty] | PP | 1
| P |  | Poznámka k položce: úsek č. 1, v místě frézování: 342,4=342,400 [A], úsek č. 2, v místě frézování: 880=880,000 [B], asf. chodník + asf. vjezd: 326,5+120=446,500 [C], úsek č. 3, v místě frézování: 1220,8=1 220,800 [D], asf. chodník + asf. vjezd: 81,5+11,9=93,400 [E], úsek č. 4, v místě frézování: 469,5=469,500 [F], rozšíření a vjezd: 101,6=101,600 [G], úsek č. 5, v místě frézování: 425,9=425,900 [H], vozovka: 163,8=163,800 [I], , Celkem: A+B+C+D+E+F+G+H+I=4 143,900 [J], | [15 empty] | P | 1
35 | K | 574A31 | ASFALTOVÝ BETON PRO OBRUSNÉ VRSTVY ACO 8 TL. 40MM, ACO 8 CH | M2 | 408 | 209.7 | 85557.6 |  |  |  | základní |  | 0 | 0 | 0 | 0 | 0 | 4 | K | 1 | ROZPOCET | 85557.6 | 0 | 0 | 0 | 0 | 1 | 85557.6 | 4 | 35
| PP |  | ASFALTOVÝ BETON PRO OBRUSNÉ VRSTVY ACO 8 TL. 40MM, ACO 8 CH | [15 empty] | PP | 1
| P |  | Poznámka k položce: úsek č. 2 + úsek č. 3, asf. chodník: 326,5+81,5=408,000 [A] | [15 empty] | P | 1
36 | K | 574A45a | ASFALTOVÝ BETON PRO OBRUSNÉ VRSTVY ACO 16 TL. 45MM, ACO 16 50/70 | M2 | 469.5 | 212.7 | 99862.65 |  |  |  | základní |  | 0 | 0 | 0 | 0 | 0 | 4 | K | 1 | ROZPOCET | 99862.65 | 0 | 0 | 0 | 0 | 1 | 99862.65 | 4 | 36
| PP |  | ASFALTOVÝ BETON PRO OBRUSNÉ VRSTVY ACO 16 TL. 45MM, ACO 16 50/70 | [15 empty] | PP | 1
| P |  | Poznámka k položce: úsek č. 4, obrus na odfrézované ploše: 469,5=469,500 [A] | [15 empty] | P | 1
37 | K | 574A55 | ASFALTOVÝ BETON PRO OBRUSNÉ VRSTVY ACO 16 TL. 60MM, ACO 16 50/70 | M2 | 3266.4 | 209.7 | 684964.08 |  |  |  | základní |  | 0 | 0 | 0 | 0 | 0 | 4 | K | 1 | ROZPOCET | 684964.08 | 0 | 0 | 0 | 0 | 1 | 684964.08 | 4 | 37
| PP |  | ASFALTOVÝ BETON PRO OBRUSNÉ VRSTVY ACO 16 TL. 60MM, ACO 16 50/70 | [15 empty] | PP | 1
| P |  | Poznámka k položce: úsek č. 1+ úsek č. 2 + úsek č. 3 + úsek č. 5, nový obrus na odfréz.ploše: 342,4+880+1220,8+425,9=2 869,100 [A], úsek č. 2 + úsek č. 3, asf. vjezd: 120+11,9=131,900 [B], úsek č. 4, rozšíření a vjezd: 101,6=101,600 [C], úsek č. 5, vozovka: 163,8=163,800 [D], , Celkem: A+B+C+D=3 266,400 [E] | [15 empty] | P | 1
38 | K | 582611 | KRYTY Z BETON DLAŽDIC SE ZÁMKEM ŠEDÝCH TL 60MM DO LOŽE Z KAM | M2 | 161.8 | 313.6 | 50740.48 |  |  |  | základní |  | 0 | 0 | 0 | 0 | 0 | 4 | K | 1 | ROZPOCET | 50740.48 | 0 | 0 | 0 | 0 | 1 | 50740.48 | 4 | 38
| PP |  | KRYTY Z BETON DLAŽDIC SE ZÁMKEM ŠEDÝCH TL 60MM DO LOŽE Z KAM | [15 empty] | PP | 1
| P |  | Poznámka k položce: úsek č. 2 + úsek č. 4, dláž. chodník: 147,5+14,3=161,800 [A] | [15 empty] | P | 1
39 | K | 582615 | KRYTY Z BETON DLAŽDIC SE ZÁMKEM BAREV TL 80MM DO LOŽE Z KAM | M2 | 8 | 384.9 | 3079.2 |  |  |  | základní |  | 0 | 0 | 0 | 0 | 0 | 4 | K | 1 | ROZPOCET | 3079.2 | 0 | 0 | 0 | 0 | 1 | 3079.2 | 4 | 39
| PP |  | KRYTY Z BETON DLAŽDIC SE ZÁMKEM BAREV TL 80MM DO LOŽE Z KAM | [15 empty] | PP | 1
| P |  | Poznámka k položce: oprava přechodu pro chodce v úseku č. 2: 8=8,000 [A] | [15 empty] | P | 1
40 | K | 58261A | KRYTY Z BETON DLAŽDIC SE ZÁMKEM BAREV RELIÉF TL 60MM DO LOŽE Z KAM, dlažba pro nevidomé | M2 | 10 | 454.3 | 4543 |  |  |  | základní |  | 0 | 0 | 0 | 0 | 0 | 4 | K | 1 | ROZPOCET | 4543 | 0 | 0 | 0 | 0 | 1 | 4543 | 4 | 40
| PP |  | KRYTY Z BETON DLAŽDIC SE ZÁMKEM BAREV RELIÉF TL 60MM DO LOŽE Z KAM, dlažba pro nevidomé | [15 empty] | PP | 1
| P |  | Poznámka k položce: úsek č. 2 + úsek č. 3 + úsek č. 4, signální a varovný pás dláž. chodníku: 3,5+4+2,5=10,000 [A] | [15 empty] | P | 1
41 | K | 58261B | KRYTY Z BETON DLAŽDIC SE ZÁMKEM BAREV RELIÉF TL 80MM DO LOŽE Z KAM, dlažba pro nevidomé | M2 | 11.7 | 476.8 | 5578.56 |  |  |  | základní |  | 0 | 0 | 0 | 0 | 0 | 4 | K | 1 | ROZPOCET | 5578.56 | 0 | 0 | 0 | 0 | 1 | 5578.56 | 4 | 41
| PP |  | KRYTY Z BETON DLAŽDIC SE ZÁMKEM BAREV RELIÉF TL 80MM DO LOŽE Z KAM, dlažba pro nevidomé | [15 empty] | PP | 1
| P |  | Poznámka k položce: úsek č. 2 + úsek č. 3 + úsek č. 4, varovný pás vjezdu: 4,7+2,6+4,4=11,700 [A] | [15 empty] | P | 1
42 | K | 58401 | VOZOVKOVÉ KRYTY Z VEGETAČNÍCH DÍLCŮ DO LOŽE Z KAM TL DO 100MM | M2 | 178 | 462.3 | 82289.4 |  |  |  | základní |  | 0 | 0 | 0 | 0 | 0 | 4 | K | 1 | ROZPOCET | 82289.4 | 0 | 0 | 0 | 0 | 1 | 82289.4 | 4 | 42
| PP |  | VOZOVKOVÉ KRYTY Z VEGETAČNÍCH DÍLCŮ DO LOŽE Z KAM TL DO 100MM | [15 empty] | PP | 1
| P |  | Poznámka k položce: polovegetač. tvárnice v úseku č. 4: 178=178,000 [A] | [15 empty] | P | 1
| D | D5 | Úpravy povrchů, podlahy, výplně otvorů |  |  |  | 26741 | [5 empty] | 0 |  | 0 |  | 0 | 1 | D | 0 | ROZPOCET | [6 empty] | 26741
43 | K | 62745 | SPÁROVÁNÍ STARÉHO ZDIVA CEMENTOVOU MALTOU | M2 | 55 | 486.2 | 26741 |  |  |  | základní |  | 0 | 0 | 0 | 0 | 0 | 4 | K | 1 | ROZPOCET | 26741 | 0 | 0 | 0 | 0 | 1 | 26741 | 4 | 43
| PP |  | SPÁROVÁNÍ STARÉHO ZDIVA CEMENTOVOU MALTOU | [15 empty] | PP | 1
| P |  | Poznámka k položce: spárování stáv. kamenných obrubníků, v úseku č. 3: 55=55,000 [A] | [15 empty] | P | 1
| D | D6 | Potrubí |  |  |  | 110112.9 | [5 empty] | 0 |  | 0 |  | 0 | 1 | D | 0 | ROZPOCET | [6 empty] | 110112.9
44 | K | 89712 | VPUSŤ KANALIZAČNÍ ULIČNÍ KOMPLETNÍ Z BETONOVÝCH DÍLCŮ | KUS | 1 | 6986.9 | 6986.9 |  |  |  | základní |  | 0 | 0 | 0 | 0 | 0 | 4 | K | 1 | ROZPOCET | 6986.9 | 0 | 0 | 0 | 0 | 1 | 6986.9 | 4 | 44
| PP |  | VPUSŤ KANALIZAČNÍ ULIČNÍ KOMPLETNÍ Z BETONOVÝCH DÍLCŮ | [15 empty] | PP | 1
| P |  | Poznámka k položce: úsek č. 4, nová UV na stáv. přípojku: 1=1,000 [A] | [15 empty] | P | 1
45 | K | 899111 | POKLOPY OCELOVÉ SAMOSTATNÉ, samonivelační poklopy | KUS | 14 | 4265 | 59710 |  |  |  | základní |  | 0 | 0 | 0 | 0 | 0 | 4 | K | 1 | ROZPOCET | 59710 | 0 | 0 | 0 | 0 | 1 | 59710 | 4 | 45
| PP |  | POKLOPY OCELOVÉ SAMOSTATNÉ, samonivelační poklopy | [15 empty] | PP | 1
| P |  | Poznámka k položce: úsek č. 2 + úsek č. 3 + úsek č. 4, výměna stáv. poklopů šachet za nové nivelační poklopy: 6+7+1=14,000 [A] | [15 empty] | P | 1
46 | K | 89921 | VÝŠKOVÁ ÚPRAVA POKLOPŮ | KUS | 17 | 1789.6 | 30423.2 |  |  |  | základní |  | 0 | 0 | 0 | 0 | 0 | 4 | K | 1 | ROZPOCET | 30423.2 | 0 | 0 | 0 | 0 | 1 | 30423.2 | 4 | 46
| PP |  | VÝŠKOVÁ ÚPRAVA POKLOPŮ | [15 empty] | PP | 1
| P |  | Poznámka k položce: úsek č. 3, stáv. šachty: 13=13,000 [A], úsek č. 2 + úsek č. 3, úprava čtvercových poklopů stáv. šachet: 2+2=4,000 [B], , Celkem: A+B=17,000 [C] | [15 empty] | P | 1
47 | K | 89922 | VÝŠKOVÁ ÚPRAVA MŘÍŽÍ | KUS | 8 | 1624.1 | 12992.8 |  |  |  | základní |  | 0 | 0 | 0 | 0 | 0 | 4 | K | 1 | ROZPOCET | 12992.8 | 0 | 0 | 0 | 0 | 1 | 12992.8 | 4 | 47
| PP |  | VÝŠKOVÁ ÚPRAVA MŘÍŽÍ | [15 empty] | PP | 1
| P |  | Poznámka k položce: úsek č. 2 + úsek č. 3 + úsek č. 5, stáv. UV: 4+3+1=8,000 [A] | [15 empty] | P | 1
| D | D7 | Ostatní konstrukce a práce |  |  |  | 504735.03 | [5 empty] | 0 |  | 0 |  | 0 | 1 | D | 0 | ROZPOCET | [6 empty] | 504735.03
48 | K | 914132 | DOPRAVNÍ ZNAČKY ZÁKLADNÍ VELIKOSTI OCELOVÉ FÓLIE TŘ 2 - MONTÁŽ S PŘEMÍSTĚNÍM | KUS | 1 | 1000 | 1000 |  |  |  | základní |  | 0 | 0 | 0 | 0 | 0 | 4 | K | 1 | ROZPOCET | 1000 | 0 | 0 | 0 | 0 | 1 | 1000 | 4 | 48
| PP |  | DOPRAVNÍ ZNAČKY ZÁKLADNÍ VELIKOSTI OCELOVÉ FÓLIE TŘ 2 - MONTÁŽ S PŘEMÍSTĚNÍM | [15 empty] | PP | 1
| P |  | Poznámka k položce: posunutí stáv. DZ v úseku č. 4: 1=1,000 [A] | [15 empty] | P | 1
49 | K | 914133 | DOPRAVNÍ ZNAČKY ZÁKLADNÍ VELIKOSTI OCELOVÉ FÓLIE TŘ 2 - DEMONTÁŽ | KUS | 1 | 150 | 150 |  |  |  | základní |  | 0 | 0 | 0 | 0 | 0 | 4 | K | 1 | ROZPOCET | 150 | 0 | 0 | 0 | 0 | 1 | 150 | 4 | 49
| PP |  | DOPRAVNÍ ZNAČKY ZÁKLADNÍ VELIKOSTI OCELOVÉ FÓLIE TŘ 2 - DEMONTÁŽ | [15 empty] | PP | 1
| P |  | Poznámka k položce: pro přesunutí stáv. DZ v úseku č. 4: 1=1,000 [A] | [15 empty] | P | 1
50 | K | 91721 | ZÁHONOVÉ OBRUBY Z BETONOVÝCH OBRUBNÍKŮ, obrubníky 250/50 | M | 215.7 | 228.1 | 49201.17 |  |  |  | základní |  | 0 | 0 | 0 | 0 | 0 | 4 | K | 1 | ROZPOCET | 49201.17 | 0 | 0 | 0 | 0 | 1 | 49201.17 | 4 | 50
| PP |  | ZÁHONOVÉ OBRUBY Z BETONOVÝCH OBRUBNÍKŮ, obrubníky 250/50 | [15 empty] | PP | 1
| P |  | Poznámka k položce: úsek č. 2 + úsek č. 3 + úsek č. 4: 181,6+12,3+21,8=215,700 [A] | [15 empty] | P | 1
51 | K | 91722 | CHODNÍKOVÉ OBRUBY Z BETONOVÝCH OBRUBNÍKŮ, obrubníky 250/150 | M | 418.2 | 284.7 | 119061.54 |  |  |  | základní |  | 0 | 0 | 0 | 0 | 0 | 4 | K | 1 | ROZPOCET | 119061.54 | 0 | 0 | 0 | 0 | 1 | 119061.54 | 4 | 51
| PP |  | CHODNÍKOVÉ OBRUBY Z BETONOVÝCH OBRUBNÍKŮ, obrubníky 250/150 | [15 empty] | PP | 1
| P |  | Poznámka k položce: úsek č. 2, přímý: 12+70,5=82,500 [A], úsek č. 4, přímý + náběhový: 205,7+8=213,700 [B], úsek č. 5, přímý + náběhový: 121+1=122,000 [C], , Celkem: A+B+C=418,200 [D] | [15 empty] | P | 1
52 | K | 91722b | CHODNÍKOVÉ OBRUBY Z BETONOVÝCH OBRUBNÍKŮ, obrubníky 150/150 | M | 12 | 284.7 | 3416.4 |  |  |  | základní |  | 0 | 0 | 0 | 0 | 0 | 4 | K | 1 | ROZPOCET | 3416.4 | 0 | 0 | 0 | 0 | 1 | 3416.4 | 4 | 52
| PP |  | CHODNÍKOVÉ OBRUBY Z BETONOVÝCH OBRUBNÍKŮ, obrubníky 150/150 | [15 empty] | PP | 1
| P |  | Poznámka k položce: úsek č. 2, nájezdový: 12=12,000 [A], , , , | [15 empty] | P | 1
53 | K | 91742 | CHODNÍKOVÉ OBRUBY Z KAMENNÝCH OBRUBNÍKŮ, 250/200 do lože z betonu C20/25n - XF3 v tl. 150 mm | M | 124.6 | 1232.4 | 153557.04 |  |  |  | základní |  | 0 | 0 | 0 | 0 | 0 | 4 | K | 1 | ROZPOCET | 153557.04 | 0 | 0 | 0 | 0 | 1 | 153557.04 | 4 | 53
| PP |  | CHODNÍKOVÉ OBRUBY Z KAMENNÝCH OBRUBNÍKŮ, 250/200 do lože z betonu C20/25n - XF3 v tl. 150 mm | [15 empty] | PP | 1
| P |  | Poznámka k položce: úsek č. 2 - přímé + obloukové o r = 3m: 75+4,8=79,800 [A], úsek č. 3 - přímé: 44,8=44,800 [B], , Celkem: A+B=124,600 [C] | [15 empty] | P | 1
54 | K | 919112 | ŘEZÁNÍ ASFALTOVÉHO KRYTU VOZOVEK TL DO 100MM | M | 115.3 | 86.2 | 9938.86 |  |  |  | základní |  | 0 | 0 | 0 | 0 | 0 | 4 | K | 1 | ROZPOCET | 9938.86 | 0 | 0 | 0 | 0 | 1 | 9938.86 | 4 | 54
| PP |  | ŘEZÁNÍ ASFALTOVÉHO KRYTU VOZOVEK TL DO 100MM | [15 empty] | PP | 1
| P |  | Poznámka k položce: úsek č. 1: 38,8=38,800 [A], úsek č. 3: 25=25,000 [B], úsek č. 4: 40=40,000 [C], úsek č. 5: 11,5=11,500 [D], , Celkem: A+B+C+D=115,300 [E], | [15 empty] | P | 1
55 | K | 931315 | TĚSNĚNÍ DILATAČ SPAR ASF ZÁLIVKOU PRŮŘ DO 600MM2 | M | 990.4 | 98.4 | 97455.36 |  |  |  | základní |  | 0 | 0 | 0 | 0 | 0 | 4 | K | 1 | ROZPOCET | 97455.36 | 0 | 0 | 0 | 0 | 1 | 97455.36 | 4 | 55
| PP |  | TĚSNĚNÍ DILATAČ SPAR ASF ZÁLIVKOU PRŮŘ DO 600MM2 | [15 empty] | PP | 1
| P |  | Poznámka k položce: úsek č. 1: 126,5=126,500 [A], úsek č. 2: 150,3=150,300 [B], úsek č. 3: 314=314,000 [C], úsek č. 4: 277,6=277,600 [D], úsek č. 5: 122=122,000 [E], , Celkem: A+B+C+D+E=990,400 [F] | [15 empty] | P | 1
56 | K | 93551 | ŽLABY Z DÍLCŮ Z BETONU SVĚTLÉ ŠÍŘKY DO 100MM VČETNĚ MŘÍŽÍ | M | 14 | 2346.8 | 32855.2 |  |  |  | základní |  | 0 | 0 | 0 | 0 | 0 | 4 | K | 1 | ROZPOCET | 32855.2 | 0 | 0 | 0 | 0 | 1 | 32855.2 | 4 | 56
| PP |  | ŽLABY Z DÍLCŮ Z BETONU SVĚTLÉ ŠÍŘKY DO 100MM VČETNĚ MŘÍŽÍ | [15 empty] | PP | 1
| P |  | Poznámka k položce: úsek č. 2, nový u přechodu pro chodce: 10+4=14,000 [A] | [15 empty] | P | 1
57 | K | 93842 | OČIŠTĚNÍ ZDIVA OD VEGETACE | M2 | 55 | 107 | 5885 |  |  |  | základní |  | 0 | 0 | 0 | 0 | 0 | 4 | K | 1 | ROZPOCET | 5885 | 0 | 0 | 0 | 0 | 1 | 5885 | 4 | 57
| PP |  | OČIŠTĚNÍ ZDIVA OD VEGETACE | [15 empty] | PP | 1
| P |  | Poznámka k položce: srovnatelně očištění stáv.kamen.obrubníku v úseku č. 3: 55=55,000 [A] | [15 empty] | P | 1
58 | K | 96651 | ODSTRANĚNÍ ŽLABŮ Z DÍLCŮ (VČET ŠTĚRBINOVÝCH) ŠÍŘKY 100MM, vč. odvozu na skládku | M | 14 | 646.8 | 9055.2 |  |  |  | základní |  | 0 | 0 | 0 | 0 | 0 | 4 | K | 1 | ROZPOCET | 9055.2 | 0 | 0 | 0 | 0 | 1 | 9055.2 | 4 | 58
| PP |  | ODSTRANĚNÍ ŽLABŮ Z DÍLCŮ (VČET ŠTĚRBINOVÝCH) ŠÍŘKY 100MM, vč. odvozu na skládku | [15 empty] | PP | 1
| P |  | Poznámka k položce: úsek č. 2, u přechodu pro chodce: 10+4=14,000 [A] | [15 empty] | P | 1
59 | K | 96687 | VYBOURÁNÍ ULIČNÍCH VPUSTÍ KOMPLETNÍCH, vč.odvozu na mezideponii | KUS | 1 | 1896.7 | 1896.7 |  |  |  | základní |  | 0 | 0 | 0 | 0 | 0 | 4 | K | 1 | ROZPOCET | 1896.7 | 0 | 0 | 0 | 0 | 1 | 1896.7 | 4 | 59
| PP |  | VYBOURÁNÍ ULIČNÍCH VPUSTÍ KOMPLETNÍCH, vč.odvozu na mezideponii | [15 empty] | PP | 1
| P |  | Poznámka k položce: stáv. UV v úseku č. 4: 1=1,000 [A] | [15 empty] | P | 1
60 | K | 969234 | VYBOURÁNÍ POTRUBÍ DN DO 200MM KANALIZAČ | M | 2.6 | 485.6 | 1262.56 |  |  |  | základní |  | 0 | 0 | 0 | 0 | 0 | 4 | K | 1 | ROZPOCET | 1262.56 | 0 | 0 | 0 | 0 | 1 | 1262.56 | 4 | 60
| PP |  | VYBOURÁNÍ POTRUBÍ DN DO 200MM KANALIZAČ | [15 empty] | PP | 1
| P |  | Poznámka k položce: zkrácení stáv. přípojky UV v úseku č. 4: 2,6=2,600 [A] | [15 empty] | P | 1
61 | K | 99900 | DOPRAVNÍ OPATŘENÍ PŘI VÝSTAVBĚ | SUMA | 1 | 20000 | 20000 |  |  |  | základní |  | 0 | 0 | 0 | 0 | 0 | 4 | K | 1 | ROZPOCET | 20000 | 0 | 0 | 0 | 0 | 1 | 20000 | 4 | 61
| PP |  | DOPRAVNÍ OPATŘENÍ PŘI VÝSTAVBĚ | [15 empty] | PP | 1

## 105 - Ulice Závodu míru o...
| List obsahuje: |  | 1) Krycí list soupisu | 2) Rekapitulace |  |  | 3) Soupis prací | Zpět na list: | Rekapitulace stavby
{EE5AE929-8D18-45C0-AA7E-DB1016C74C0C}
2
| KRYCÍ LIST SOUPISU | [8 empty] | v --- níže se nacházejí doplnkové a pomocné údaje k sestavám --- v | [8 empty] | False
Stavba:
Obnova ulic a chodníků ve Staré Roli
Objekt:
105 - Ulice Závodu míru od Borové k Fibichově
| KSO: |  |  |  |  | CC-CZ:
| Místo: |  |  |  |  | Datum: | 25.32015
| Zadavatel: |  |  |  |  | IČ:
DIČ:
| Uchazeč: |  |  |  |  | IČ: | 261 77 005
|  | COLAS CZ, a.s. |  |  |  | DIČ: | CZ26177005
| Projektant: |  |  |  |  | IČ:
DIČ:
Poznámka:
| Cena bez DPH | [5 empty] | 1230237.29
|  |  | Základ daně |  |  | Sazba daně | Výše daně
| DPH | základní | 1230237.29 |  |  | 21% | 258349.83
|  | snížená | 0 |  |  | 15% | 0
|  | zákl. přenesená | 0 |  |  | 21% | 0
|  | sníž. přenesená | 0 |  |  | 15% | 0
|  | nulová | 0 |  |  | 0% | 0
| Cena s DPH |  |  | v | CZK |  | 1488587.12
REKAPITULACE ČLENĚNÍ SOUPISU PRACÍ
Stavba:
Obnova ulic a chodníků ve Staré Roli
Objekt:
105 - Ulice Závodu míru od Borové k Fibichově
Místo: | [5 empty] | Datum: | 25.32015
Zadavatel: | [5 empty] | Projektant:
Uchazeč: |  |  | COLAS CZ, a.s.
Kód dílu - Popis | [6 empty] | Cena celkem [CZK]
Náklady soupisu celkem | [6 empty] | 1230237.29 | [12 empty] | -1
| D1 - Všeobecné konstrukce a práce | [5 empty] | 37230
| D2 - Zemní práce | [5 empty] | 234520.57
| D3 - Základy | [5 empty] | 23888.4
| D4 - Vodorovné konstrukce | [5 empty] | 1459.28
| D5 - Komunikace | [5 empty] | 559500.89
| D6 - Přidružená stavební výroba | [5 empty] | 33275.72
| D7 - Potrubí | [5 empty] | 7592.44
| D8 - Ostatní konstrukce a práce | [5 empty] | 332769.99
SOUPIS PRACÍ
Stavba:
Obnova ulic a chodníků ve Staré Roli
Objekt:
105 - Ulice Závodu míru od Borové k Fibichově
Místo: | [5 empty] | Datum: | 25.32015
Zadavatel: | [5 empty] | Projektant:
Uchazeč: |  |  | COLAS CZ, a.s.
PČ | Typ | Kód | Popis | MJ | Množství | J.cena [CZK] | Cena celkem [CZK] | Cenová soustava |  | Poznámka | DPH | J. Nh [h] | Nh celkem [h] | J. hmotnost [t] | Hmotnost celkem [t] | J. suť [t] | Suť Celkem [t]
Náklady soupisu celkem | [6 empty] | 1230237.29 | [5 empty] | 0 |  | 0 |  | 0 |  | D | -1 | [7 empty] | 1230237.29
| D | D1 | Všeobecné konstrukce a práce |  |  |  | 37230 | [5 empty] | 0 |  | 0 |  | 0 | 1 | D | 0 | ROZPOCET | [6 empty] | 37230
1 | K | 014102a | POPLATKY ZA SKLÁDKU, asfalt z chodníků | T | 121.625 | 80 | 9730 |  |  |  | základní |  | 0 | 0 | 0 | 0 | 0 | 4 | K | 1 | ROZPOCET | 9730 | 0 | 0 | 0 | 0 | 1 | 9730 | 4 | 1
| PP |  | POPLATKY ZA SKLÁDKU, asfalt z chodníků | [15 empty] | PP | 1
| P |  | Poznámka k položce: m3 z pol. 113138: 50,677*2,4=121,625 [A] | [15 empty] | P | 1
2 | K | 02730 | POMOC PRÁCE ZŘÍZ NEBO ZAJIŠŤ OCHRANU INŽENÝRSKÝCH SÍTÍ | KČ | 1 | 2500 | 2500 |  |  |  | základní |  | 0 | 0 | 0 | 0 | 0 | 4 | K | 1 | ROZPOCET | 2500 | 0 | 0 | 0 | 0 | 1 | 2500 | 4 | 2
| PP |  | POMOC PRÁCE ZŘÍZ NEBO ZAJIŠŤ OCHRANU INŽENÝRSKÝCH SÍTÍ | [15 empty] | PP | 1
3 | K | 02911 | OSTATNÍ POŽADAVKY - GEODETICKÉ ZAMĚŘENÍ, Vytýčení stavby a stávajících inženýrských sítí | KČ | 1 | 10000 | 10000 |  |  |  | základní |  | 0 | 0 | 0 | 0 | 0 | 4 | K | 1 | ROZPOCET | 10000 | 0 | 0 | 0 | 0 | 1 | 10000 | 4 | 3
| PP |  | OSTATNÍ POŽADAVKY - GEODETICKÉ ZAMĚŘENÍ, Vytýčení stavby a stávajících inženýrských sítí | [15 empty] | PP | 1
4 | K | 02940 | OSTATNÍ POŽADAVKY - VYPRACOVÁNÍ DOKUMENTACE, Dokumentace skutečného provedení stavby | KČ | 1 | 2500 | 2500 |  |  |  | základní |  | 0 | 0 | 0 | 0 | 0 | 4 | K | 1 | ROZPOCET | 2500 | 0 | 0 | 0 | 0 | 1 | 2500 | 4 | 4
| PP |  | OSTATNÍ POŽADAVKY - VYPRACOVÁNÍ DOKUMENTACE, Dokumentace skutečného provedení stavby | [15 empty] | PP | 1
5 | K | 02990 | OSTATNÍ POŽADAVKY - INFORMAČNÍ TABULE | KČ | 1 | 12500 | 12500 |  |  |  | základní |  | 0 | 0 | 0 | 0 | 0 | 4 | K | 1 | ROZPOCET | 12500 | 0 | 0 | 0 | 0 | 1 | 12500 | 4 | 5
| PP |  | OSTATNÍ POŽADAVKY - INFORMAČNÍ TABULE | [15 empty] | PP | 1
6 | K | 03100 | ZAŘÍZENÍ STAVENIŠTĚ - ZŘÍZENÍ, PROVOZ, DEMONTÁŽ | KČ | 0 | 2500 | 0 |  |  |  | základní |  | 0 | 0 | 0 | 0 | 0 | 4 | K | 1 | ROZPOCET | 0 | 0 | 0 | 0 | 0 | 1 | 0 | 4 | 6
| PP |  | ZAŘÍZENÍ STAVENIŠTĚ - ZŘÍZENÍ, PROVOZ, DEMONTÁŽ | [15 empty] | PP | 1
| D | D2 | Zemní práce |  |  |  | 234520.57 | [5 empty] | 0 |  | 0 |  | 0 | 1 | D | 0 | ROZPOCET | [6 empty] | 234520.57
7 | K | 112024 | KÁCENÍ STROMŮ D KMENE DO 0,9M S ODSTRANĚNÍM PAŘEZŮ, ODVOZ DO 5KM | KUS | 1 | 2764.8 | 2764.8 |  |  |  | základní |  | 0 | 0 | 0 | 0 | 0 | 4 | K | 1 | ROZPOCET | 2764.8 | 0 | 0 | 0 | 0 | 1 | 2764.8 | 4 | 7
| PP |  | KÁCENÍ STROMŮ D KMENE DO 0,9M S ODSTRANĚNÍM PAŘEZŮ, ODVOZ DO 5KM | [15 empty] | PP | 1
| P |  | Poznámka k položce: strom vpravo: 1=1,000 [A] | [15 empty] | P | 1
8 | K | 11232 | ŠTĚPKOVÁNÍ PAŘEZŮ D DO 0,9M | KUS | 1 | 1850 | 1850 |  |  |  | základní |  | 0 | 0 | 0 | 0 | 0 | 4 | K | 1 | ROZPOCET | 1850 | 0 | 0 | 0 | 0 | 1 | 1850 | 4 | 8
| PP |  | ŠTĚPKOVÁNÍ PAŘEZŮ D DO 0,9M | [15 empty] | PP | 1
| P |  | Poznámka k položce: 1=1,000 [A] | [15 empty] | P | 1
9 | K | 113138 | ODSTRANĚNÍ KRYTU VOZOVEK A CHODNÍKŮ S ASFALT POJIVEM, ODVOZ DO 20KM, s uložením na skládku | M3 | 50.677 | 695.9 | 35266.12 |  |  |  | základní |  | 0 | 0 | 0 | 0 | 0 | 4 | K | 1 | ROZPOCET | 35266.12 | 0 | 0 | 0 | 0 | 1 | 35266.12 | 4 | 9
| PP |  | ODSTRANĚNÍ KRYTU VOZOVEK A CHODNÍKŮ S ASFALT POJIVEM, ODVOZ DO 20KM, s uložením na skládku | [15 empty] | PP | 1
| P |  | Poznámka k položce: stáv. asf. chodník, L + P: 404,4*0,03+770,9*(0,03+0,02)=50,677 [A], | [15 empty] | P | 1
10 | K | 113164 | ODSTRANĚNÍ KRYTU VOZOVEK ZE SILNIČNÍCH DÍLCŮ, ODVOZ DO 5KM, s uložením na mezideponii | M3 | 2.475 | 918 | 2272.05 |  |  |  | základní |  | 0 | 0 | 0 | 0 | 0 | 4 | K | 1 | ROZPOCET | 2272.05 | 0 | 0 | 0 | 0 | 1 | 2272.05 | 4 | 10
| PP |  | ODSTRANĚNÍ KRYTU VOZOVEK ZE SILNIČNÍCH DÍLCŮ, ODVOZ DO 5KM, s uložením na mezideponii | [15 empty] | PP | 1
| P |  | Poznámka k položce: plocha u zastávky vpravo: 16,5*0,15=2,475 [A] | [15 empty] | P | 1
11 | K | 113174 | ODSTRAN KRYTU VOZOVEK A CHODNÍKŮ Z DLAŽEB KOSTEK, ODVOZ DO 5KM, s uložením na mezideponii | M3 | 2.26 | 476.8 | 1077.57 |  |  |  | základní |  | 0 | 0 | 0 | 0 | 0 | 4 | K | 1 | ROZPOCET | 1077.57 | 0 | 0 | 0 | 0 | 1 | 1077.57 | 4 | 11
| PP |  | ODSTRAN KRYTU VOZOVEK A CHODNÍKŮ Z DLAŽEB KOSTEK, ODVOZ DO 5KM, s uložením na mezideponii | [15 empty] | PP | 1
| P |  | Poznámka k položce: stáv. ostrůvek, P: 22,6*0,1=2,260 [A] | [15 empty] | P | 1
12 | K | 113184 | ODSTRANĚNÍ KRYTU CHODNÍKŮ Z DLAŽDIC, ODVOZ DO 5KM, s uložením na mezideponii | M3 | 1.92 | 1063.1 | 2041.15 |  |  |  | základní |  | 0 | 0 | 0 | 0 | 0 | 4 | K | 1 | ROZPOCET | 2041.15 | 0 | 0 | 0 | 0 | 1 | 2041.15 | 4 | 12
| PP |  | ODSTRANĚNÍ KRYTU CHODNÍKŮ Z DLAŽDIC, ODVOZ DO 5KM, s uložením na mezideponii | [15 empty] | PP | 1
| P |  | Poznámka k položce: stáv.dláž.chodník, L + P: (6+26)*0,06=1,920 [A] | [15 empty] | P | 1
13 | K | 113324 | ODSTRAN PODKL VOZOVEK A CHODNÍKŮ Z KAMENIVA NESTMEL, ODVOZ DO 5KM, s uložením na mezideponii | M3 | 168.297 | 295.1 | 49664.44 |  |  |  | základní |  | 0 | 0 | 0 | 0 | 0 | 4 | K | 1 | ROZPOCET | 49664.44 | 0 | 0 | 0 | 0 | 1 | 49664.44 | 4 | 13
| PP |  | ODSTRAN PODKL VOZOVEK A CHODNÍKŮ Z KAMENIVA NESTMEL, ODVOZ DO 5KM, s uložením na mezideponii | [15 empty] | PP | 1
| P |  | Poznámka k položce: podklad stáv. chodníku, L: 410,4*0,05=20,520 [A], podklad stáv. chodníku, P: 770,9*(0,15+0,03)+26*0,19=143,702 [B], v místě vytvoření ostrůvku + u UV, P: 35*0,07+6,5*0,25=4,075 [C], , Celkem: A+B+C=168,297 [D], , | [15 empty] | P | 1
14 | K | 113358 | ODSTRAN PODKLADU VOZOVEK A CHOD Z BETONU, ODVOZ DO 20KM, s uložením na skládku | M3 | 13.225 | 1634.6 | 21617.59 |  |  |  | základní |  | 0 | 0 | 0 | 0 | 0 | 4 | K | 1 | ROZPOCET | 21617.59 | 0 | 0 | 0 | 0 | 1 | 21617.59 | 4 | 14
| PP |  | ODSTRAN PODKLADU VOZOVEK A CHOD Z BETONU, ODVOZ DO 20KM, s uložením na skládku | [15 empty] | PP | 1
| P |  | Poznámka k položce: viz tab. 101a: 461*0,02+26,7*0,15=13,225 [A], , | [15 empty] | P | 1
15 | K | 113514 | ODSTRANĚNÍ ZÁHONOVÝCH OBRUBNÍKŮ, ODVOZ DO 5KM, s uložením na mezideponii | M | 217.6 | 64.7 | 14078.72 |  |  |  | základní |  | 0 | 0 | 0 | 0 | 0 | 4 | K | 1 | ROZPOCET | 14078.72 | 0 | 0 | 0 | 0 | 1 | 14078.72 | 4 | 15
| PP |  | ODSTRANĚNÍ ZÁHONOVÝCH OBRUBNÍKŮ, ODVOZ DO 5KM, s uložením na mezideponii | [15 empty] | PP | 1
| P |  | Poznámka k položce: odstranění stáv.obrubníků, L + P: 207,6+10=217,600 [A] | [15 empty] | P | 1
16 | K | 113524 | ODSTRANĚNÍ CHODNÍKOVÝCH OBRUBNÍKŮ BETONOVÝCH, ODVOZ DO 5KM, s uložením na mezideponii | M | 212.1 | 119.2 | 25282.32 |  |  |  | základní |  | 0 | 0 | 0 | 0 | 0 | 4 | K | 1 | ROZPOCET | 25282.32 | 0 | 0 | 0 | 0 | 1 | 25282.32 | 4 | 16
| PP |  | ODSTRANĚNÍ CHODNÍKOVÝCH OBRUBNÍKŮ BETONOVÝCH, ODVOZ DO 5KM, s uložením na mezideponii | [15 empty] | PP | 1
| P |  | Poznámka k položce: odstranění stáv.obrub, L + P: 39,2+172,9=212,100 [A] | [15 empty] | P | 1
17 | K | 113534 | ODSTRANĚNÍ CHODNÍKOVÝCH KAMENNÝCH OBRUBNÍKŮ, ODVOZ DO 5KM, s uložením na mezideponii | M | 7.7 | 167.2 | 1287.44 |  |  |  | základní |  | 0 | 0 | 0 | 0 | 0 | 4 | K | 1 | ROZPOCET | 1287.44 | 0 | 0 | 0 | 0 | 1 | 1287.44 | 4 | 17
| PP |  | ODSTRANĚNÍ CHODNÍKOVÝCH KAMENNÝCH OBRUBNÍKŮ, ODVOZ DO 5KM, s uložením na mezideponii | [15 empty] | PP | 1
| P |  | Poznámka k položce: stáv.kamenný obrubník, P: 7,7=7,700 [A] | [15 empty] | P | 1
18 | K | 113544 | ODSTRANĚNÍ OBRUB Z KRAJNÍKŮ, ODVOZ DO 5KM, s uložením na mezideponii | M | 72.6 | 92.1 | 6686.46 |  |  |  | základní |  | 0 | 0 | 0 | 0 | 0 | 4 | K | 1 | ROZPOCET | 6686.46 | 0 | 0 | 0 | 0 | 1 | 6686.46 | 4 | 18
| PP |  | ODSTRANĚNÍ OBRUB Z KRAJNÍKŮ, ODVOZ DO 5KM, s uložením na mezideponii | [15 empty] | PP | 1
| P |  | Poznámka k položce: stávající krajníky, P: 72,6=72,600 [A] | [15 empty] | P | 1
19 | K | 113554 | ODSTRANĚNÍ OBRUB Z DLAŽEBNÍCH KOSTEK JEDNODUCHÝCH, ODVOZ DO 5KM, s uložením na mezideponii | M | 106.4 | 57 | 6064.8 |  |  |  | základní |  | 0 | 0 | 0 | 0 | 0 | 4 | K | 1 | ROZPOCET | 6064.8 | 0 | 0 | 0 | 0 | 1 | 6064.8 | 4 | 19
| PP |  | ODSTRANĚNÍ OBRUB Z DLAŽEBNÍCH KOSTEK JEDNODUCHÝCH, ODVOZ DO 5KM, s uložením na mezideponii | [15 empty] | PP | 1
| P |  | Poznámka k položce: obruba z kamen. kostek, P: 106,4=106,400 [A] | [15 empty] | P | 1
20 | K | 113724 | FRÉZOVÁNÍ VOZOVEK ASFALTOVÝCH, ODVOZ DO 5KM, odvoz k recyklaci | M3 | 28.798 | 964.7 | 27781.43 |  |  |  | základní |  | 0 | 0 | 0 | 0 | 0 | 4 | K | 1 | ROZPOCET | 27781.43 | 0 | 0 | 0 | 0 | 1 | 27781.43 | 4 | 20
| PP |  | FRÉZOVÁNÍ VOZOVEK ASFALTOVÝCH, ODVOZ DO 5KM, odvoz k recyklaci | [15 empty] | PP | 1
| P |  | Poznámka k položce: frézování vozovky, L + P: (86,1+119,3)*0,12=24,648 [A], fréz. v místě vytvoření ostrůvku + u UV, P: 41,5*0,1=4,150 [B], , Celkem: A+B=28,798 [C] | [15 empty] | P | 1
21 | K | 12110 | SEJMUTÍ ORNICE NEBO LESNÍ PŮDY, s ponecháním na místě pro zpětné ohumusování | M3 | 9.874 | 47 | 464.08 |  |  |  | základní |  | 0 | 0 | 0 | 0 | 0 | 4 | K | 1 | ROZPOCET | 464.08 | 0 | 0 | 0 | 0 | 1 | 464.08 | 4 | 21
| PP |  | SEJMUTÍ ORNICE NEBO LESNÍ PŮDY, s ponecháním na místě pro zpětné ohumusování | [15 empty] | PP | 1
| P |  | Poznámka k položce: L + P: (97,9+0,84)*0,1=9,874 [A] | [15 empty] | P | 1
22 | K | 12373 | ODKOP PRO SPOD STAVBU SILNIC A ŽELEZNIC TŘ. I, s ponecháním na místě pro násyp a dosypávky | M3 | 3.73 | 161 | 600.53 |  |  |  | základní |  | 0 | 0 | 0 | 0 | 0 | 4 | K | 1 | ROZPOCET | 600.53 | 0 | 0 | 0 | 0 | 1 | 600.53 | 4 | 22
| PP |  | ODKOP PRO SPOD STAVBU SILNIC A ŽELEZNIC TŘ. I, s ponecháním na místě pro násyp a dosypávky | [15 empty] | PP | 1
| P |  | Poznámka k položce: pro potřebu násypu a krajnic: 3,63+0,1=3,730 [A], | [15 empty] | P | 1
23 | K | 123734 | ODKOP PRO SPOD STAVBU SILNIC A ŽELEZNIC TŘ. I, ODVOZ DO 5KM, s uložením na mezideponii | M3 | 76.87 | 149.8 | 11515.13 |  |  |  | základní |  | 0 | 0 | 0 | 0 | 0 | 4 | K | 1 | ROZPOCET | 11515.13 | 0 | 0 | 0 | 0 | 1 | 11515.13 | 4 | 23
| PP |  | ODKOP PRO SPOD STAVBU SILNIC A ŽELEZNIC TŘ. I, ODVOZ DO 5KM, s uložením na mezideponii | [15 empty] | PP | 1
| P |  | Poznámka k položce: výkop celkem, L + P: 69,8+10,8=80,600 [A], odpočet potřeby výkopu z pol.12373: -3,73=-3,730 [B], , Celkem: A+B=76,870 [C] | [15 empty] | P | 1
24 | K | 12573a | VYKOPÁVKY ZE ZEMNÍKŮ A SKLÁDEK TŘ. I - ornice, vč. dovozu a nákupu | M3 | 0.98 | 650 | 637 |  |  |  | základní |  | 0 | 0 | 0 | 0 | 0 | 4 | K | 1 | ROZPOCET | 637 | 0 | 0 | 0 | 0 | 1 | 637 | 4 | 24
| PP |  | VYKOPÁVKY ZE ZEMNÍKŮ A SKLÁDEK TŘ. I - ornice, vč. dovozu a nákupu | [15 empty] | PP | 1
| P |  | Poznámka k položce: nedostatek ornice:, potřeba ornice méně sejmutá ornice: 108,54*0,1-9,874=0,980 [A] | [15 empty] | P | 1
25 | K | 17110 | ULOŽENÍ SYPANINY DO NÁSYPŮ SE ZHUTNĚNÍM | M3 | 3.63 | 53 | 192.39 |  |  |  | základní |  | 0 | 0 | 0 | 0 | 0 | 4 | K | 1 | ROZPOCET | 192.39 | 0 | 0 | 0 | 0 | 1 | 192.39 | 4 | 25
| PP |  | ULOŽENÍ SYPANINY DO NÁSYPŮ SE ZHUTNĚNÍM | [15 empty] | PP | 1
| P |  | Poznámka k položce: násyp vlevo: 3,63=3,630 [A] | [15 empty] | P | 1
26 | K | 17310 | ZEMNÍ KRAJNICE A DOSYPÁVKY SE ZHUTNĚNÍM | M3 | 0.1 | 226.4 | 22.64 |  |  |  | základní |  | 0 | 0 | 0 | 0 | 0 | 4 | K | 1 | ROZPOCET | 22.64 | 0 | 0 | 0 | 0 | 1 | 22.64 | 4 | 26
| PP |  | ZEMNÍ KRAJNICE A DOSYPÁVKY SE ZHUTNĚNÍM | [15 empty] | PP | 1
| P |  | Poznámka k položce: krajnice vpravo: 0,1=0,100 [A], | [15 empty] | P | 1
27 | K | 17481 | ZÁSYP JAM A RÝH Z NAKUPOVANÝCH MATERIÁLŮ, štěrk fr. 16/32 mm | M3 | 2.3 | 584.9 | 1345.27 |  |  |  | základní |  | 0 | 0 | 0 | 0 | 0 | 4 | K | 1 | ROZPOCET | 1345.27 | 0 | 0 | 0 | 0 | 1 | 1345.27 | 4 | 27
| PP |  | ZÁSYP JAM A RÝH Z NAKUPOVANÝCH MATERIÁLŮ, štěrk fr. 16/32 mm | [15 empty] | PP | 1
| P |  | Poznámka k položce: zásyp vsakovací jámy vpravo : 2,3=2,300 [A] | [15 empty] | P | 1
28 | K | 18110 | ÚPRAVA PLÁNĚ SE ZHUTNĚNÍM V HORNINĚ TŘ. I | M2 | 1362.3 | 11.9 | 16211.37 |  |  |  | základní |  | 0 | 0 | 0 | 0 | 0 | 4 | K | 1 | ROZPOCET | 16211.37 | 0 | 0 | 0 | 0 | 1 | 16211.37 | 4 | 28
| PP |  | ÚPRAVA PLÁNĚ SE ZHUTNĚNÍM V HORNINĚ TŘ. I | [15 empty] | PP | 1
| P |  | Poznámka k položce: chodník L + P: 400,3+815,3=1 215,600 [A], vozovka, P: 146,7=146,700 [B], , Celkem: A+B=1 362,300 [C] | [15 empty] | P | 1
29 | K | 18231 | ROZPROSTŘENÍ ORNICE V ROVINĚ V TL DO 0,10M | M2 | 108.54 | 29.8 | 3234.49 |  |  |  | základní |  | 0 | 0 | 0 | 0 | 0 | 4 | K | 1 | ROZPOCET | 3234.49 | 0 | 0 | 0 | 0 | 1 | 3234.49 | 4 | 29
| PP |  | ROZPROSTŘENÍ ORNICE V ROVINĚ V TL DO 0,10M | [15 empty] | PP | 1
| P |  | Poznámka k položce: ohumusování, L + P: 107,7+0,84=108,540 [A] | [15 empty] | P | 1
30 | K | 18241 | ZALOŽENÍ TRÁVNÍKU RUČNÍM VÝSEVEM | M2 | 108.54 | 8.1 | 879.17 |  |  |  | základní |  | 0 | 0 | 0 | 0 | 0 | 4 | K | 1 | ROZPOCET | 879.17 | 0 | 0 | 0 | 0 | 1 | 879.17 | 4 | 30
| PP |  | ZALOŽENÍ TRÁVNÍKU RUČNÍM VÝSEVEM | [15 empty] | PP | 1
| P |  | Poznámka k položce: dle pol. 18231: 108,54=108,540 [A] | [15 empty] | P | 1
31 | K | 18247 | OŠETŘOVÁNÍ TRÁVNÍKU, 3 x pokosení se shrabáním a odvozem shrabků | M2 | 325.62 | 3.5 | 1139.67 |  |  |  | základní |  | 0 | 0 | 0 | 0 | 0 | 4 | K | 1 | ROZPOCET | 1139.67 | 0 | 0 | 0 | 0 | 1 | 1139.67 | 4 | 31
| PP |  | OŠETŘOVÁNÍ TRÁVNÍKU, 3 x pokosení se shrabáním a odvozem shrabků | [15 empty] | PP | 1
| P |  | Poznámka k položce: dle pol. 18231: 108,54*3=325,620 [A] | [15 empty] | P | 1
32 | K | 18351 | CHEMICKÉ ODPLEVELENÍ | M2 | 108.54 | 1.6 | 173.66 |  |  |  | základní |  | 0 | 0 | 0 | 0 | 0 | 4 | K | 1 | ROZPOCET | 173.66 | 0 | 0 | 0 | 0 | 1 | 173.66 | 4 | 32
| PP |  | CHEMICKÉ ODPLEVELENÍ | [15 empty] | PP | 1
| P |  | Poznámka k položce: dle pol. 18231: 108,54=108,540 [A] | [15 empty] | P | 1
33 | K | 18600 | ZALÉVÁNÍ VODOU, 3*0,003 m3/m2 | M3 | 0.977 | 379 | 370.28 |  |  |  | základní |  | 0 | 0 | 0 | 0 | 0 | 4 | K | 1 | ROZPOCET | 370.28 | 0 | 0 | 0 | 0 | 1 | 370.28 | 4 | 33
| PP |  | ZALÉVÁNÍ VODOU, 3*0,003 m3/m2 | [15 empty] | PP | 1
| P |  | Poznámka k položce: dle pol. 18231: 3*0,003*108,54=0,977 [A] | [15 empty] | P | 1
| D | D3 | Základy |  |  |  | 23888.4 | [5 empty] | 0 |  | 0 |  | 0 | 1 | D | 0 | ROZPOCET | [6 empty] | 23888.4
34 | K | 212635 | TRATIVODY KOMPL Z TRUB Z PLAST HM DN DO 150MM, RÝHA TŘ I | M | 102 | 234.2 | 23888.4 |  |  |  | základní |  | 0 | 0 | 0 | 0 | 0 | 4 | K | 1 | ROZPOCET | 23888.4 | 0 | 0 | 0 | 0 | 1 | 23888.4 | 4 | 34
| PP |  | TRATIVODY KOMPL Z TRUB Z PLAST HM DN DO 150MM, RÝHA TŘ I | [15 empty] | PP | 1
| P |  | Poznámka k položce: drenáž vpravo: 102=102,000 [A] | [15 empty] | P | 1
| D | D4 | Vodorovné konstrukce |  |  |  | 1459.28 | [5 empty] | 0 |  | 0 |  | 0 | 1 | D | 0 | ROZPOCET | [6 empty] | 1459.28
35 | K | 41731 | ZTUŽUJÍCÍ PÁSY Z PROST BETONU, C20/25 - XF4 | M3 | 0.4 | 3648.2 | 1459.28 |  |  |  | základní |  | 0 | 0 | 0 | 0 | 0 | 4 | K | 1 | ROZPOCET | 1459.28 | 0 | 0 | 0 | 0 | 1 | 1459.28 | 4 | 35
| PP |  | ZTUŽUJÍCÍ PÁSY Z PROST BETONU, C20/25 - XF4 | [15 empty] | PP | 1
| P |  | Poznámka k položce: betonový věnec pro nové poklopy anglických dvorků: 0,4=0,400 [A] | [15 empty] | P | 1
| D | D5 | Komunikace |  |  |  | 559500.89 | [5 empty] | 0 |  | 0 |  | 0 | 1 | D | 0 | ROZPOCET | [6 empty] | 559500.89
36 | K | 56330 | VOZOVKOVÉ VRSTVY ZE ŠTĚRKODRTI, ŠDb 0/32 Ge | M3 | 240.356 | 616.6 | 148203.51 |  |  |  | základní |  | 0 | 0 | 0 | 0 | 0 | 4 | K | 1 | ROZPOCET | 148203.51 | 0 | 0 | 0 | 0 | 1 | 148203.51 | 4 | 36
| PP |  | VOZOVKOVÉ VRSTVY ZE ŠTĚRKODRTI, ŠDb 0/32 Ge | [15 empty] | PP | 1
| P |  | Poznámka k položce: nový asf. chodník, L + P: (400,3+815,3)*0,17=206,652 [A], nová asf. vozovka, P: 153,2*0,22=33,704 [B], , Celkem: A+B=240,356 [C] | [15 empty] | P | 1
37 | K | 56360 | VOZOVKOVÉ VRSTVY Z RECYKLOVANÉHO MATERIÁLU, R - mat., tl. 60 mm | M3 | 89.976 | 424.8 | 38221.8 |  |  |  | základní |  | 0 | 0 | 0 | 0 | 0 | 4 | K | 1 | ROZPOCET | 38221.8 | 0 | 0 | 0 | 0 | 1 | 38221.8 | 4 | 37
| PP |  | VOZOVKOVÉ VRSTVY Z RECYKLOVANÉHO MATERIÁLU, R - mat., tl. 60 mm | [15 empty] | PP | 1
| P |  | Poznámka k položce: nový asf. chodník, L + P: (400,3+815,3)*0,06=72,936 [A], oprava porušené vozovky, L + P: (11,5+119,3)*0,06=7,848 [B], nová asf. vozovka, P: 153,2*0,06=9,192 [C], , Celkem: A+B+C=89,976 [D] | [15 empty] | P | 1
38 | K | 572121 | INFILTRAČNÍ POSTŘIK ASFALTOVÝ DO 1,0KG/M2, PI 0,6 kg/m2 | M2 | 1499.6 | 10.9 | 16345.64 |  |  |  | základní |  | 0 | 0 | 0 | 0 | 0 | 4 | K | 1 | ROZPOCET | 16345.64 | 0 | 0 | 0 | 0 | 1 | 16345.64 | 4 | 38
| PP |  | INFILTRAČNÍ POSTŘIK ASFALTOVÝ DO 1,0KG/M2, PI 0,6 kg/m2 | [15 empty] | PP | 1
| P |  | Poznámka k položce: nový asf. chodník, L + P: 400,3+815,3=1 215,600 [A], oprava porušené vozovky, L + P: 11,5+119,3=130,800 [B], nová asf. vozovka, P: 153,2=153,200 [C], , Celkem: A+B+C=1 499,600 [D], , | [15 empty] | P | 1
39 | K | 572213 | SPOJOVACÍ POSTŘIK Z EMULZE DO 0,5KG/M2, PS-E 0,35 kg/m2 | M2 | 1499.6 | 9.8 | 14696.08 |  |  |  | základní |  | 0 | 0 | 0 | 0 | 0 | 4 | K | 1 | ROZPOCET | 14696.08 | 0 | 0 | 0 | 0 | 1 | 14696.08 | 4 | 39
| PP |  | SPOJOVACÍ POSTŘIK Z EMULZE DO 0,5KG/M2, PS-E 0,35 kg/m2 | [15 empty] | PP | 1
| P |  | Poznámka k položce: nový asf. chodník, L + P: 400,3+815,3=1 215,600 [A], oprava porušené vozovky, L + P: 11,5+119,3=130,800 [B], nová asf. vozovka, P: 153,2=153,200 [C], , Celkem: A+B+C=1 499,600 [D] | [15 empty] | P | 1
40 | K | 574A31 | ASFALTOVÝ BETON PRO OBRUSNÉ VRSTVY ACO 8 TL. 40MM, ACO 8 CH | M2 | 1176.3 | 209.7 | 246670.11 |  |  |  | základní |  | 0 | 0 | 0 | 0 | 0 | 4 | K | 1 | ROZPOCET | 246670.11 | 0 | 0 | 0 | 0 | 1 | 246670.11 | 4 | 40
| PP |  | ASFALTOVÝ BETON PRO OBRUSNÉ VRSTVY ACO 8 TL. 40MM, ACO 8 CH | [15 empty] | PP | 1
| P |  | Poznámka k položce: nový asf. chodník, L + P: (400,3-8,7-10,1)+(815,3-6,5-14)=1 176,300 [A] | [15 empty] | P | 1
41 | K | 574A55 | ASFALTOVÝ BETON PRO OBRUSNÉ VRSTVY ACO 16 TL. 60MM | M2 | 284 | 278.9 | 79207.6 |  |  |  | základní |  | 0 | 0 | 0 | 0 | 0 | 4 | K | 1 | ROZPOCET | 79207.6 | 0 | 0 | 0 | 0 | 1 | 79207.6 | 4 | 41
| PP |  | ASFALTOVÝ BETON PRO OBRUSNÉ VRSTVY ACO 16 TL. 60MM | [15 empty] | PP | 1
| P |  | Poznámka k položce: oprava porušené vozovky, L + P: 11,5+119,3=130,800 [A], nová asf. vozovka, P: 153,2=153,200 [B], , Celkem: A+B=284,000 [C] | [15 empty] | P | 1
42 | K | 582614 | KRYTY Z BETON DLAŽDIC SE ZÁMKEM BAREV TL 60MM DO LOŽE Z KAM | M2 | 15.2 | 342.6 | 5207.52 |  |  |  | základní |  | 0 | 0 | 0 | 0 | 0 | 4 | K | 1 | ROZPOCET | 5207.52 | 0 | 0 | 0 | 0 | 1 | 5207.52 | 4 | 42
| PP |  | KRYTY Z BETON DLAŽDIC SE ZÁMKEM BAREV TL 60MM DO LOŽE Z KAM | [15 empty] | PP | 1
| P |  | Poznámka k položce: kontrastní pás asf. chodníku, L + P: 8,7+6,5=15,200 [A] | [15 empty] | P | 1
43 | K | 58261A | KRYTY Z BETON DLAŽDIC SE ZÁMKEM BAREV RELIÉF TL 60MM DO LOŽE Z KAM, dlažba pro nevidomé | M2 | 24.1 | 454.3 | 10948.63 |  |  |  | základní |  | 0 | 0 | 0 | 0 | 0 | 4 | K | 1 | ROZPOCET | 10948.63 | 0 | 0 | 0 | 0 | 1 | 10948.63 | 4 | 43
| PP |  | KRYTY Z BETON DLAŽDIC SE ZÁMKEM BAREV RELIÉF TL 60MM DO LOŽE Z KAM, dlažba pro nevidomé | [15 empty] | PP | 1
| P |  | Poznámka k položce: signální pás asf. chodníku, L + P: 10,1+14=24,100 [A] | [15 empty] | P | 1
| D | D6 | Přidružená stavební výroba |  |  |  | 33275.72 | [5 empty] | 0 |  | 0 |  | 0 | 1 | D | 0 | ROZPOCET | [6 empty] | 33275.72
44 | K | 711117 | IZOLACE BĚŽN KONSTR PROTI ZEM VLHK Z PE FÓLIÍ, nopová fólie vč.zalištování přesahů | M2 | 58.45 | 196 | 11456.2 |  |  |  | základní |  | 0 | 0 | 0 | 0 | 0 | 4 | K | 1 | ROZPOCET | 11456.2 | 0 | 0 | 0 | 0 | 1 | 11456.2 | 4 | 44
| PP |  | IZOLACE BĚŽN KONSTR PROTI ZEM VLHK Z PE FÓLIÍ, nopová fólie vč.zalištování přesahů | [15 empty] | PP | 1
| P |  | Poznámka k položce: u domů vpravo: 116,9*0,5=58,450 [A], | [15 empty] | P | 1
45 | K | 76799 | OSTATNÍ KOVOVÉ DOPLŇK KONSTRUKCE, včetně povrchové úpravy | T | 0.412 | 52960 | 21819.52 |  |  |  | základní |  | 0 | 0 | 0 | 0 | 0 | 4 | K | 1 | ROZPOCET | 21819.52 | 0 | 0 | 0 | 0 | 1 | 21819.52 | 4 | 45
| PP |  | OSTATNÍ KOVOVÉ DOPLŇK KONSTRUKCE, včetně povrchové úpravy | [15 empty] | PP | 1
| P |  | Poznámka k položce: nové poklopy na anglické dvorky (rám L 20/20/3 a žebrovaný plech tl. 4 mm), 6 ks poklop 0,65 x 1,0 m: 157,8*0,001=0,158 [A], 4 ks poklop 0,52 x 1,1 m: 93,4*0,001=0,093 [B], 6 ks poklop 0,55 x 1,2 m: 161,3*0,001=0,161 [C], , Celkem: A+B+C=0,413 [D] | [15 empty] | P | 1
| D | D7 | Potrubí |  |  |  | 7592.44 | [5 empty] | 0 |  | 0 |  | 0 | 1 | D | 0 | ROZPOCET | [6 empty] | 7592.44
46 | K | 87433a | POTRUBÍ Z TRUB PLASTOVÝCH ODPADNÍCH DN DO 150MM, vč.nutných zemních prací, podkladní vrstvy, potrubí, obsypu, napojení do stávající dešťové kanalizace | M | 1.7 | 356.2 | 605.54 |  |  |  | základní |  | 0 | 0 | 0 | 0 | 0 | 4 | K | 1 | ROZPOCET | 605.54 | 0 | 0 | 0 | 0 | 1 | 605.54 | 4 | 46
| PP |  | POTRUBÍ Z TRUB PLASTOVÝCH ODPADNÍCH DN DO 150MM, vč.nutných zemních prací, podkladní vrstvy, potrubí, obsypu, napojení do stávající dešťové kanalizace | [15 empty] | PP | 1
| P |  | Poznámka k položce: přípojka nové UV, vpravo: 1,7=1,700 [A] | [15 empty] | P | 1
47 | K | 89712 | VPUSŤ KANALIZAČNÍ ULIČNÍ KOMPLETNÍ Z BETONOVÝCH DÍLCŮ | KUS | 1 | 6986.9 | 6986.9 |  |  |  | základní |  | 0 | 0 | 0 | 0 | 0 | 4 | K | 1 | ROZPOCET | 6986.9 | 0 | 0 | 0 | 0 | 1 | 6986.9 | 4 | 47
| PP |  | VPUSŤ KANALIZAČNÍ ULIČNÍ KOMPLETNÍ Z BETONOVÝCH DÍLCŮ | [15 empty] | PP | 1
| P |  | Poznámka k položce: nová UV, vpravo: 1=1,000 [A] | [15 empty] | P | 1
| D | D8 | Ostatní konstrukce a práce |  |  |  | 332769.99 | [5 empty] | 0 |  | 0 |  | 0 | 1 | D | 0 | ROZPOCET | [6 empty] | 332769.99
48 | K | 914131 | DOPRAVNÍ ZNAČKY ZÁKLADNÍ VELIKOSTI OCELOVÉ FÓLIE TŘ 2 - DODÁVKA A MONTÁŽ | KUS | 3 | 1000 | 3000 |  |  |  | základní |  | 0 | 0 | 0 | 0 | 0 | 4 | K | 1 | ROZPOCET | 3000 | 0 | 0 | 0 | 0 | 1 | 3000 | 4 | 48
| PP |  | DOPRAVNÍ ZNAČKY ZÁKLADNÍ VELIKOSTI OCELOVÉ FÓLIE TŘ 2 - DODÁVKA A MONTÁŽ | [15 empty] | PP | 1
| P |  | Poznámka k položce: vpravo + vlevo, IJ4c: 1+1=2,000 [A], vlevo IP6: 1=1,000 [B], Celkem: A+B=3,000 [C] | [15 empty] | P | 1
49 | K | 914921 | SLOUPKY A STOJKY DOPRAVNÍCH ZNAČEK Z OCEL TRUBEK DO PATKY - DODÁVKA A MONTÁŽ | KUS | 3 | 1250 | 3750 |  |  |  | základní |  | 0 | 0 | 0 | 0 | 0 | 4 | K | 1 | ROZPOCET | 3750 | 0 | 0 | 0 | 0 | 1 | 3750 | 4 | 49
| PP |  | SLOUPKY A STOJKY DOPRAVNÍCH ZNAČEK Z OCEL TRUBEK DO PATKY - DODÁVKA A MONTÁŽ | [15 empty] | PP | 1
| P |  | Poznámka k položce: sloupky pro IJ4c a IP6: 3=3,000 [A] | [15 empty] | P | 1
50 | K | 915111 | VODOROVNÉ DOPRAVNÍ ZNAČENÍ BARVOU HLADKÉ - DODÁVKA A POKLÁDKA, barva bílá | M2 | 63.663 | 185 | 11777.66 |  |  |  | základní |  | 0 | 0 | 0 | 0 | 0 | 4 | K | 1 | ROZPOCET | 11777.66 | 0 | 0 | 0 | 0 | 1 | 11777.66 | 4 | 50
| PP |  | VODOROVNÉ DOPRAVNÍ ZNAČENÍ BARVOU HLADKÉ - DODÁVKA A POKLÁDKA, barva bílá | [15 empty] | PP | 1
| P |  | Poznámka k položce: V4/0,25: 80,9*0,25=20,225 [A], V4 0,5/0,5/0,25: 218,5/2*0,25=27,313 [B], V13a: (26+17)/2*1,5*0,5=16,125 [C], , Celkem: A+B+C=63,663 [D] | [15 empty] | P | 1
51 | K | 915111a | VODOROVNÉ DOPRAVNÍ ZNAČENÍ BARVOU HLADKÉ - DODÁVKA A POKLÁDKA, barva žlutá | M2 | 24 | 175 | 4200 |  |  |  | základní |  | 0 | 0 | 0 | 0 | 0 | 4 | K | 1 | ROZPOCET | 4200 | 0 | 0 | 0 | 0 | 1 | 4200 | 4 | 51
| PP |  | VODOROVNÉ DOPRAVNÍ ZNAČENÍ BARVOU HLADKÉ - DODÁVKA A POKLÁDKA, barva žlutá | [15 empty] | PP | 1
| P |  | Poznámka k položce: V11a vč. nápisu BUS, L + P: 12+12=24,000 [A] | [15 empty] | P | 1
52 | K | 91721 | ZÁHONOVÉ OBRUBY Z BETONOVÝCH OBRUBNÍKŮ, obrubníky 250/50 | M | 247.8 | 228.1 | 56523.18 |  |  |  | základní |  | 0 | 0 | 0 | 0 | 0 | 4 | K | 1 | ROZPOCET | 56523.18 | 0 | 0 | 0 | 0 | 1 | 56523.18 | 4 | 52
| PP |  | ZÁHONOVÉ OBRUBY Z BETONOVÝCH OBRUBNÍKŮ, obrubníky 250/50 | [15 empty] | PP | 1
| P |  | Poznámka k položce: L + P: 191,8+56=247,800 [A] | [15 empty] | P | 1
53 | K | 91722 | CHODNÍKOVÉ OBRUBY Z BETONOVÝCH OBRUBNÍKŮ, obrubníky 250/150 | M | 268.6 | 284.7 | 76470.42 |  |  |  | základní |  | 0 | 0 | 0 | 0 | 0 | 4 | K | 1 | ROZPOCET | 76470.42 | 0 | 0 | 0 | 0 | 1 | 76470.42 | 4 | 53
| PP |  | CHODNÍKOVÉ OBRUBY Z BETONOVÝCH OBRUBNÍKŮ, obrubníky 250/150 | [15 empty] | PP | 1
| P |  | Poznámka k položce: L + P: 19,9+248,7=268,600 [A] | [15 empty] | P | 1
54 | K | 91722a | CHODNÍKOVÉ OBRUBY Z BETONOVÝCH OBRUBNÍKŮ, bezbariérové obrubníky vč. náběhových k zastávkám a nástupištím do betonového lože | M | 36.2 | 2468.2 | 89348.84 |  |  |  | základní |  | 0 | 0 | 0 | 0 | 0 | 4 | K | 1 | ROZPOCET | 89348.84 | 0 | 0 | 0 | 0 | 1 | 89348.84 | 4 | 54
| PP |  | CHODNÍKOVÉ OBRUBY Z BETONOVÝCH OBRUBNÍKŮ, bezbariérové obrubníky vč. náběhových k zastávkám a nástupištím do betonového lože | [15 empty] | PP | 1
| P |  | Poznámka k položce: přímé, L + P: 15,2+13=28,200 [A], náběhové, L + P: 4+4=8,000 [B], , Celkem: A+B=36,200 [C] | [15 empty] | P | 1
55 | K | 919112 | ŘEZÁNÍ ASFALTOVÉHO KRYTU VOZOVEK TL DO 100MM | M | 297.1 | 76.1 | 22609.31 |  |  |  | základní |  | 0 | 0 | 0 | 0 | 0 | 4 | K | 1 | ROZPOCET | 22609.31 | 0 | 0 | 0 | 0 | 1 | 22609.31 | 4 | 55
| PP |  | ŘEZÁNÍ ASFALTOVÉHO KRYTU VOZOVEK TL DO 100MM | [15 empty] | PP | 1
| P |  | Poznámka k položce: L + P: 41,5+255,6=297,100 [A] | [15 empty] | P | 1
56 | K | 931315 | TĚSNĚNÍ DILATAČ SPAR ASF ZÁLIVKOU PRŮŘ DO 600MM2 | M | 594.9 | 84.2 | 50090.58 |  |  |  | základní |  | 0 | 0 | 0 | 0 | 0 | 4 | K | 1 | ROZPOCET | 50090.58 | 0 | 0 | 0 | 0 | 1 | 50090.58 | 4 | 56
| PP |  | TĚSNĚNÍ DILATAČ SPAR ASF ZÁLIVKOU PRŮŘ DO 600MM2 | [15 empty] | PP | 1
| P |  | Poznámka k položce: L + P: 79,1+515,8=594,900 [A] | [15 empty] | P | 1
57 | K | 99900 | DOPRAVNÍ OPATŘENÍ PŘI VÝSTAVBĚ | SUMA | 1 | 15000 | 15000 |  |  |  | základní |  | 0 | 0 | 0 | 0 | 0 | 4 | K | 1 | ROZPOCET | 15000 | 0 | 0 | 0 | 0 | 1 | 15000 | 4 | 57
| PP |  | DOPRAVNÍ OPATŘENÍ PŘI VÝSTAVBĚ | [15 empty] | PP | 1

## 106 - Školní a Kladenská ...
| List obsahuje: |  | 1) Krycí list soupisu | 2) Rekapitulace |  |  | 3) Soupis prací | Zpět na list: | Rekapitulace stavby
{00999A8C-C559-438B-A12C-45BD2958BEB2}
2
| KRYCÍ LIST SOUPISU | [8 empty] | v --- níže se nacházejí doplnkové a pomocné údaje k sestavám --- v | [8 empty] | False
Stavba:
Obnova ulic a chodníků ve Staré Roli
Objekt:
106 - Školní a Kladenská ulice
| KSO: |  |  |  |  | CC-CZ:
| Místo: |  |  |  |  | Datum: | 25.32015
| Zadavatel: |  |  |  |  | IČ:
DIČ:
| Uchazeč: |  |  |  |  | IČ: | 261 77 005
|  | COLAS CZ, a.s. |  |  |  | DIČ: | CZ26177005
| Projektant: |  |  |  |  | IČ:
DIČ:
Poznámka:
| Cena bez DPH | [5 empty] | 6709484
|  |  | Základ daně |  |  | Sazba daně | Výše daně
| DPH | základní | 6709484 |  |  | 21% | 1408991.64
|  | snížená | 0 |  |  | 15% | 0
|  | zákl. přenesená | 0 |  |  | 21% | 0
|  | sníž. přenesená | 0 |  |  | 15% | 0
|  | nulová | 0 |  |  | 0% | 0
| Cena s DPH |  |  | v | CZK |  | 8118475.64
REKAPITULACE ČLENĚNÍ SOUPISU PRACÍ
Stavba:
Obnova ulic a chodníků ve Staré Roli
Objekt:
106 - Školní a Kladenská ulice
Místo: | [5 empty] | Datum: | 25.32015
Zadavatel: | [5 empty] | Projektant:
Uchazeč: |  |  | COLAS CZ, a.s.
Kód dílu - Popis | [6 empty] | Cena celkem [CZK]
Náklady soupisu celkem | [6 empty] | 6709484 | [12 empty] | -1
| D1 - Všeobecné konstrukce a práce | [5 empty] | 46016
| D2 - Zemní práce | [5 empty] | 1327473.27
| D3 - Základy | [5 empty] | 106092.6
| D4 - Komunikace | [5 empty] | 3413488.35
| D5 - Přidružená stavební výroba | [5 empty] | 17973.2
| D6 - Potrubí | [5 empty] | 375744.7
| D7 - Ostatní konstrukce a práce | [5 empty] | 1422695.88
SOUPIS PRACÍ
Stavba:
Obnova ulic a chodníků ve Staré Roli
Objekt:
106 - Školní a Kladenská ulice
Místo: | [5 empty] | Datum: | 25.32015
Zadavatel: | [5 empty] | Projektant:
Uchazeč: |  |  | COLAS CZ, a.s.
PČ | Typ | Kód | Popis | MJ | Množství | J.cena [CZK] | Cena celkem [CZK] | Cenová soustava |  | Poznámka | DPH | J. Nh [h] | Nh celkem [h] | J. hmotnost [t] | Hmotnost celkem [t] | J. suť [t] | Suť Celkem [t]
Náklady soupisu celkem | [6 empty] | 6709484 | [5 empty] | 0 |  | 0 |  | 0 |  | D | -1 | [7 empty] | 6709484
| D | D1 | Všeobecné konstrukce a práce |  |  |  | 46016 | [5 empty] | 0 |  | 0 |  | 0 | 1 | D | 0 | ROZPOCET | [6 empty] | 46016
1 | K | 014102a | POPLATKY ZA SKLÁDKU, asfalt z chodníků | T | 137.7 | 80 | 11016 |  |  |  | základní |  | 0 | 0 | 0 | 0 | 0 | 4 | K | 1 | ROZPOCET | 11016 | 0 | 0 | 0 | 0 | 1 | 11016 | 4 | 1
| PP |  | POPLATKY ZA SKLÁDKU, asfalt z chodníků | [15 empty] | PP | 1
| P |  | Poznámka k položce: m3 z pol. 113138: 57,375*2,4=137,700 [A] | [15 empty] | P | 1
2 | K | 02730 | POMOC PRÁCE ZŘÍZ NEBO ZAJIŠŤ OCHRANU INŽENÝRSKÝCH SÍTÍ | soub | 1 | 5000 | 5000 |  |  |  | základní |  | 0 | 0 | 0 | 0 | 0 | 4 | K | 1 | ROZPOCET | 5000 | 0 | 0 | 0 | 0 | 1 | 5000 | 4 | 2
| PP |  | POMOC PRÁCE ZŘÍZ NEBO ZAJIŠŤ OCHRANU INŽENÝRSKÝCH SÍTÍ | [15 empty] | PP | 1
3 | K | 02911 | OSTATNÍ POŽADAVKY - GEODETICKÉ ZAMĚŘENÍ, Vytýčení stavby a stávajících inženýrských sítí | soub | 1 | 5000 | 5000 |  |  |  | základní |  | 0 | 0 | 0 | 0 | 0 | 4 | K | 1 | ROZPOCET | 5000 | 0 | 0 | 0 | 0 | 1 | 5000 | 4 | 3
| PP |  | OSTATNÍ POŽADAVKY - GEODETICKÉ ZAMĚŘENÍ, Vytýčení stavby a stávajících inženýrských sítí | [15 empty] | PP | 1
4 | K | 02940 | OSTATNÍ POŽADAVKY - VYPRACOVÁNÍ DOKUMENTACE, Dokumentace skutečného provedení stavby | soub | 1 | 5000 | 5000 |  |  |  | základní |  | 0 | 0 | 0 | 0 | 0 | 4 | K | 1 | ROZPOCET | 5000 | 0 | 0 | 0 | 0 | 1 | 5000 | 4 | 4
| PP |  | OSTATNÍ POŽADAVKY - VYPRACOVÁNÍ DOKUMENTACE, Dokumentace skutečného provedení stavby | [15 empty] | PP | 1
5 | K | 029522 | OSTATNÍ POŽADAVKY - REVIZNÍ ZPRÁVY | soub | 1 | 2500 | 2500 |  |  |  | základní |  | 0 | 0 | 0 | 0 | 0 | 4 | K | 1 | ROZPOCET | 2500 | 0 | 0 | 0 | 0 | 1 | 2500 | 4 | 5
| PP |  | OSTATNÍ POŽADAVKY - REVIZNÍ ZPRÁVY | [15 empty] | PP | 1
6 | K | 02990 | OSTATNÍ POŽADAVKY - INFORMAČNÍ TABULE | soub | 1 | 12500 | 12500 |  |  |  | základní |  | 0 | 0 | 0 | 0 | 0 | 4 | K | 1 | ROZPOCET | 12500 | 0 | 0 | 0 | 0 | 1 | 12500 | 4 | 6
| PP |  | OSTATNÍ POŽADAVKY - INFORMAČNÍ TABULE | [15 empty] | PP | 1
7 | K | 03100 | ZAŘÍZENÍ STAVENIŠTĚ - ZŘÍZENÍ, PROVOZ, DEMONTÁŽ | soub | 1 | 5000 | 5000 |  |  |  | základní |  | 0 | 0 | 0 | 0 | 0 | 4 | K | 1 | ROZPOCET | 5000 | 0 | 0 | 0 | 0 | 1 | 5000 | 4 | 7
| PP |  | ZAŘÍZENÍ STAVENIŠTĚ - ZŘÍZENÍ, PROVOZ, DEMONTÁŽ | [15 empty] | PP | 1
| D | D2 | Zemní práce |  |  |  | 1327473.27 | [5 empty] | 0 |  | 0 |  | 0 | 1 | D | 0 | ROZPOCET | [6 empty] | 1327473.27
8 | K | 113138 | ODSTRANĚNÍ KRYTU VOZOVEK A CHODNÍKŮ S ASFALT POJIVEM, ODVOZ DO 20KM, s uložením na skládku | M3 | 57.375 | 695.9 | 39927.26 |  |  |  | základní |  | 0 | 0 | 0 | 0 | 0 | 4 | K | 1 | ROZPOCET | 39927.26 | 0 | 0 | 0 | 0 | 1 | 39927.26 | 4 | 8
| PP |  | ODSTRANĚNÍ KRYTU VOZOVEK A CHODNÍKŮ S ASFALT POJIVEM, ODVOZ DO 20KM, s uložením na skládku | [15 empty] | PP | 1
| P |  | Poznámka k položce: stáv. asfalt. chodník ( 50% m2 v tl. 20 mm a 50% m2 v tl. 30 mm): , 2295/2*0,02+2295/2*0,03=57,375 [A] | [15 empty] | P | 1
9 | K | 113184 | ODSTRANĚNÍ KRYTU CHODNÍKŮ Z DLAŽDIC, ODVOZ DO 5KM, s uložením na mezideponii | M3 | 2.52 | 1063.1 | 2679.01 |  |  |  | základní |  | 0 | 0 | 0 | 0 | 0 | 4 | K | 1 | ROZPOCET | 2679.01 | 0 | 0 | 0 | 0 | 1 | 2679.01 | 4 | 9
| PP |  | ODSTRANĚNÍ KRYTU CHODNÍKŮ Z DLAŽDIC, ODVOZ DO 5KM, s uložením na mezideponii | [15 empty] | PP | 1
| P |  | Poznámka k položce: stáv. dláž. chodník: 42*0,06=2,520 [A] | [15 empty] | P | 1
10 | K | 113324 | ODSTRAN PODKL VOZOVEK A CHODNÍKŮ Z KAMENIVA NESTMEL, ODVOZ DO 5KM, s uložením na mezideponii | M3 | 1127.94 | 239.6 | 270254.42 |  |  |  | základní |  | 0 | 0 | 0 | 0 | 0 | 4 | K | 1 | ROZPOCET | 270254.42 | 0 | 0 | 0 | 0 | 1 | 270254.42 | 4 | 10
| PP |  | ODSTRAN PODKL VOZOVEK A CHODNÍKŮ Z KAMENIVA NESTMEL, ODVOZ DO 5KM, s uložením na mezideponii | [15 empty] | PP | 1
| P |  | Poznámka k položce: podklad asf. chodníku: 2295*0,12=275,400 [A], podklad dláž. chodníku: 42*0,12=5,040 [B], štěrková plocha: 65*0,25=16,250 [C], podklad stáv.voz. pro plnou k-ci v úseku 1 až 5: 2187,5*0,38=831,250 [D], , Celkem: A+B+C+D=1 127,940 [E], | [15 empty] | P | 1
11 | K | 113514 | ODSTRANĚNÍ ZÁHONOVÝCH OBRUBNÍKŮ, ODVOZ DO 5KM, s uložením na mezideponii | M | 355 | 64.7 | 22968.5 |  |  |  | základní |  | 0 | 0 | 0 | 0 | 0 | 4 | K | 1 | ROZPOCET | 22968.5 | 0 | 0 | 0 | 0 | 1 | 22968.5 | 4 | 11
| PP |  | ODSTRANĚNÍ ZÁHONOVÝCH OBRUBNÍKŮ, ODVOZ DO 5KM, s uložením na mezideponii | [15 empty] | PP | 1
| P |  | Poznámka k položce: stáv. záhon. obrubník: 355=355,000 [A] | [15 empty] | P | 1
12 | K | 113524 | ODSTRANĚNÍ CHODNÍKOVÝCH OBRUBNÍKŮ BETONOVÝCH, ODVOZ DO 5KM, s uložením na mezideponii | M | 176 | 86.7 | 15259.2 |  |  |  | základní |  | 0 | 0 | 0 | 0 | 0 | 4 | K | 1 | ROZPOCET | 15259.2 | 0 | 0 | 0 | 0 | 1 | 15259.2 | 4 | 12
| PP |  | ODSTRANĚNÍ CHODNÍKOVÝCH OBRUBNÍKŮ BETONOVÝCH, ODVOZ DO 5KM, s uložením na mezideponii | [15 empty] | PP | 1
| P |  | Poznámka k položce: stáv. chodník. obrubníky: 176=176,000 [A] | [15 empty] | P | 1
13 | K | 113534 | ODSTRANĚNÍ CHODNÍKOVÝCH KAMENNÝCH OBRUBNÍKŮ, ODVOZ DO 5KM, s uložením na mezideponii | M | 751 | 124.6 | 93574.6 |  |  |  | základní |  | 0 | 0 | 0 | 0 | 0 | 4 | K | 1 | ROZPOCET | 93574.6 | 0 | 0 | 0 | 0 | 1 | 93574.6 | 4 | 13
| PP |  | ODSTRANĚNÍ CHODNÍKOVÝCH KAMENNÝCH OBRUBNÍKŮ, ODVOZ DO 5KM, s uložením na mezideponii | [15 empty] | PP | 1
| P |  | Poznámka k položce: 70% odstraněných kamenných obrubníků bude zpětně použito, 30% se odveze na mezideponii: 525,7+225,3=751,000 [A] | [15 empty] | P | 1
14 | K | 113544 | ODSTRANĚNÍ OBRUB Z KRAJNÍKŮ, ODVOZ DO 5KM, s uložením na mezideponii | M | 5.5 | 86.7 | 476.85 |  |  |  | základní |  | 0 | 0 | 0 | 0 | 0 | 4 | K | 1 | ROZPOCET | 476.85 | 0 | 0 | 0 | 0 | 1 | 476.85 | 4 | 14
| PP |  | ODSTRANĚNÍ OBRUB Z KRAJNÍKŮ, ODVOZ DO 5KM, s uložením na mezideponii | [15 empty] | PP | 1
| P |  | Poznámka k položce: stávající krajníky: 5,5=5,500 [A] | [15 empty] | P | 1
15 | K | 113724 | FRÉZOVÁNÍ VOZOVEK ASFALTOVÝCH, ODVOZ DO 5KM, odvoz k recyklaci | M3 | 228.86 | 699.3 | 160041.8 |  |  |  | základní |  | 0 | 0 | 0 | 0 | 0 | 4 | K | 1 | ROZPOCET | 160041.8 | 0 | 0 | 0 | 0 | 1 | 160041.8 | 4 | 15
| PP |  | FRÉZOVÁNÍ VOZOVEK ASFALTOVÝCH, ODVOZ DO 5KM, odvoz k recyklaci | [15 empty] | PP | 1
| P |  | Poznámka k položce: frézování stáv. vozovky pro plnou k-ci v úsecích 1 + 2 + 3 + 4 + 5:, (980+95+744+81+36)*0,05=96,800 [A], frézování stáv. vozovky pro nový obrus v úsecích 2 + 3 + 4 + 5:, (798+3+1115+285)*0,05=110,050 [B], dodatečné fréz. na cca 20% celkové plochy úseků 2 + 3 + 4 + 5:, (798+3+1115+285)*0,2*0,05=22,010 [C], , Celkem: A+B+C=228,860 [D], | [15 empty] | P | 1
16 | K | 12373 | ODKOP PRO SPOD STAVBU SILNIC A ŽELEZNIC TŘ. I, s ponecháním na místě pro násyp a dosypávky | M3 | 42.6 | 86.9 | 3701.94 |  |  |  | základní |  | 0 | 0 | 0 | 0 | 0 | 4 | K | 1 | ROZPOCET | 3701.94 | 0 | 0 | 0 | 0 | 1 | 3701.94 | 4 | 16
| PP |  | ODKOP PRO SPOD STAVBU SILNIC A ŽELEZNIC TŘ. I, s ponecháním na místě pro násyp a dosypávky | [15 empty] | PP | 1
| P |  | Poznámka k položce: pro potřebu dosypávky za obrubníky: 42,6=42,600 [A] | [15 empty] | P | 1
17 | K | 123734 | ODKOP PRO SPOD STAVBU SILNIC A ŽELEZNIC TŘ. I, ODVOZ DO 5KM, s uložením na mezideponii | M3 | 1420.39 | 112.5 | 159793.88 |  |  |  | základní |  | 0 | 0 | 0 | 0 | 0 | 4 | K | 1 | ROZPOCET | 159793.88 | 0 | 0 | 0 | 0 | 1 | 159793.88 | 4 | 17
| PP |  | ODKOP PRO SPOD STAVBU SILNIC A ŽELEZNIC TŘ. I, ODVOZ DO 5KM, s uložením na mezideponii | [15 empty] | PP | 1
| P |  | Poznámka k položce: odkop pro AZ komunikace výměnou: 2188*0,4=875,200 [A], odkop pro AZ chodníků výměnou: 1662*0,2=332,400 [B], odkop pod odstran. dláž. chodníkem: 42*0,07=2,940 [C], odkop pod odstran. asfalt. chodníkem: 2295*0,11=252,450 [D], , odpočet potřeby dosypávek z pol. 12373: -42,6=-42,600 [E], , Celkem: A+B+C+D+E=1 420,390 [F] | [15 empty] | P | 1
18 | K | 12573a | VYKOPÁVKY ZE ZEMNÍKŮ A SKLÁDEK TŘ I - ornice, vč.dovozu a nákupu | M3 | 31.7 | 450 | 14265 |  |  |  | základní |  | 0 | 0 | 0 | 0 | 0 | 4 | K | 1 | ROZPOCET | 14265 | 0 | 0 | 0 | 0 | 1 | 14265 | 4 | 18
| PP |  | VYKOPÁVKY ZE ZEMNÍKŮ A SKLÁDEK TŘ I - ornice, vč.dovozu a nákupu | [15 empty] | PP | 1
| P |  | Poznámka k položce: ornice pro úpravu za obrubníky: 317*0,1=31,700 [A] | [15 empty] | P | 1
19 | K | 17180 | ULOŽENÍ SYPANINY DO NÁSYPŮ Z NAKUPOVANÝCH MATERIÁLŮ, materiál vhodný pro AZ (např. ŠD fr. 0/63) | M3 | 1207.4 | 388.6 | 469195.64 |  |  |  | základní |  | 0 | 0 | 0 | 0 | 0 | 4 | K | 1 | ROZPOCET | 469195.64 | 0 | 0 | 0 | 0 | 1 | 469195.64 | 4 | 19
| PP |  | ULOŽENÍ SYPANINY DO NÁSYPŮ Z NAKUPOVANÝCH MATERIÁLŮ, materiál vhodný pro AZ (např. ŠD fr. 0/63) | [15 empty] | PP | 1
| P |  | Poznámka k položce: AZ tl. 0,4 m výměnou pro vozovku v úseku 1 až 5, z tab. kub.:, (1095,7+106,7+833,1+103,2+48,8)*0,4=875,000 [A], AZ tl. 0,2 m výměnou pro cca 60% plochy chodníků, viz tab.: , 1662*0,2=332,400 [B], , Celkem: A+B=1 207,400 [C] | [15 empty] | P | 1
20 | K | 17310 | ZEMNÍ KRAJNICE A DOSYPÁVKY SE ZHUTNĚNÍM | M3 | 42.6 | 137.8 | 5870.28 |  |  |  | základní |  | 0 | 0 | 0 | 0 | 0 | 4 | K | 1 | ROZPOCET | 5870.28 | 0 | 0 | 0 | 0 | 1 | 5870.28 | 4 | 20
| PP |  | ZEMNÍ KRAJNICE A DOSYPÁVKY SE ZHUTNĚNÍM | [15 empty] | PP | 1
| P |  | Poznámka k položce: dosypávky za obrubníky: 42,6=42,600 [A] | [15 empty] | P | 1
21 | K | 18110 | ÚPRAVA PLÁNĚ SE ZHUTNĚNÍM V HORNINĚ TŘ. I | M2 | 4956 | 10.6 | 52533.6 |  |  |  | základní |  | 0 | 0 | 0 | 0 | 0 | 4 | K | 1 | ROZPOCET | 52533.6 | 0 | 0 | 0 | 0 | 1 | 52533.6 | 4 | 21
| PP |  | ÚPRAVA PLÁNĚ SE ZHUTNĚNÍM V HORNINĚ TŘ. I | [15 empty] | PP | 1
| P |  | Poznámka k položce: ÚP komunikace: 2188=2 188,000 [A], ÚP chodníků: 2768=2 768,000 [B], , Celkem: A+B=4 956,000 [C] | [15 empty] | P | 1
22 | K | 18231 | ROZPROSTŘENÍ ORNICE V ROVINĚ V TL DO 0,10M | M2 | 317 | 29.8 | 9446.6 |  |  |  | základní |  | 0 | 0 | 0 | 0 | 0 | 4 | K | 1 | ROZPOCET | 9446.6 | 0 | 0 | 0 | 0 | 1 | 9446.6 | 4 | 22
| PP |  | ROZPROSTŘENÍ ORNICE V ROVINĚ V TL DO 0,10M | [15 empty] | PP | 1
| P |  | Poznámka k položce: úprava za obrubníky: 317=317,000 [A] | [15 empty] | P | 1
23 | K | 18241 | ZALOŽENÍ TRÁVNÍKU RUČNÍM VÝSEVEM | M2 | 317 | 8.1 | 2567.7 |  |  |  | základní |  | 0 | 0 | 0 | 0 | 0 | 4 | K | 1 | ROZPOCET | 2567.7 | 0 | 0 | 0 | 0 | 1 | 2567.7 | 4 | 23
| PP |  | ZALOŽENÍ TRÁVNÍKU RUČNÍM VÝSEVEM | [15 empty] | PP | 1
| P |  | Poznámka k položce: výměra z pol. 18231: 317=317,000 [A] | [15 empty] | P | 1
24 | K | 18247 | OŠETŘOVÁNÍ TRÁVNÍKU, 3 x pokosení se shrabáním a odvozem shrabků | M2 | 951 | 3.5 | 3328.5 |  |  |  | základní |  | 0 | 0 | 0 | 0 | 0 | 4 | K | 1 | ROZPOCET | 3328.5 | 0 | 0 | 0 | 0 | 1 | 3328.5 | 4 | 24
| PP |  | OŠETŘOVÁNÍ TRÁVNÍKU, 3 x pokosení se shrabáním a odvozem shrabků | [15 empty] | PP | 1
| P |  | Poznámka k položce: výměra z pol. 18231: 317*3=951,000 [A] | [15 empty] | P | 1
25 | K | 18351 | CHEMICKÉ ODPLEVELENÍ | M2 | 317 | 1.6 | 507.2 |  |  |  | základní |  | 0 | 0 | 0 | 0 | 0 | 4 | K | 1 | ROZPOCET | 507.2 | 0 | 0 | 0 | 0 | 1 | 507.2 | 4 | 25
| PP |  | CHEMICKÉ ODPLEVELENÍ | [15 empty] | PP | 1
| P |  | Poznámka k položce: výměra z pol. 18231: 317=317,000 [A] | [15 empty] | P | 1
26 | K | 18600 | ZALÉVÁNÍ VODOU, 3*0,003 m3/m2 | M3 | 2.853 | 379 | 1081.29 |  |  |  | základní |  | 0 | 0 | 0 | 0 | 0 | 4 | K | 1 | ROZPOCET | 1081.29 | 0 | 0 | 0 | 0 | 1 | 1081.29 | 4 | 26
| PP |  | ZALÉVÁNÍ VODOU, 3*0,003 m3/m2 | [15 empty] | PP | 1
| P |  | Poznámka k položce: 3*0,003*317=2,853 [A] | [15 empty] | P | 1
| D | D3 | Základy |  |  |  | 106092.6 | [5 empty] | 0 |  | 0 |  | 0 | 1 | D | 0 | ROZPOCET | [6 empty] | 106092.6
27 | K | 212635 | TRATIVODY KOMPL Z TRUB Z PLAST HM DN DO 150MM, RÝHA TŘ I | M | 453 | 234.2 | 106092.6 |  |  |  | základní |  | 0 | 0 | 0 | 0 | 0 | 4 | K | 1 | ROZPOCET | 106092.6 | 0 | 0 | 0 | 0 | 1 | 106092.6 | 4 | 27
| PP |  | TRATIVODY KOMPL Z TRUB Z PLAST HM DN DO 150MM, RÝHA TŘ I | [15 empty] | PP | 1
| P |  | Poznámka k položce: drenáž, celkem m: 453=453,000 [A] | [15 empty] | P | 1
| D | D4 | Komunikace |  |  |  | 3413488.35 | [5 empty] | 0 |  | 0 |  | 0 | 1 | D | 0 | ROZPOCET | [6 empty] | 3413488.35
28 | K | 56330 | VOZOVKOVÉ VRSTVY ZE ŠTĚRKODRTI, ŠDa 0/32 Ge | M3 | 1156.661 | 616.6 | 713197.17 |  |  |  | základní |  | 0 | 0 | 0 | 0 | 0 | 4 | K | 1 | ROZPOCET | 713197.17 | 0 | 0 | 0 | 0 | 1 | 713197.17 | 4 | 28
| PP |  | VOZOVKOVÉ VRSTVY ZE ŠTĚRKODRTI, ŠDa 0/32 Ge | [15 empty] | PP | 1
| P |  | Poznámka k položce: nová plná k-ce vozovky v úsecích 1 + 2 + 3 + 4 + 5, z tab. kub.:, (1095,7+106,7+833,1+103,2+48,8)*0,17=371,875 [A], (980+104+744+97,6+41,6)*0,15=295,080 [B], podklad dláž.chodníků + slepecké dl.: (1729+30)*0,17=299,030 [C], podklad dláž.vjezdů + slepecké dl.: (93,5+33,1)*0,26=32,916 [D], podklad asfalt.chodníků: 763*0,17=129,710 [E], oprava vozovky podél nových obrubníků v místě frézování: 561*0,5*0,1=28,050 [F], , Celkem: A+B+C+D+E+F=1 156,661 [G], , | [15 empty] | P | 1
29 | K | 56360 | VOZOVKOVÉ VRSTVY Z RECYKLOVANÉHO MATERIÁLU, R - mat., tl. 60 mm | M3 | 45.78 | 424.8 | 19447.34 |  |  |  | základní |  | 0 | 0 | 0 | 0 | 0 | 4 | K | 1 | ROZPOCET | 19447.34 | 0 | 0 | 0 | 0 | 1 | 19447.34 | 4 | 29
| PP |  | VOZOVKOVÉ VRSTVY Z RECYKLOVANÉHO MATERIÁLU, R - mat., tl. 60 mm | [15 empty] | PP | 1
| P |  | Poznámka k položce: asfalt.chodník v úseku 1, 4, 5: 763*0,06=45,780 [A] | [15 empty] | P | 1
30 | K | 572123 | INFILTRAČNÍ POSTŘIK Z EMULZE DO 1,0KG/M2, PI-E, C60 B5, 0,6 kg/m2 | M2 | 3025.7 | 10.9 | 32980.13 |  |  |  | základní |  | 0 | 0 | 0 | 0 | 0 | 4 | K | 1 | ROZPOCET | 32980.13 | 0 | 0 | 0 | 0 | 1 | 32980.13 | 4 | 30
| PP |  | INFILTRAČNÍ POSTŘIK Z EMULZE DO 1,0KG/M2, PI-E, C60 B5, 0,6 kg/m2 | [15 empty] | PP | 1
| P |  | Poznámka k položce: plná k-ce vozovky v úsecích 1 + 2 + 3 + 4 + 5:, 980+108,5+744+105,3+44,4=1 982,200 [A], asfalt.chodník v úseku 1, 4, 5: 763=763,000 [B], oprava voz. podél nových obrubníků v místě frézování: 561*0,5=280,500 [C], , Celkem: A+B+C=3 025,700 [D], , | [15 empty] | P | 1
31 | K | 572213 | SPOJOVACÍ POSTŘIK Z EMULZE DO 0,5KG/M2, PS-E, C60 B5, 0,35 kg/m2 | M2 | 4540.2 | 9.8 | 44493.96 |  |  |  | základní |  | 0 | 0 | 0 | 0 | 0 | 4 | K | 1 | ROZPOCET | 44493.96 | 0 | 0 | 0 | 0 | 1 | 44493.96 | 4 | 31
| PP |  | SPOJOVACÍ POSTŘIK Z EMULZE DO 0,5KG/M2, PS-E, C60 B5, 0,35 kg/m2 | [15 empty] | PP | 1
| P |  | Poznámka k položce: plná k-ce vozovky v úsecích 1 + 2 + 3 + 4 + 5:, 980+95+744+81+36=1 936,000 [A], na odfrézované ploše vozovky v úsecích 2 + 3 + 4 + 5, vč. plochy opravy vozovky podél nových obrubníků:, 798+3+1078+285=2 164,000 [B], na ploše vyrovnávek v úsecích 2 + 3 + 4 + 5:, 159,6+0,6+223+57=440,200 [C], , Celkem: A+B+C=4 540,200 [D] | [15 empty] | P | 1
32 | K | 574A31 | ASFALTOVÝ BETON PRO OBRUSNÉ VRSTVY ACO 8 TL. 40MM, ACO 8 CH 50/70 | M2 | 763 | 209.7 | 160001.1 |  |  |  | základní |  | 0 | 0 | 0 | 0 | 0 | 4 | K | 1 | ROZPOCET | 160001.1 | 0 | 0 | 0 | 0 | 1 | 160001.1 | 4 | 32
| PP |  | ASFALTOVÝ BETON PRO OBRUSNÉ VRSTVY ACO 8 TL. 40MM, ACO 8 CH 50/70 | [15 empty] | PP | 1
| P |  | Poznámka k položce: asfalt.chodník v úseku 1, 4, 5: 763=763,000 [A] | [15 empty] | P | 1
33 | K | 574A55 | ASFALTOVÝ BETON PRO OBRUSNÉ VRSTVY ACO 16 TL. 60MM, ACO 16, 50/70 | M2 | 4100 | 246.4 | 1010240 |  |  |  | základní |  | 0 | 0 | 0 | 0 | 0 | 4 | K | 1 | ROZPOCET | 1010240 | 0 | 0 | 0 | 0 | 1 | 1010240 | 4 | 33
| PP |  | ASFALTOVÝ BETON PRO OBRUSNÉ VRSTVY ACO 16 TL. 60MM, ACO 16, 50/70 | [15 empty] | PP | 1
| P |  | Poznámka k položce: plná k-ce vozovky v úsecích 1 + 2 + 3 + 4 + 5:, 980+95+744+81+36=1 936,000 [A], obrus na odfrézované ploše v úsecích 2 + 3 + 4 + 5, vč. plochy opravy voz. podél nových obrubníků:, 798+3+1078+285=2 164,000 [B], , Celkem: A+B=4 100,000 [C] | [15 empty] | P | 1
34 | K | 574E46 | ASFALTOVÝ BETON PRO PODKLADNÍ VRSTVY ACP 16+, 16S TL. 50MM, ACP 16+, 50/70 | M2 | 440.2 | 232.4 | 102302.48 |  |  |  | základní |  | 0 | 0 | 0 | 0 | 0 | 4 | K | 1 | ROZPOCET | 102302.48 | 0 | 0 | 0 | 0 | 1 | 102302.48 | 4 | 34
| PP |  | ASFALTOVÝ BETON PRO PODKLADNÍ VRSTVY ACP 16+, 16S TL. 50MM, ACP 16+, 50/70 | [15 empty] | PP | 1
| P |  | Poznámka k položce: vyrovnávka odfréz. plochy v úsecích 2 + 3 + 4 + 5, (20% plochy):, 159,6+0,6+223+57=440,200 [A] | [15 empty] | P | 1
35 | K | 574E66 | ASFALTOVÝ BETON PRO PODKLADNÍ VRSTVY ACP 16+, 16S TL. 70MM, ACP 16+ 50/70 | M2 | 2262.7 | 303.9 | 687634.53 |  |  |  | základní |  | 0 | 0 | 0 | 0 | 0 | 4 | K | 1 | ROZPOCET | 687634.53 | 0 | 0 | 0 | 0 | 1 | 687634.53 | 4 | 35
| PP |  | ASFALTOVÝ BETON PRO PODKLADNÍ VRSTVY ACP 16+, 16S TL. 70MM, ACP 16+ 50/70 | [15 empty] | PP | 1
| P |  | Poznámka k položce: plná k-ce vozovky v úsecích 1 + 2 + 3 + 4 + 5:, 980+108,5+744+105,3+44,4=1 982,200 [A], oprava voz. podél nových obrubníků v místě frézování: 561*0,5=280,500 [B], , Celkem: A+B=2 262,700 [C] | [15 empty] | P | 1
36 | K | 57621 | POSYP KAMENIVEM DRCENÝM DO 5KG/M2, posyp v množství 3,0 kg/m2 | M2 | 3025.7 | 12.8 | 38728.96 |  |  |  | základní |  | 0 | 0 | 0 | 0 | 0 | 4 | K | 1 | ROZPOCET | 38728.96 | 0 | 0 | 0 | 0 | 1 | 38728.96 | 4 | 36
| PP |  | POSYP KAMENIVEM DRCENÝM DO 5KG/M2, posyp v množství 3,0 kg/m2 | [15 empty] | PP | 1
| P |  | Poznámka k položce: plná k-ce vozovky v úsecích 1 + 2 + 3 + 4 + 5, na PI-E:, 980+108,5+744+105,3+44,4=1 982,200 [A], asfalt.chodník v úseku 1, 4, 5: 763=763,000 [B], na PI opravy voz. podél nových obrub. v místě frézování: 561*0,5=280,500 [C], , Celkem: A+B+C=3 025,700 [D], | [15 empty] | P | 1
37 | K | 582611 | KRYTY Z BETON DLAŽDIC SE ZÁMKEM ŠEDÝCH TL 60MM DO LOŽE Z KAM | M2 | 1729 | 313.6 | 542214.4 |  |  |  | základní |  | 0 | 0 | 0 | 0 | 0 | 4 | K | 1 | ROZPOCET | 542214.4 | 0 | 0 | 0 | 0 | 1 | 542214.4 | 4 | 37
| PP |  | KRYTY Z BETON DLAŽDIC SE ZÁMKEM ŠEDÝCH TL 60MM DO LOŽE Z KAM | [15 empty] | PP | 1
| P |  | Poznámka k položce: chodníky úseku 1 až 5: 1729=1 729,000 [A] | [15 empty] | P | 1
38 | K | 582612 | KRYTY Z BETON DLAŽDIC SE ZÁMKEM ŠEDÝCH TL 80MM DO LOŽE Z KAM | M2 | 93.5 | 351.2 | 32837.2 |  |  |  | základní |  | 0 | 0 | 0 | 0 | 0 | 4 | K | 1 | ROZPOCET | 32837.2 | 0 | 0 | 0 | 0 | 1 | 32837.2 | 4 | 38
| PP |  | KRYTY Z BETON DLAŽDIC SE ZÁMKEM ŠEDÝCH TL 80MM DO LOŽE Z KAM | [15 empty] | PP | 1
| P |  | Poznámka k položce: vjezdy úseku 1 až 5: 93,5=93,500 [A] | [15 empty] | P | 1
39 | K | 58261A | KRYTY Z BETON DLAŽDIC SE ZÁMKEM BAREV RELIÉF TL 60MM DO LOŽE Z KAM, dlažba pro nevidomé | M2 | 30 | 454.3 | 13629 |  |  |  | základní |  | 0 | 0 | 0 | 0 | 0 | 4 | K | 1 | ROZPOCET | 13629 | 0 | 0 | 0 | 0 | 1 | 13629 | 4 | 39
| PP |  | KRYTY Z BETON DLAŽDIC SE ZÁMKEM BAREV RELIÉF TL 60MM DO LOŽE Z KAM, dlažba pro nevidomé | [15 empty] | PP | 1
| P |  | Poznámka k položce: signální pás chodníků: 30=30,000 [A] | [15 empty] | P | 1
40 | K | 58261B | KRYTY Z BETON DLAŽDIC SE ZÁMKEM BAREV RELIÉF TL 80MM DO LOŽE Z KAM, dlažba pro nevidomé | M2 | 33.1 | 476.8 | 15782.08 |  |  |  | základní |  | 0 | 0 | 0 | 0 | 0 | 4 | K | 1 | ROZPOCET | 15782.08 | 0 | 0 | 0 | 0 | 1 | 15782.08 | 4 | 40
| PP |  | KRYTY Z BETON DLAŽDIC SE ZÁMKEM BAREV RELIÉF TL 80MM DO LOŽE Z KAM, dlažba pro nevidomé | [15 empty] | PP | 1
| P |  | Poznámka k položce: signální pás vjezdů: 33,1=33,100 [A] | [15 empty] | P | 1
| D | D5 | Přidružená stavební výroba |  |  |  | 17973.2 | [5 empty] | 0 |  | 0 |  | 0 | 1 | D | 0 | ROZPOCET | [6 empty] | 17973.2
41 | K | 711117 | IZOLACE BĚŽN KONSTR PROTI ZEM VLHK Z PE FÓLIÍ, nopová fólie vč.zalištování přesahů | M2 | 91.7 | 196 | 17973.2 |  |  |  | základní |  | 0 | 0 | 0 | 0 | 0 | 4 | K | 1 | ROZPOCET | 17973.2 | 0 | 0 | 0 | 0 | 1 | 17973.2 | 4 | 41
| PP |  | IZOLACE BĚŽN KONSTR PROTI ZEM VLHK Z PE FÓLIÍ, nopová fólie vč.zalištování přesahů | [15 empty] | PP | 1
| P |  | Poznámka k položce: u domů: 131*0,7=91,700 [A] | [15 empty] | P | 1
| D | D6 | Potrubí |  |  |  | 375744.7 | [5 empty] | 0 |  | 0 |  | 0 | 1 | D | 0 | ROZPOCET | [6 empty] | 375744.7
42 | K | 87433a | POTRUBÍ Z TRUB PLASTOVÝCH ODPADNÍCH DN DO 150MM, vč.nutných zemních prací, podkladní vrstvy, potrubí, obsypu, napojení do stávající dešťové kanalizace | M | 127 | 356.2 | 45237.4 |  |  |  | základní |  | 0 | 0 | 0 | 0 | 0 | 4 | K | 1 | ROZPOCET | 45237.4 | 0 | 0 | 0 | 0 | 1 | 45237.4 | 4 | 42
| PP |  | POTRUBÍ Z TRUB PLASTOVÝCH ODPADNÍCH DN DO 150MM, vč.nutných zemních prací, podkladní vrstvy, potrubí, obsypu, napojení do stávající dešťové kanalizace | [15 empty] | PP | 1
| P |  | Poznámka k položce: přípojky nových UV: 127=127,000 [A] | [15 empty] | P | 1
43 | K | 89712 | VPUSŤ KANALIZAČNÍ ULIČNÍ KOMPLETNÍ Z BETONOVÝCH DÍLCŮ | KUS | 23 | 6864.5 | 157883.5 |  |  |  | základní |  | 0 | 0 | 0 | 0 | 0 | 4 | K | 1 | ROZPOCET | 157883.5 | 0 | 0 | 0 | 0 | 1 | 157883.5 | 4 | 43
| PP |  | VPUSŤ KANALIZAČNÍ ULIČNÍ KOMPLETNÍ Z BETONOVÝCH DÍLCŮ | [15 empty] | PP | 1
| P |  | Poznámka k položce: nové UV: 23=23,000 [A] | [15 empty] | P | 1
44 | K | 899111 | POKLOPY OCELOVÉ SAMOSTATNÉ, samonivelační poklopy | KUS | 25 | 4265 | 106625 |  |  |  | základní |  | 0 | 0 | 0 | 0 | 0 | 4 | K | 1 | ROZPOCET | 106625 | 0 | 0 | 0 | 0 | 1 | 106625 | 4 | 44
| PP |  | POKLOPY OCELOVÉ SAMOSTATNÉ, samonivelační poklopy | [15 empty] | PP | 1
| P |  | Poznámka k položce: výměna stáv. poklopů šachet za nové nivelační poklopy: 25=25,000 [A] | [15 empty] | P | 1
45 | K | 89923 | VÝŠKOVÁ ÚPRAVA KRYCÍCH HRNCŮ | KUS | 42 | 1121.4 | 47098.8 |  |  |  | základní |  | 0 | 0 | 0 | 0 | 0 | 4 | K | 1 | ROZPOCET | 47098.8 | 0 | 0 | 0 | 0 | 1 | 47098.8 | 4 | 45
| PP |  | VÝŠKOVÁ ÚPRAVA KRYCÍCH HRNCŮ | [15 empty] | PP | 1
| P |  | Poznámka k položce: stáv. šoupata: 42=42,000 [A] | [15 empty] | P | 1
46 | K | 89946 | VÝŘEZ, VÝSEK, ÚTES NA POTRUBÍ DN DO 400MM | KUS | 7 | 2700 | 18900 |  |  |  | základní |  | 0 | 0 | 0 | 0 | 0 | 4 | K | 1 | ROZPOCET | 18900 | 0 | 0 | 0 | 0 | 1 | 18900 | 4 | 46
| PP |  | VÝŘEZ, VÝSEK, ÚTES NA POTRUBÍ DN DO 400MM | [15 empty] | PP | 1
| P |  | Poznámka k položce: napojení přípojek UV do stávající kanalizace: 7=7,000 [A] | [15 empty] | P | 1
| D | D7 | Ostatní konstrukce a práce |  |  |  | 1422695.88 | [5 empty] | 0 |  | 0 |  | 0 | 1 | D | 0 | ROZPOCET | [6 empty] | 1422695.88
47 | K | 914131 | DOPRAVNÍ ZNAČKY ZÁKLADNÍ VELIKOSTI OCELOVÉ FÓLIE TŘ 2 - DODÁVKA A MONTÁŽ | KUS | 2 | 1000 | 2000 |  |  |  | základní |  | 0 | 0 | 0 | 0 | 0 | 4 | K | 1 | ROZPOCET | 2000 | 0 | 0 | 0 | 0 | 1 | 2000 | 4 | 47
| PP |  | DOPRAVNÍ ZNAČKY ZÁKLADNÍ VELIKOSTI OCELOVÉ FÓLIE TŘ 2 - DODÁVKA A MONTÁŽ | [15 empty] | PP | 1
| P |  | Poznámka k položce: nové DZ - IP12 + O1 : 2=2,000 [A] | [15 empty] | P | 1
48 | K | 914132 | DOPRAVNÍ ZNAČKY ZÁKLADNÍ VELIKOSTI OCELOVÉ FÓLIE TŘ 2 - MONTÁŽ S PŘEMÍSTĚNÍM | KUS | 35 | 1100 | 38500 |  |  |  | základní |  | 0 | 0 | 0 | 0 | 0 | 4 | K | 1 | ROZPOCET | 38500 | 0 | 0 | 0 | 0 | 1 | 38500 | 4 | 48
| PP |  | DOPRAVNÍ ZNAČKY ZÁKLADNÍ VELIKOSTI OCELOVÉ FÓLIE TŘ 2 - MONTÁŽ S PŘEMÍSTĚNÍM | [15 empty] | PP | 1
| P |  | Poznámka k položce: stávající DZ, dle tab. se přemístí: 35=35,000 [A] | [15 empty] | P | 1
49 | K | 914133 | DOPRAVNÍ ZNAČKY ZÁKLADNÍ VELIKOSTI OCELOVÉ FÓLIE TŘ 2 - DEMONTÁŽ | KUS | 35 | 150 | 5250 |  |  |  | základní |  | 0 | 0 | 0 | 0 | 0 | 4 | K | 1 | ROZPOCET | 5250 | 0 | 0 | 0 | 0 | 1 | 5250 | 4 | 49
| PP |  | DOPRAVNÍ ZNAČKY ZÁKLADNÍ VELIKOSTI OCELOVÉ FÓLIE TŘ 2 - DEMONTÁŽ | [15 empty] | PP | 1
| P |  | Poznámka k položce: stávající DZ pro přemístění: 35=35,000 [A] | [15 empty] | P | 1
50 | K | 914921 | SLOUPKY A STOJKY DOPRAVNÍCH ZNAČEK Z OCEL TRUBEK DO PATKY - DODÁVKA A MONTÁŽ | KUS | 2 | 1250 | 2500 |  |  |  | základní |  | 0 | 0 | 0 | 0 | 0 | 4 | K | 1 | ROZPOCET | 2500 | 0 | 0 | 0 | 0 | 1 | 2500 | 4 | 50
| PP |  | SLOUPKY A STOJKY DOPRAVNÍCH ZNAČEK Z OCEL TRUBEK DO PATKY - DODÁVKA A MONTÁŽ | [15 empty] | PP | 1
| P |  | Poznámka k položce: pro nové DZ: 2=2,000 [A] | [15 empty] | P | 1
51 | K | 914922 | SLOUPKY A STOJKY DZ Z OCEL TRUBEK DO PATKY MONTÁŽ S PŘESUNEM | KUS | 19 | 1000 | 19000 |  |  |  | základní |  | 0 | 0 | 0 | 0 | 0 | 4 | K | 1 | ROZPOCET | 19000 | 0 | 0 | 0 | 0 | 1 | 19000 | 4 | 51
| PP |  | SLOUPKY A STOJKY DZ Z OCEL TRUBEK DO PATKY MONTÁŽ S PŘESUNEM | [15 empty] | PP | 1
| P |  | Poznámka k položce: nově osazené sloupky (1ks IP6 bude osazen na stožár VO): 19=19,000 [A] | [15 empty] | P | 1
52 | K | 914923 | SLOUPKY A STOJKY DZ Z OCEL TRUBEK DO PATKY DEMONTÁŽ | KUS | 20 | 125 | 2500 |  |  |  | základní |  | 0 | 0 | 0 | 0 | 0 | 4 | K | 1 | ROZPOCET | 2500 | 0 | 0 | 0 | 0 | 1 | 2500 | 4 | 52
| PP |  | SLOUPKY A STOJKY DZ Z OCEL TRUBEK DO PATKY DEMONTÁŽ | [15 empty] | PP | 1
| P |  | Poznámka k položce: sloupky stáv. DZ: 20=20,000 [A] | [15 empty] | P | 1
53 | K | 915111 | VODOROVNÉ DOPRAVNÍ ZNAČENÍ BARVOU HLADKÉ - DODÁVKA A POKLÁDKA, barva bílá | M2 | 109.951 | 225 | 24738.98 |  |  |  | základní |  | 0 | 0 | 0 | 0 | 0 | 4 | K | 1 | ROZPOCET | 24738.98 | 0 | 0 | 0 | 0 | 1 | 24738.98 | 4 | 53
| PP |  | VODOROVNÉ DOPRAVNÍ ZNAČENÍ BARVOU HLADKÉ - DODÁVKA A POKLÁDKA, barva bílá | [15 empty] | PP | 1
| P |  | Poznámka k položce: V7: 14=14,000 [A], V10a: 95,5*0,125=11,938 [B], V10c: 478,65*0,125=59,831 [C], V10d: 42/2*0,125=2,625 [D], V10e: 68,7*0,125=8,588 [E], V10f: 15,75*0,125=1,969 [F], V13a: 11=11,000 [G], , Celkem: A+B+C+D+E+F+G=109,950 [H] | [15 empty] | P | 1
54 | K | 91551 | VODOROVNÉ DOPRAVNÍ ZNAČENÍ - PŘEDEM PŘIPRAVENÉ SYMBOLY | KUS | 5 | 300 | 1500 |  |  |  | základní |  | 0 | 0 | 0 | 0 | 0 | 4 | K | 1 | ROZPOCET | 1500 | 0 | 0 | 0 | 0 | 1 | 1500 | 4 | 54
| PP |  | VODOROVNÉ DOPRAVNÍ ZNAČENÍ - PŘEDEM PŘIPRAVENÉ SYMBOLY | [15 empty] | PP | 1
| P |  | Poznámka k položce: symbol O1: 5=5,000 [A] | [15 empty] | P | 1
55 | K | 91678a | ZPOMALOVACÍ PRÁH PLASTOVÝ, dodání a osazení prahu vč. upevňovacího materiálu a vyvrtání otvorů | M | 6.5 | 1500 | 9750 |  |  |  | základní |  | 0 | 0 | 0 | 0 | 0 | 4 | K | 1 | ROZPOCET | 9750 | 0 | 0 | 0 | 0 | 1 | 9750 | 4 | 55
| PP |  | ZPOMALOVACÍ PRÁH PLASTOVÝ, dodání a osazení prahu vč. upevňovacího materiálu a vyvrtání otvorů | [15 empty] | PP | 1
| P |  | Poznámka k položce: nový práh: 6,5=6,500 [A] | [15 empty] | P | 1
56 | K | 91678b | ODSTRANĚNÍ ZPOMALOVACÍHO PRÁHU PLASTOVÉHO, vč.odvozu | M | 6.5 | 150 | 975 |  |  |  | základní |  | 0 | 0 | 0 | 0 | 0 | 4 | K | 1 | ROZPOCET | 975 | 0 | 0 | 0 | 0 | 1 | 975 | 4 | 56
| PP |  | ODSTRANĚNÍ ZPOMALOVACÍHO PRÁHU PLASTOVÉHO, vč.odvozu | [15 empty] | PP | 1
| P |  | Poznámka k položce: stáv. práh: 6,5=6,500 [A] | [15 empty] | P | 1
57 | K | 91721 | ZÁHONOVÉ OBRUBY Z BETONOVÝCH OBRUBNÍKŮ, obrubníky 250/50 | M | 605 | 228.1 | 138000.5 |  |  |  | základní |  | 0 | 0 | 0 | 0 | 0 | 4 | K | 1 | ROZPOCET | 138000.5 | 0 | 0 | 0 | 0 | 1 | 138000.5 | 4 | 57
| PP |  | ZÁHONOVÉ OBRUBY Z BETONOVÝCH OBRUBNÍKŮ, obrubníky 250/50 | [15 empty] | PP | 1
| P |  | Poznámka k položce: nové, viz.tab.: 605=605,000 [A] | [15 empty] | P | 1
58 | K | 91722 | CHODNÍKOVÉ OBRUBY Z BETONOVÝCH OBRUBNÍKŮ, obrubníky 250/150 | M | 194 | 284.7 | 55231.8 |  |  |  | základní |  | 0 | 0 | 0 | 0 | 0 | 4 | K | 1 | ROZPOCET | 55231.8 | 0 | 0 | 0 | 0 | 1 | 55231.8 | 4 | 58
| PP |  | CHODNÍKOVÉ OBRUBY Z BETONOVÝCH OBRUBNÍKŮ, obrubníky 250/150 | [15 empty] | PP | 1
| P |  | Poznámka k položce: nové, viz tab.: 194=194,000 [A] | [15 empty] | P | 1
59 | K | 91742a | CHODNÍKOVÉ OBRUBY Z KAMENNÝCH OBRUBNÍKŮ, osazení 70% vybouraných obrubníků v trase a dovoz chybějících obrubníků z mezideponie, vč. očištění | M | 824 | 1136.8 | 936723.2 |  |  |  | základní |  | 0 | 0 | 0 | 0 | 0 | 4 | K | 1 | ROZPOCET | 936723.2 | 0 | 0 | 0 | 0 | 1 | 936723.2 | 4 | 59
| PP |  | CHODNÍKOVÉ OBRUBY Z KAMENNÝCH OBRUBNÍKŮ, osazení 70% vybouraných obrubníků v trase a dovoz chybějících obrubníků z mezideponie, vč. očištění | [15 empty] | PP | 1
| P |  | Poznámka k položce: osazení vybouraných (70%): 525,7=525,700 [A], dovezené z mezideponie: 298,3=298,300 [B], , Celkem: A+B=824,000 [C] | [15 empty] | P | 1
60 | K | 919112 | ŘEZÁNÍ ASFALTOVÉHO KRYTU VOZOVEK TL DO 100MM | M | 114 | 86.2 | 9826.8 |  |  |  | základní |  | 0 | 0 | 0 | 0 | 0 | 4 | K | 1 | ROZPOCET | 9826.8 | 0 | 0 | 0 | 0 | 1 | 9826.8 | 4 | 60
| PP |  | ŘEZÁNÍ ASFALTOVÉHO KRYTU VOZOVEK TL DO 100MM | [15 empty] | PP | 1
| P |  | Poznámka k položce: řezání celkem, viz. tab.: 114=114,000 [A] | [15 empty] | P | 1
61 | K | 931315 | TĚSNĚNÍ DILATAČ SPAR ASF ZÁLIVKOU PRŮŘ DO 600MM2 | M | 1160.5 | 98.4 | 114193.2 |  |  |  | základní |  | 0 | 0 | 0 | 0 | 0 | 4 | K | 1 | ROZPOCET | 114193.2 | 0 | 0 | 0 | 0 | 1 | 114193.2 | 4 | 61
| PP |  | TĚSNĚNÍ DILATAČ SPAR ASF ZÁLIVKOU PRŮŘ DO 600MM2 | [15 empty] | PP | 1
| P |  | Poznámka k položce: v místě řezání, podél obrubníků, u UV, celkem viz. tab.: 1160,5=1 160,500 [A] | [15 empty] | P | 1
62 | K | 96687 | VYBOURÁNÍ ULIČNÍCH VPUSTÍ KOMPLETNÍCH, vč.odvozu na mezideponii | KUS | 16 | 1687.9 | 27006.4 |  |  |  | základní |  | 0 | 0 | 0 | 0 | 0 | 4 | K | 1 | ROZPOCET | 27006.4 | 0 | 0 | 0 | 0 | 1 | 27006.4 | 4 | 62
| PP |  | VYBOURÁNÍ ULIČNÍCH VPUSTÍ KOMPLETNÍCH, vč.odvozu na mezideponii | [15 empty] | PP | 1
| P |  | Poznámka k položce: stáv. UV: 16=16,000 [A] | [15 empty] | P | 1
63 | K | 99900 | DOPRAVNÍ OPATŘENÍ PŘI VÝSTAVBĚ | SUMA | 1 | 35000 | 35000 |  |  |  | základní |  | 0 | 0 | 0 | 0 | 0 | 4 | K | 1 | ROZPOCET | 35000 | 0 | 0 | 0 | 0 | 1 | 35000 | 4 | 63
| PP |  | DOPRAVNÍ OPATŘENÍ PŘI VÝSTAVBĚ | [15 empty] | PP | 1

## 106.1 - Školní a Kladensk...
| List obsahuje: |  | 1) Krycí list soupisu | 2) Rekapitulace |  |  | 3) Soupis prací | Zpět na list: | Rekapitulace stavby
{D87A05FA-668D-4944-98C8-3747DFB9957E}
2
| KRYCÍ LIST SOUPISU | [8 empty] | v --- níže se nacházejí doplnkové a pomocné údaje k sestavám --- v | [8 empty] | False
Stavba:
Obnova ulic a chodníků ve Staré Roli
Objekt:
106.1 - Školní a Kladenská ulice
| KSO: |  |  |  |  | CC-CZ:
| Místo: |  |  |  |  | Datum: | 25.32015
| Zadavatel: |  |  |  |  | IČ:
DIČ:
| Uchazeč: |  |  |  |  | IČ: | 261 77 005
|  | COLAS CZ, a.s. |  |  |  | DIČ: | CZ26177005
| Projektant: |  |  |  |  | IČ:
DIČ:
Poznámka:
| Cena bez DPH | [5 empty] | 104550.55
|  |  | Základ daně |  |  | Sazba daně | Výše daně
| DPH | základní | 104550.55 |  |  | 21% | 21955.62
|  | snížená | 0 |  |  | 15% | 0
|  | zákl. přenesená | 0 |  |  | 21% | 0
|  | sníž. přenesená | 0 |  |  | 15% | 0
|  | nulová | 0 |  |  | 0% | 0
| Cena s DPH |  |  | v | CZK |  | 126506.17
REKAPITULACE ČLENĚNÍ SOUPISU PRACÍ
Stavba:
Obnova ulic a chodníků ve Staré Roli
Objekt:
106.1 - Školní a Kladenská ulice
Místo: | [5 empty] | Datum: | 25.32015
Zadavatel: | [5 empty] | Projektant:
Uchazeč: |  |  | COLAS CZ, a.s.
Kód dílu - Popis | [6 empty] | Cena celkem [CZK]
Náklady soupisu celkem | [6 empty] | 104550.55 | [12 empty] | -1
| D1 - Zemní práce | [5 empty] | 12515.96
| D2 - Komunikace | [5 empty] | 92034.59
SOUPIS PRACÍ
Stavba:
Obnova ulic a chodníků ve Staré Roli
Objekt:
106.1 - Školní a Kladenská ulice
Místo: | [5 empty] | Datum: | 25.32015
Zadavatel: | [5 empty] | Projektant:
Uchazeč: |  |  | COLAS CZ, a.s.
PČ | Typ | Kód | Popis | MJ | Množství | J.cena [CZK] | Cena celkem [CZK] | Cenová soustava |  | Poznámka | DPH | J. Nh [h] | Nh celkem [h] | J. hmotnost [t] | Hmotnost celkem [t] | J. suť [t] | Suť Celkem [t]
Náklady soupisu celkem | [6 empty] | 104550.55 | [5 empty] | 0 |  | 0 |  | 0 |  | D | -1 | [7 empty] | 104550.55
| D | D1 | Zemní práce |  |  |  | 12515.96 | [5 empty] | 0 |  | 0 |  | 0 | 1 | D | 0 | ROZPOCET | [6 empty] | 12515.96
1 | K | 113724 | FRÉZOVÁNÍ VOZOVEK ASFALTOVÝCH, ODVOZ DO 5KM odvoz k recyklaci | M3 | 8.16 | 1468.5 | 11982.96 |  |  |  | základní |  | 0 | 0 | 0 | 0 | 0 | 4 | K | 1 | ROZPOCET | 11982.96 | 0 | 0 | 0 | 0 | 1 | 11982.96 | 4 | 1
| PP |  | FRÉZOVÁNÍ VOZOVEK ASFALTOVÝCH, ODVOZ DO 5KM odvoz k recyklaci | [15 empty] | PP | 1
| P |  | Poznámka k položce: frézování stáv. vozovky pro nový obrus : 136*0,05=6,800 [A] dodatečné fréz. na cca 20% celkové plochy: 136*0,2*0,05=1,360 [B] Celkem: A+B=8,160 [C] | [15 empty] | P | 1
2 | K | 18110 | ÚPRAVA PLÁNĚ SE ZHUTNĚNÍM V HORNINĚ TŘ. I | M2 | 41 | 13 | 533 |  |  |  | základní |  | 0 | 0 | 0 | 0 | 0 | 4 | K | 1 | ROZPOCET | 533 | 0 | 0 | 0 | 0 | 1 | 533 | 4 | 2
| PP |  | ÚPRAVA PLÁNĚ SE ZHUTNĚNÍM V HORNINĚ TŘ. I | [15 empty] | PP | 1
| P |  | Poznámka k položce: 41=41,000 [A] | [15 empty] | P | 1
| D | D2 | Komunikace |  |  |  | 92034.59 | [5 empty] | 0 |  | 0 |  | 0 | 1 | D | 0 | ROZPOCET | [6 empty] | 92034.59
3 | K | 56330 | VOZOVKOVÉ VRSTVY ZE ŠTĚRKODRTI ŠDa 0/32 Ge | M3 | 6.97 | 667 | 4648.99 |  |  |  | základní |  | 0 | 0 | 0 | 0 | 0 | 4 | K | 1 | ROZPOCET | 4648.99 | 0 | 0 | 0 | 0 | 1 | 4648.99 | 4 | 3
| PP |  | VOZOVKOVÉ VRSTVY ZE ŠTĚRKODRTI ŠDa 0/32 Ge | [15 empty] | PP | 1
| P |  | Poznámka k položce: podklad dláž.chodníku: 41*0,17=6,970 [A] | [15 empty] | P | 1
4 | K | 572213 | SPOJOVACÍ POSTŘIK Z EMULZE DO 0,5KG/M2 PS-E, C60 B5, 0,35 kg/m2 | M2 | 136 | 11 | 1496 |  |  |  | základní |  | 0 | 0 | 0 | 0 | 0 | 4 | K | 1 | ROZPOCET | 1496 | 0 | 0 | 0 | 0 | 1 | 1496 | 4 | 4
| PP |  | SPOJOVACÍ POSTŘIK Z EMULZE DO 0,5KG/M2 PS-E, C60 B5, 0,35 kg/m2 | [15 empty] | PP | 1
| P |  | Poznámka k položce: na odfréz. ploše: 136=136,000 [A] | [15 empty] | P | 1
5 | K | 574A55 | ASFALTOVÝ BETON PRO OBRUSNÉ VRSTVY ACO 16 TL. 60MM ACO 16, 50/70 | M2 | 136 | 292.9 | 39834.4 |  |  |  | základní |  | 0 | 0 | 0 | 0 | 0 | 4 | K | 1 | ROZPOCET | 39834.4 | 0 | 0 | 0 | 0 | 1 | 39834.4 | 4 | 5
| PP |  | ASFALTOVÝ BETON PRO OBRUSNÉ VRSTVY ACO 16 TL. 60MM ACO 16, 50/70 | [15 empty] | PP | 1
| P |  | Poznámka k položce: obrus na odfréz. ploše: 136=136,000 [A] | [15 empty] | P | 1
6 | K | 574E46 | ASFALTOVÝ BETON PRO PODKLADNÍ VRSTVY ACP 16+, 16S TL. 50MM ACP 16+, 50/70 | M2 | 136 | 244.1 | 33197.6 |  |  |  | základní |  | 0 | 0 | 0 | 0 | 0 | 4 | K | 1 | ROZPOCET | 33197.6 | 0 | 0 | 0 | 0 | 1 | 33197.6 | 4 | 6
| PP |  | ASFALTOVÝ BETON PRO PODKLADNÍ VRSTVY ACP 16+, 16S TL. 50MM ACP 16+, 50/70 | [15 empty] | PP | 1
| P |  | Poznámka k položce: vyrovnávka odfréz. plochy: 136=136,000 [A] | [15 empty] | P | 1
7 | K | 582611 | KRYTY Z BETON DLAŽDIC SE ZÁMKEM ŠEDÝCH TL 60MM DO LOŽE Z KAM | M2 | 41 | 313.6 | 12857.6 |  |  |  | základní |  | 0 | 0 | 0 | 0 | 0 | 4 | K | 1 | ROZPOCET | 12857.6 | 0 | 0 | 0 | 0 | 1 | 12857.6 | 4 | 7
| PP |  | KRYTY Z BETON DLAŽDIC SE ZÁMKEM ŠEDÝCH TL 60MM DO LOŽE Z KAM | [15 empty] | PP | 1
| P |  | Poznámka k položce: chodník: 41=41,000 [A] | [15 empty] | P | 1

## 107 - Ulice Tuhnická a Dv...
| List obsahuje: |  | 1) Krycí list soupisu | 2) Rekapitulace |  |  | 3) Soupis prací | Zpět na list: | Rekapitulace stavby
{E1986108-55CD-4CF6-834F-428FE6E46088}
2
| KRYCÍ LIST SOUPISU | [8 empty] | v --- níže se nacházejí doplnkové a pomocné údaje k sestavám --- v | [8 empty] | False
Stavba:
Obnova ulic a chodníků ve Staré Roli
Objekt:
107 - Ulice Tuhnická a Dvořákova
| KSO: |  |  |  |  | CC-CZ:
| Místo: |  |  |  |  | Datum: | 25.32015
| Zadavatel: |  |  |  |  | IČ:
DIČ:
| Uchazeč: |  |  |  |  | IČ: | 261 77 005
|  | COLAS CZ, a.s. |  |  |  | DIČ: | CZ26177005
| Projektant: |  |  |  |  | IČ:
DIČ:
Poznámka:
| Cena bez DPH | [5 empty] | 1879454
|  |  | Základ daně |  |  | Sazba daně | Výše daně
| DPH | základní | 1879454 |  |  | 21% | 394685.34
|  | snížená | 0 |  |  | 15% | 0
|  | zákl. přenesená | 0 |  |  | 21% | 0
|  | sníž. přenesená | 0 |  |  | 15% | 0
|  | nulová | 0 |  |  | 0% | 0
| Cena s DPH |  |  | v | CZK |  | 2274139.34
REKAPITULACE ČLENĚNÍ SOUPISU PRACÍ
Stavba:
Obnova ulic a chodníků ve Staré Roli
Objekt:
107 - Ulice Tuhnická a Dvořákova
Místo: | [5 empty] | Datum: | 25.32015
Zadavatel: | [5 empty] | Projektant:
Uchazeč: |  |  | COLAS CZ, a.s.
Kód dílu - Popis | [6 empty] | Cena celkem [CZK]
Náklady soupisu celkem | [6 empty] | 1879454 | [12 empty] | -1
| D1 - Všeobecné konstrukce a práce | [5 empty] | 59626.72
| D2 - Zemní práce | [5 empty] | 382107.01
| D3 - Komunikace | [5 empty] | 1053899.48
| D4 - Potrubí | [5 empty] | 26199.74
| D5 - Ostatní konstrukce a práce | [5 empty] | 357621.05
SOUPIS PRACÍ
Stavba:
Obnova ulic a chodníků ve Staré Roli
Objekt:
107 - Ulice Tuhnická a Dvořákova
Místo: | [5 empty] | Datum: | 25.32015
Zadavatel: | [5 empty] | Projektant:
Uchazeč: |  |  | COLAS CZ, a.s.
PČ | Typ | Kód | Popis | MJ | Množství | J.cena [CZK] | Cena celkem [CZK] | Cenová soustava |  | Poznámka | DPH | J. Nh [h] | Nh celkem [h] | J. hmotnost [t] | Hmotnost celkem [t] | J. suť [t] | Suť Celkem [t]
Náklady soupisu celkem | [6 empty] | 1879454 | [5 empty] | 0 |  | 0 |  | 0 |  | D | -1 | [7 empty] | 1879454
| D | D1 | Všeobecné konstrukce a práce |  |  |  | 59626.72 | [5 empty] | 0 |  | 0 |  | 0 | 1 | D | 0 | ROZPOCET | [6 empty] | 59626.72
1 | K | 014102a | POPLATKY ZA SKLÁDKU, asfalt z chodníků | T | 295.334 | 80 | 23626.72 |  |  |  | základní |  | 0 | 0 | 0 | 0 | 0 | 4 | K | 1 | ROZPOCET | 23626.72 | 0 | 0 | 0 | 0 | 1 | 23626.72 | 4 | 1
| PP |  | POPLATKY ZA SKLÁDKU, asfalt z chodníků | [15 empty] | PP | 1
| P |  | Poznámka k položce: asfalt z chodníků a komunikace, m3 z pol. 113138: 123,056*2,4=295,334 [A] | [15 empty] | P | 1
2 | K | 02730 | POMOC PRÁCE ZŘÍZ NEBO ZAJIŠŤ OCHRANU INŽENÝRSKÝCH SÍTÍ | soub | 1 | 3500 | 3500 |  |  |  | základní |  | 0 | 0 | 0 | 0 | 0 | 4 | K | 1 | ROZPOCET | 3500 | 0 | 0 | 0 | 0 | 1 | 3500 | 4 | 2
| PP |  | POMOC PRÁCE ZŘÍZ NEBO ZAJIŠŤ OCHRANU INŽENÝRSKÝCH SÍTÍ | [15 empty] | PP | 1
3 | K | 02911 | OSTATNÍ POŽADAVKY - GEODETICKÉ ZAMĚŘENÍ, Vytýčení stavby a stávajících inženýrských sítí | soub | 1 | 15000 | 15000 |  |  |  | základní |  | 0 | 0 | 0 | 0 | 0 | 4 | K | 1 | ROZPOCET | 15000 | 0 | 0 | 0 | 0 | 1 | 15000 | 4 | 3
| PP |  | OSTATNÍ POŽADAVKY - GEODETICKÉ ZAMĚŘENÍ, Vytýčení stavby a stávajících inženýrských sítí | [15 empty] | PP | 1
4 | K | 02940 | OSTATNÍ POŽADAVKY - VYPRACOVÁNÍ DOKUMENTACE, Dokumentace skutečného provedení stavby | soub | 1 | 2500 | 2500 |  |  |  | základní |  | 0 | 0 | 0 | 0 | 0 | 4 | K | 1 | ROZPOCET | 2500 | 0 | 0 | 0 | 0 | 1 | 2500 | 4 | 4
| PP |  | OSTATNÍ POŽADAVKY - VYPRACOVÁNÍ DOKUMENTACE, Dokumentace skutečného provedení stavby | [15 empty] | PP | 1
5 | K | 02990 | OSTATNÍ POŽADAVKY - INFORMAČNÍ TABULE | soub | 1 | 12500 | 12500 |  |  |  | základní |  | 0 | 0 | 0 | 0 | 0 | 4 | K | 1 | ROZPOCET | 12500 | 0 | 0 | 0 | 0 | 1 | 12500 | 4 | 5
| PP |  | OSTATNÍ POŽADAVKY - INFORMAČNÍ TABULE | [15 empty] | PP | 1
6 | K | 03100 | ZAŘÍZENÍ STAVENIŠTĚ - ZŘÍZENÍ, PROVOZ, DEMONTÁŽ | soub | 1 | 2500 | 2500 |  |  |  | základní |  | 0 | 0 | 0 | 0 | 0 | 4 | K | 1 | ROZPOCET | 2500 | 0 | 0 | 0 | 0 | 1 | 2500 | 4 | 6
| PP |  | ZAŘÍZENÍ STAVENIŠTĚ - ZŘÍZENÍ, PROVOZ, DEMONTÁŽ | [15 empty] | PP | 1
| D | D2 | Zemní práce |  |  |  | 382107.01 | [5 empty] | 0 |  | 0 |  | 0 | 1 | D | 0 | ROZPOCET | [6 empty] | 382107.01
7 | K | 112014 | KÁCENÍ STROMŮ D KMENE DO 0,5M S ODSTRANĚNÍM PAŘEZŮ, ODVOZ DO 5KM | KUS | 10 | 1768.9 | 17689 |  |  |  | základní |  | 0 | 0 | 0 | 0 | 0 | 4 | K | 1 | ROZPOCET | 17689 | 0 | 0 | 0 | 0 | 1 | 17689 | 4 | 7
| PP |  | KÁCENÍ STROMŮ D KMENE DO 0,5M S ODSTRANĚNÍM PAŘEZŮ, ODVOZ DO 5KM | [15 empty] | PP | 1
| P |  | Poznámka k položce: ul. Tuhnická, vzrostlé stromy pr. do 50 cm: 10=10,000 [A] | [15 empty] | P | 1
8 | K | 11231 | ŠTĚPKOVÁNÍ PAŘEZŮ D DO 0,5M | KUS | 10 | 813 | 8130 |  |  |  | základní |  | 0 | 0 | 0 | 0 | 0 | 4 | K | 1 | ROZPOCET | 8130 | 0 | 0 | 0 | 0 | 1 | 8130 | 4 | 8
| PP |  | ŠTĚPKOVÁNÍ PAŘEZŮ D DO 0,5M | [15 empty] | PP | 1
| P |  | Poznámka k položce: pařezy pokácených stromů: 10=10,000 [A] | [15 empty] | P | 1
9 | K | 113138 | ODSTRANĚNÍ KRYTU VOZOVEK A CHODNÍKŮ S ASFALT POJIVEM, ODVOZ DO 20KM, s uložením na skládku | M3 | 123.056 | 695.9 | 85634.67 |  |  |  | základní |  | 0 | 0 | 0 | 0 | 0 | 4 | K | 1 | ROZPOCET | 85634.67 | 0 | 0 | 0 | 0 | 1 | 85634.67 | 4 | 9
| PP |  | ODSTRANĚNÍ KRYTU VOZOVEK A CHODNÍKŮ S ASFALT POJIVEM, ODVOZ DO 20KM, s uložením na skládku | [15 empty] | PP | 1
| P |  | Poznámka k položce: stáv. asf. chodník, Dvořákova: 313,3*0,24=75,192 [A], vrstva stáv. kom. po odfrézování, Dvořákova: 598,3*0,08=47,864 [B], , Celkem: A+B=123,056 [C] | [15 empty] | P | 1
10 | K | 113174 | ODSTRAN KRYTU VOZOVEK A CHODNÍKŮ Z DLAŽEB KOSTEK, ODVOZ DO 5KM, s uložením na mezideponii | M3 | 1.52 | 465.8 | 708.02 |  |  |  | základní |  | 0 | 0 | 0 | 0 | 0 | 4 | K | 1 | ROZPOCET | 708.02 | 0 | 0 | 0 | 0 | 1 | 708.02 | 4 | 10
| PP |  | ODSTRAN KRYTU VOZOVEK A CHODNÍKŮ Z DLAŽEB KOSTEK, ODVOZ DO 5KM, s uložením na mezideponii | [15 empty] | PP | 1
| P |  | Poznámka k položce: kam.kostky, Tuhnická: 15,2*0,1=1,520 [A] | [15 empty] | P | 1
11 | K | 113324 | ODSTRAN PODKL VOZOVEK A CHODNÍKŮ Z KAMENIVA NESTMEL, ODVOZ DO 5KM, s uložením na mezideponii | M3 | 7.392 | 295.1 | 2181.38 |  |  |  | základní |  | 0 | 0 | 0 | 0 | 0 | 4 | K | 1 | ROZPOCET | 2181.38 | 0 | 0 | 0 | 0 | 1 | 2181.38 | 4 | 11
| PP |  | ODSTRAN PODKL VOZOVEK A CHODNÍKŮ Z KAMENIVA NESTMEL, ODVOZ DO 5KM, s uložením na mezideponii | [15 empty] | PP | 1
| P |  | Poznámka k položce: podklad kam.kostek, Tuhnická: 33,6*0,22=7,392 [A], , | [15 empty] | P | 1
12 | K | 113514 | ODSTRANĚNÍ ZÁHONOVÝCH OBRUBNÍKŮ, ODVOZ DO 5KM, s uložením na mezideponii | M | 98 | 64.7 | 6340.6 |  |  |  | základní |  | 0 | 0 | 0 | 0 | 0 | 4 | K | 1 | ROZPOCET | 6340.6 | 0 | 0 | 0 | 0 | 1 | 6340.6 | 4 | 12
| PP |  | ODSTRANĚNÍ ZÁHONOVÝCH OBRUBNÍKŮ, ODVOZ DO 5KM, s uložením na mezideponii | [15 empty] | PP | 1
| P |  | Poznámka k položce: odstranění stáv.obrubníků, Dvořákova + Tuhnická: 27,9+70,1=98,000 [A] | [15 empty] | P | 1
13 | K | 113534 | ODSTRANĚNÍ CHODNÍKOVÝCH KAMENNÝCH OBRUBNÍKŮ, ODVOZ DO 5KM, s uložením na mezideponii | M | 238.7 | 124.8 | 29789.76 |  |  |  | základní |  | 0 | 0 | 0 | 0 | 0 | 4 | K | 1 | ROZPOCET | 29789.76 | 0 | 0 | 0 | 0 | 1 | 29789.76 | 4 | 13
| PP |  | ODSTRANĚNÍ CHODNÍKOVÝCH KAMENNÝCH OBRUBNÍKŮ, ODVOZ DO 5KM, s uložením na mezideponii | [15 empty] | PP | 1
| P |  | Poznámka k položce: stáv.kamenný obrubník, Dvořákova + Tuhnická: 153,9+84,8=238,700 [A] | [15 empty] | P | 1
14 | K | 113544 | ODSTRANĚNÍ OBRUB Z KRAJNÍKŮ, ODVOZ DO 5KM, s uložením na mezideponii | M | 601.7 | 86.9 | 52287.73 |  |  |  | základní |  | 0 | 0 | 0 | 0 | 0 | 4 | K | 1 | ROZPOCET | 52287.73 | 0 | 0 | 0 | 0 | 1 | 52287.73 | 4 | 14
| PP |  | ODSTRANĚNÍ OBRUB Z KRAJNÍKŮ, ODVOZ DO 5KM, s uložením na mezideponii | [15 empty] | PP | 1
| P |  | Poznámka k položce: stávající krajníky, Dvořákova + Tuhnická: 153,9+447,8=601,700 [A] | [15 empty] | P | 1
15 | K | 113724 | FRÉZOVÁNÍ VOZOVEK ASFALTOVÝCH, ODVOZ DO 5KM, odvoz k recyklaci | M3 | 142.097 | 699.9 | 99453.69 |  |  |  | základní |  | 0 | 0 | 0 | 0 | 0 | 4 | K | 1 | ROZPOCET | 99453.69 | 0 | 0 | 0 | 0 | 1 | 99453.69 | 4 | 15
| PP |  | FRÉZOVÁNÍ VOZOVEK ASFALTOVÝCH, ODVOZ DO 5KM, odvoz k recyklaci | [15 empty] | PP | 1
| P |  | Poznámka k položce: frézování komunikací, tl. 30 mm, Dvořákova + Tuhnická: (598,3+1307,2)*0,03=57,165 [A], tl. 100 mm, Tuhnická: 697,4*0,1=69,740 [B], tl. 120 mm, Tuhnická: 126,6*0,12=15,192 [C], , Celkem: A+B+C=142,097 [D], , | [15 empty] | P | 1
16 | K | 12110 | SEJMUTÍ ORNICE NEBO LESNÍ PŮDY, s ponecháním na místě pro zpětné ohumusování | M3 | 12.43 | 47 | 584.21 |  |  |  | základní |  | 0 | 0 | 0 | 0 | 0 | 4 | K | 1 | ROZPOCET | 584.21 | 0 | 0 | 0 | 0 | 1 | 584.21 | 4 | 16
| PP |  | SEJMUTÍ ORNICE NEBO LESNÍ PŮDY, s ponecháním na místě pro zpětné ohumusování | [15 empty] | PP | 1
| P |  | Poznámka k položce: Dvořákova + Tuhnická: (29,4+94,9)*0,1=12,430 [A] | [15 empty] | P | 1
17 | K | 12373 | ODKOP PRO SPOD STAVBU SILNIC A ŽELEZNIC TŘ. I, s ponecháním na místě pro násyp a dosypávky | M3 | 2.8 | 161 | 450.8 |  |  |  | základní |  | 0 | 0 | 0 | 0 | 0 | 4 | K | 1 | ROZPOCET | 450.8 | 0 | 0 | 0 | 0 | 1 | 450.8 | 4 | 17
| PP |  | ODKOP PRO SPOD STAVBU SILNIC A ŽELEZNIC TŘ. I, s ponecháním na místě pro násyp a dosypávky | [15 empty] | PP | 1
| P |  | Poznámka k položce: odkop, Dvořákova + Tuhnická: 1,3+1,5=2,800 [A], | [15 empty] | P | 1
18 | K | 12573a | VYKOPÁVKY ZE ZEMNÍKŮ A SKLÁDEK TŘ I - ornice, vč.dovozu a nákupu | M3 | 1.28 | 650 | 832 |  |  |  | základní |  | 0 | 0 | 0 | 0 | 0 | 4 | K | 1 | ROZPOCET | 832 | 0 | 0 | 0 | 0 | 1 | 832 | 4 | 18
| PP |  | VYKOPÁVKY ZE ZEMNÍKŮ A SKLÁDEK TŘ I - ornice, vč.dovozu a nákupu | [15 empty] | PP | 1
| P |  | Poznámka k položce: ornice pro ohumusování, Dvořákova + Tuhnická: (20,7+116,4)*0,1=13,710 [A], odpočet sejmuté ornice: -(29,4+94,9)*0,1=-12,430 [B], , Celkem: A+B=1,280 [C], , , | [15 empty] | P | 1
19 | K | 17310 | ZEMNÍ KRAJNICE A DOSYPÁVKY SE ZHUTNĚNÍM | M3 | 2.8 | 137.8 | 385.84 |  |  |  | základní |  | 0 | 0 | 0 | 0 | 0 | 4 | K | 1 | ROZPOCET | 385.84 | 0 | 0 | 0 | 0 | 1 | 385.84 | 4 | 19
| PP |  | ZEMNÍ KRAJNICE A DOSYPÁVKY SE ZHUTNĚNÍM | [15 empty] | PP | 1
| P |  | Poznámka k položce: Tuhnická, dosypávka krajnic: 2,8=2,800 [A], , , | [15 empty] | P | 1
20 | K | 17481 | ZÁSYP JAM A RÝH Z NAKUPOVANÝCH MATERIÁLŮ, štěrk fr. 16/32 mm | M3 | 23.2 | 464.8 | 10783.36 |  |  |  | základní |  | 0 | 0 | 0 | 0 | 0 | 4 | K | 1 | ROZPOCET | 10783.36 | 0 | 0 | 0 | 0 | 1 | 10783.36 | 4 | 20
| PP |  | ZÁSYP JAM A RÝH Z NAKUPOVANÝCH MATERIÁLŮ, štěrk fr. 16/32 mm | [15 empty] | PP | 1
| P |  | Poznámka k položce: zásyp vsakovací rýhy u obrubníků: 23,2=23,200 [A] | [15 empty] | P | 1
21 | K | 18110 | ÚPRAVA PLÁNĚ SE ZHUTNĚNÍM V HORNINĚ TŘ. I | M2 | 622.4 | 11.9 | 7406.56 |  |  |  | základní |  | 0 | 0 | 0 | 0 | 0 | 4 | K | 1 | ROZPOCET | 7406.56 | 0 | 0 | 0 | 0 | 1 | 7406.56 | 4 | 21
| PP |  | ÚPRAVA PLÁNĚ SE ZHUTNĚNÍM V HORNINĚ TŘ. I | [15 empty] | PP | 1
| P |  | Poznámka k položce: Dvořákova + Tuhnická: 319,1+303,3=622,400 [A] | [15 empty] | P | 1
22 | K | 18231 | ROZPROSTŘENÍ ORNICE V ROVINĚ V TL DO 0,10M | M2 | 137.1 | 29.8 | 4085.58 |  |  |  | základní |  | 0 | 0 | 0 | 0 | 0 | 4 | K | 1 | ROZPOCET | 4085.58 | 0 | 0 | 0 | 0 | 1 | 4085.58 | 4 | 22
| PP |  | ROZPROSTŘENÍ ORNICE V ROVINĚ V TL DO 0,10M | [15 empty] | PP | 1
| P |  | Poznámka k položce: ohumusování, Dvořákova + Tuhnická: 20,7+116,4=137,100 [A] | [15 empty] | P | 1
23 | K | 18241 | ZALOŽENÍ TRÁVNÍKU RUČNÍM VÝSEVEM | M2 | 137.1 | 8.1 | 1110.51 |  |  |  | základní |  | 0 | 0 | 0 | 0 | 0 | 4 | K | 1 | ROZPOCET | 1110.51 | 0 | 0 | 0 | 0 | 1 | 1110.51 | 4 | 23
| PP |  | ZALOŽENÍ TRÁVNÍKU RUČNÍM VÝSEVEM | [15 empty] | PP | 1
| P |  | Poznámka k položce: m2 z pol. 18231: 137,1=137,100 [A] | [15 empty] | P | 1
24 | K | 18247 | OŠETŘOVÁNÍ TRÁVNÍKU, 3 x pokosení se shrabáním a odvozem shrabků | M2 | 411.3 | 4 | 1645.2 |  |  |  | základní |  | 0 | 0 | 0 | 0 | 0 | 4 | K | 1 | ROZPOCET | 1645.2 | 0 | 0 | 0 | 0 | 1 | 1645.2 | 4 | 24
| PP |  | OŠETŘOVÁNÍ TRÁVNÍKU, 3 x pokosení se shrabáním a odvozem shrabků | [15 empty] | PP | 1
| P |  | Poznámka k položce: m2 z pol. 18231 x 3: 137,1*3=411,300 [A] | [15 empty] | P | 1
25 | K | 18351 | CHEMICKÉ ODPLEVELENÍ | M2 | 137.1 | 2 | 274.2 |  |  |  | základní |  | 0 | 0 | 0 | 0 | 0 | 4 | K | 1 | ROZPOCET | 274.2 | 0 | 0 | 0 | 0 | 1 | 274.2 | 4 | 25
| PP |  | CHEMICKÉ ODPLEVELENÍ | [15 empty] | PP | 1
| P |  | Poznámka k položce: m2 z pol. 18231: 137,1=137,100 [A] | [15 empty] | P | 1
26 | K | 18472 | OŠETŘENÍ DŘEVIN SOLITERNÍCH | KUS | 11 | 31 | 341 |  |  |  | základní |  | 0 | 0 | 0 | 0 | 0 | 4 | K | 1 | ROZPOCET | 341 | 0 | 0 | 0 | 0 | 1 | 341 | 4 | 26
| PP |  | OŠETŘENÍ DŘEVIN SOLITERNÍCH | [15 empty] | PP | 1
| P |  | Poznámka k položce: v ul. Tuhnická: 11=11,000 [A] | [15 empty] | P | 1
27 | K | 184B17 | VYSAZOVÁNÍ STROMŮ LISTNATÝCH S BALEM OBVOD KMENE DO 20CM, PODCHOZÍ VÝŠ MIN 2,4M, Položka zahrnuje hloubení jamek s event. výměnou půdy, hnojení anorganickým hnojivem s přídavkem organického hnojiva, zálivku, kůly, chráničky ke stromům nebo ochranu stromů | KUS | 11 | 4650 | 51150 |  |  |  | základní |  | 0 | 0 | 0 | 0 | 0 | 4 | K | 1 | ROZPOCET | 51150 | 0 | 0 | 0 | 0 | 1 | 51150 | 4 | 27
| PP |  | VYSAZOVÁNÍ STROMŮ LISTNATÝCH S BALEM OBVOD KMENE DO 20CM, PODCHOZÍ VÝŠ MIN 2,4M, Položka zahrnuje hloubení jamek s event. výměnou půdy, hnojení anorganickým hnojivem s přídavkem organického hnojiva, zálivku, kůly, chráničky ke stromům nebo ochranu stromů | [15 empty] | PP | 1
| P |  | Poznámka k položce: ul. Tuhnická, nová výsadba: 11=11,000 [A] | [15 empty] | P | 1
28 | K | 18600 | ZALÉVÁNÍ VODOU, 3*0,003 m3/m2 (3*0,03m3*ks) | M3 | 2.224 | 379 | 842.9 |  |  |  | základní |  | 0 | 0 | 0 | 0 | 0 | 4 | K | 1 | ROZPOCET | 842.9 | 0 | 0 | 0 | 0 | 1 | 842.9 | 4 | 28
| PP |  | ZALÉVÁNÍ VODOU, 3*0,003 m3/m2 (3*0,03m3*ks) | [15 empty] | PP | 1
| P |  | Poznámka k položce: trávník: 3*0,003*137,1=1,234 [A], stromy, 3 x m3 x ks: 3*0,03*11=0,990 [B], , Celkem: A+B=2,224 [C] | [15 empty] | P | 1
| D | D3 | Komunikace |  |  |  | 1053899.48 | [5 empty] | 0 |  | 0 |  | 0 | 1 | D | 0 | ROZPOCET | [6 empty] | 1053899.48
29 | K | 56330 | VOZOVKOVÉ VRSTVY ZE ŠTĚRKODRTI, ŠDb 0/32 Ge | M3 | 108.058 | 616.6 | 66628.56 |  |  |  | základní |  | 0 | 0 | 0 | 0 | 0 | 4 | K | 1 | ROZPOCET | 66628.56 | 0 | 0 | 0 | 0 | 1 | 66628.56 | 4 | 29
| PP |  | VOZOVKOVÉ VRSTVY ZE ŠTĚRKODRTI, ŠDb 0/32 Ge | [15 empty] | PP | 1
| P |  | Poznámka k položce: nová asfalt. vozovka, Tuhnická: 45*0,22=9,900 [A], asfalt. chodník, Dvořákova + Tuhnická: (319,1+80,7)*0,17=67,966 [B], dláž. chodník, Tuhnická: 177,6*0,17=30,192 [C], , Celkem: A+B+C=108,058 [D], , | [15 empty] | P | 1
30 | K | 56360 | VOZOVKOVÉ VRSTVY Z RECYKLOVANÉHO MATERIÁLU, R - mat., tl. 60 mm | M3 | 141.642 | 424.8 | 60169.52 |  |  |  | základní |  | 0 | 0 | 0 | 0 | 0 | 4 | K | 1 | ROZPOCET | 60169.52 | 0 | 0 | 0 | 0 | 1 | 60169.52 | 4 | 30
| PP |  | VOZOVKOVÉ VRSTVY Z RECYKLOVANÉHO MATERIÁLU, R - mat., tl. 60 mm | [15 empty] | PP | 1
| P |  | Poznámka k položce: nová asfalt. vozovka, Tuhnická: 45*0,06=2,700 [A], asfalt. chodník, Dvořákova + Tuhnická: (319,1+80,7)*0,06=23,988 [B], oprava povrchu vozovky (točka), Dvoř. + Tuh.: (598,3+663,9)*0,06=75,732 [C], oprava povrchu vozovky, Tuhnická (50% plochy): 653,7*0,06=39,222 [D], , Celkem: A+B+C+D=141,642 [E] | [15 empty] | P | 1
31 | K | 572121 | INFILTRAČNÍ POSTŘIK ASFALTOVÝ DO 1,0KG/M2, PI 0,6 kg/m2 | M2 | 2360.7 | 10.9 | 25731.63 |  |  |  | základní |  | 0 | 0 | 0 | 0 | 0 | 4 | K | 1 | ROZPOCET | 25731.63 | 0 | 0 | 0 | 0 | 1 | 25731.63 | 4 | 31
| PP |  | INFILTRAČNÍ POSTŘIK ASFALTOVÝ DO 1,0KG/M2, PI 0,6 kg/m2 | [15 empty] | PP | 1
| P |  | Poznámka k položce: nová asfalt.vozovka, Tuhnická: 45=45,000 [A], asfalt. chodník, Dvořákova + Tuhnická: 319,1+80,7=399,800 [B] , oprava povrchu voz. (točka), Dvoř. + Tuh.: 598,3+663,9=1 262,200 [C], oprava povrchu voz., Tuhnická (50% plochy): 653,7=653,700 [D], , Celkem: A+B+C+D=2 360,700 [E] , , | [15 empty] | P | 1
32 | K | 572213 | SPOJOVACÍ POSTŘIK Z EMULZE DO 0,5KG/M2, PS-E 0,35 kg/m2 | M2 | 3014.4 | 9.8 | 29541.12 |  |  |  | základní |  | 0 | 0 | 0 | 0 | 0 | 4 | K | 1 | ROZPOCET | 29541.12 | 0 | 0 | 0 | 0 | 1 | 29541.12 | 4 | 32
| PP |  | SPOJOVACÍ POSTŘIK Z EMULZE DO 0,5KG/M2, PS-E 0,35 kg/m2 | [15 empty] | PP | 1
| P |  | Poznámka k položce: nová asfalt. vozovka, Tuhnická: 45=45,000 [A], asfalt. chodník, Dvořákova + Tuhnická: 319,1+80,7=399,800 [B], oprava povrchu voz. (točka), Dvoř. + Tuh.: 598,3+663,9=1 262,200 [C], oprava povrchu vozovky, Tuhnická: 1307,4=1 307,400 [D], , Celkem: A+B+C+D=3 014,400 [E] | [15 empty] | P | 1
33 | K | 574A31 | ASFALTOVÝ BETON PRO OBRUSNÉ VRSTVY ACO 8 TL. 40MM, ACO 8 CH | M2 | 385.2 | 209.7 | 80776.44 |  |  |  | základní |  | 0 | 0 | 0 | 0 | 0 | 4 | K | 1 | ROZPOCET | 80776.44 | 0 | 0 | 0 | 0 | 1 | 80776.44 | 4 | 33
| PP |  | ASFALTOVÝ BETON PRO OBRUSNÉ VRSTVY ACO 8 TL. 40MM, ACO 8 CH | [15 empty] | PP | 1
| P |  | Poznámka k položce: asfalt. chodník, Dvořákova + Tuhnická: 319,1+66,1=385,200 [A] | [15 empty] | P | 1
34 | K | 574A55 | ASFALTOVÝ BETON PRO OBRUSNÉ VRSTVY ACO 16 TL. 60MM | M2 | 2614.6 | 278.9 | 729211.94 |  |  |  | základní |  | 0 | 0 | 0 | 0 | 0 | 4 | K | 1 | ROZPOCET | 729211.94 | 0 | 0 | 0 | 0 | 1 | 729211.94 | 4 | 34
| PP |  | ASFALTOVÝ BETON PRO OBRUSNÉ VRSTVY ACO 16 TL. 60MM | [15 empty] | PP | 1
| P |  | Poznámka k položce: nová asfalt. vozovka, Tuhnická: 45=45,000 [A], oprava povrchu voz. (točka), Dvoř. + Tuh.: 598,3+663,9=1 262,200 [B], oprava povrchu vozovky, Tuhnická: 1307,4=1 307,400 [C], , Celkem: A+B+C=2 614,600 [D] | [15 empty] | P | 1
35 | K | 582611 | KRYTY Z BETON DLAŽDIC SE ZÁMKEM ŠEDÝCH TL 60MM DO LOŽE Z KAM | M2 | 170.35 | 313.6 | 53421.76 |  |  |  | základní |  | 0 | 0 | 0 | 0 | 0 | 4 | K | 1 | ROZPOCET | 53421.76 | 0 | 0 | 0 | 0 | 1 | 53421.76 | 4 | 35
| PP |  | KRYTY Z BETON DLAŽDIC SE ZÁMKEM ŠEDÝCH TL 60MM DO LOŽE Z KAM | [15 empty] | PP | 1
| P |  | Poznámka k položce: nový dláž. chodník, Tuhnická: 170,35=170,350 [A] | [15 empty] | P | 1
36 | K | 582614 | KRYTY Z BETON DLAŽDIC SE ZÁMKEM BAREV TL 60MM DO LOŽE Z KAM | M2 | 13.5 | 342.6 | 4625.1 |  |  |  | základní |  | 0 | 0 | 0 | 0 | 0 | 4 | K | 1 | ROZPOCET | 4625.1 | 0 | 0 | 0 | 0 | 1 | 4625.1 | 4 | 36
| PP |  | KRYTY Z BETON DLAŽDIC SE ZÁMKEM BAREV TL 60MM DO LOŽE Z KAM | [15 empty] | PP | 1
| P |  | Poznámka k položce: kontrastní pás chodníku, Tuhnická: 13,5=13,500 [A] | [15 empty] | P | 1
37 | K | 58261A | KRYTY Z BETON DLAŽDIC SE ZÁMKEM BAREV RELIÉF TL 60MM DO LOŽE Z KAM, dlažba pro nevidomé | M2 | 8.35 | 454.3 | 3793.41 |  |  |  | základní |  | 0 | 0 | 0 | 0 | 0 | 4 | K | 1 | ROZPOCET | 3793.41 | 0 | 0 | 0 | 0 | 1 | 3793.41 | 4 | 37
| PP |  | KRYTY Z BETON DLAŽDIC SE ZÁMKEM BAREV RELIÉF TL 60MM DO LOŽE Z KAM, dlažba pro nevidomé | [15 empty] | PP | 1
| P |  | Poznámka k položce: signální pás chodníku: 7,25+1,1=8,350 [A] | [15 empty] | P | 1
| D | D4 | Potrubí |  |  |  | 26199.74 | [5 empty] | 0 |  | 0 |  | 0 | 1 | D | 0 | ROZPOCET | [6 empty] | 26199.74
38 | K | 87433a | POTRUBÍ Z TRUB PLASTOVÝCH ODPADNÍCH DN DO 150MM, vč.nutných zemních prací, podkladní vrstvy, potrubí, obsypu, napojení do stávající dešťové kanalizace | M | 2.6 | 386.9 | 1005.94 |  |  |  | základní |  | 0 | 0 | 0 | 0 | 0 | 4 | K | 1 | ROZPOCET | 1005.94 | 0 | 0 | 0 | 0 | 1 | 1005.94 | 4 | 38
| PP |  | POTRUBÍ Z TRUB PLASTOVÝCH ODPADNÍCH DN DO 150MM, vč.nutných zemních prací, podkladní vrstvy, potrubí, obsypu, napojení do stávající dešťové kanalizace | [15 empty] | PP | 1
| P |  | Poznámka k položce: přípojka nové UV, ul. Tuhnická: 2,6=2,600 [A] | [15 empty] | P | 1
39 | K | 89712 | VPUSŤ KANALIZAČNÍ ULIČNÍ KOMPLETNÍ Z BETONOVÝCH DÍLCŮ | KUS | 1 | 6986.9 | 6986.9 |  |  |  | základní |  | 0 | 0 | 0 | 0 | 0 | 4 | K | 1 | ROZPOCET | 6986.9 | 0 | 0 | 0 | 0 | 1 | 6986.9 | 4 | 39
| PP |  | VPUSŤ KANALIZAČNÍ ULIČNÍ KOMPLETNÍ Z BETONOVÝCH DÍLCŮ | [15 empty] | PP | 1
| P |  | Poznámka k položce: nová UV v ul. Tuhnická: 1=1,000 [A] | [15 empty] | P | 1
40 | K | 89921 | VÝŠKOVÁ ÚPRAVA POKLOPŮ | KUS | 3 | 1789.6 | 5368.8 |  |  |  | základní |  | 0 | 0 | 0 | 0 | 0 | 4 | K | 1 | ROZPOCET | 5368.8 | 0 | 0 | 0 | 0 | 1 | 5368.8 | 4 | 40
| PP |  | VÝŠKOVÁ ÚPRAVA POKLOPŮ | [15 empty] | PP | 1
| P |  | Poznámka k položce: Dvořákova, stáv. šachty: 3=3,000 [A] | [15 empty] | P | 1
41 | K | 89922 | VÝŠKOVÁ ÚPRAVA MŘÍŽÍ | KUS | 1 | 1624.1 | 1624.1 |  |  |  | základní |  | 0 | 0 | 0 | 0 | 0 | 4 | K | 1 | ROZPOCET | 1624.1 | 0 | 0 | 0 | 0 | 1 | 1624.1 | 4 | 41
| PP |  | VÝŠKOVÁ ÚPRAVA MŘÍŽÍ | [15 empty] | PP | 1
| P |  | Poznámka k položce: Dvořákova, stáv. UV: 1=1,000 [A] | [15 empty] | P | 1
42 | K | 89923 | VÝŠKOVÁ ÚPRAVA KRYCÍCH HRNCŮ | KUS | 10 | 1121.4 | 11214 |  |  |  | základní |  | 0 | 0 | 0 | 0 | 0 | 4 | K | 1 | ROZPOCET | 11214 | 0 | 0 | 0 | 0 | 1 | 11214 | 4 | 42
| PP |  | VÝŠKOVÁ ÚPRAVA KRYCÍCH HRNCŮ | [15 empty] | PP | 1
| P |  | Poznámka k položce: Dvořákova, stáv. šoupata: 10=10,000 [A] | [15 empty] | P | 1
| D | D5 | Ostatní konstrukce a práce |  |  |  | 357621.05 | [5 empty] | 0 |  | 0 |  | 0 | 1 | D | 0 | ROZPOCET | [6 empty] | 357621.05
43 | K | 914131 | DOPRAVNÍ ZNAČKY ZÁKLADNÍ VELIKOSTI OCELOVÉ FÓLIE TŘ 2 - DODÁVKA A MONTÁŽ | KUS | 9 | 1000 | 9000 |  |  |  | základní |  | 0 | 0 | 0 | 0 | 0 | 4 | K | 1 | ROZPOCET | 9000 | 0 | 0 | 0 | 0 | 1 | 9000 | 4 | 43
| PP |  | DOPRAVNÍ ZNAČKY ZÁKLADNÍ VELIKOSTI OCELOVÉ FÓLIE TŘ 2 - DODÁVKA A MONTÁŽ | [15 empty] | PP | 1
| P |  | Poznámka k položce: B2 - 1ks, B24a - 1ks, B24b - 1ks, IJ4c - 1ks, IP4b - 1ks, IP26a - 2ks, IP26b - 2ks: 9=9,000 [A] | [15 empty] | P | 1
44 | K | 914133 | DOPRAVNÍ ZNAČKY ZÁKLADNÍ VELIKOSTI OCELOVÉ FÓLIE TŘ 2 - DEMONTÁŽ, vč. odvozu | KUS | 5 | 125 | 625 |  |  |  | základní |  | 0 | 0 | 0 | 0 | 0 | 4 | K | 1 | ROZPOCET | 625 | 0 | 0 | 0 | 0 | 1 | 625 | 4 | 44
| PP |  | DOPRAVNÍ ZNAČKY ZÁKLADNÍ VELIKOSTI OCELOVÉ FÓLIE TŘ 2 - DEMONTÁŽ, vč. odvozu | [15 empty] | PP | 1
| P |  | Poznámka k položce: odstranění stáv. DZ - 2 x A7b + E1 + 1 x P4: 5=5,000 [A] | [15 empty] | P | 1
45 | K | 914921 | SLOUPKY A STOJKY DOPRAVNÍCH ZNAČEK Z OCEL TRUBEK DO PATKY - DODÁVKA A MONTÁŽ | KUS | 7 | 1250 | 8750 |  |  |  | základní |  | 0 | 0 | 0 | 0 | 0 | 4 | K | 1 | ROZPOCET | 8750 | 0 | 0 | 0 | 0 | 1 | 8750 | 4 | 45
| PP |  | SLOUPKY A STOJKY DOPRAVNÍCH ZNAČEK Z OCEL TRUBEK DO PATKY - DODÁVKA A MONTÁŽ | [15 empty] | PP | 1
| P |  | Poznámka k položce: sloupky pro DZ: 7=7,000 [A] | [15 empty] | P | 1
46 | K | 915111 | VODOROVNÉ DOPRAVNÍ ZNAČENÍ BARVOU HLADKÉ - DODÁVKA A POKLÁDKA, barva bílá | M2 | 10.375 | 225 | 2334.38 |  |  |  | základní |  | 0 | 0 | 0 | 0 | 0 | 4 | K | 1 | ROZPOCET | 2334.38 | 0 | 0 | 0 | 0 | 1 | 2334.38 | 4 | 46
| PP |  | VODOROVNÉ DOPRAVNÍ ZNAČENÍ BARVOU HLADKÉ - DODÁVKA A POKLÁDKA, barva bílá | [15 empty] | PP | 1
| P |  | Poznámka k položce: V4/0,25: 26,8*0,25=6,700 [A], V4 0,5/0,5/0,25: 29,4/2*0,25=3,675 [B], , Celkem: A+B=10,375 [C], , | [15 empty] | P | 1
47 | K | 915111a | VODOROVNÉ DOPRAVNÍ ZNAČENÍ BARVOU HLADKÉ - DODÁVKA A POKLÁDKA, barva žlutá | M2 | 12 | 225 | 2700 |  |  |  | základní |  | 0 | 0 | 0 | 0 | 0 | 4 | K | 1 | ROZPOCET | 2700 | 0 | 0 | 0 | 0 | 1 | 2700 | 4 | 47
| PP |  | VODOROVNÉ DOPRAVNÍ ZNAČENÍ BARVOU HLADKÉ - DODÁVKA A POKLÁDKA, barva žlutá | [15 empty] | PP | 1
| P |  | Poznámka k položce: V11a vč. nápisu BUS: 12=12,000 [A], | [15 empty] | P | 1
48 | K | 915211a | VODOROVNÉ DOPRAVNÍ ZNAČENÍ PLASTEM HLADKÉ - DODÁVKA A POKLÁDKA | M2 | 3.24 | 285 | 923.4 |  |  |  | základní |  | 0 | 0 | 0 | 0 | 0 | 4 | K | 1 | ROZPOCET | 923.4 | 0 | 0 | 0 | 0 | 1 | 923.4 | 4 | 48
| PP |  | VODOROVNÉ DOPRAVNÍ ZNAČENÍ PLASTEM HLADKÉ - DODÁVKA A POKLÁDKA | [15 empty] | PP | 1
| P |  | Poznámka k položce: vodící pás přechodu pro nevidomé (6 proužků) v ul. Tuhnická:, 6*(11+7)*0,03=3,240 [A] | [15 empty] | P | 1
49 | K | 91678a | ZPOMALOVACÍ PRÁH PLASTOVÝ, dodání a osazení prahu vč. upevňovacího materiálu a vyvrtání otvorů | M | 13 | 1500 | 19500 |  |  |  | základní |  | 0 | 0 | 0 | 0 | 0 | 4 | K | 1 | ROZPOCET | 19500 | 0 | 0 | 0 | 0 | 1 | 19500 | 4 | 49
| PP |  | ZPOMALOVACÍ PRÁH PLASTOVÝ, dodání a osazení prahu vč. upevňovacího materiálu a vyvrtání otvorů | [15 empty] | PP | 1
| P |  | Poznámka k položce: v ul. Tuhnická: 7,1+5,9=13,000 [A] | [15 empty] | P | 1
50 | K | 91678b | ODSTRANĚNÍ ZPOMALOVACÍHO PRÁHU PLASTOVÉHO, vč.odvozu | M | 11 | 150 | 1650 |  |  |  | základní |  | 0 | 0 | 0 | 0 | 0 | 4 | K | 1 | ROZPOCET | 1650 | 0 | 0 | 0 | 0 | 1 | 1650 | 4 | 50
| PP |  | ODSTRANĚNÍ ZPOMALOVACÍHO PRÁHU PLASTOVÉHO, vč.odvozu | [15 empty] | PP | 1
| P |  | Poznámka k položce: stáv. práh v ul. Tuhnická: 11=11,000 [A] | [15 empty] | P | 1
51 | K | 91721 | ZÁHONOVÉ OBRUBY Z BETONOVÝCH OBRUBNÍKŮ, obrubníky 250/50 | M | 138.8 | 228.1 | 31660.28 |  |  |  | základní |  | 0 | 0 | 0 | 0 | 0 | 4 | K | 1 | ROZPOCET | 31660.28 | 0 | 0 | 0 | 0 | 1 | 31660.28 | 4 | 51
| PP |  | ZÁHONOVÉ OBRUBY Z BETONOVÝCH OBRUBNÍKŮ, obrubníky 250/50 | [15 empty] | PP | 1
| P |  | Poznámka k položce: Dvořákova + Tuhnická: 21,6+117,2=138,800 [A], , | [15 empty] | P | 1
52 | K | 91722 | CHODNÍKOVÉ OBRUBY Z BETONOVÝCH OBRUBNÍKŮ, obrubníky 250/150 | M | 400.7 | 284.7 | 114079.29 |  |  |  | základní |  | 0 | 0 | 0 | 0 | 0 | 4 | K | 1 | ROZPOCET | 114079.29 | 0 | 0 | 0 | 0 | 1 | 114079.29 | 4 | 52
| PP |  | CHODNÍKOVÉ OBRUBY Z BETONOVÝCH OBRUBNÍKŮ, obrubníky 250/150 | [15 empty] | PP | 1
| P |  | Poznámka k položce: Dvořákova + Tuhnická: 153,9+246,8=400,700 [A] | [15 empty] | P | 1
53 | K | 91722a | CHODNÍKOVÉ OBRUBY Z BETONOVÝCH OBRUBNÍKŮ, bezbariérové obrubníky vč. náběhových k zastávkám a nástupištím do betonového lože | M | 27.6 | 2468.2 | 68122.32 |  |  |  | základní |  | 0 | 0 | 0 | 0 | 0 | 4 | K | 1 | ROZPOCET | 68122.32 | 0 | 0 | 0 | 0 | 1 | 68122.32 | 4 | 53
| PP |  | CHODNÍKOVÉ OBRUBY Z BETONOVÝCH OBRUBNÍKŮ, bezbariérové obrubníky vč. náběhových k zastávkám a nástupištím do betonového lože | [15 empty] | PP | 1
| P |  | Poznámka k položce: ul. Tuhnická: 27,6=27,600 [A] | [15 empty] | P | 1
54 | K | 919112 | ŘEZÁNÍ ASFALTOVÉHO KRYTU VOZOVEK TL DO 100MM | M | 164.5 | 86.2 | 14179.9 |  |  |  | základní |  | 0 | 0 | 0 | 0 | 0 | 4 | K | 1 | ROZPOCET | 14179.9 | 0 | 0 | 0 | 0 | 1 | 14179.9 | 4 | 54
| PP |  | ŘEZÁNÍ ASFALTOVÉHO KRYTU VOZOVEK TL DO 100MM | [15 empty] | PP | 1
| P |  | Poznámka k položce: Dvořákova + Tuhnická: 12,9+151,6=164,500 [A] | [15 empty] | P | 1
55 | K | 931315 | TĚSNĚNÍ DILATAČ SPAR ASF ZÁLIVKOU PRŮŘ DO 600MM2 | M | 702.2 | 98.4 | 69096.48 |  |  |  | základní |  | 0 | 0 | 0 | 0 | 0 | 4 | K | 1 | ROZPOCET | 69096.48 | 0 | 0 | 0 | 0 | 1 | 69096.48 | 4 | 55
| PP |  | TĚSNĚNÍ DILATAČ SPAR ASF ZÁLIVKOU PRŮŘ DO 600MM2 | [15 empty] | PP | 1
| P |  | Poznámka k položce: Dvořákova + Tuhnická: 153,9+548,3=702,200 [A] | [15 empty] | P | 1
56 | K | 99900 | DOPRAVNÍ OPATŘENÍ PŘI VÝSTAVBĚ | SUMA | 1 | 15000 | 15000 |  |  |  | základní |  | 0 | 0 | 0 | 0 | 0 | 4 | K | 1 | ROZPOCET | 15000 | 0 | 0 | 0 | 0 | 1 | 15000 | 4 | 56
| PP |  | DOPRAVNÍ OPATŘENÍ PŘI VÝSTAVBĚ | [15 empty] | PP | 1

## 108 - Chodník podél Okruž...
| List obsahuje: |  | 1) Krycí list soupisu | 2) Rekapitulace |  |  | 3) Soupis prací | Zpět na list: | Rekapitulace stavby
{870FE1ED-AB46-422B-AB4A-DC93C972757A}
2
| KRYCÍ LIST SOUPISU | [8 empty] | v --- níže se nacházejí doplnkové a pomocné údaje k sestavám --- v | [8 empty] | False
Stavba:
Obnova ulic a chodníků ve Staré Roli
Objekt:
108 - Chodník podél Okružní ul. a směrem k ul. Závodu míru
| KSO: |  |  |  |  | CC-CZ:
| Místo: |  |  |  |  | Datum: | 25.32015
| Zadavatel: |  |  |  |  | IČ:
DIČ:
| Uchazeč: |  |  |  |  | IČ: | 261 77 005
|  | COLAS CZ, a.s. |  |  |  | DIČ: | CZ26177005
| Projektant: |  |  |  |  | IČ:
DIČ:
Poznámka:
| Cena bez DPH | [5 empty] | 712917.02
|  |  | Základ daně |  |  | Sazba daně | Výše daně
| DPH | základní | 712917.02 |  |  | 21% | 149712.57
|  | snížená | 0 |  |  | 15% | 0
|  | zákl. přenesená | 0 |  |  | 21% | 0
|  | sníž. přenesená | 0 |  |  | 15% | 0
|  | nulová | 0 |  |  | 0% | 0
| Cena s DPH |  |  | v | CZK |  | 862629.59
REKAPITULACE ČLENĚNÍ SOUPISU PRACÍ
Stavba:
Obnova ulic a chodníků ve Staré Roli
Objekt:
108 - Chodník podél Okružní ul. a směrem k ul. Závodu míru
Místo: | [5 empty] | Datum: | 25.32015
Zadavatel: | [5 empty] | Projektant:
Uchazeč: |  |  | COLAS CZ, a.s.
Kód dílu - Popis | [6 empty] | Cena celkem [CZK]
Náklady soupisu celkem | [6 empty] | 712917.02 | [12 empty] | -1
| D1 - Všeobecné konstrukce a práce | [5 empty] | 55083.14
| D2 - Zemní práce | [5 empty] | 156580.56
| D3 - Komunikace | [5 empty] | 258665.04
| D4 - Ostatní konstrukce a práce | [5 empty] | 242588.28
SOUPIS PRACÍ
Stavba:
Obnova ulic a chodníků ve Staré Roli
Objekt:
108 - Chodník podél Okružní ul. a směrem k ul. Závodu míru
Místo: | [5 empty] | Datum: | 25.32015
Zadavatel: | [5 empty] | Projektant:
Uchazeč: |  |  | COLAS CZ, a.s.
PČ | Typ | Kód | Popis | MJ | Množství | J.cena [CZK] | Cena celkem [CZK] | Cenová soustava |  | Poznámka | DPH | J. Nh [h] | Nh celkem [h] | J. hmotnost [t] | Hmotnost celkem [t] | J. suť [t] | Suť Celkem [t]
Náklady soupisu celkem | [6 empty] | 712917.02 | [5 empty] | 0 |  | 0 |  | 0 |  | D | -1 | [7 empty] | 712917.02
| D | D1 | Všeobecné konstrukce a práce |  |  |  | 55083.14 | [5 empty] | 0 |  | 0 |  | 0 | 1 | D | 0 | ROZPOCET | [6 empty] | 55083.14
1 | K | 014102a | POPLATKY ZA SKLÁDKU, asfalt z chodníků | T | 202.608 | 80 | 16208.64 |  |  |  | základní |  | 0 | 0 | 0 | 0 | 0 | 4 | K | 1 | ROZPOCET | 16208.64 | 0 | 0 | 0 | 0 | 1 | 16208.64 | 4 | 1
| PP |  | POPLATKY ZA SKLÁDKU, asfalt z chodníků | [15 empty] | PP | 1
| P |  | Poznámka k položce: m3 z pol. 113138: 84,42*2,4=202,608 [A] | [15 empty] | P | 1
2 | K | 014102b | POPLATKY ZA SKLÁDKU, beton | T | 70.996 | 125 | 8874.5 |  |  |  | základní |  | 0 | 0 | 0 | 0 | 0 | 4 | K | 1 | ROZPOCET | 8874.5 | 0 | 0 | 0 | 0 | 1 | 8874.5 | 4 | 2
| PP |  | POPLATKY ZA SKLÁDKU, beton | [15 empty] | PP | 1
| P |  | Poznámka k položce: podkl.beton, m3 z pol. 113358: 32,271*2,2=70,996 [A] | [15 empty] | P | 1
3 | K | 02730 | POMOC PRÁCE ZŘÍZ NEBO ZAJIŠŤ OCHRANU INŽENÝRSKÝCH SÍTÍ | soub | 1 | 2500 | 2500 |  |  |  | základní |  | 0 | 0 | 0 | 0 | 0 | 4 | K | 1 | ROZPOCET | 2500 | 0 | 0 | 0 | 0 | 1 | 2500 | 4 | 3
| PP |  | POMOC PRÁCE ZŘÍZ NEBO ZAJIŠŤ OCHRANU INŽENÝRSKÝCH SÍTÍ | [15 empty] | PP | 1
4 | K | 02911 | OSTATNÍ POŽADAVKY - GEODETICKÉ ZAMĚŘENÍ, Vytýčení stavby a stávajících inženýrských sítí | soub | 1 | 10000 | 10000 |  |  |  | základní |  | 0 | 0 | 0 | 0 | 0 | 4 | K | 1 | ROZPOCET | 10000 | 0 | 0 | 0 | 0 | 1 | 10000 | 4 | 4
| PP |  | OSTATNÍ POŽADAVKY - GEODETICKÉ ZAMĚŘENÍ, Vytýčení stavby a stávajících inženýrských sítí | [15 empty] | PP | 1
5 | K | 02940 | OSTATNÍ POŽADAVKY - VYPRACOVÁNÍ DOKUMENTACE, Dokumentace skutečného provedení stavby | soub | 1 | 2500 | 2500 |  |  |  | základní |  | 0 | 0 | 0 | 0 | 0 | 4 | K | 1 | ROZPOCET | 2500 | 0 | 0 | 0 | 0 | 1 | 2500 | 4 | 5
| PP |  | OSTATNÍ POŽADAVKY - VYPRACOVÁNÍ DOKUMENTACE, Dokumentace skutečného provedení stavby | [15 empty] | PP | 1
6 | K | 02990 | OSTATNÍ POŽADAVKY - INFORMAČNÍ TABULE | soub | 1 | 12500 | 12500 |  |  |  | základní |  | 0 | 0 | 0 | 0 | 0 | 4 | K | 1 | ROZPOCET | 12500 | 0 | 0 | 0 | 0 | 1 | 12500 | 4 | 6
| PP |  | OSTATNÍ POŽADAVKY - INFORMAČNÍ TABULE | [15 empty] | PP | 1
7 | K | 03100 | ZAŘÍZENÍ STAVENIŠTĚ - ZŘÍZENÍ, PROVOZ, DEMONTÁŽ | soub | 1 | 2500 | 2500 |  |  |  | základní |  | 0 | 0 | 0 | 0 | 0 | 4 | K | 1 | ROZPOCET | 2500 | 0 | 0 | 0 | 0 | 1 | 2500 | 4 | 7
| PP |  | ZAŘÍZENÍ STAVENIŠTĚ - ZŘÍZENÍ, PROVOZ, DEMONTÁŽ | [15 empty] | PP | 1
| D | D2 | Zemní práce |  |  |  | 156580.56 | [5 empty] | 0 |  | 0 |  | 0 | 1 | D | 0 | ROZPOCET | [6 empty] | 156580.56
8 | K | 113138 | ODSTRANĚNÍ KRYTU VOZOVEK A CHODNÍKŮ S ASFALT POJIVEM, ODVOZ DO 20KM, s uložením na skládku | M3 | 14.415 | 695.9 | 10031.4 |  |  |  | základní |  | 0 | 0 | 0 | 0 | 0 | 4 | K | 1 | ROZPOCET | 10031.4 | 0 | 0 | 0 | 0 | 1 | 10031.4 | 4 | 8
| PP |  | ODSTRANĚNÍ KRYTU VOZOVEK A CHODNÍKŮ S ASFALT POJIVEM, ODVOZ DO 20KM, s uložením na skládku | [15 empty] | PP | 1
| P |  | Poznámka k položce: stáv. asf. chodník podél Okružní + k Záv.míru: (282,1+198,4)*0,03=14,415 [A] | [15 empty] | P | 1
9 | K | 113324 | ODSTRAN PODKL VOZOVEK A CHODNÍKŮ Z KAMENIVA NESTMEL, ODVOZ DO 5KM, s uložením na mezideponii | M3 | 54.624 | 295.1 | 16119.54 |  |  |  | základní |  | 0 | 0 | 0 | 0 | 0 | 4 | K | 1 | ROZPOCET | 16119.54 | 0 | 0 | 0 | 0 | 1 | 16119.54 | 4 | 9
| PP |  | ODSTRAN PODKL VOZOVEK A CHODNÍKŮ Z KAMENIVA NESTMEL, ODVOZ DO 5KM, s uložením na mezideponii | [15 empty] | PP | 1
| P |  | Poznámka k položce: podklad stáv.asf. chodníku:, podél Okružní: 282,1*0,19=53,599 [A], k Záv.míru: 20,5*0,05=1,025 [B], , Celkem: A+B=54,624 [C] | [15 empty] | P | 1
10 | K | 113358 | ODSTRAN PODKLADU VOZOVEK A CHOD Z BETONU, ODVOZ DO 20KM, s uložením na skládku | M3 | 32.271 | 1634.6 | 52750.18 |  |  |  | základní |  | 0 | 0 | 0 | 0 | 0 | 4 | K | 1 | ROZPOCET | 52750.18 | 0 | 0 | 0 | 0 | 1 | 52750.18 | 4 | 10
| PP |  | ODSTRAN PODKLADU VOZOVEK A CHOD Z BETONU, ODVOZ DO 20KM, s uložením na skládku | [15 empty] | PP | 1
| P |  | Poznámka k položce: pod asf. chodníkem , podél Okružní: 282,1*0,03=8,463 [A], k Záv.míru: 198,4*0,12=23,808 [B], , Celkem: A+B=32,271 [C] | [15 empty] | P | 1
11 | K | 113514 | ODSTRANĚNÍ ZÁHONOVÝCH OBRUBNÍKŮ, ODVOZ DO 5KM, s uložením na mezideponii | M | 390.8 | 64.7 | 25284.76 |  |  |  | základní |  | 0 | 0 | 0 | 0 | 0 | 4 | K | 1 | ROZPOCET | 25284.76 | 0 | 0 | 0 | 0 | 1 | 25284.76 | 4 | 11
| PP |  | ODSTRANĚNÍ ZÁHONOVÝCH OBRUBNÍKŮ, ODVOZ DO 5KM, s uložením na mezideponii | [15 empty] | PP | 1
| P |  | Poznámka k položce: odstranění stáv.obrubníků, podél Okružní + k Záv.míru: 202,8+188=390,800 [A] | [15 empty] | P | 1
12 | K | 113534 | ODSTRANĚNÍ CHODNÍKOVÝCH KAMENNÝCH OBRUBNÍKŮ, ODVOZ DO 5KM, s uložením na mezideponii | M | 121.7 | 167.2 | 20348.24 |  |  |  | základní |  | 0 | 0 | 0 | 0 | 0 | 4 | K | 1 | ROZPOCET | 20348.24 | 0 | 0 | 0 | 0 | 1 | 20348.24 | 4 | 12
| PP |  | ODSTRANĚNÍ CHODNÍKOVÝCH KAMENNÝCH OBRUBNÍKŮ, ODVOZ DO 5KM, s uložením na mezideponii | [15 empty] | PP | 1
| P |  | Poznámka k položce: stáv.kamenný obrubník, podél Okružní: 121,7=121,700 [A] | [15 empty] | P | 1
13 | K | 12110 | SEJMUTÍ ORNICE NEBO LESNÍ PŮDY, s ponecháním na místě pro zpětné ohumusování | M3 | 27.87 | 47 | 1309.89 |  |  |  | základní |  | 0 | 0 | 0 | 0 | 0 | 4 | K | 1 | ROZPOCET | 1309.89 | 0 | 0 | 0 | 0 | 1 | 1309.89 | 4 | 13
| PP |  | SEJMUTÍ ORNICE NEBO LESNÍ PŮDY, s ponecháním na místě pro zpětné ohumusování | [15 empty] | PP | 1
| P |  | Poznámka k položce: podél Okružní + k Záv.míru: (269,3+9,4)*0,1=27,870 [A] | [15 empty] | P | 1
14 | K | 12373 | ODKOP PRO SPOD STAVBU SILNIC A ŽELEZNIC TŘ. I, s ponecháním na místě pro násyp a dosypávky | M3 | 3.2 | 161 | 515.2 |  |  |  | základní |  | 0 | 0 | 0 | 0 | 0 | 4 | K | 1 | ROZPOCET | 515.2 | 0 | 0 | 0 | 0 | 1 | 515.2 | 4 | 14
| PP |  | ODKOP PRO SPOD STAVBU SILNIC A ŽELEZNIC TŘ. I, s ponecháním na místě pro násyp a dosypávky | [15 empty] | PP | 1
| P |  | Poznámka k položce: pro dosyp podél Okružní: 3,2=3,200 [A] | [15 empty] | P | 1
15 | K | 123734 | ODKOP PRO SPOD STAVBU SILNIC A ŽELEZNIC TŘ. I, ODVOZ DO 5KM, s uložením na mezideponii | M3 | 6.7 | 196.8 | 1318.56 |  |  |  | základní |  | 0 | 0 | 0 | 0 | 0 | 4 | K | 1 | ROZPOCET | 1318.56 | 0 | 0 | 0 | 0 | 1 | 1318.56 | 4 | 15
| PP |  | ODKOP PRO SPOD STAVBU SILNIC A ŽELEZNIC TŘ. I, ODVOZ DO 5KM, s uložením na mezideponii | [15 empty] | PP | 1
| P |  | Poznámka k položce: přebytek výkopu: 9,9-3,2=6,700 [A] | [15 empty] | P | 1
16 | K | 17310 | ZEMNÍ KRAJNICE A DOSYPÁVKY SE ZHUTNĚNÍM | M3 | 3.2 | 224.1 | 717.12 |  |  |  | základní |  | 0 | 0 | 0 | 0 | 0 | 4 | K | 1 | ROZPOCET | 717.12 | 0 | 0 | 0 | 0 | 1 | 717.12 | 4 | 16
| PP |  | ZEMNÍ KRAJNICE A DOSYPÁVKY SE ZHUTNĚNÍM | [15 empty] | PP | 1
| P |  | Poznámka k položce: dosypávky krajnic, podél Okružní: 3,2=3,200 [A] , | [15 empty] | P | 1
17 | K | 17481 | ZÁSYP JAM A RÝH Z NAKUPOVANÝCH MATERIÁLŮ, štěrk fr. 16/32 mm | M3 | 16.3 | 464.8 | 7576.24 |  |  |  | základní |  | 0 | 0 | 0 | 0 | 0 | 4 | K | 1 | ROZPOCET | 7576.24 | 0 | 0 | 0 | 0 | 1 | 7576.24 | 4 | 17
| PP |  | ZÁSYP JAM A RÝH Z NAKUPOVANÝCH MATERIÁLŮ, štěrk fr. 16/32 mm | [15 empty] | PP | 1
| P |  | Poznámka k položce: zásyp vsakovací rýhy podél Okružní + k Záv.míru: 8,8+7,5=16,300 [A] | [15 empty] | P | 1
18 | K | 18110 | ÚPRAVA PLÁNĚ SE ZHUTNĚNÍM V HORNINĚ TŘ. I | M2 | 481 | 11.9 | 5723.9 |  |  |  | základní |  | 0 | 0 | 0 | 0 | 0 | 4 | K | 1 | ROZPOCET | 5723.9 | 0 | 0 | 0 | 0 | 1 | 5723.9 | 4 | 18
| PP |  | ÚPRAVA PLÁNĚ SE ZHUTNĚNÍM V HORNINĚ TŘ. I | [15 empty] | PP | 1
| P |  | Poznámka k položce: podél Okružní + k Záv.míru: 282,6+198,4=481,000 [A] | [15 empty] | P | 1
19 | K | 18231 | ROZPROSTŘENÍ ORNICE V ROVINĚ V TL DO 0,10M | M2 | 278.7 | 29.8 | 8305.26 |  |  |  | základní |  | 0 | 0 | 0 | 0 | 0 | 4 | K | 1 | ROZPOCET | 8305.26 | 0 | 0 | 0 | 0 | 1 | 8305.26 | 4 | 19
| PP |  | ROZPROSTŘENÍ ORNICE V ROVINĚ V TL DO 0,10M | [15 empty] | PP | 1
| P |  | Poznámka k položce: zpětné ohumusování: 269,3+9,4=278,700 [A] | [15 empty] | P | 1
20 | K | 18241 | ZALOŽENÍ TRÁVNÍKU RUČNÍM VÝSEVEM | M2 | 278.7 | 8.1 | 2257.47 |  |  |  | základní |  | 0 | 0 | 0 | 0 | 0 | 4 | K | 1 | ROZPOCET | 2257.47 | 0 | 0 | 0 | 0 | 1 | 2257.47 | 4 | 20
| PP |  | ZALOŽENÍ TRÁVNÍKU RUČNÍM VÝSEVEM | [15 empty] | PP | 1
| P |  | Poznámka k položce: z pol. 18231: 278,7=278,700 [A] | [15 empty] | P | 1
21 | K | 18247 | OŠETŘOVÁNÍ TRÁVNÍKU, 3 x pokosení se shrabáním a odvozem shrabků | M2 | 836.1 | 3.5 | 2926.35 |  |  |  | základní |  | 0 | 0 | 0 | 0 | 0 | 4 | K | 1 | ROZPOCET | 2926.35 | 0 | 0 | 0 | 0 | 1 | 2926.35 | 4 | 21
| PP |  | OŠETŘOVÁNÍ TRÁVNÍKU, 3 x pokosení se shrabáním a odvozem shrabků | [15 empty] | PP | 1
| P |  | Poznámka k položce: z pol.18231: 278,7*3=836,100 [A] | [15 empty] | P | 1
22 | K | 18351 | CHEMICKÉ ODPLEVELENÍ | M2 | 278.7 | 1.6 | 445.92 |  |  |  | základní |  | 0 | 0 | 0 | 0 | 0 | 4 | K | 1 | ROZPOCET | 445.92 | 0 | 0 | 0 | 0 | 1 | 445.92 | 4 | 22
| PP |  | CHEMICKÉ ODPLEVELENÍ | [15 empty] | PP | 1
| P |  | Poznámka k položce: z pol.18231: 278,7=278,700 [A] | [15 empty] | P | 1
23 | K | 18600 | ZALÉVÁNÍ VODOU, 3*0,003 m3/m2 | M3 | 2.508 | 379 | 950.53 |  |  |  | základní |  | 0 | 0 | 0 | 0 | 0 | 4 | K | 1 | ROZPOCET | 950.53 | 0 | 0 | 0 | 0 | 1 | 950.53 | 4 | 23
| PP |  | ZALÉVÁNÍ VODOU, 3*0,003 m3/m2 | [15 empty] | PP | 1
| P |  | Poznámka k položce: 3*0,003*278,7=2,508 [A] | [15 empty] | P | 1
| D | D3 | Komunikace |  |  |  | 258665.04 | [5 empty] | 0 |  | 0 |  | 0 | 1 | D | 0 | ROZPOCET | [6 empty] | 258665.04
24 | K | 56330 | VOZOVKOVÉ VRSTVY ZE ŠTĚRKODRTI, ŠDb 0/32 Ge | M3 | 84.814 | 616.6 | 52296.31 |  |  |  | základní |  | 0 | 0 | 0 | 0 | 0 | 4 | K | 1 | ROZPOCET | 52296.31 | 0 | 0 | 0 | 0 | 1 | 52296.31 | 4 | 24
| PP |  | VOZOVKOVÉ VRSTVY ZE ŠTĚRKODRTI, ŠDb 0/32 Ge | [15 empty] | PP | 1
| P |  | Poznámka k položce: asf. chodník podél Okružní + k Závodu míru: (222,1+198)*0,17=71,417 [A], chodník podél Okružní, zámk. dlažba: 64,1*0,17=10,897 [B], dosyp v místě opravy porušené vozovky Okružní: 2,5=2,500 [C], , Celkem: A+B+C=84,814 [D], | [15 empty] | P | 1
25 | K | 56360 | VOZOVKOVÉ VRSTVY Z RECYKLOVANÉHO MATERIÁLU, R - mat., tl. 60 mm | M3 | 27.468 | 424.8 | 11668.41 |  |  |  | základní |  | 0 | 0 | 0 | 0 | 0 | 4 | K | 1 | ROZPOCET | 11668.41 | 0 | 0 | 0 | 0 | 1 | 11668.41 | 4 | 25
| PP |  | VOZOVKOVÉ VRSTVY Z RECYKLOVANÉHO MATERIÁLU, R - mat., tl. 60 mm | [15 empty] | PP | 1
| P |  | Poznámka k položce: asf. chodník podél Okružní + k Záv.míru: (222,1+198)*0,06=25,206 [A], oprava porušené vozovky Okružní: 37,7*0,06=2,262 [B], , Celkem: A+B=27,468 [C] | [15 empty] | P | 1
26 | K | 572121 | INFILTRAČNÍ POSTŘIK ASFALTOVÝ DO 1,0KG/M2, PI 0,6 kg/m2 | M2 | 457.8 | 10.9 | 4990.02 |  |  |  | základní |  | 0 | 0 | 0 | 0 | 0 | 4 | K | 1 | ROZPOCET | 4990.02 | 0 | 0 | 0 | 0 | 1 | 4990.02 | 4 | 26
| PP |  | INFILTRAČNÍ POSTŘIK ASFALTOVÝ DO 1,0KG/M2, PI 0,6 kg/m2 | [15 empty] | PP | 1
| P |  | Poznámka k položce: oprava porušené vozovky, podél Okružní: 37,7=37,700 [A], nový asf. chodník, podél Okružní: 222,1=222,100 [B], nový asf. chodník k Záv. míru: 198=198,000 [C], , Celkem: A+B+C=457,800 [D] | [15 empty] | P | 1
27 | K | 572213 | SPOJOVACÍ POSTŘIK Z EMULZE DO 0,5KG/M2, PS-E 0,35 kg/m2 | M2 | 457.8 | 9.8 | 4486.44 |  |  |  | základní |  | 0 | 0 | 0 | 0 | 0 | 4 | K | 1 | ROZPOCET | 4486.44 | 0 | 0 | 0 | 0 | 1 | 4486.44 | 4 | 27
| PP |  | SPOJOVACÍ POSTŘIK Z EMULZE DO 0,5KG/M2, PS-E 0,35 kg/m2 | [15 empty] | PP | 1
| P |  | Poznámka k položce: asf. chodník podél Okružní + k Záv.míru: 222,1+198=420,100 [A], oprava porušené voz. podél Okkružní: 37,7=37,700 [B], , Celkem: A+B=457,800 [C] | [15 empty] | P | 1
28 | K | 574A31 | ASFALTOVÝ BETON PRO OBRUSNÉ VRSTVY ACO 8 TL. 40MM, ACO 8 CH | M2 | 420.1 | 209.7 | 88094.97 |  |  |  | základní |  | 0 | 0 | 0 | 0 | 0 | 4 | K | 1 | ROZPOCET | 88094.97 | 0 | 0 | 0 | 0 | 1 | 88094.97 | 4 | 28
| PP |  | ASFALTOVÝ BETON PRO OBRUSNÉ VRSTVY ACO 8 TL. 40MM, ACO 8 CH | [15 empty] | PP | 1
| P |  | Poznámka k položce: asf.chodník podél Okružní + k Záv.míru: 222,1+198=420,100 [A] | [15 empty] | P | 1
29 | K | 574A55 | ASFALTOVÝ BETON PRO OBRUSNÉ VRSTVY ACO 16 TL. 60MM | M2 | 274.1 | 278.9 | 76446.49 |  |  |  | základní |  | 0 | 0 | 0 | 0 | 0 | 4 | K | 1 | ROZPOCET | 76446.49 | 0 | 0 | 0 | 0 | 1 | 76446.49 | 4 | 29
| PP |  | ASFALTOVÝ BETON PRO OBRUSNÉ VRSTVY ACO 16 TL. 60MM | [15 empty] | PP | 1
| P |  | Poznámka k položce: nová asf.vozovka před garážemi: 274,1=274,100 [A] | [15 empty] | P | 1
30 | K | 582611 | KRYTY Z BETON DLAŽDIC SE ZÁMKEM ŠEDÝCH TL 60MM DO LOŽE Z KAM | M2 | 48.7 | 313.6 | 15272.32 |  |  |  | základní |  | 0 | 0 | 0 | 0 | 0 | 4 | K | 1 | ROZPOCET | 15272.32 | 0 | 0 | 0 | 0 | 1 | 15272.32 | 4 | 30
| PP |  | KRYTY Z BETON DLAŽDIC SE ZÁMKEM ŠEDÝCH TL 60MM DO LOŽE Z KAM | [15 empty] | PP | 1
| P |  | Poznámka k položce: dláž. chodník podél Okružní: 48,7=48,700 [A] | [15 empty] | P | 1
31 | K | 582614 | KRYTY Z BETON DLAŽDIC SE ZÁMKEM BAREV TL 60MM DO LOŽE Z KAM | M2 | 14.2 | 342.6 | 4864.92 |  |  |  | základní |  | 0 | 0 | 0 | 0 | 0 | 4 | K | 1 | ROZPOCET | 4864.92 | 0 | 0 | 0 | 0 | 1 | 4864.92 | 4 | 31
| PP |  | KRYTY Z BETON DLAŽDIC SE ZÁMKEM BAREV TL 60MM DO LOŽE Z KAM | [15 empty] | PP | 1
| P |  | Poznámka k položce: kontrastní pás chodníku podél Okružní: 14,2=14,200 [A] | [15 empty] | P | 1
32 | K | 58261A | KRYTY Z BETON DLAŽDIC SE ZÁMKEM BAREV RELIÉF TL 60MM DO LOŽE Z KAM, dlažba pro nevidomé | M2 | 1.2 | 454.3 | 545.16 |  |  |  | základní |  | 0 | 0 | 0 | 0 | 0 | 4 | K | 1 | ROZPOCET | 545.16 | 0 | 0 | 0 | 0 | 1 | 545.16 | 4 | 32
| PP |  | KRYTY Z BETON DLAŽDIC SE ZÁMKEM BAREV RELIÉF TL 60MM DO LOŽE Z KAM, dlažba pro nevidomé | [15 empty] | PP | 1
| P |  | Poznámka k položce: signální pás chodníku podél Okružní: 1,2=1,200 [A] | [15 empty] | P | 1
| D | D4 | Ostatní konstrukce a práce |  |  |  | 242588.28 | [5 empty] | 0 |  | 0 |  | 0 | 1 | D | 0 | ROZPOCET | [6 empty] | 242588.28
33 | K | 91721 | ZÁHONOVÉ OBRUBY Z BETONOVÝCH OBRUBNÍKŮ, obrubníky 250/50 | M | 394.1 | 228.1 | 89894.21 |  |  |  | základní |  | 0 | 0 | 0 | 0 | 0 | 4 | K | 1 | ROZPOCET | 89894.21 | 0 | 0 | 0 | 0 | 1 | 89894.21 | 4 | 33
| PP |  | ZÁHONOVÉ OBRUBY Z BETONOVÝCH OBRUBNÍKŮ, obrubníky 250/50 | [15 empty] | PP | 1
| P |  | Poznámka k položce: chodník podél Okružní + k Záv.míru: 206,1+188=394,100 [A], , | [15 empty] | P | 1
34 | K | 91722 | CHODNÍKOVÉ OBRUBY Z BETONOVÝCH OBRUBNÍKŮ, obrubníky 250/150 | M | 91.3 | 284.7 | 25993.11 |  |  |  | základní |  | 0 | 0 | 0 | 0 | 0 | 4 | K | 1 | ROZPOCET | 25993.11 | 0 | 0 | 0 | 0 | 1 | 25993.11 | 4 | 34
| PP |  | CHODNÍKOVÉ OBRUBY Z BETONOVÝCH OBRUBNÍKŮ, obrubníky 250/150 | [15 empty] | PP | 1
| P |  | Poznámka k položce: chodník podél Okružní: 91,3=91,300 [A] | [15 empty] | P | 1
35 | K | 91722a | CHODNÍKOVÉ OBRUBY Z BETONOVÝCH OBRUBNÍKŮ, bezbariérové obrubníky vč. náběhových k zastávkám a nástupištím do betonového lože | M | 32.4 | 2468.2 | 79969.68 |  |  |  | základní |  | 0 | 0 | 0 | 0 | 0 | 4 | K | 1 | ROZPOCET | 79969.68 | 0 | 0 | 0 | 0 | 1 | 79969.68 | 4 | 35
| PP |  | CHODNÍKOVÉ OBRUBY Z BETONOVÝCH OBRUBNÍKŮ, bezbariérové obrubníky vč. náběhových k zastávkám a nástupištím do betonového lože | [15 empty] | PP | 1
| P |  | Poznámka k položce: chodník podél Okružní, přímé + náběhové: 28,4+4=32,400 [A] | [15 empty] | P | 1
36 | K | 919112 | ŘEZÁNÍ ASFALTOVÉHO KRYTU VOZOVEK TL DO 100MM | M | 133.2 | 86.2 | 11481.84 |  |  |  | základní |  | 0 | 0 | 0 | 0 | 0 | 4 | K | 1 | ROZPOCET | 11481.84 | 0 | 0 | 0 | 0 | 1 | 11481.84 | 4 | 36
| PP |  | ŘEZÁNÍ ASFALTOVÉHO KRYTU VOZOVEK TL DO 100MM | [15 empty] | PP | 1
| P |  | Poznámka k položce: podél Okružní + k Záv.míru: 127,6+5,6=133,200 [A] | [15 empty] | P | 1
37 | K | 931315 | TĚSNĚNÍ DILATAČ SPAR ASF ZÁLIVKOU PRŮŘ DO 600MM2 | M | 256.6 | 98.4 | 25249.44 |  |  |  | základní |  | 0 | 0 | 0 | 0 | 0 | 4 | K | 1 | ROZPOCET | 25249.44 | 0 | 0 | 0 | 0 | 1 | 25249.44 | 4 | 37
| PP |  | TĚSNĚNÍ DILATAČ SPAR ASF ZÁLIVKOU PRŮŘ DO 600MM2 | [15 empty] | PP | 1
| P |  | Poznámka k položce: podél Okružní + k Záv.míru: 251+5,6=256,600 [A] | [15 empty] | P | 1
38 | K | 99900 | DOPRAVNÍ OPATŘENÍ PŘI VÝSTAVBĚ | SUMA | 1 | 10000 | 10000 |  |  |  | základní |  | 0 | 0 | 0 | 0 | 0 | 4 | K | 1 | ROZPOCET | 10000 | 0 | 0 | 0 | 0 | 1 | 10000 | 4 | 38
| PP |  | DOPRAVNÍ OPATŘENÍ PŘI VÝSTAVBĚ | [15 empty] | PP | 1

## 109 - Ul. Nad dvorem, Roh...
| List obsahuje: |  | 1) Krycí list soupisu | 2) Rekapitulace |  |  | 3) Soupis prací | Zpět na list: | Rekapitulace stavby
{D62ECB2F-4BF1-4215-8143-06967E899F10}
2
| KRYCÍ LIST SOUPISU | [8 empty] | v --- níže se nacházejí doplnkové a pomocné údaje k sestavám --- v | [8 empty] | False
Stavba:
Obnova ulic a chodníků ve Staré Roli
Objekt:
109 - Ul. Nad dvorem, Rohová, Hornická kolonie
| KSO: |  |  |  |  | CC-CZ:
| Místo: |  |  |  |  | Datum: | 25.32015
| Zadavatel: |  |  |  |  | IČ:
DIČ:
| Uchazeč: |  |  |  |  | IČ: | 261 77 005
|  | COLAS CZ, a.s. |  |  |  | DIČ: | CZ26177005
| Projektant: |  |  |  |  | IČ:
DIČ:
Poznámka:
| Cena bez DPH | [5 empty] | 1591957.43
|  |  | Základ daně |  |  | Sazba daně | Výše daně
| DPH | základní | 1591957.43 |  |  | 21% | 334311.06
|  | snížená | 0 |  |  | 15% | 0
|  | zákl. přenesená | 0 |  |  | 21% | 0
|  | sníž. přenesená | 0 |  |  | 15% | 0
|  | nulová | 0 |  |  | 0% | 0
| Cena s DPH |  |  | v | CZK |  | 1926268.49
REKAPITULACE ČLENĚNÍ SOUPISU PRACÍ
Stavba:
Obnova ulic a chodníků ve Staré Roli
Objekt:
109 - Ul. Nad dvorem, Rohová, Hornická kolonie
Místo: | [5 empty] | Datum: | 25.32015
Zadavatel: | [5 empty] | Projektant:
Uchazeč: |  |  | COLAS CZ, a.s.
Kód dílu - Popis | [6 empty] | Cena celkem [CZK]
Náklady soupisu celkem | [6 empty] | 1591957.43 | [12 empty] | -1
| D1 - Všeobecné konstrukce a práce | [5 empty] | 38173.04
| D2 - Zemní práce | [5 empty] | 243216.34
| D3 - Vodorovné konstrukce | [5 empty] | 5038.88
| D4 - Komunikace | [5 empty] | 828351.7
| D5 - Potrubí | [5 empty] | 135729.67
| D6 - Ostatní konstrukce a práce | [5 empty] | 341447.8
SOUPIS PRACÍ
Stavba:
Obnova ulic a chodníků ve Staré Roli
Objekt:
109 - Ul. Nad dvorem, Rohová, Hornická kolonie
Místo: | [5 empty] | Datum: | 25.32015
Zadavatel: | [5 empty] | Projektant:
Uchazeč: |  |  | COLAS CZ, a.s.
PČ | Typ | Kód | Popis | MJ | Množství | J.cena [CZK] | Cena celkem [CZK] | Cenová soustava |  | Poznámka | DPH | J. Nh [h] | Nh celkem [h] | J. hmotnost [t] | Hmotnost celkem [t] | J. suť [t] | Suť Celkem [t]
Náklady soupisu celkem | [6 empty] | 1591957.43 | [5 empty] | 0 |  | 0 |  | 0 |  | D | -1 | [7 empty] | 1591957.43
| D | D1 | Všeobecné konstrukce a práce |  |  |  | 38173.04 | [5 empty] | 0 |  | 0 |  | 0 | 1 | D | 0 | ROZPOCET | [6 empty] | 38173.04
1 | K | 014102a | POPLATKY ZA SKLÁDKU, asfalt z chodníků | T | 6.413 | 80 | 513.04 |  |  |  | základní |  | 0 | 0 | 0 | 0 | 0 | 4 | K | 1 | ROZPOCET | 513.04 | 0 | 0 | 0 | 0 | 1 | 513.04 | 4 | 1
| PP |  | POPLATKY ZA SKLÁDKU, asfalt z chodníků | [15 empty] | PP | 1
| P |  | Poznámka k položce: m3 z pol. 113138: 2,672*2,4=6,413 [A] | [15 empty] | P | 1
2 | K | 014102b | POPLATKY ZA SKLÁDKU, beton | T | 5.28 | 125 | 660 |  |  |  | základní |  | 0 | 0 | 0 | 0 | 0 | 4 | K | 1 | ROZPOCET | 660 | 0 | 0 | 0 | 0 | 1 | 660 | 4 | 2
| PP |  | POPLATKY ZA SKLÁDKU, beton | [15 empty] | PP | 1
| P |  | Poznámka k položce: podkl.beton, m3 z pol. 113358: 2,4*2,2=5,280 [A] | [15 empty] | P | 1
3 | K | 02730 | POMOC PRÁCE ZŘÍZ NEBO ZAJIŠŤ OCHRANU INŽENÝRSKÝCH SÍTÍ | soub | 1 | 3500 | 3500 |  |  |  | základní |  | 0 | 0 | 0 | 0 | 0 | 4 | K | 1 | ROZPOCET | 3500 | 0 | 0 | 0 | 0 | 1 | 3500 | 4 | 3
| PP |  | POMOC PRÁCE ZŘÍZ NEBO ZAJIŠŤ OCHRANU INŽENÝRSKÝCH SÍTÍ | [15 empty] | PP | 1
4 | K | 02911 | OSTATNÍ POŽADAVKY - GEODETICKÉ ZAMĚŘENÍ, Vytýčení stavby a stávajících inženýrských sítí | soub | 1 | 15000 | 15000 |  |  |  | základní |  | 0 | 0 | 0 | 0 | 0 | 4 | K | 1 | ROZPOCET | 15000 | 0 | 0 | 0 | 0 | 1 | 15000 | 4 | 4
| PP |  | OSTATNÍ POŽADAVKY - GEODETICKÉ ZAMĚŘENÍ, Vytýčení stavby a stávajících inženýrských sítí | [15 empty] | PP | 1
5 | K | 02940 | OSTATNÍ POŽADAVKY - VYPRACOVÁNÍ DOKUMENTACE, Dokumentace skutečného provedení stavby | soub | 1 | 3500 | 3500 |  |  |  | základní |  | 0 | 0 | 0 | 0 | 0 | 4 | K | 1 | ROZPOCET | 3500 | 0 | 0 | 0 | 0 | 1 | 3500 | 4 | 5
| PP |  | OSTATNÍ POŽADAVKY - VYPRACOVÁNÍ DOKUMENTACE, Dokumentace skutečného provedení stavby | [15 empty] | PP | 1
6 | K | 02990 | OSTATNÍ POŽADAVKY - INFORMAČNÍ TABULE | soub | 1 | 12500 | 12500 |  |  |  | základní |  | 0 | 0 | 0 | 0 | 0 | 4 | K | 1 | ROZPOCET | 12500 | 0 | 0 | 0 | 0 | 1 | 12500 | 4 | 6
| PP |  | OSTATNÍ POŽADAVKY - INFORMAČNÍ TABULE | [15 empty] | PP | 1
7 | K | 03100 | ZAŘÍZENÍ STAVENIŠTĚ - ZŘÍZENÍ, PROVOZ, DEMONTÁŽ | soub | 1 | 2500 | 2500 |  |  |  | základní |  | 0 | 0 | 0 | 0 | 0 | 4 | K | 1 | ROZPOCET | 2500 | 0 | 0 | 0 | 0 | 1 | 2500 | 4 | 7
| PP |  | ZAŘÍZENÍ STAVENIŠTĚ - ZŘÍZENÍ, PROVOZ, DEMONTÁŽ | [15 empty] | PP | 1
| D | D2 | Zemní práce |  |  |  | 243216.34 | [5 empty] | 0 |  | 0 |  | 0 | 1 | D | 0 | ROZPOCET | [6 empty] | 243216.34
8 | K | 113138 | ODSTRANĚNÍ KRYTU VOZOVEK A CHODNÍKŮ S ASFALT POJIVEM, ODVOZ DO 20KM, s uložením na skládku | M3 | 2.672 | 695.9 | 1859.44 |  |  |  | základní |  | 0 | 0 | 0 | 0 | 0 | 4 | K | 1 | ROZPOCET | 1859.44 | 0 | 0 | 0 | 0 | 1 | 1859.44 | 4 | 8
| PP |  | ODSTRANĚNÍ KRYTU VOZOVEK A CHODNÍKŮ S ASFALT POJIVEM, ODVOZ DO 20KM, s uložením na skládku | [15 empty] | PP | 1
| P |  | Poznámka k položce: stáv. asf. chodník, úsek 1 + úsek 3: (37,3+13)*0,04=2,012 [A], podkl.vrstva v místě nové přípojky, úsek 3: 11*0,06=0,660 [B], , Celkem: A+B=2,672 [C], , | [15 empty] | P | 1
9 | K | 113324 | ODSTRAN PODKL VOZOVEK A CHODNÍKŮ Z KAMENIVA NESTMEL, ODVOZ DO 5KM, s uložením na mezideponii | M3 | 18.073 | 295.1 | 5333.34 |  |  |  | základní |  | 0 | 0 | 0 | 0 | 0 | 4 | K | 1 | ROZPOCET | 5333.34 | 0 | 0 | 0 | 0 | 1 | 5333.34 | 4 | 9
| PP |  | ODSTRAN PODKL VOZOVEK A CHODNÍKŮ Z KAMENIVA NESTMEL, ODVOZ DO 5KM, s uložením na mezideponii | [15 empty] | PP | 1
| P |  | Poznámka k položce: podklad stáv.asfalt. chodníku, úsek 1 + úsek 3: (37,3+13)*0,21=10,563 [A], odstranění štěrkové plochy v ůseku 1: 150,2*0,05=7,510 [B], , Celkem: A+B=18,073 [C] , , | [15 empty] | P | 1
10 | K | 113358 | ODSTRAN PODKLADU VOZOVEK A CHOD Z BETONU, ODVOZ DO 20KM, s uložením na skládku | M3 | 2.4 | 1634.6 | 3923.04 |  |  |  | základní |  | 0 | 0 | 0 | 0 | 0 | 4 | K | 1 | ROZPOCET | 3923.04 | 0 | 0 | 0 | 0 | 1 | 3923.04 | 4 | 10
| PP |  | ODSTRAN PODKLADU VOZOVEK A CHOD Z BETONU, ODVOZ DO 20KM, s uložením na skládku | [15 empty] | PP | 1
| P |  | Poznámka k položce: beton v chodníku v úseku 3: 16*0,15=2,400 [A], | [15 empty] | P | 1
11 | K | 113534 | ODSTRANĚNÍ CHODNÍKOVÝCH KAMENNÝCH OBRUBNÍKŮ, ODVOZ DO 5KM, s uložením na mezideponii | M | 471.1 | 64.7 | 30480.17 |  |  |  | základní |  | 0 | 0 | 0 | 0 | 0 | 4 | K | 1 | ROZPOCET | 30480.17 | 0 | 0 | 0 | 0 | 1 | 30480.17 | 4 | 11
| PP |  | ODSTRANĚNÍ CHODNÍKOVÝCH KAMENNÝCH OBRUBNÍKŮ, ODVOZ DO 5KM, s uložením na mezideponii | [15 empty] | PP | 1
| P |  | Poznámka k položce: stáv.kamenný obrubník, úsek 1 + 2 + 3: 122+134+215,1=471,100 [A] | [15 empty] | P | 1
12 | K | 113724 | FRÉZOVÁNÍ VOZOVEK ASFALTOVÝCH, ODVOZ DO 5KM, odvoz k recyklaci | M3 | 215.773 | 699.9 | 151019.52 |  |  |  | základní |  | 0 | 0 | 0 | 0 | 0 | 4 | K | 1 | ROZPOCET | 151019.52 | 0 | 0 | 0 | 0 | 1 | 151019.52 | 4 | 12
| PP |  | FRÉZOVÁNÍ VOZOVEK ASFALTOVÝCH, ODVOZ DO 5KM, odvoz k recyklaci | [15 empty] | PP | 1
| P |  | Poznámka k položce: frézování komunikací, tl. 60 mm v úseku 1 + 3 + 4: (1046+713,3+687)*0,06=146,778 [A] , tl. 100 mm v úseku č. 2: 405*0,1=40,500 [B], , dodatečné frézování v tl. 50 mm na 20% plochy , úseku 1 + 2 + 3 + 4: (209,2+81+142,3+137,4)*0,05=28,495 [C], , Celkem: A+B+C=215,773 [D], , | [15 empty] | P | 1
13 | K | 12373 | ODKOP PRO SPOD STAVBU SILNIC A ŽELEZNIC TŘ. I, s ponecháním na místě pro násyp a dosypávky | M3 | 28.6 | 89.6 | 2562.56 |  |  |  | základní |  | 0 | 0 | 0 | 0 | 0 | 4 | K | 1 | ROZPOCET | 2562.56 | 0 | 0 | 0 | 0 | 1 | 2562.56 | 4 | 13
| PP |  | ODKOP PRO SPOD STAVBU SILNIC A ŽELEZNIC TŘ. I, s ponecháním na místě pro násyp a dosypávky | [15 empty] | PP | 1
| P |  | Poznámka k položce: potřeba dosypávek v úseku 1 až 4: 9,3+5,4+8,6+5,3=28,600 [A], , | [15 empty] | P | 1
14 | K | 123734 | ODKOP PRO SPOD STAVBU SILNIC A ŽELEZNIC TŘ. I, ODVOZ DO 5KM, s uložením na mezideponii | M3 | 39.8 | 149.8 | 5962.04 |  |  |  | základní |  | 0 | 0 | 0 | 0 | 0 | 4 | K | 1 | ROZPOCET | 5962.04 | 0 | 0 | 0 | 0 | 1 | 5962.04 | 4 | 14
| PP |  | ODKOP PRO SPOD STAVBU SILNIC A ŽELEZNIC TŘ. I, ODVOZ DO 5KM, s uložením na mezideponii | [15 empty] | PP | 1
| P |  | Poznámka k položce: výkop celkem z úseku 1 + 3: 40,6+27,8=68,400 [A], odpočet potřeby výkopu z pol.12373: -28,6=-28,600 [B], , Celkem: A+B=39,800 [C] | [15 empty] | P | 1
15 | K | 12573a | VYKOPÁVKY ZE ZEMNÍKŮ A SKLÁDEK TŘ I - ornice, vč.dovozu a nákupu | M3 | 18.19 | 450 | 8185.5 |  |  |  | základní |  | 0 | 0 | 0 | 0 | 0 | 4 | K | 1 | ROZPOCET | 8185.5 | 0 | 0 | 0 | 0 | 1 | 8185.5 | 4 | 15
| PP |  | VYKOPÁVKY ZE ZEMNÍKŮ A SKLÁDEK TŘ I - ornice, vč.dovozu a nákupu | [15 empty] | PP | 1
| P |  | Poznámka k položce: pro ohumusování v úseku 1 + 2 + 3 : (75+62,3+44,6)*0,1=18,190 [A], , , | [15 empty] | P | 1
16 | K | 17180 | ULOŽENÍ SYPANINY DO NÁSYPŮ Z NAKUPOVANÝCH MATERIÁLŮ, materiál vhodný pro AZ (např. ŠD fr. 0/63) | M3 | 45.06 | 388.6 | 17510.32 |  |  |  | základní |  | 0 | 0 | 0 | 0 | 0 | 4 | K | 1 | ROZPOCET | 17510.32 | 0 | 0 | 0 | 0 | 1 | 17510.32 | 4 | 16
| PP |  | ULOŽENÍ SYPANINY DO NÁSYPŮ Z NAKUPOVANÝCH MATERIÁLŮ, materiál vhodný pro AZ (např. ŠD fr. 0/63) | [15 empty] | PP | 1
| P |  | Poznámka k položce: AZ v úseku 1: 150,2*0,3=45,060 [A] | [15 empty] | P | 1
17 | K | 17310 | ZEMNÍ KRAJNICE A DOSYPÁVKY SE ZHUTNĚNÍM | M3 | 28.6 | 137.8 | 3941.08 |  |  |  | základní |  | 0 | 0 | 0 | 0 | 0 | 4 | K | 1 | ROZPOCET | 3941.08 | 0 | 0 | 0 | 0 | 1 | 3941.08 | 4 | 17
| PP |  | ZEMNÍ KRAJNICE A DOSYPÁVKY SE ZHUTNĚNÍM | [15 empty] | PP | 1
| P |  | Poznámka k položce: dosypávka krajnic v úseku 1 až 4: 9,3+5,4+8,6+5,3=28,600 [A] | [15 empty] | P | 1
18 | K | 18110 | ÚPRAVA PLÁNĚ SE ZHUTNĚNÍM V HORNINĚ TŘ. I | M2 | 228.9 | 11.9 | 2723.91 |  |  |  | základní |  | 0 | 0 | 0 | 0 | 0 | 4 | K | 1 | ROZPOCET | 2723.91 | 0 | 0 | 0 | 0 | 1 | 2723.91 | 4 | 18
| PP |  | ÚPRAVA PLÁNĚ SE ZHUTNĚNÍM V HORNINĚ TŘ. I | [15 empty] | PP | 1
| P |  | Poznámka k položce: úsek 1 + 3 + 4: 187,5+40+1,4=228,900 [A] | [15 empty] | P | 1
19 | K | 18231 | ROZPROSTŘENÍ ORNICE V ROVINĚ V TL DO 0,10M | M2 | 181.9 | 29.8 | 5420.62 |  |  |  | základní |  | 0 | 0 | 0 | 0 | 0 | 4 | K | 1 | ROZPOCET | 5420.62 | 0 | 0 | 0 | 0 | 1 | 5420.62 | 4 | 19
| PP |  | ROZPROSTŘENÍ ORNICE V ROVINĚ V TL DO 0,10M | [15 empty] | PP | 1
| P |  | Poznámka k položce: ohumusování úseku 1 + 2 + 3: 75+62,3+44,6=181,900 [A] | [15 empty] | P | 1
20 | K | 18241 | ZALOŽENÍ TRÁVNÍKU RUČNÍM VÝSEVEM | M2 | 181.9 | 8.1 | 1473.39 |  |  |  | základní |  | 0 | 0 | 0 | 0 | 0 | 4 | K | 1 | ROZPOCET | 1473.39 | 0 | 0 | 0 | 0 | 1 | 1473.39 | 4 | 20
| PP |  | ZALOŽENÍ TRÁVNÍKU RUČNÍM VÝSEVEM | [15 empty] | PP | 1
| P |  | Poznámka k položce: m2 z pol. 18231: 181,9=181,900 [A] | [15 empty] | P | 1
21 | K | 18247 | OŠETŘOVÁNÍ TRÁVNÍKU, 3 x pokosení se shrabáním a odvozem shrabků | M2 | 545.7 | 3.5 | 1909.95 |  |  |  | základní |  | 0 | 0 | 0 | 0 | 0 | 4 | K | 1 | ROZPOCET | 1909.95 | 0 | 0 | 0 | 0 | 1 | 1909.95 | 4 | 21
| PP |  | OŠETŘOVÁNÍ TRÁVNÍKU, 3 x pokosení se shrabáním a odvozem shrabků | [15 empty] | PP | 1
| P |  | Poznámka k položce: 3 x m2 z pol. 18231: 181,9*3=545,700 [A] | [15 empty] | P | 1
22 | K | 18351 | CHEMICKÉ ODPLEVELENÍ | M2 | 181.9 | 1.6 | 291.04 |  |  |  | základní |  | 0 | 0 | 0 | 0 | 0 | 4 | K | 1 | ROZPOCET | 291.04 | 0 | 0 | 0 | 0 | 1 | 291.04 | 4 | 22
| PP |  | CHEMICKÉ ODPLEVELENÍ | [15 empty] | PP | 1
| P |  | Poznámka k položce: m2 z pol. 18231: 181,9=181,900 [A] | [15 empty] | P | 1
23 | K | 18600 | ZALÉVÁNÍ VODOU, 3*0,003 m3/m2 | M3 | 1.637 | 379 | 620.42 |  |  |  | základní |  | 0 | 0 | 0 | 0 | 0 | 4 | K | 1 | ROZPOCET | 620.42 | 0 | 0 | 0 | 0 | 1 | 620.42 | 4 | 23
| PP |  | ZALÉVÁNÍ VODOU, 3*0,003 m3/m2 | [15 empty] | PP | 1
| P |  | Poznámka k položce: m2 z pol. 18231: 3*0,003*181,9=1,637 [A] | [15 empty] | P | 1
| D | D3 | Vodorovné konstrukce |  |  |  | 5038.88 | [5 empty] | 0 |  | 0 |  | 0 | 1 | D | 0 | ROZPOCET | [6 empty] | 5038.88
24 | K | 451325 | PODKL A VÝPLŇ VRSTVY ZE ŽELEZOBET DO C30/37 (B37), beton C30/37 - XF4 | M3 | 1.875 | 2687.4 | 5038.88 |  |  |  | základní |  | 0 | 0 | 0 | 0 | 0 | 4 | K | 1 | ROZPOCET | 5038.88 | 0 | 0 | 0 | 0 | 1 | 5038.88 | 4 | 24
| PP |  | PODKL A VÝPLŇ VRSTVY ZE ŽELEZOBET DO C30/37 (B37), beton C30/37 - XF4 | [15 empty] | PP | 1
| P |  | Poznámka k položce: u vjezdů, za obrubníky v úseku 3: 12,5*0,15=1,875 [A] | [15 empty] | P | 1
| D | D4 | Komunikace |  |  |  | 828351.7 | [5 empty] | 0 |  | 0 |  | 0 | 1 | D | 0 | ROZPOCET | [6 empty] | 828351.7
25 | K | 56330 | VOZOVKOVÉ VRSTVY ZE ŠTĚRKODRTI, ŠDb 0/32 Ge | M3 | 46.925 | 616.6 | 28933.96 |  |  |  | základní |  | 0 | 0 | 0 | 0 | 0 | 4 | K | 1 | ROZPOCET | 28933.96 | 0 | 0 | 0 | 0 | 1 | 28933.96 | 4 | 25
| PP |  | VOZOVKOVÉ VRSTVY ZE ŠTĚRKODRTI, ŠDb 0/32 Ge | [15 empty] | PP | 1
| P |  | Poznámka k položce: nový asf. chodník v úseku 1: 36,3*0,17=6,171 [A], pojížděná zámk. dlažba v úseku 1: 150,2*0,22=33,044 [B], varovný pás v chodníku úseku 1 + 4: (1+1,4)*0,15=0,360 [C], nová asf. vozovka v úseku 3: 11*0,22=2,420 [D], nový chodník z dlaždic v údeku 3: 29*0,17=4,930 [E], , Celkem: A+B+C+D+E=46,925 [F] | [15 empty] | P | 1
26 | K | 56360 | VOZOVKOVÉ VRSTVY Z RECYKLOVANÉHO MATERIÁLU, R - mat., tl. 60 mm | M3 | 31.333 | 424.8 | 13310.26 |  |  |  | základní |  | 0 | 0 | 0 | 0 | 0 | 4 | K | 1 | ROZPOCET | 13310.26 | 0 | 0 | 0 | 0 | 1 | 13310.26 | 4 | 26
| PP |  | VOZOVKOVÉ VRSTVY Z RECYKLOVANÉHO MATERIÁLU, R - mat., tl. 60 mm | [15 empty] | PP | 1
| P |  | Poznámka k položce: nová k-ce vozovky po odfrézování v úseku 1 až 4: , (209,2+81+142,3+137,4)*0,05=28,495 [A], nová k-ce asf. chodníku v úseku 1: , 36,3*0,06=2,178 [B], plná nová k-ce vozovky v úseku 3 + 4: , 11*0,06=0,660 [C], , Celkem: A+B+C=31,333 [D], | [15 empty] | P | 1
27 | K | 572121 | INFILTRAČNÍ POSTŘIK ASFALTOVÝ DO 1,0KG/M2, PI 0,6 kg/m2 | M2 | 617.2 | 10.9 | 6727.48 |  |  |  | základní |  | 0 | 0 | 0 | 0 | 0 | 4 | K | 1 | ROZPOCET | 6727.48 | 0 | 0 | 0 | 0 | 1 | 6727.48 | 4 | 27
| PP |  | INFILTRAČNÍ POSTŘIK ASFALTOVÝ DO 1,0KG/M2, PI 0,6 kg/m2 | [15 empty] | PP | 1
| P |  | Poznámka k položce: nová k-ce po odfrézování v úseku 1 až 4: , 209,2+81+142,3+137,4=569,900 [A], nový asf. chodník v úseku 1: , 36,3=36,300 [B], plná nová k-ce vozovky v úseku 3: , 11=11,000 [C], , Celkem: A+B+C=617,200 [D], , , | [15 empty] | P | 1
28 | K | 572213 | SPOJOVACÍ POSTŘIK Z EMULZE DO 0,5KG/M2, PS-E 0,35 kg/m2 | M2 | 2287.6 | 9.8 | 22418.48 |  |  |  | základní |  | 0 | 0 | 0 | 0 | 0 | 4 | K | 1 | ROZPOCET | 22418.48 | 0 | 0 | 0 | 0 | 1 | 22418.48 | 4 | 28
| PP |  | SPOJOVACÍ POSTŘIK Z EMULZE DO 0,5KG/M2, PS-E 0,35 kg/m2 | [15 empty] | PP | 1
| P |  | Poznámka k položce: nová k-ce vozovky po odfrézování v úseku 1 až 4:, 1046+405+102,3+687=2 240,300 [A], nová k-ce asf. chodníku v úseku 1:, 36,3=36,300 [B], plná nová k-ce vozovky v úseku 3:, 11=11,000 [C], , Celkem: A+B+C=2 287,600 [D] | [15 empty] | P | 1
29 | K | 574A31 | ASFALTOVÝ BETON PRO OBRUSNÉ VRSTVY ACO 8 TL. 40MM, ACO 8 CH | M2 | 36.3 | 230.7 | 8374.41 |  |  |  | základní |  | 0 | 0 | 0 | 0 | 0 | 4 | K | 1 | ROZPOCET | 8374.41 | 0 | 0 | 0 | 0 | 1 | 8374.41 | 4 | 29
| PP |  | ASFALTOVÝ BETON PRO OBRUSNÉ VRSTVY ACO 8 TL. 40MM, ACO 8 CH | [15 empty] | PP | 1
| P |  | Poznámka k položce: nový asf. chodník v úseku 1: 36,3=36,300 [B] | [15 empty] | P | 1
30 | K | 574A55 | ASFALTOVÝ BETON PRO OBRUSNÉ VRSTVY ACO 16 TL. 60MM | M2 | 2251.3 | 303.9 | 684170.07 |  |  |  | základní |  | 0 | 0 | 0 | 0 | 0 | 4 | K | 1 | ROZPOCET | 684170.07 | 0 | 0 | 0 | 0 | 1 | 684170.07 | 4 | 30
| PP |  | ASFALTOVÝ BETON PRO OBRUSNÉ VRSTVY ACO 16 TL. 60MM | [15 empty] | PP | 1
| P |  | Poznámka k položce: nová k-ce voz. po odfrézování v úseku 1 až 4: , 1046+405+102,3+687=2 240,300 [A], plná nová k-ce vozovky v úseku 3 + 4:, 11=11,000 [B], , Celkem: A+B=2 251,300 [C] | [15 empty] | P | 1
31 | K | 58251b | DLÁŽDĚNÉ KRYTY Z BETONOVÝCH DLAŽDIC DO LOŽE Z KAMENIVA, beton. dlaždice 500 x 500 x 50 | M2 | 29 | 313.6 | 9094.4 |  |  |  | základní |  | 0 | 0 | 0 | 0 | 0 | 4 | K | 1 | ROZPOCET | 9094.4 | 0 | 0 | 0 | 0 | 1 | 9094.4 | 4 | 31
| PP |  | DLÁŽDĚNÉ KRYTY Z BETONOVÝCH DLAŽDIC DO LOŽE Z KAMENIVA, beton. dlaždice 500 x 500 x 50 | [15 empty] | PP | 1
| P |  | Poznámka k položce: nový dláž. chodník v úseku 3: 29=29,000 [A] | [15 empty] | P | 1
32 | K | 582612 | KRYTY Z BETON DLAŽDIC SE ZÁMKEM ŠEDÝCH TL 80MM DO LOŽE Z KAM | M2 | 138.4 | 351.2 | 48606.08 |  |  |  | základní |  | 0 | 0 | 0 | 0 | 0 | 4 | K | 1 | ROZPOCET | 48606.08 | 0 | 0 | 0 | 0 | 1 | 48606.08 | 4 | 32
| PP |  | KRYTY Z BETON DLAŽDIC SE ZÁMKEM ŠEDÝCH TL 80MM DO LOŽE Z KAM | [15 empty] | PP | 1
| P |  | Poznámka k položce: pojížděná dlažba v úseku 1: 138,4=138,400 [A] | [15 empty] | P | 1
33 | K | 58261A | KRYTY Z BETON DLAŽDIC SE ZÁMKEM BAREV RELIÉF TL 60MM DO LOŽE Z KAM, dlažba pro nevidomé | M2 | 2.4 | 454.3 | 1090.32 |  |  |  | základní |  | 0 | 0 | 0 | 0 | 0 | 4 | K | 1 | ROZPOCET | 1090.32 | 0 | 0 | 0 | 0 | 1 | 1090.32 | 4 | 33
| PP |  | KRYTY Z BETON DLAŽDIC SE ZÁMKEM BAREV RELIÉF TL 60MM DO LOŽE Z KAM, dlažba pro nevidomé | [15 empty] | PP | 1
| P |  | Poznámka k položce: varovný pás v chodníku úseku 1 + 4: 1+1,4=2,400 [A] | [15 empty] | P | 1
34 | K | 58261B | KRYTY Z BETON DLAŽDIC SE ZÁMKEM BAREV RELIÉF TL 80MM DO LOŽE Z KAM, dlažba pro nevidomé | M2 | 11.8 | 476.8 | 5626.24 |  |  |  | základní |  | 0 | 0 | 0 | 0 | 0 | 4 | K | 1 | ROZPOCET | 5626.24 | 0 | 0 | 0 | 0 | 1 | 5626.24 | 4 | 34
| PP |  | KRYTY Z BETON DLAŽDIC SE ZÁMKEM BAREV RELIÉF TL 80MM DO LOŽE Z KAM, dlažba pro nevidomé | [15 empty] | PP | 1
| P |  | Poznámka k položce: varovný pás pojížděné dlažby v úseku 1: 11,8=11,800 [A] | [15 empty] | P | 1
| D | D5 | Potrubí |  |  |  | 135729.67 | [5 empty] | 0 |  | 0 |  | 0 | 1 | D | 0 | ROZPOCET | [6 empty] | 135729.67
35 | K | 87433a | POTRUBÍ Z TRUB PLASTOVÝCH ODPADNÍCH DN DO 150MM, vč.nutných zemních prací, podkladní vrstvy, potrubí, obsypu, napojení do stávající dešťové kanalizace | M | 4.3 | 386.9 | 1663.67 |  |  |  | základní |  | 0 | 0 | 0 | 0 | 0 | 4 | K | 1 | ROZPOCET | 1663.67 | 0 | 0 | 0 | 0 | 1 | 1663.67 | 4 | 35
| PP |  | POTRUBÍ Z TRUB PLASTOVÝCH ODPADNÍCH DN DO 150MM, vč.nutných zemních prací, podkladní vrstvy, potrubí, obsypu, napojení do stávající dešťové kanalizace | [15 empty] | PP | 1
| P |  | Poznámka k položce: přípojky v úseku 3: 4,3=4,300 [A] | [15 empty] | P | 1
36 | K | 89712 | VPUSŤ KANALIZAČNÍ ULIČNÍ KOMPLETNÍ Z BETONOVÝCH DÍLCŮ | KUS | 2 | 6986.9 | 13973.8 |  |  |  | základní |  | 0 | 0 | 0 | 0 | 0 | 4 | K | 1 | ROZPOCET | 13973.8 | 0 | 0 | 0 | 0 | 1 | 13973.8 | 4 | 36
| PP |  | VPUSŤ KANALIZAČNÍ ULIČNÍ KOMPLETNÍ Z BETONOVÝCH DÍLCŮ | [15 empty] | PP | 1
| P |  | Poznámka k položce: nová UV v úseku 3: 2=2,000 [A] | [15 empty] | P | 1
37 | K | 899111 | POKLOPY OCELOVÉ SAMOSTATNÉ, samonivelační poklopy | KUS | 11 | 4265 | 46915 |  |  |  | základní |  | 0 | 0 | 0 | 0 | 0 | 4 | K | 1 | ROZPOCET | 46915 | 0 | 0 | 0 | 0 | 1 | 46915 | 4 | 37
| PP |  | POKLOPY OCELOVÉ SAMOSTATNÉ, samonivelační poklopy | [15 empty] | PP | 1
| P |  | Poznámka k položce: v úseku 1 až 4 , výměna stáv. poklopů šachet za nové nivelační poklopy: 4+3+1+3=11,000 [A] | [15 empty] | P | 1
38 | K | 89921 | VÝŠKOVÁ ÚPRAVA POKLOPŮ | KUS | 30 | 1789.6 | 53688 |  |  |  | základní |  | 0 | 0 | 0 | 0 | 0 | 4 | K | 1 | ROZPOCET | 53688 | 0 | 0 | 0 | 0 | 1 | 53688 | 4 | 38
| PP |  | VÝŠKOVÁ ÚPRAVA POKLOPŮ | [15 empty] | PP | 1
| P |  | Poznámka k položce: kruhové poklopy v úseku 1 až 4: 10+3+6+7=26,000 [A], čtvercové poklopy v úseku 1 a 3: 1+3=4,000 [B], , Celkem: A+B=30,000 [C] | [15 empty] | P | 1
39 | K | 89922 | VÝŠKOVÁ ÚPRAVA MŘÍŽÍ | KUS | 12 | 1624.1 | 19489.2 |  |  |  | základní |  | 0 | 0 | 0 | 0 | 0 | 4 | K | 1 | ROZPOCET | 19489.2 | 0 | 0 | 0 | 0 | 1 | 19489.2 | 4 | 39
| PP |  | VÝŠKOVÁ ÚPRAVA MŘÍŽÍ | [15 empty] | PP | 1
| P |  | Poznámka k položce: stáv. UV v úseku 1 až 4: 5+2+2+3=12,000 [A] | [15 empty] | P | 1
| D | D6 | Ostatní konstrukce a práce |  |  |  | 341447.8 | [5 empty] | 0 |  | 0 |  | 0 | 1 | D | 0 | ROZPOCET | [6 empty] | 341447.8
40 | K | 91722 | CHODNÍKOVÉ OBRUBY Z BETONOVÝCH OBRUBNÍKŮ, obrubníky 250/150 | M | 712.2 | 284.7 | 202763.34 |  |  |  | základní |  | 0 | 0 | 0 | 0 | 0 | 4 | K | 1 | ROZPOCET | 202763.34 | 0 | 0 | 0 | 0 | 1 | 202763.34 | 4 | 40
| PP |  | CHODNÍKOVÉ OBRUBY Z BETONOVÝCH OBRUBNÍKŮ, obrubníky 250/150 | [15 empty] | PP | 1
| P |  | Poznámka k položce: přímé v úseku 1 až 4: 218,6+129+198,1+131,5=677,200 [A], náběhové v úseku 1 až 3: 13+5+17=35,000 [B], , Celkem: A+B=712,200 [C] | [15 empty] | P | 1
41 | K | 919112 | ŘEZÁNÍ ASFALTOVÉHO KRYTU VOZOVEK TL DO 100MM | M | 226.8 | 86.2 | 19550.16 |  |  |  | základní |  | 0 | 0 | 0 | 0 | 0 | 4 | K | 1 | ROZPOCET | 19550.16 | 0 | 0 | 0 | 0 | 1 | 19550.16 | 4 | 41
| PP |  | ŘEZÁNÍ ASFALTOVÉHO KRYTU VOZOVEK TL DO 100MM | [15 empty] | PP | 1
| P |  | Poznámka k položce: v úseku 1 až 4: 47,8+12+27+140=226,800 [A] | [15 empty] | P | 1
42 | K | 931315 | TĚSNĚNÍ DILATAČ SPAR ASF ZÁLIVKOU PRŮŘ DO 600MM2 | M | 1039 | 98.4 | 102237.6 |  |  |  | základní |  | 0 | 0 | 0 | 0 | 0 | 4 | K | 1 | ROZPOCET | 102237.6 | 0 | 0 | 0 | 0 | 1 | 102237.6 | 4 | 42
| PP |  | TĚSNĚNÍ DILATAČ SPAR ASF ZÁLIVKOU PRŮŘ DO 600MM2 | [15 empty] | PP | 1
| P |  | Poznámka k položce: v úseku 1 až 4: 298+146,5+239+355,5=1 039,000 [A] | [15 empty] | P | 1
43 | K | 96687 | VYBOURÁNÍ ULIČNÍCH VPUSTÍ KOMPLETNÍCH, vč. odvozu | KUS | 1 | 1896.7 | 1896.7 |  |  |  | základní |  | 0 | 0 | 0 | 0 | 0 | 4 | K | 1 | ROZPOCET | 1896.7 | 0 | 0 | 0 | 0 | 1 | 1896.7 | 4 | 43
| PP |  | VYBOURÁNÍ ULIČNÍCH VPUSTÍ KOMPLETNÍCH, vč. odvozu | [15 empty] | PP | 1
| P |  | Poznámka k položce: stáv. UV v úseku 3: 1=1,000 [A] | [15 empty] | P | 1
44 | K | 99900 | DOPRAVNÍ OPATŘENÍ PŘI VÝSTAVBĚ | SUMA | 1 | 15000 | 15000 |  |  |  | základní |  | 0 | 0 | 0 | 0 | 0 | 4 | K | 1 | ROZPOCET | 15000 | 0 | 0 | 0 | 0 | 1 | 15000 | 4 | 44
| PP |  | DOPRAVNÍ OPATŘENÍ PŘI VÝSTAVBĚ | [15 empty] | PP | 1

## 102 - Třešňová ulice
| List obsahuje: |  | 1) Krycí list soupisu | 2) Rekapitulace |  |  | 3) Soupis prací | Zpět na list: | Rekapitulace stavby
{8FE07E70-0BA8-4BD0-A556-5B667063D577}
2
| KRYCÍ LIST SOUPISU | [8 empty] | v --- níže se nacházejí doplnkové a pomocné údaje k sestavám --- v | [8 empty] | False
Stavba:
Obnova ulic a chodníků ve Staré Roli
Objekt:
102 - Třešňová ulice
| KSO: |  |  |  |  | CC-CZ:
| Místo: |  |  |  |  | Datum: | 25.32015
| Zadavatel: |  |  |  |  | IČ:
DIČ:
| Uchazeč: |  |  |  |  | IČ: | 261 77 005
|  | COLAS CZ, a.s. |  |  |  | DIČ: | CZ26177005
| Projektant: |  |  |  |  | IČ:
DIČ:
Poznámka:
| Cena bez DPH | [5 empty] | 1251026.86
|  |  | Základ daně |  |  | Sazba daně | Výše daně
| DPH | základní | 1251026.86 |  |  | 21% | 262715.64
|  | snížená | 0 |  |  | 15% | 0
|  | zákl. přenesená | 0 |  |  | 21% | 0
|  | sníž. přenesená | 0 |  |  | 15% | 0
|  | nulová | 0 |  |  | 0% | 0
| Cena s DPH |  |  | v | CZK |  | 1513742.5
REKAPITULACE ČLENĚNÍ SOUPISU PRACÍ
Stavba:
Obnova ulic a chodníků ve Staré Roli
Objekt:
102 - Třešňová ulice
Místo: | [5 empty] | Datum: | 25.32015
Zadavatel: | [5 empty] | Projektant:
Uchazeč: |  |  | COLAS CZ, a.s.
Kód dílu - Popis | [6 empty] | Cena celkem [CZK]
Náklady soupisu celkem | [6 empty] | 1251026.86 | [12 empty] | -1
| HSV - Práce a dodávky HSV | [5 empty] | 1232820.54
| 1 - Zemní práce | [5 empty] | 186136.98
| 2 - Zakládání | [5 empty] | 15806.06
| 4 - Vodorovné konstrukce | [5 empty] | 38177.84
| 5 - Komunikace | [5 empty] | 597508.5
| 8 - Trubní vedení | [5 empty] | 26818.6
| 9 - Ostatní konstrukce a práce-bourání | [5 empty] | 194630
| 99 - Přesun hmot | [5 empty] | 173742.56
| PSV - Práce a dodávky PSV | [5 empty] | 18206.32
| 711 - Izolace proti vodě, vlhkosti a plynům | [5 empty] | 18206.32
SOUPIS PRACÍ
Stavba:
Obnova ulic a chodníků ve Staré Roli
Objekt:
102 - Třešňová ulice
Místo: | [5 empty] | Datum: | 25.32015
Zadavatel: | [5 empty] | Projektant:
Uchazeč: |  |  | COLAS CZ, a.s.
PČ | Typ | Kód | Popis | MJ | Množství | J.cena [CZK] | Cena celkem [CZK] | Cenová soustava |  | Poznámka | DPH | J. Nh [h] | Nh celkem [h] | J. hmotnost [t] | Hmotnost celkem [t] | J. suť [t] | Suť Celkem [t]
Náklady soupisu celkem | [6 empty] | 1251026.86 | [5 empty] | 0 |  | 163.7588 |  | 0 |  | D | -1 | [10 empty] | 1251026.86
| D | HSV | Práce a dodávky HSV |  |  |  | 1232820.54 | [5 empty] | 0 |  | 163.3299 |  | 0 | 1 | D | 0 |  |  |  | ROZPOCET | [6 empty] | 1232820.54
| D | 1 | Zemní práce |  |  |  | 186136.98 | [5 empty] | 0 |  | 0.3972 |  | 0 | 1 | D | 1 |  |  |  | ROZPOCET | [6 empty] | 186136.98
1 | K | 111301111 | Sejmutí drnu tl do 100 mm s přemístěním do 50 m nebo naložením na dopravní prostředek | m2 | 75 | 36.2 | 2715 |  |  |  | základní |  | 0 | 0 | 0 | 0 | 0 | 4 | K | 2 |  |  |  | ROZPOCET | 2715 | 0 | 0 | 0 | 0 | 1 | 2715 | 4 | 1
| PP |  | Sejmutí drnu tl do 100 mm s přemístěním do 50 m nebo naložením na dopravní prostředek | [15 empty] | PP | 2
| P |  | Poznámka k položce: V místě úpravy zeleně a nového chodníku | [15 empty] | P | 2
2 | K | 113107122 | Odstranění podkladu pl do 50 m2 z kameniva drceného tl 200 mm - chodník | m2 | 387 | 26.4 | 10216.8 |  |  |  | základní |  | 0 | 0 | 0 | 0 | 0 | 4 | K | 2 |  |  |  | ROZPOCET | 10216.8 | 0 | 0 | 0 | 0 | 1 | 10216.8 | 4 | 2
| PP |  | Odstranění podkladu pl do 50 m2 z kameniva drceného tl 200 mm - chodník | [15 empty] | PP | 2
3 | K | 113107124 | Odstranění podkladu pl do 50 m2 z kameniva drceného tl 400 mm - vozovka | m2 | 410 | 34.2 | 14022 |  |  |  | základní |  | 0 | 0 | 0 | 0 | 0 | 4 | K | 2 |  |  |  | ROZPOCET | 14022 | 0 | 0 | 0 | 0 | 1 | 14022 | 4 | 3
| PP |  | Odstranění podkladu pl do 50 m2 z kameniva drceného tl 400 mm - vozovka | [15 empty] | PP | 2
4 | K | 113107181 | Odstranění podkladu pl přes 50 do 200 m2 živičných tl 50 mm - chodník | m2 | 387 | 22.6 | 8746.2 |  |  |  | základní |  | 0 | 0 | 0 | 0 | 0 | 4 | K | 2 |  |  |  | ROZPOCET | 8746.2 | 0 | 0 | 0 | 0 | 1 | 8746.2 | 4 | 4
| PP |  | Odstranění podkladu pl přes 50 do 200 m2 živičných tl 50 mm - chodník | [15 empty] | PP | 2
| P |  | Poznámka k položce: Chodník ve vnitrobloku | [15 empty] | P | 2
5 | K | 113107230 | Odstranění podkladu pl nad 200 m2 z betonu prostého tl 100 mm - chodník | m2 | 217 | 72.1 | 15645.7 |  |  |  | základní |  | 0 | 0 | 0 | 0 | 0 | 4 | K | 2 |  |  |  | ROZPOCET | 15645.7 | 0 | 0 | 0 | 0 | 1 | 15645.7 | 4 | 5
| PP |  | Odstranění podkladu pl nad 200 m2 z betonu prostého tl 100 mm - chodník | [15 empty] | PP | 2
6 | K | 113107231 | Odstranění podkladu pl přes 200 m2 z betonu prostého tl 150 mm | m2 | 50 | 96.3 | 4815 |  |  |  | základní |  | 0 | 0 | 0 | 0 | 0 | 4 | K | 2 |  |  |  | ROZPOCET | 4815 | 0 | 0 | 0 | 0 | 1 | 4815 | 4 | 6
| PP |  | Odstranění podkladu pl přes 200 m2 z betonu prostého tl 150 mm | [15 empty] | PP | 2
| P |  | Poznámka k položce: Pod kontejnery ve vnitrobloku | [15 empty] | P | 2
7 | K | 113107241 | Odstranění krytů živičných v ploše přes 250 m2 tl. do 50mm | m2 | 410 | 22.6 | 9266 |  |  |  | základní |  | 0 | 0 | 0 | 0 | 0 | 4 | K | 2 |  |  |  | ROZPOCET | 9266 | 0 | 0 | 0 | 0 | 1 | 9266 | 4 | 7
| PP |  | Odstranění krytů živičných v ploše přes 250 m2 tl. do 50mm | [15 empty] | PP | 2
| P |  | Poznámka k položce: Vozovka ve vnitrobloku | [15 empty] | P | 2
8 | K | 113154113 | Frézování živičného krytu tl 50 mm pruh š 0,5 m pl do 500 m2 bez překážek v trase | m2 | 60 | 89.7 | 5382 |  |  |  | základní |  | 0 | 4e-05 | 0.0024 | 0 | 0 | 4 | K | 2 |  |  |  | ROZPOCET | 5382 | 0 | 0 | 0 | 0 | 1 | 5382 | 4 | 8
| PP |  | Frézování živičného krytu tl 50 mm pruh š 0,5 m pl do 500 m2 bez překážek v trase | [15 empty] | PP | 2
| P |  | Poznámka k položce: Frézování v pruhu šířky 1,0m u obrub v Třešňové ulici | [15 empty] | P | 2
9 | K | 113201112 | Vytrhání obrub silničních ležatých | m | 190 | 46.2 | 8778 |  |  |  | základní |  | 0 | 0 | 0 | 0 | 0 | 4 | K | 2 |  |  |  | ROZPOCET | 8778 | 0 | 0 | 0 | 0 | 1 | 8778 | 4 | 9
| PP |  | Vytrhání obrub silničních ležatých | [15 empty] | PP | 2
| P |  | Poznámka k položce: 190,0m Betonový obrubník ve vnitrobloku a v Třešňové ulici | [15 empty] | P | 2
10 | K | 113204111 | Vytrhání obrub záhonových | m | 180 | 33.9 | 6102 |  |  |  | základní |  | 0 | 0 | 0 | 0 | 0 | 4 | K | 2 |  |  |  | ROZPOCET | 6102 | 0 | 0 | 0 | 0 | 1 | 6102 | 4 | 10
| PP |  | Vytrhání obrub záhonových | [15 empty] | PP | 2
| P |  | Poznámka k položce: Záhonové obrubníky ve vnitrobloku a v Třešňové ulici | [15 empty] | P | 2
11 | K | 122201101 | Odkopávky a prokopávky nezapažené v hornině tř. 3 objem do 100 m3 | m3 | 104 | 72.3 | 7519.2 |  |  |  | základní |  | 0 | 0 | 0 | 0 | 0 | 4 | K | 2 |  |  |  | ROZPOCET | 7519.2 | 0 | 0 | 0 | 0 | 1 | 7519.2 | 4 | 11
| PP |  | Odkopávky a prokopávky nezapažené v hornině tř. 3 objem do 100 m3 | [15 empty] | PP | 2
| P |  | Poznámka k položce: 82,0 - Sanace + 4,5 - chodník + 17,5 - přechodové pole = 104,0 m3 | [15 empty] | P | 2
12 | K | 132201101 | Hloubení rýh š do 600 mm v hornině tř. 3 objemu do 100 m3 | m3 | 14.4 | 356.1 | 5127.84 |  |  |  | základní |  | 0 | 0 | 0 | 0 | 0 | 4 | K | 2 |  |  |  | ROZPOCET | 5127.84 | 0 | 0 | 0 | 0 | 1 | 5127.84 | 4 | 12
| PP |  | Hloubení rýh š do 600 mm v hornině tř. 3 objemu do 100 m3 | [15 empty] | PP | 2
13 | K | 133201101 | Hloubení šachet v hornině tř. 3 objemu do 100 m3 | m3 | 2.16 | 422.3 | 912.17 |  |  |  | základní |  | 0 | 0 | 0 | 0 | 0 | 4 | K | 2 |  |  |  | ROZPOCET | 912.17 | 0 | 0 | 0 | 0 | 1 | 912.17 | 4 | 13
| PP |  | Hloubení šachet v hornině tř. 3 objemu do 100 m3 | [15 empty] | PP | 2
14 | K | 162701105 | Vodorovné přemístění do 10000 m výkopku/sypaniny z horniny tř. 1 až 4 | m3 | 82.86 | 164.2 | 13605.61 |  |  |  | základní |  | 0 | 0 | 0 | 0 | 0 | 4 | K | 2 |  |  |  | ROZPOCET | 13605.61 | 0 | 0 | 0 | 0 | 1 | 13605.61 | 4 | 14
| PP |  | Vodorovné přemístění do 10000 m výkopku/sypaniny z horniny tř. 1 až 4 | [15 empty] | PP | 2
| VV |  | (14,4+104+2,16)-(36+1,7) |  | 82.86 | [13 empty] | VV | 2 | 2 | -1 | 0 | ROZPOCET
| VV |  | Součet |  | 82.86 | [13 empty] | VV | 2 | 4 | -1 | 1 | ROZPOCET
15 | K | 162701109 | Příplatek k vodorovnému přemístění výkopku/sypaniny z horniny tř. 1 až 4 ZKD 1000 m přes 10000 m | m3 | 82.86 | 15.6 | 1292.62 |  |  |  | základní |  | 0 | 0 | 0 | 0 | 0 | 4 | K | 2 |  |  |  | ROZPOCET | 1292.62 | 0 | 0 | 0 | 0 | 1 | 1292.62 | 4 | 15
| PP |  | Příplatek k vodorovnému přemístění výkopku/sypaniny z horniny tř. 1 až 4 ZKD 1000 m přes 10000 m | [15 empty] | PP | 2
| P |  | Poznámka k položce: Příplatek 15x - skládka do 25km | [15 empty] | P | 2
16 | K | 171201201 | Uložení sypaniny na skládky | m3 | 82.86 | 8.9 | 737.45 |  |  |  | základní |  | 0 | 0 | 0 | 0 | 0 | 4 | K | 2 |  |  |  | ROZPOCET | 737.45 | 0 | 0 | 0 | 0 | 1 | 737.45 | 4 | 16
| PP |  | Uložení sypaniny na skládky | [15 empty] | PP | 2
17 | K | 171201211 | Poplatek za uložení odpadu ze sypaniny na skládce (skládkovné) | t | 149.148 | 80 | 11931.84 |  |  |  | základní |  | 0 | 0 | 0 | 0 | 0 | 4 | K | 2 |  |  |  | ROZPOCET | 11931.84 | 0 | 0 | 0 | 0 | 1 | 11931.84 | 4 | 17
| PP |  | Poplatek za uložení odpadu ze sypaniny na skládce (skládkovné) | [15 empty] | PP | 2
| VV |  | 82,86*1,8 |  | 149.148 | [13 empty] | VV | 2 | 2 | -1 | 0 | ROZPOCET
| VV |  | Součet |  | 149.148 | [13 empty] | VV | 2 | 4 | -1 | 1 | ROZPOCET
18 | K | 174101101 | Zásyp jam, šachet rýh nebo kolem objektů sypaninou se zhutněním | m3 | 37.7 | 75.7 | 2853.89 |  |  |  | základní |  | 0 | 0 | 0 | 0 | 0 | 4 | K | 2 |  |  |  | ROZPOCET | 2853.89 | 0 | 0 | 0 | 0 | 1 | 2853.89 | 4 | 18
| PP |  | Zásyp jam, šachet rýh nebo kolem objektů sypaninou se zhutněním | [15 empty] | PP | 2
| P |  | Poznámka k položce: Zásyp kolem obrub na styku zeleně + zásyp v místě kde byla vozovka | [15 empty] | P | 2
19 | K | 181101101 | Úprava pláně v zářezech | m2 | 745 | 11.9 | 8865.5 |  |  |  | základní |  | 0 | 0 | 0 | 0 | 0 | 4 | K | 2 |  |  |  | ROZPOCET | 8865.5 | 0 | 0 | 0 | 0 | 1 | 8865.5 | 4 | 19
| PP |  | Úprava pláně v zářezech | [15 empty] | PP | 2
| P |  | Poznámka k položce: Vozovka + stání - 400m2, Chodník - 345m2 | [15 empty] | P | 2
20 | K | 181301101 | Rozprostření ornice tl vrstvy do 100 mm pl do 500 m2 v rovině nebo ve svahu do 1:5 | m2 | 60 | 29.8 | 1788 |  |  |  | základní |  | 0 | 0 | 0 | 0 | 0 | 4 | K | 2 |  |  |  | ROZPOCET | 1788 | 0 | 0 | 0 | 0 | 1 | 1788 | 4 | 20
| PP |  | Rozprostření ornice tl vrstvy do 100 mm pl do 500 m2 v rovině nebo ve svahu do 1:5 | [15 empty] | PP | 2
| P |  | Poznámka k položce: Úprava zeleně kolem záhonového obrubníku | [15 empty] | P | 2
21 | M | 103110000 | Ornice | t | 10.8 | 500 | 5400 |  |  |  | základní |  | 0 | 0 | 0 | 0 | 0 | 8 | M | 2 |  |  |  | ROZPOCET | 5400 | 0 | 0 | 0 | 0 | 1 | 5400 | 4 | 21
| PP |  | Ornice | [15 empty] | PP | 2
22 | K | 183405211 | Výsev trávníku hydroosevem na ornici | m2 | 60 | 4.1 | 246 |  |  |  | základní |  | 0 | 0.00356 | 0.2136 | 0 | 0 | 4 | K | 2 |  |  |  | ROZPOCET | 246 | 0 | 0 | 0 | 0 | 1 | 246 | 4 | 22
| PP |  | Výsev trávníku hydroosevem na ornici | [15 empty] | PP | 2
23 | K | 183405291 | Příplatek za mulčování současně s osevem | m2 | 60 | 3.8 | 228 |  |  |  | základní |  | 0 | 0.00152 | 0.0912 | 0 | 0 | 4 | K | 2 |  |  |  | ROZPOCET | 228 | 0 | 0 | 0 | 0 | 1 | 228 | 4 | 23
| PP |  | Příplatek za mulčování současně s osevem | [15 empty] | PP | 2
24 | M | 005724100 | osivo směs travní parková | kg | 90 | 100 | 9000 |  |  |  | základní |  | 0 | 0.001 | 0.09 | 0 | 0 | 8 | M | 2 |  |  |  | ROZPOCET | 9000 | 0 | 0 | 0 | 0 | 1 | 9000 | 4 | 24
| PP |  | osivo směs travní parková | [15 empty] | PP | 2
| VV |  | 60,0*1,5 |  | 90 | [13 empty] | VV | 2 | 2 | -1 | 0 | ROZPOCET
| VV |  | Součet |  | 90 | [13 empty] | VV | 2 | 4 | -1 | 1 | ROZPOCET
25 | K | 185803111 | Ošetření trávníku shrabáním v rovině a svahu do 1:5 | m2 | 60 | 2.6 | 156 |  |  |  | základní |  | 0 | 0 | 0 | 0 | 0 | 4 | K | 2 |  |  |  | ROZPOCET | 156 | 0 | 0 | 0 | 0 | 1 | 156 | 4 | 25
| PP |  | Ošetření trávníku shrabáním v rovině a svahu do 1:5 | [15 empty] | PP | 2
26 | K | 185000000 | Přesazení Tújí - komplet (vč. zem. Prací, ošetření, zalití vodou) | kpl | 3 | 600 | 1800 |  |  |  | základní |  | 0 | 0 | 0 | 0 | 0 | 4 | K | 2 |  |  |  | ROZPOCET | 1800 | 0 | 0 | 0 | 0 | 1 | 1800 | 4 | 26
| PP |  | Přesazení Tújí - komplet (vč. zem. Prací, ošetření, zalití vodou) | [15 empty] | PP | 2
27 | K | 185804312 | Zalití rostlin vodou plocha přes 20 m2 | m3 | 2.4 | 93.4 | 224.16 |  |  |  | základní |  | 0 | 0 | 0 | 0 | 0 | 4 | K | 2 |  |  |  | ROZPOCET | 224.16 | 0 | 0 | 0 | 0 | 1 | 224.16 | 4 | 27
| PP |  | Zalití rostlin vodou plocha přes 20 m2 | [15 empty] | PP | 2
| VV |  | 60,0*0,04 |  | 2.4 | [13 empty] | VV | 2 | 2 | -1 | 0 | ROZPOCET
| VV |  | Součet |  | 2.4 | [13 empty] | VV | 2 | 4 | -1 | 1 | ROZPOCET
28 | K | 185851111 | Dovoz vody | m3 | 2.4 | 525 | 1260 |  |  |  | základní |  | 0 | 0 | 0 | 0 | 0 | 4 | K | 2 |  |  |  | ROZPOCET | 1260 | 0 | 0 | 0 | 0 | 1 | 1260 | 4 | 28
| PP |  | Dovoz vody | [15 empty] | PP | 2
29 | K | 190000120 | Geodetické vytyčení podrobné | kpl | 1 | 10000 | 10000 |  |  |  | základní |  | 0 | 0 | 0 | 0 | 0 | 4 | K | 2 |  |  |  | ROZPOCET | 10000 | 0 | 0 | 0 | 0 | 1 | 10000 | 4 | 29
| PP |  | Geodetické vytyčení podrobné | [15 empty] | PP | 2
| VV |  | 'vytyčení kabelových tras a komunikace | [15 empty] | VV | 2 | 1 | -1 | 0 | ROZPOCET
| VV |  | 1 |  | 1 | [13 empty] | VV | 2 | 2 | -1 | 0 | ROZPOCET
| VV |  | Součet |  | 1 | [13 empty] | VV | 2 | 4 | -1 | 1 | ROZPOCET
30 | K | 190000140 | Dokumentace skutečného provedení stavby | kpl | 1 | 2500 | 2500 |  |  |  | základní |  | 0 | 0 | 0 | 0 | 0 | 4 | K | 2 |  |  |  | ROZPOCET | 2500 | 0 | 0 | 0 | 0 | 1 | 2500 | 4 | 30
| PP |  | Dokumentace skutečného provedení stavby | [15 empty] | PP | 2
| VV |  | 1 |  | 1 | [13 empty] | VV | 2 | 2 | -1 | 0 | ROZPOCET
| VV |  | Součet |  | 1 | [13 empty] | VV | 2 | 4 | -1 | 1 | ROZPOCET
31 | K | 190000204 | Ostatní - pasport objektů a fotodokumentace | kpl | 1 | 2500 | 2500 |  |  |  | základní |  | 0 | 0 | 0 | 0 | 0 | 4 | K | 2 |  |  |  | ROZPOCET | 2500 | 0 | 0 | 0 | 0 | 1 | 2500 | 4 | 31
| PP |  | Ostatní - pasport objektů a fotodokumentace | [15 empty] | PP | 2
| VV |  | 1 |  | 1 | [13 empty] | VV | 2 | 2 | -1 | 0 | ROZPOCET
| VV |  | Součet |  | 1 | [13 empty] | VV | 2 | 4 | -1 | 1 | ROZPOCET
32 | K | 190000220 | Geometrický plán | kpl | 1 | 10000 | 10000 |  |  |  | základní |  | 0 | 0 | 0 | 0 | 0 | 4 | K | 2 |  |  |  | ROZPOCET | 10000 | 0 | 0 | 0 | 0 | 1 | 10000 | 4 | 32
| PP |  | Geometrický plán | [15 empty] | PP | 2
| VV |  | 'komunikace a chodníků | [15 empty] | VV | 2 | 1 | -1 | 0 | ROZPOCET
| VV |  | 1 |  | 1 | [13 empty] | VV | 2 | 2 | -1 | 0 | ROZPOCET
| VV |  | Součet |  | 1 | [13 empty] | VV | 2 | 4 | -1 | 1 | ROZPOCET
33 | K | 190000300 | Zařízení staveniště | kpl | 1 | 2500 | 2500 |  |  |  | základní |  | 0 | 0 | 0 | 0 | 0 | 4 | K | 2 |  |  |  | ROZPOCET | 2500 | 0 | 0 | 0 | 0 | 1 | 2500 | 4 | 33
| PP |  | Zařízení staveniště | [15 empty] | PP | 2
| VV |  | 1 |  | 1 | [13 empty] | VV | 2 | 2 | -1 | 0 | ROZPOCET
| VV |  | Součet |  | 1 | [13 empty] | VV | 2 | 4 | -1 | 1 | ROZPOCET
| D | 2 | Zakládání |  |  |  | 15806.06 | [5 empty] | 0 |  | 27.5374 |  | 0 | 1 | D | 1 |  |  |  | ROZPOCET | [6 empty] | 15806.06
34 | K | 211531111 | Výplň odvodňovacích žeber nebo trativodů kamenivem hrubým drceným frakce 16 až 63 mm | m3 | 14.4 | 721.3 | 10386.72 |  |  |  | základní |  | 0 | 1.63 | 23.472 | 0 | 0 | 4 | K | 2 |  |  |  | ROZPOCET | 10386.72 | 0 | 0 | 0 | 0 | 1 | 10386.72 | 4 | 34
| PP |  | Výplň odvodňovacích žeber nebo trativodů kamenivem hrubým drceným frakce 16 až 63 mm | [15 empty] | PP | 2
35 | K | 211971110 | Zřízení opláštění žeber nebo trativodů geotextilií v rýze nebo zářezu sklonu do 1:2 | m2 | 96 | 14.6 | 1401.6 |  |  |  | základní |  | 0 | 0.00017 | 0.01632 | 0 | 0 | 4 | K | 2 |  |  |  | ROZPOCET | 1401.6 | 0 | 0 | 0 | 0 | 1 | 1401.6 | 4 | 35
| PP |  | Zřízení opláštění žeber nebo trativodů geotextilií v rýze nebo zářezu sklonu do 1:2 | [15 empty] | PP | 2
36 | M | 693112900 | geotextilie netkaná se separační funkcí | m2 | 97.92 | 24.2 | 2369.66 |  |  |  | základní |  | 0 | 0.0014 | 0.13709 | 0 | 0 | 8 | M | 2 |  |  |  | ROZPOCET | 2369.66 | 0 | 0 | 0 | 0 | 1 | 2369.66 | 4 | 36
| PP |  | geotextilie netkaná se separační funkcí | [15 empty] | PP | 2
| VV |  | 96,0*1,02 |  | 97.92 | [13 empty] | VV | 2 | 2 | -1 | 0 | ROZPOCET
| VV |  | Součet |  | 97.92 | [13 empty] | VV | 2 | 4 | -1 | 1 | ROZPOCET
37 | K | 212532111 | Lože pro trativody z kameniva hrubého drceného frakce 16 až 32 mm | m3 | 2.4 | 686.7 | 1648.08 |  |  |  | základní |  | 0 | 1.63 | 3.912 | 0 | 0 | 4 | K | 2 |  |  |  | ROZPOCET | 1648.08 | 0 | 0 | 0 | 0 | 1 | 1648.08 | 4 | 37
| PP |  | Lože pro trativody z kameniva hrubého drceného frakce 16 až 32 mm | [15 empty] | PP | 2
| VV |  | 40,0*0,6*0,1 |  | 2.4 | [13 empty] | VV | 2 | 2 | -1 | 0 | ROZPOCET
| VV |  | Součet |  | 2.4 | [13 empty] | VV | 2 | 4 | -1 | 1 | ROZPOCET
| D | 4 | Vodorovné konstrukce |  |  |  | 38177.84 | [5 empty] | 0 |  | 45.9686 |  | 0 | 1 | D | 1 |  |  |  | ROZPOCET | [6 empty] | 38177.84
38 | K | 451317777 | Podklad nebo lože pod dlažbu vodorovný nebo do sklonu 1:5 z betonu prostého tl do 100 mm | m2 | 25 | 163.8 | 4095 |  |  |  | základní |  | 0 | 0.18051 | 4.5127 | 0 | 0 | 4 | K | 2 |  |  |  | ROZPOCET | 4095 | 0 | 0 | 0 | 0 | 1 | 4095 | 4 | 38
| PP |  | Podklad nebo lože pod dlažbu vodorovný nebo do sklonu 1:5 z betonu prostého tl do 100 mm | [15 empty] | PP | 2
39 | K | 451541111 | Lože pod potrubí otevřený výkop ze štěrkodrtě | m3 | 0.144 | 646.1 | 93.04 |  |  |  | základní |  | 0 | 1.7034 | 0.24529 | 0 | 0 | 4 | K | 2 |  |  |  | ROZPOCET | 93.04 | 0 | 0 | 0 | 0 | 1 | 93.04 | 4 | 39
| PP |  | Lože pod potrubí otevřený výkop ze štěrkodrtě | [15 empty] | PP | 2
| VV |  | 1,44*0,1 |  | 0.144 | [13 empty] | VV | 2 | 2 | -1 | 0 | ROZPOCET
| VV |  | Součet |  | 0.144 | [13 empty] | VV | 2 | 4 | -1 | 1 | ROZPOCET
40 | K | 452311121 | Podkladní desky z betonu prostého tř. C 8/10 otevřený výkop | m3 | 0.072 | 2400 | 172.8 |  |  |  | základní |  | 0 | 2.234 | 0.16085 | 0 | 0 | 4 | K | 2 |  |  |  | ROZPOCET | 172.8 | 0 | 0 | 0 | 0 | 1 | 172.8 | 4 | 40
| PP |  | Podkladní desky z betonu prostého tř. C 8/10 otevřený výkop | [15 empty] | PP | 2
| P |  | Poznámka k položce: Pod vpusti | [15 empty] | P | 2
| VV |  | 1,44*0,05 |  | 0.072 | [13 empty] | VV | 2 | 2 | -1 | 0 | ROZPOCET
| VV |  | Součet |  | 0.072 | [13 empty] | VV | 2 | 4 | -1 | 1 | ROZPOCET
41 | K | 462511112 | Zához prostoru z drenážního betonu | m3 | 17.5 | 1932.4 | 33817 |  |  |  | základní |  | 0 | 2.3457 | 41.0498 | 0 | 0 | 4 | K | 2 |  |  |  | ROZPOCET | 33817 | 0 | 0 | 0 | 0 | 1 | 33817 | 4 | 41
| PP |  | Zához prostoru z drenážního betonu | [15 empty] | PP | 2
| P |  | Poznámka k položce: Přechodové pole u teplovodu | [15 empty] | P | 2
| D | 5 | Komunikace |  |  |  | 597508.5 | [5 empty] | 0 |  | 7.4935 |  | 0 | 1 | D | 1 |  |  |  | ROZPOCET | [6 empty] | 597508.5
42 | K | 564851111 | Podklad ze štěrkodrti ŠD 150mm | m2 | 1185 | 92.6 | 109731 |  |  |  | základní |  | 0 | 0 | 0 | 0 | 0 | 4 | K | 2 |  |  |  | ROZPOCET | 109731 | 0 | 0 | 0 | 0 | 1 | 109731 | 4 | 42
| PP |  | Podklad ze štěrkodrti ŠD 150mm | [15 empty] | PP | 2
| P |  | Poznámka k položce: Vozovka + stání - 400x2=800,0m2, Chodník - 345,0m2, Chodník zesílený - 20x2= 40,0m2, Celkem=1185,0m2 | [15 empty] | P | 2
43 | K | 564861111 | Podklad ze štěrkodrtě ŠD tl 200 mm | m2 | 1185 | 123.4 | 146229 |  |  |  | základní |  | 0 | 0 | 0 | 0 | 0 | 4 | K | 2 |  |  |  | ROZPOCET | 146229 | 0 | 0 | 0 | 0 | 1 | 146229 | 4 | 43
| PP |  | Podklad ze štěrkodrtě ŠD tl 200 mm | [15 empty] | PP | 2
| P |  | Poznámka k položce: Sanace pod vozovkou a parkovacími stáními ve vnitrobloku | [15 empty] | P | 2
44 | K | 564921411 | Podklad z asfaltového recyklátu tl 60 mm | m2 | 345 | 26.8 | 9246 |  |  |  | základní |  | 0 | 0 | 0 | 0 | 0 | 4 | K | 2 |  |  |  | ROZPOCET | 9246 | 0 | 0 | 0 | 0 | 1 | 9246 | 4 | 44
| PP |  | Podklad z asfaltového recyklátu tl 60 mm | [15 empty] | PP | 2
45 | K | 565165111 | Asfaltový beton vrstva podkladní ACP 16 (obalované kamenivo OKS) tl 80 mm š do 3 m | m2 | 420 | 325.4 | 136668 |  |  |  | základní |  | 0 | 0 | 0 | 0 | 0 | 4 | K | 2 |  |  |  | ROZPOCET | 136668 | 0 | 0 | 0 | 0 | 1 | 136668 | 4 | 45
| PP |  | Asfaltový beton vrstva podkladní ACP 16 (obalované kamenivo OKS) tl 80 mm š do 3 m | [15 empty] | PP | 2
| P |  | Poznámka k položce: 400,0 - Vozovka + 20,0 - Chodník zesílený = 420,0m2 | [15 empty] | P | 2
46 | K | 573111112 | Postřik živičný infiltrační s posypem z asfaltu množství 1 kg/m2 | m2 | 420 | 14.2 | 5964 |  |  |  | základní |  | 0 | 0.00601 | 2.5242 | 0 | 0 | 4 | K | 2 |  |  |  | ROZPOCET | 5964 | 0 | 0 | 0 | 0 | 1 | 5964 | 4 | 46
| PP |  | Postřik živičný infiltrační s posypem z asfaltu množství 1 kg/m2 | [15 empty] | PP | 2
47 | K | 573231111 | Postřik živičný spojovací ze silniční emulze v množství 0,2 kg/m2 | m2 | 825 | 9.8 | 8085 |  |  |  | základní |  | 0 | 0.00071 | 0.58575 | 0 | 0 | 4 | K | 2 |  |  |  | ROZPOCET | 8085 | 0 | 0 | 0 | 0 | 1 | 8085 | 4 | 47
| PP |  | Postřik živičný spojovací ze silniční emulze v množství 0,2 kg/m2 | [15 empty] | PP | 2
0 | K | vozovka | 420,0 |  | 420 |  | 0 |  |  |  | základní |  | 0 | 0 | 0 | 0 | 0 | 4 | K | 2 |  |  |  | ROZPOCET | 0 | 0 | 0 | 0 | 0 | 1 | 0 | 4 | 48
| PP |  | 420,0 | [15 empty] | PP | 2
0 | K | chodník | 345 |  | 345 |  | 0 |  |  |  | základní |  | 0 | 0 | 0 | 0 | 0 | 4 | K | 2 |  |  |  | ROZPOCET | 0 | 0 | 0 | 0 | 0 | 1 | 0 | 4 | 49
| PP |  | 345 | [15 empty] | PP | 2
0 | K | frezovani | 60 |  | 60 |  | 0 |  |  |  | základní |  | 0 | 0 | 0 | 0 | 0 | 4 | K | 2 |  |  |  | ROZPOCET | 0 | 0 | 0 | 0 | 0 | 1 | 0 | 4 | 50
| PP |  | 60 | [15 empty] | PP | 2
0 | K | Pol1 | Součet |  | 825 |  | 0 |  |  |  | základní |  | 0 | 0 | 0 | 0 | 0 | 4 | K | 2 |  |  |  | ROZPOCET | 0 | 0 | 0 | 0 | 0 | 1 | 0 | 4 | 51
| PP |  | Součet | [15 empty] | PP | 2
48 | K | 577134111 | Asfaltový beton vrstva obrusná ACO 11 (ABS) tř. I tl 40 mm š do 3 m z nemodifikovaného asfaltu | m2 | 825 | 209.7 | 173002.5 |  |  |  | základní |  | 0 | 0 | 0 | 0 | 0 | 4 | K | 2 |  |  |  | ROZPOCET | 173002.5 | 0 | 0 | 0 | 0 | 1 | 173002.5 | 4 | 52
| PP |  | Asfaltový beton vrstva obrusná ACO 11 (ABS) tř. I tl 40 mm š do 3 m z nemodifikovaného asfaltu | [15 empty] | PP | 2
| P |  | Poznámka k položce: Vozovka + stání - 400m2 Vozovka frézovaná - 60m2 Chodník - 345m2 Chodník zesílený - 20m2 Celkem - 825m2 | [15 empty] | P | 2
49 | K | 596211130 | Kladení zámkové dlažby komunikací pro pěší tl 60 mm skupiny C pl do 50 m2 | m2 | 20 | 176.8 | 3536 |  |  |  | základní |  | 0 | 0.08425 | 1.685 | 0 | 0 | 4 | K | 2 |  |  |  | ROZPOCET | 3536 | 0 | 0 | 0 | 0 | 1 | 3536 | 4 | 53
| PP |  | Kladení zámkové dlažby komunikací pro pěší tl 60 mm skupiny C pl do 50 m2 | [15 empty] | PP | 2
| P |  | Poznámka k položce: Varovné a signální pásy - dlažba červená | [15 empty] | P | 2
50 | M | 592452670 | dlažba pro nevidomé 20 x 10 x 6 cm barevná | m2 | 20.6 | 245 | 5047 |  |  |  | základní |  | 0 | 0.131 | 2.6986 | 0 | 0 | 8 | M | 2 |  |  |  | ROZPOCET | 5047 | 0 | 0 | 0 | 0 | 1 | 5047 | 4 | 54
| PP |  | dlažba pro nevidomé 20 x 10 x 6 cm barevná | [15 empty] | PP | 2
| VV |  | 20,0*1,03 |  | 20.6 | [13 empty] | VV | 2 | 2 | -1 | 0 | ROZPOCET
| VV |  | Součet |  | 20.6 | [13 empty] | VV | 2 | 4 | -1 | 1 | ROZPOCET
| D | 8 | Trubní vedení |  |  |  | 26818.6 | [5 empty] | 0 |  | 3.0044 |  | 0 | 1 | D | 1 |  |  |  | ROZPOCET | [6 empty] | 26818.6
51 | K | 871313121 | Montáž potrubí z kanalizačních trub z PVC DN 150 drenážní | m | 40 | 124.2 | 4968 |  |  |  | základní |  | 0 | 0 | 0 | 0 | 0 | 4 | K | 2 |  |  |  | ROZPOCET | 4968 | 0 | 0 | 0 | 0 | 1 | 4968 | 4 | 55
| PP |  | Montáž potrubí z kanalizačních trub z PVC DN 150 drenážní | [15 empty] | PP | 2
| P |  | Poznámka k položce: Trativody při levém okraji vozovky ve vnitrobloku | [15 empty] | P | 2
52 | M | 286112250 | trubka drenážní D 160 mm | m | 41.2 | 42.5 | 1751 |  |  |  | základní |  | 0 | 0.00114 | 0.046968 | 0 | 0 | 8 | M | 2 |  |  |  | ROZPOCET | 1751 | 0 | 0 | 0 | 0 | 1 | 1751 | 4 | 56
| PP |  | trubka drenážní D 160 mm | [15 empty] | PP | 2
| VV |  | 40,0*1,03 |  | 41.2 | [13 empty] | VV | 2 | 2 | -1 | 0 | ROZPOCET
| VV |  | Součet |  | 41.2 | [13 empty] | VV | 2 | 4 | -1 | 1 | ROZPOCET
53 | K | 894811000 | Úprava napojení vpusti na přípojku | kus | 1 | 1450 | 1450 |  |  |  | základní |  | 0 | 0 | 0 | 0 | 0 | 4 | K | 2 |  |  |  | ROZPOCET | 1450 | 0 | 0 | 0 | 0 | 1 | 1450 | 4 | 57
| PP |  | Úprava napojení vpusti na přípojku | [15 empty] | PP | 2
| P |  | Poznámka k položce: Napojení nové vpusti na přípojku stávající vpusti | [15 empty] | P | 2
54 | K | 894812612 | Vyříznutí a utěsnění otvoru ve stěně šachty DN 160 | kus | 2 | 762.3 | 1524.6 |  |  |  | základní |  | 0 | 0.00207 | 0.00414 | 0 | 0 | 4 | K | 2 |  |  |  | ROZPOCET | 1524.6 | 0 | 0 | 0 | 0 | 1 | 1524.6 | 4 | 58
| PP |  | Vyříznutí a utěsnění otvoru ve stěně šachty DN 160 | [15 empty] | PP | 2
| P |  | Poznámka k položce: Zaústění trativodu do kanalizační šachty | [15 empty] | P | 2
55 | K | 895941311 | Zřízení vpusti kanalizační uliční z betonových dílců typ UVB-50 | kus | 1 | 1210 | 1210 |  |  |  | základní |  | 0 | 0.14494 | 0.14494 | 0 | 0 | 4 | K | 2 |  |  |  | ROZPOCET | 1210 | 0 | 0 | 0 | 0 | 1 | 1210 | 4 | 59
| PP |  | Zřízení vpusti kanalizační uliční z betonových dílců typ UVB-50 | [15 empty] | PP | 2
56 | M | 592238900 | Vpust uliční | kus | 1 | 3790 | 3790 |  |  |  | základní |  | 0 | 0.6047 | 0.6047 | 0 | 0 | 8 | M | 2 |  |  |  | ROZPOCET | 3790 | 0 | 0 | 0 | 0 | 1 | 3790 | 4 | 60
| PP |  | Vpust uliční | [15 empty] | PP | 2
57 | K | 899203211 | Demontáž mříží litinových včetně rámů hmotnosti přes 100 do 150 kg | kus | 1 | 433 | 433 |  |  |  | základní |  | 0 | 0 | 0 | 0 | 0 | 4 | K | 2 |  |  |  | ROZPOCET | 433 | 0 | 0 | 0 | 0 | 1 | 433 | 4 | 61
| PP |  | Demontáž mříží litinových včetně rámů hmotnosti přes 100 do 150 kg | [15 empty] | PP | 2
58 | K | 899204111 | Osazení mříží litinových včetně rámů a košů na bahno hmotnosti nad 150 kg | kus | 1 | 744 | 744 |  |  |  | základní |  | 0 | 0.0117 | 0.0117 | 0 | 0 | 4 | K | 2 |  |  |  | ROZPOCET | 744 | 0 | 0 | 0 | 0 | 1 | 744 | 4 | 62
| PP |  | Osazení mříží litinových včetně rámů a košů na bahno hmotnosti nad 150 kg | [15 empty] | PP | 2
59 | M | 552421400 | mříž kanalizační litinová 610 x 610 x 80 mm s rámem | kus | 1 | 2000 | 2000 |  |  |  | základní |  | 0 | 0.088 | 0.088 | 0 | 0 | 8 | M | 2 |  |  |  | ROZPOCET | 2000 | 0 | 0 | 0 | 0 | 1 | 2000 | 4 | 63
| PP |  | mříž kanalizační litinová 610 x 610 x 80 mm s rámem | [15 empty] | PP | 2
60 | K | 899331111 | Výšková úprava uličního vstupu nebo vpusti do 200 mm zvýšením poklopu | kus | 5 | 1789.6 | 8948 |  |  |  | základní |  | 0 | 0.4208 | 2.104 | 0 | 0 | 4 | K | 2 |  |  |  | ROZPOCET | 8948 | 0 | 0 | 0 | 0 | 1 | 8948 | 4 | 64
| PP |  | Výšková úprava uličního vstupu nebo vpusti do 200 mm zvýšením poklopu | [15 empty] | PP | 2
| D | 9 | Ostatní konstrukce a práce-bourání |  |  |  | 194630 |  | harex |  |  |  | 0 |  | 78.9287 |  | 0 | 1 | D | 1 |  |  |  | ROZPOCET | [6 empty] | 194630
61 | K | 914111111 | Montáž svislé dopravní značky do velikosti 1 m2 objímkami na sloupek nebo konzolu | kus | 33 | 135 | 4455 |  | 125 |  | základní |  | 0 | 0.0007 | 0.0231 | 0 | 0 | 4 | K | 2 |  |  |  | ROZPOCET | 4455 | 0 | 0 | 0 | 0 | 1 | 4455 | 4 | 65
| PP |  | Montáž svislé dopravní značky do velikosti 1 m2 objímkami na sloupek nebo konzolu | [15 empty] | PP | 2
| P |  | Poznámka k položce: B1 - 1ks + B24b - 1ks + E13 - 2ks + A15 - 2ks + A6b - 2ks + 24a - 10ks + Z4b - 15ks = 33ks | [15 empty] | P | 2
62 | M | 404441030 | značka svislá reflexní zákazová B AL- NK 500 mm (B1, B24b) | kus | 2 | 650 | 1300 |  | 534 |  | základní |  | 0 | 0.0014 | 0.0028 | 0 | 0 | 8 | M | 2 |  |  |  | ROZPOCET | 1300 | 0 | 0 | 0 | 0 | 1 | 1300 | 4 | 66
| PP |  | značka svislá reflexní zákazová B AL- NK 500 mm (B1, B24b) | [15 empty] | PP | 2
63 | M | 404442570 | značka svislá reflexní AL- NK 500 x 700 mm E13 | kus | 2 | 550 | 1100 |  | 450 |  | základní |  | 0 | 0.003 | 0.006 | 0 | 0 | 8 | M | 2 |  |  |  | ROZPOCET | 1100 | 0 | 0 | 0 | 0 | 1 | 1100 | 4 | 67
| PP |  | značka svislá reflexní AL- NK 500 x 700 mm E13 | [15 empty] | PP | 2
64 | M | 404440040 | značka dopravní svislá reflexní výstražná AL 3M A1 - A30, P1,P4 700 mm (A15, A6b) | kus | 4 | 550 | 2200 |  | 414 |  | základní |  | 0 | 0.0021 | 0.0084 | 0 | 0 | 8 | M | 2 |  |  |  | ROZPOCET | 2200 | 0 | 0 | 0 | 0 | 1 | 2200 | 4 | 68
| PP |  | značka dopravní svislá reflexní výstražná AL 3M A1 - A30, P1,P4 700 mm (A15, A6b) | [15 empty] | PP | 2
65 | M | 404449210 | značka svislá reflexní Z4a, Z4b | kus | 25 | 500 | 12500 |  | 434 |  | základní |  | 0 | 0.0016 | 0.04 | 0 | 0 | 8 | M | 2 |  |  |  | ROZPOCET | 12500 | 0 | 0 | 0 | 0 | 1 | 12500 | 4 | 69
| PP |  | značka svislá reflexní Z4a, Z4b | [15 empty] | PP | 2
66 | K | 914511110 | Přesun stávající dopravní značky | kus | 2 | 950 | 1900 |  | 950 |  | základní |  | 0 | 0 | 0 | 0 | 0 | 4 | K | 2 |  |  |  | ROZPOCET | 1900 | 0 | 0 | 0 | 0 | 1 | 1900 | 4 | 70
| PP |  | Přesun stávající dopravní značky | [15 empty] | PP | 2
| P |  | Poznámka k položce: Při rekonstukci chodníku je třeba demontovat a znovu instalovat 2 svislé dopravní značky | [15 empty] | P | 2
67 | K | 914511111 | Montáž sloupku dopravních značek délky do 3,5 m s betonovým základem | kus | 33 | 950 | 31350 |  | 950 |  | základní |  | 0 | 0.10941 | 3.6105 | 0 | 0 | 4 | K | 2 |  |  |  | ROZPOCET | 31350 | 0 | 0 | 0 | 0 | 1 | 31350 | 4 | 71
| PP |  | Montáž sloupku dopravních značek délky do 3,5 m s betonovým základem | [15 empty] | PP | 2
68 | M | 404452300 | sloupek - 350 | kus | 33 | 385 | 12705 |  | 320 |  | základní |  | 0 | 0.0065 | 0.2145 | 0 | 0 | 8 | M | 2 |  |  |  | ROZPOCET | 12705 | 0 | 0 | 0 | 0 | 1 | 12705 | 4 | 72
| PP |  | sloupek - 350 | [15 empty] | PP | 2
69 | K | 915121111 | Vodorovné dopravní značení šířky 250 mm bílou barvou vodící čáry | m | 60 | 34.5 | 2070 |  | 31 |  | základní |  | 0 | 0.00015 | 0.009 | 0 | 0 | 4 | K | 2 |  |  |  | ROZPOCET | 2070 | 0 | 0 | 0 | 0 | 1 | 2070 | 4 | 73
| PP |  | Vodorovné dopravní značení šířky 250 mm bílou barvou vodící čáry | [15 empty] | PP | 2
| P |  | Poznámka k položce: V10c - 60m | [15 empty] | P | 2
70 | K | 915121112 | Vodorovné dopravní značení šířky 250 mm retroreflexní bílou barvou vodící čáry | m | 60 | 34.5 | 2070 |  | 31 |  | základní |  | 0 | 0.00021 | 0.0126 | 0 | 0 | 4 | K | 2 |  |  |  | ROZPOCET | 2070 | 0 | 0 | 0 | 0 | 1 | 2070 | 4 | 74
| PP |  | Vodorovné dopravní značení šířky 250 mm retroreflexní bílou barvou vodící čáry | [15 empty] | PP | 2
71 | K | 915131111 | Vodorovné dopravní značení bílou barvou přechody pro chodce, šipky, symboly | m2 | 2 | 145 | 290 |  | 125 |  | základní |  | 0 | 0.0006 | 0.0012 | 0 | 0 | 4 | K | 2 |  |  |  | ROZPOCET | 290 | 0 | 0 | 0 | 0 | 1 | 290 | 4 | 75
| PP |  | Vodorovné dopravní značení bílou barvou přechody pro chodce, šipky, symboly | [15 empty] | PP | 2
| P |  | Poznámka k položce: V10f - 2m2 - Piktogram - symbol invalidy | [15 empty] | P | 2
72 | K | 915131112 | Vodorovné dopravní značení retroreflexní bílou barvou přechody pro chodce, šipky nebo symboly | m2 | 2 | 225 | 450 |  | 125 |  | základní |  | 0 | 0.00085 | 0.0017 | 0 | 0 | 4 | K | 2 |  |  |  | ROZPOCET | 450 | 0 | 0 | 0 | 0 | 1 | 450 | 4 | 76
| PP |  | Vodorovné dopravní značení retroreflexní bílou barvou přechody pro chodce, šipky nebo symboly | [15 empty] | PP | 2
73 | K | 916131113 | Osazení silničního obrubníku betonového ležatého s boční opěrou do lože z betonu prostého | m | 197 | 204.1 | 40207.7 |  |  |  | základní |  | 0 | 0.20219 | 39.8314 | 0 | 0 | 4 | K | 2 |  |  |  | ROZPOCET | 40207.7 | 0 | 0 | 0 | 0 | 1 | 40207.7 | 4 | 77
| PP |  | Osazení silničního obrubníku betonového ležatého s boční opěrou do lože z betonu prostého | [15 empty] | PP | 2
74 | M | 592174600 | obrubník betonový chodníkový 100x15x25 cm | kus | 198 | 75 | 14850 |  |  |  | základní |  | 0 | 0.085 | 16.83 | 0 | 0 | 8 | M | 2 |  |  |  | ROZPOCET | 14850 | 0 | 0 | 0 | 0 | 1 | 14850 | 4 | 78
| PP |  | obrubník betonový chodníkový 100x15x25 cm | [15 empty] | PP | 2
75 | K | 916331112 | Osazení zahradního obrubníku betonového do lože z betonu s boční opěrou | m | 141 | 162.4 | 22898.4 |  |  |  | základní |  | 0 | 0.10095 | 14.234 | 0 | 0 | 4 | K | 2 |  |  |  | ROZPOCET | 22898.4 | 0 | 0 | 0 | 0 | 1 | 22898.4 | 4 | 79
| PP |  | Osazení zahradního obrubníku betonového do lože z betonu s boční opěrou | [15 empty] | PP | 2
76 | M | 592172110 | obrubník betonový zahradní 100 x 5 x 25 cm | kus | 143 | 55 | 7865 |  |  |  | základní |  | 0 | 0.028 | 4.004 | 0 | 0 | 8 | M | 2 |  |  |  | ROZPOCET | 7865 | 0 | 0 | 0 | 0 | 1 | 7865 | 4 | 80
| PP |  | obrubník betonový zahradní 100 x 5 x 25 cm | [15 empty] | PP | 2
77 | K | 919122132 | Těsnění spár zálivkou za tepla pro komůrky š 20 mm hl 40 mm s těsnicím profilem | m | 290 | 86.4 | 25056 |  |  |  | základní |  | 0 | 0.00034 | 0.0986 | 0 | 0 | 4 | K | 2 |  |  |  | ROZPOCET | 25056 | 0 | 0 | 0 | 0 | 1 | 25056 | 4 | 81
| PP |  | Těsnění spár zálivkou za tepla pro komůrky š 20 mm hl 40 mm s těsnicím profilem | [15 empty] | PP | 2
| P |  | Poznámka k položce: Vozovka + chodník | [15 empty] | P | 2
78 | K | 919735111 | Řezání stávajícího živičného krytu hl do 50 mm | m | 33 | 54 | 1782 |  |  |  | základní |  | 0 | 0 | 0 | 0 | 0 | 4 | K | 2 |  |  |  | ROZPOCET | 1782 | 0 | 0 | 0 | 0 | 1 | 1782 | 4 | 82
| PP |  | Řezání stávajícího živičného krytu hl do 50 mm | [15 empty] | PP | 2
| P |  | Poznámka k položce: V křižovatce vnitrobloku s Třešňovou ulicí a v místě napojení stáv. chodníků | [15 empty] | P | 2
79 | K | 963015170 | Demontáž vpusti | kus | 1 | 1678.9 | 1678.9 |  |  |  | základní |  | 0 | 0 | 0 | 0 | 0 | 4 | K | 2 |  |  |  | ROZPOCET | 1678.9 | 0 | 0 | 0 | 0 | 1 | 1678.9 | 4 | 83
| PP |  | Demontáž vpusti | [15 empty] | PP | 2
| P |  | Poznámka k položce: Odstranění vpusti ve vnitrobloku | [15 empty] | P | 2
80 | K | 966005111 | Rozebrání a odstranění silničního zábradlí se sloupky osazenými s betonovými patkami | m | 26 | 286 | 7436 |  |  |  | základní |  | 0 | 0 | 0 | 0 | 0 | 4 | K | 2 |  |  |  | ROZPOCET | 7436 | 0 | 0 | 0 | 0 | 1 | 7436 | 4 | 84
| PP |  | Rozebrání a odstranění silničního zábradlí se sloupky osazenými s betonovými patkami | [15 empty] | PP | 2
81 | K | 966077131 | Odstranění různých doplňkových ocelových konstrukcí hmotnosti do 100 kg | kus | 1 | 466 | 466 |  |  |  | základní |  | 0 | 0.00087 | 0.00087 | 0 | 0 | 4 | K | 2 |  |  |  | ROZPOCET | 466 | 0 | 0 | 0 | 0 | 1 | 466 | 4 | 85
| PP |  | Odstranění různých doplňkových ocelových konstrukcí hmotnosti do 100 kg | [15 empty] | PP | 2
| P |  | Poznámka k položce: Odstranění sušáků | [15 empty] | P | 2
| D | 99 | Přesun hmot |  |  |  | 173742.56 | [5 empty] | 0 |  | 0 |  | 0 | 1 | D | 1 |  |  |  | ROZPOCET | [6 empty] | 173742.56
82 | K | 997221551 | Vodorovná doprava suti ze sypkých materiálů do 1 km - 25km | t | 552.974 | 26.1 | 14432.62 |  |  |  | základní |  | 0 | 0 | 0 | 0 | 0 | 4 | K | 2 |  |  |  | ROZPOCET | 14432.62 | 0 | 0 | 0 | 0 | 1 | 14432.62 | 4 | 86
| PP |  | Vodorovná doprava suti ze sypkých materiálů do 1 km - 25km | [15 empty] | PP | 2
83 | K | 997221559 | Příplatek ZKD 1 km u vodorovné dopravy suti ze sypkých materiálů 24x | t | 552.974 | 156.2 | 86374.54 |  |  |  | základní |  | 0 | 0 | 0 | 0 | 0 | 4 | K | 2 |  |  |  | ROZPOCET | 86374.54 | 0 | 0 | 0 | 0 | 1 | 86374.54 | 4 | 87
| PP |  | Příplatek ZKD 1 km u vodorovné dopravy suti ze sypkých materiálů 24x | [15 empty] | PP | 2
84 | K | 997221611 | Nakládání suti na dopravní prostředky pro vodorovnou dopravu | t | 552.974 | 48.1 | 26598.05 |  |  |  | základní |  | 0 | 0 | 0 | 0 | 0 | 4 | K | 2 |  |  |  | ROZPOCET | 26598.05 | 0 | 0 | 0 | 0 | 1 | 26598.05 | 4 | 88
| PP |  | Nakládání suti na dopravní prostředky pro vodorovnou dopravu | [15 empty] | PP | 2
85 | K | 997221815 | Poplatek za uložení betonového odpadu na skládce (skládkovné) | t | 141.495 | 125 | 17686.88 |  |  |  | základní |  | 0 | 0 | 0 | 0 | 0 | 4 | K | 2 |  |  |  | ROZPOCET | 17686.88 | 0 | 0 | 0 | 0 | 1 | 17686.88 | 4 | 89
| PP |  | Poplatek za uložení betonového odpadu na skládce (skládkovné) | [15 empty] | PP | 2
| VV |  | 40,145+11,25+82,5+7,6 |  | 141.495 | [13 empty] | VV | 2 | 2 | -1 | 0 | ROZPOCET
| VV |  | Součet |  | 141.495 | [13 empty] | VV | 2 | 4 | -1 | 1 | ROZPOCET
86 | K | 997221825 | Poplatek za uložení železobetonového odpadu na skládce (skládkovné) | t | 0.341 | 1200 | 409.2 |  |  |  | základní |  | 0 | 0 | 0 | 0 | 0 | 4 | K | 2 |  |  |  | ROZPOCET | 409.2 | 0 | 0 | 0 | 0 | 1 | 409.2 | 4 | 90
| PP |  | Poplatek za uložení železobetonového odpadu na skládce (skládkovné) | [15 empty] | PP | 2
| VV |  | 0,341 |  | 0.341 | [13 empty] | VV | 2 | 2 | -1 | 0 | ROZPOCET
| VV |  | Součet |  | 0.341 | [13 empty] | VV | 2 | 4 | -1 | 1 | ROZPOCET
87 | K | 997221845 | Poplatek za uložení odpadu z asfaltových povrchů na skládce (skládkovné) | t | 88.346 | 80 | 7067.68 |  |  |  | základní |  | 0 | 0 | 0 | 0 | 0 | 4 | K | 2 |  |  |  | ROZPOCET | 7067.68 | 0 | 0 | 0 | 0 | 1 | 7067.68 | 4 | 91
| PP |  | Poplatek za uložení odpadu z asfaltových povrchů na skládce (skládkovné) | [15 empty] | PP | 2
| VV |  | 40,18+10,24+37,926 |  | 88.346 | [13 empty] | VV | 2 | 2 | -1 | 0 | ROZPOCET
| VV |  | Součet |  | 88.346 | [13 empty] | VV | 2 | 4 | -1 | 1 | ROZPOCET
88 | K | 997221855 | Poplatek za uložení odpadu z kameniva na skládce (skládkovné) | t | 320.545 | 60 | 19232.7 |  |  |  | základní |  | 0 | 0 | 0 | 0 | 0 | 4 | K | 2 |  |  |  | ROZPOCET | 19232.7 | 0 | 0 | 0 | 0 | 1 | 19232.7 | 4 | 92
| PP |  | Poplatek za uložení odpadu z kameniva na skládce (skládkovné) | [15 empty] | PP | 2
| VV |  | 90,945+229,6 |  | 320.545 | [13 empty] | VV | 2 | 2 | -1 | 0 | ROZPOCET
| VV |  | Součet |  | 320.545 | [13 empty] | VV | 2 | 4 | -1 | 1 | ROZPOCET
89 | K | 998225111 | Přesun hmot pro pozemní komunikace s krytem z kamene, monolitickým betonovým nebo živičným | t | 173.294 | 11.2 | 1940.89 |  |  |  | základní |  | 0 | 0 | 0 | 0 | 0 | 4 | K | 2 |  |  |  | ROZPOCET | 1940.89 | 0 | 0 | 0 | 0 | 1 | 1940.89 | 4 | 93
| PP |  | Přesun hmot pro pozemní komunikace s krytem z kamene, monolitickým betonovým nebo živičným | [15 empty] | PP | 2
| D | PSV | Práce a dodávky PSV |  |  |  | 18206.32 | [5 empty] | 0 |  | 0.4289 |  | 0 | 1 | D | 0 |  |  |  | ROZPOCET | [6 empty] | 18206.32
| D | 711 | Izolace proti vodě, vlhkosti a plynům |  |  |  | 18206.32 | [5 empty] | 0 |  | 0.4289 |  | 0 | 1 | D | 1 |  |  |  | ROZPOCET | [6 empty] | 18206.32
90 | K | 711641568 | Provedení hydroizolace podchodů kanálů přitavením pásu NAIP | m2 | 84 | 74.6 | 6266.4 |  |  |  | základní |  | 0 | 0.00045 | 0.0378 | 0 | 0 | 4 | K | 2 |  |  |  | ROZPOCET | 6266.4 | 0 | 0 | 0 | 0 | 1 | 6266.4 | 4 | 94
| PP |  | Provedení hydroizolace podchodů kanálů přitavením pásu NAIP | [15 empty] | PP | 2
91 | M | 628321340 | Izolační pás těžký asfaltovaný | m2 | 100.8 | 115 | 11592 |  |  |  | základní |  | 0 | 0.00388 | 0.3911 | 0 | 0 | 8 | M | 2 |  |  |  | ROZPOCET | 11592 | 0 | 0 | 0 | 0 | 1 | 11592 | 4 | 95
| PP |  | Izolační pás těžký asfaltovaný | [15 empty] | PP | 2
| VV |  | 84 * 1,2 |  | 100.8 | [13 empty] | VV | 2 | 2 | -1 | 0 | ROZPOCET
| VV |  | Součet |  | 100.8 | [13 empty] | VV | 2 | 4 | -1 | 1 | ROZPOCET
92 | K | 998711101 | Přesun hmot tonážní pro izolace proti vodě, vlhkosti a plynům v objektech výšky do 6 m | t | 0.429 | 811 | 347.92 |  |  |  | základní |  | 0 | 0 | 0 | 0 | 0 | 4 | K | 2 |  |  |  | ROZPOCET | 347.92 | 0 | 0 | 0 | 0 | 1 | 347.92 | 4 | 96
| PP |  | Přesun hmot tonážní pro izolace proti vodě, vlhkosti a plynům v objektech výšky do 6 m | [15 empty] | PP | 2

## Pokyny pro vyplnění
Struktura údajů, formát souboru a metodika pro zpracování
Struktura
Soubor je složen ze záložky Rekapitulace stavby a záložek s názvem soupisu prací pro jednotlivé objekty ve formátu XLS. Každá ze záložek přitom obsahuje
ještě samostatné sestavy vymezené orámovaním a nadpisem sestavy.
Rekapitulace stavby obsahuje sestavu Rekapitulace stavby a Rekapitulace objektů stavby a soupisů prací.
V sestavě Rekapitulace stavby jsou uvedeny informace identifikující předmět veřejné zakázky na stavební práce, KSO, CC-CZ, CZ-CPV, CZ-CPA a rekapitulaci
celkové nabídkové ceny uchazeče.
V sestavě Rekapitulace objektů stavby a soupisů prací je uvedena rekapitulace stavebních objektů, inženýrských objektů, provozních souborů,
vedlejších a ostatních nákladů a ostatních nákladů s rekapitulací nabídkové ceny za jednotlivé soupisy prací. Na základě údaje Typ je možné
identifikovat, zda se jedná o objekt nebo soupis prací pro daný objekt:
|  | STA | Stavební objekt pozemní
|  | ING | Stavební objekt inženýrský
|  | PRO | Provozní soubor
|  | VON | Vedlejší a ostatní náklady
|  | OST | Ostatní
|  | Soupis | Soupis prací pro daný typ objektu
Soupis prací pro jednotlivé objekty obsahuje sestavy Krycí list soupisu, Rekapitulace členění soupisu prací, Soupis prací. Za soupis prací může být považován
i objekt stavby v případě, že neobsahuje podřízenou zakázku.
Krycí list soupisu obsahuje rekapitulaci informací o předmětu veřejné zakázky ze sestavy Rekapitulace stavby, informaci o zařazení objektu do KSO,
CC-CZ, CZ-CPV, CZ-CPA a rekapitulaci celkové nabídkové ceny uchazeče za aktuální soupis prací.
Rekapitulace členění soupisu prací obsahuje rekapitulaci soupisu prací ve všech úrovních členění soupisu tak, jak byla tato členění použita (např.
stavební díly, funkční díly, případně jiné členění) s rekapitulací nabídkové ceny.
Soupis prací obsahuje položky veškerých stavebních nebo montážních prací, dodávek materiálů a služeb nezbytných pro zhotovení stavebního objektu,
inženýrského objektu, provozního souboru, vedlejších a ostatních nákladů.
Pro položky soupisu prací se zobrazují následující informace:
|  | PČ |  | Pořadové číslo položky v aktuálním soupisu
|  | TYP |  | Typ položky: K - konstrukce, M - materiál, PP - plný popis, PSC - poznámka k souboru cen, P - poznámka k položce, VV - výkaz výměr
|  | Kód |  | Kód položky
|  | Popis |  | Zkrácený popis položky
|  | MJ |  | Měrná jednotka položky
|  | Množství |  | Množství v měrné jednotce
|  | J.cena |  | Jednotková cena položky. Zadaní může obsahovat namísto J.ceny sloupce J.materiál a J.montáž, jejichž součet definuje
J.cenu položky.
|  | Cena celkem |  | Celková cena položky daná jako součin množství a j.ceny
|  | Cenová soustava |  | Příslušnost položky do cenové soustavy
Ke každé položce soupisu prací se na samostatných řádcích může zobrazovat:
Plný popis položky
Poznámka k souboru cen a poznámka zadavatele
Výkaz výměr
Pokud je k řádku výkazu výměr evidovaný údaj ve sloupci Kód, jedná se o definovaný odkaz, na který se může odvolávat výkaz výměr z jiné položky.
Metodika pro zpracování
Jednotlivé sestavy jsou v souboru provázány. Editovatelné pole jsou zvýrazněny žlutým podbarvením, ostatní pole neslouží k editaci a nesmí být jakkoliv
modifikovány.
Uchazeč je pro podání nabídky povinen vyplnit žlutě podbarvená pole:
Pole Uchazeč v sestavě Rekapitulace stavby - zde uchazeč vyplní svůj název (název subjektu)
Pole IČ a DIČ v sestavě Rekapitulace stavby - zde uchazeč vyplní svoje IČ a DIČ
Datum v sestavě Rekapitulace stavby - zde uchazeč vyplní datum vytvoření nabídky
J.cena = jednotková cena v sestavě Soupis prací o maximálním počtu desetinných míst uvedených v poli
- pokud sestavy soupisů prací obsahují pole J.cena, musí být všechna tato pole vyplněna nenulovými kladnými číslicemi
Poznámka - nepovinný údaj pro položku soupisu
V případě, že sestavy soupisů prací neobsahují pole J.cena, potom ve všech soupisech prací obsahují pole:
- J.materiál - jednotková cena materiálu
- J.montáž - jednotková cena montáže
Uchazeč je v tomto případě povinen vyplnit všechna pole J.materiál a pole J.montáž nenulovými kladnými číslicemi. V případech, kdy položka
neobsahuje žádný materiál je přípustné, aby pole J.materiál bylo vyplněno nulou. V případech, kdy položka neobsahuje žádnou montáž je přípustné,
aby pole J.montáž bylo vyplněno nulou. Není však přípustné, aby obě pole - J.materiál, J.Montáž byly u jedné položky vyplněny nulou.
Rekapitulace stavby
Název |  |  | Povinný |  | Popis | Typ | Max. počet
atributu |  |  | (A/N) |  |  |  | znaků
Kód |  |  | A |  | Kód stavby | String | 20
Stavba |  |  | A |  | Název stavby | String | 120
Místo |  |  | N |  | Místo stavby | String | 50
Datum |  |  | A |  | Datum vykonaného exportu | Date
KSO |  |  | N |  | Klasifikace stavebního objektu | String | 15
CC-CZ |  |  | N |  | Klasifikace stavbeních děl | String | 15
CZ-CPV |  |  | N |  | Společný slovník pro veřejné zakázky | String | 20
CZ-CPA |  |  | N |  | Klasifikace produkce podle činností | String | 20
Zadavatel |  |  | N |  | Zadavatel zadaní | String | 50
IČ |  |  | N |  | IČ zadavatele zadaní | String | 20
DIČ |  |  | N |  | DIČ zadavatele zadaní | String | 20
Uchazeč |  |  | N |  | Uchazeč veřejné zakázky | String | 50
Projektant |  |  | N |  | Projektant | String | 50
Poznámka |  |  | N |  | Poznámka k zadání | String | 255
Sazba DPH |  |  | A |  | Rekapitulace sazeb DPH u položek soupisů | eGSazbaDph
Základna DPH |  |  | A |  | Základna DPH určena součtem celkové ceny z položek soupisů | Double
Hodnota DPH |  |  | A |  | Hodnota DPH | Double
Cena bez DPH |  |  | A |  | Celková cena bez DPH za celou stavbu. Sčítává se ze všech listů. | Double
Cena s DPH |  |  | A |  | Celková cena s DPH za celou stavbu | Double
Rekapitulace objektů stavby a soupisů prací
Název |  |  | Povinný |  | Popis | Typ | Max. počet
atributu |  |  | (A/N) |  |  |  | znaků
Kód |  |  | A |  | Přebírá se z Rekapitulace stavby | String | 20
Stavba |  |  | A |  | Přebírá se z Rekapitulace stavby | String | 120
Místo |  |  | N |  | Přebírá se z Rekapitulace stavby | String | 50
Datum |  |  | A |  | Přebírá se z Rekapitulace stavby | Date
Zadavatel |  |  | N |  | Přebírá se z Rekapitulace stavby | String | 50
Projektant |  |  | N |  | Přebírá se z Rekapitulace stavby | String | 50
Uchazeč |  |  | N |  | Přebírá se z Rekapitulace stavby | String | 50
Kód |  |  | A |  | Kód objektu | String | 20
Objektu, Soupis prací |  |  | A |  | Název objektu | String | 120
Cena bez DPH |  |  | A |  | Cena bez DPH za daný objekt | Double
Cena s DPH |  |  | A |  | Cena spolu s DPH za daný objekt | Double
Typ |  |  | A |  | Typ zakázky | eGTypZakazky
Krycí list soupisu
Název |  |  | Povinný |  | Popis | Typ | Max. počet
atributu |  |  | (A/N) |  |  |  | znaků
Stavba |  |  | A |  | Přebírá se z Rekapitulace stavby | String | 120
Objekt |  |  | A |  | Kód a název objektu | String | 20 + 120
Soupis |  |  | A |  | Kód a název soupisu | String | 20 + 120
KSO |  |  | N |  | Klasifikace stavebního objektu | String | 15
CC-CZ |  |  | N |  | Klasifikace stavbeních děl | String | 15
CZ-CPV |  |  | N |  | Společný slovník pro veřejné zakázky | String | 20
CZ-CPA |  |  | N |  | Klasifikace produkce podle činností | String | 20
Místo |  |  | N |  | Přebírá se z Rekapitulace stavby | String | 50
Zadavatel |  |  | N |  | Přebírá se z Rekapitulace stavby | String | 50
Uchazeč |  |  | N |  | Přebírá se z Rekapitulace stavby | String | 50
Projektant |  |  | N |  | Přebírá se z Rekapitulace stavby | String | 50
Poznámka |  |  | N |  | Poznámka k soupisu prací | String | 255
Sazba DPH |  |  | A |  | Rekapitulace sazeb DPH na položkách aktuálního soupisu | eGSazbaDph
Základna DPH |  |  | A |  | Základna DPH určena součtem celkové ceny z položek aktuálního soupisu | Double
Hodnota DPH |  |  | A |  | Hodnota DPH | Double
Cena bez DPH |  |  | A |  | Cena bez DPH za daný soupis | Double
Cena s DPH |  |  | A |  | Cena s DPH za daný soupis | Double
Rekapitulace členění soupisu prací
Název |  |  | Povinný |  | Popis | Typ | Max. počet
atributu |  |  | (A/N) |  |  |  | znaků
Stavba |  |  | A |  | Přebírá se z Rekapitulace stavby | String | 120
Objekt |  |  | A |  | Kód a název objektu, přebírá se z Krycího listu soupisu | String | 20 + 120
Soupis |  |  | A |  | Kód a název objektu, přebírá se z Krycího listu soupisu | String | 20 + 120
Místo |  |  | N |  | Přebírá se z Rekapitulace stavby | String | 50
Datum |  |  | A |  | Přebírá se z Rekapitulace stavby | Date
Zadavatel |  |  | N |  | Přebírá se z Rekapitulace stavby | String | 50
Projektant |  |  | N |  | Přebírá se z Rekapitulace stavby | String | 50
Uchazeč |  |  | N |  | Přebírá se z Rekapitulace stavby | String | 50
Kód dílu - Popis |  |  | A |  | Kód a název dílu ze soupisu | String | 20 + 100
Cena celkem |  |  | A |  | Cena celkem za díl ze soupisu | Double
Soupis prací
Název |  |  | Povinný |  | Popis | Typ | Max. počet
atributu |  |  | (A/N) |  |  |  | znaků
Stavba |  |  | A |  | Přebírá se z Rekapitulace stavby | String | 120
Objekt |  |  | A |  | Kód a název objektu | String | 20 + 120
Soupis |  |  | A |  | Přebírá se z Krycího listu soupisu | String | 20 + 120
Místo |  |  | N |  | Přebírá se z Krycího listu soupisu | String | 50
Datum |  |  | A |  | Přebírá se z Krycího listu soupisu | Date
Zadavatel |  |  | N |  | Přebírá se z Krycího listu soupisu | String | 50
Projektant |  |  | N |  | Přebírá se z Krycího listu soupisu | String | 50
Uchazeč |  |  | N |  | Přebírá se z Krycího listu soupisu | String | 50
PČ |  |  | A |  | Pořadové číslo položky soupisu | Long
Typ |  |  | A |  | Typ položky soupisu | eGTypPolozky | 1
Kód |  |  | A |  | Kód položky ze soupisu | String | 20
Popis |  |  | A |  | Popis položky ze soupisu | String | 255
MJ |  |  | A |  | Měrná jednotka položky | String | 10
Množství |  |  | A |  | Množství položky soupisu | Double
J.Cena |  |  | A |  | Jednotková cena položky | Double
Cena celkem |  |  | A |  | Cena celkem vyčíslena jako J.Cena * Množství | Double
Cenová soustava |  |  | N |  | Zařazení položky do cenové soustavy | String | 50
Datová věta
Typ věty |  |  | Hodnota |  | Význam
eGSazbaDPH |  |  | základní |  | Základní sazba DPH
|  |  | snížená |  | Snížená sazba DPH
|  |  | nulová |  | Nulová sazba DPH
|  |  | zákl. přenesená |  | Základní sazba DPH přenesená
|  |  | sníž. přenesená |  | Snížená sazba DPH přenesená
eGTypZakazky |  |  | STA |  | Stavební objekt
|  |  | PRO |  | Provozní soubor
|  |  | ING |  | Inženýrský objekt
|  |  | VON |  | Vedlejší a ostatní náklady
|  |  | OST |  | Ostatní náklady
eGTypPolozky |  |  | 1 |  | Položka typu HSV
|  |  | 2 |  | Položka typu PSV
|  |  | 3 |  | Položka typu M
|  |  | 4 |  | Položka typu OST