## List1
Příloha č. 4
Výkaz výměr |  |  |  |  | Datum:
Multifunkční sportoviště Karlovy Vary - Fibichova
č. nabídky:
Adresa: |  |  |  |  | č. zakázky:
položka | název položky |  | mj | množství | jed.cena | celkem
1 | řezání asf.krytu (oříznutí okrajů stávající asfaltové plochy po jejím obvodu) |  | mb | 64 |  | 0
2 | vybourání stávajících betonových obrubníků a vyčistění rýhy pro osazení nových obrub |  | mb | 64 |  | 0
3 | dodávka a osazení zahradních betonových obrubníků do betonového lože vč. betonu,cca 30mm nad stávající úroveň asfaltu |  | mb | 64 |  | 0
4 | dobetonování plochy mezi obrubou a stávající asfaltovou plochou |  | m3 | 1.8 |  | 0
5 | vyrovnávací vrstva ze směsi SBR granulátu, keramického kameniva a polyuretanu 25mm-30mm |  | m2 | 259 |  | 0
6 | bezpečný polyuretanový litý povrch EPDM SmartSoft 11mm v dané barevnosti |  | m2 | 259 |  | 0
7 | grafika dle návrhu z celoprobarveného EPDM (bez nástřiku PU barvou) |  | kpl. | 1 |  | 0
8 | lajnování (volejbal, nohejbal, streetbal) - nástřik PU |  | mb | 285 |  | 0
9 | demontáž a likvidace staré basketbalové desky |  | ks | 2 |  | 0
10 | basketbalová konstrukce ocelová vč.basketbalové desky venkovní vyztužené 180x105 a koše na basketbal a streetball se síťkou - koš odpružený v komaxitové úpravě (ø koše 45 cm). |  | ks | 2 |  | 0
11 | volejbalové sloupky vč. příslušenství, variabilní pro volejbal, nohejbal, tenis vč. sítě černé s lankem |  | kpl. | 1 |  | 0
ostatní: |  | popis
Doprava a režie příprava plochy - stavební práce | [5 empty] | 0
Doprava a režie bezpečný povrch | [5 empty] | 0
Celkem bez DPH | [5 empty] | 0
DPH 21%
Cena celkem vč. DPH
Poznámky: | Barevnost - dle návrhu
Vypracoval:
Podpis a razítko: