## Rekonstrukce Sovova stezka (Mys
ZADÁNÍ S VÝKAZEM VÝMĚR
Stavba: Rekonstrukce Sovova stezka (Myslivna-hájovna Diana)
Objekt:
Objednatel: Lázeňské lesy Karlovy Vary
Zhotovitel: | [5 empty] | Zpracoval: Pontika s.r.o.-Ing. Milena Navrátilová
Místo: Karlovy Vary | [5 empty] | Datum: 26. 10. 2016
Č. | KCN | Kód položky | Popis | MJ | Množství celkem | Jednotková cena zadání | Celková cena zadání
1 | 2 | 3 | 4 | 5 | 6 | 7 | 8
|  | HSV | Práce a dodávky HSV
|  | 1 | Zemní práce
1 | 221 | 113107141 | Odstranění podkladu pl do 50 m2 živičných tl 50 mm | m2 | 10.8 |  | 0
odstranění krytu ručně
|  |  | 54*0,2 |  | 10.8
2 | 221 | 113107242 | Odstranění podkladu pl přes 200 m2 živičných tl 100 mm | m2 | 1277.8 |  | 0
odstranění vrstvy penetračního makadamu tl 100mm
délka*šířka
|  |  | 1240*2*0,5 |  | 1240
překopy pro vyvedení drenáže
|  |  | 1,2*3,0*8 |  | 28.8
překop pro propustek
|  |  | 3,0*3,0 |  | 9
|  |  | Součet |  | 1277.8
3 | 221 | 113154321 | Frézování živičného krytu tl 30 mm pruh š 1 m pl do 10000 m2 bez překážek v trase | m2 | 3003.45 |  | 0
srovnání a údržna stávajícího živočisného krytu frézováním max 10mm
80% plochy
|  |  | 0,8*1240*3,0 |  | 2976
sjezd km 1,180
|  |  | (22,0+7,0)/2*4,5 |  | 65.25
méně překopy
překopy pro vyvedení drenáže
|  |  | -1,2*3,0*8 |  | -28.8
překop pro propustek
|  |  | -3,0*3,0 |  | -9
|  |  | Součet |  | 3003.45
4 | 221 | 113154323 | Frézování živičného krytu tl 50 mm pruh š 1 m pl do 10000 m2 bez překážek v trase | m2 | 2021.8 |  | 0
délka*šířka
|  |  | 1240*2*0,5 |  | 1240
překopy pro vyvedení drenáže
|  |  | 1,2*3,0*8 |  | 28.8
překop pro propustek
|  |  | 3,0*3,0 |  | 9
20%plochy v místě hloubkových poruch krytu
|  |  | 0,2*1240*3,0 |  | 744
|  |  | Součet |  | 2021.8
5 | 001 | 120901121 | Bourání zdiva z betonu prostého neprokládaného v odkopávkách nebo prokopávkách ručně | m3 | 4.54 |  | 0
bourání čel propustku včetně základů
|  |  | 2*2,0*1,5*0,5 |  | 3
|  |  | 2*2,2*0,5*0,7 |  | 1.54
|  |  | Součet |  | 4.54
6 | 001 | 121101102 | Sejmutí ornice s přemístěním na vzdálenost do 100 m | m3 | 248 |  | 0
|  |  | 1240*2*1,0*0,1 |  | 248
7 | 001 | 122202202 | Odkopávky a prokopávky nezapažené pro silnice objemu do 1000 m3 v hornině tř. 3 | m3 | 681.189 |  | 0
80%výkopku -výkaz výměr viz pol.162501102
|  |  | 851,486 * 0,8 |  | 681.189
8 | 001 | 122302202 | Odkopávky a prokopávky nezapažené pro silnice objemu do 1000 m3 v hornině tř. 4 | m3 | 170.297 |  | 0
20%výkopku -výkaz výměr viz pol.162501102
|  |  | 851,486 * 0,2 |  | 170.297
9 | 001 | 162501102 | Vodorovné přemístění do 3000 m výkopku/sypaniny z horniny tř. 1 až 4 | m3 | 851.486 |  | 0
výkop uložen do lomu u Linhartu vzdálenost 3km
z přílohy 9
|  |  | 872,56 |  | 872.56
pro sjezdy
km 0,05
|  |  | (7,0+5,0)/2*3*0,35 |  | 6.3
km 0,553
|  |  | (3,5+4,0)/2*2,0*0,35 |  | 2.625
km 0,580
|  |  | 3,5*5,0/2*0,35 |  | 3.063
km 0,750- rozcestí u knihy
|  |  | (4,0+7,0)/2*5,0*0,35 |  | 9.625
|  |  | ((8,0+4,0)/2*3,0+4,0*7,5)*0,35 |  | 16.8
km 0,805
|  |  | 4,0*2,0*0,35 |  | 2.8
km 0,950
|  |  | (7,0+4,0)/2*2,5*0,35 |  | 4.813
překop pro vyvedení drenáže
|  |  | (0,4+1,2)/2*0,50*(6,5-2,0)*8 |  | 14.4
pro propustky
|  |  | (1,0+3,0)/2*1,3*15 |  | 39
|  |  | (0,6+2,0)/2*0,8*7 |  | 7.28
méně vrstva PM
|  |  | -1240*2*0,5*0,1 |  | -124
|  |  | -3,0*3,0*0,1 |  | -0.9
|  |  | -8*1,2*3,0*0,1 |  | -2.88
|  |  | Součet |  | 851.486
10 | 001 | 174101101 | Zásyp jam, šachet rýh nebo kolem objektů sypaninou se zhutněním | m3 | 991.49 |  | 0
výměna podloží+ podkladní vrstva uložení materiálu ve vrstvách po 150mm, předepsané zhutnění viz příloha 5 (výměna podloží-ŠD 32/63 Edef,2více než 45Mpa,podkladní vrstva- ŠDa 0/32 Edef,2 více než 80MPa) včetně zkoušky zhutnění jednotlivých vrstev-5ks zkoušek na 1 vrstvě
z přílohy 9
|  |  | 872,56 |  | 872.56
pro sjezdy
km 0,05
|  |  | (7,0+5,0)/2*3*0,60 |  | 10.8
km 0,553
|  |  | (3,5+4,0)/2*2,0*0,30 |  | 2.25
km 0,580
|  |  | 3,5*5,0/2*0,30 |  | 2.625
km 0,750- rozcestí u knihy
|  |  | (4,0+7,0)/2*5,0*0,30 |  | 8.25
|  |  | ((8,0+4,0)/2*3,0+4,0*7,5)*0,30 |  | 14.4
km 0,805
|  |  | 4,0*2,0*0,30 |  | 2.4
km 0,950
|  |  | (7,0+4,0)/2*2,5*0,30 |  | 4.125
překop pro vyvedení drenáže
|  |  | (0,4+1,2)/2*0,50*(6,5-2,0)*8 |  | 14.4
pro propustky
|  |  | (1,0+3,0)/2*1,3*15 |  | 39
|  |  | (0,6+2,0)/2*0,8*7 |  | 7.28
nakupovaný materiál
|  |  | Mezisoučet |  | 978.09
násyp(viz příloha 9)-zpětný zásyp vytěženou zeminou
|  |  | 13,4 |  | 13.4
|  |  | Součet |  | 991.49
11 | 583 | 583439620 | kamenivo drcené hrubé horninová směs frakce 32-63 | t | 899.843 |  | 0
výměna podloží srov. štěrkodrť ŠD32/63 (736126-1)
46% zásypů
|  |  | 0,46*978,090*2,0 |  | 899.843
12 | 583 | 583441690 | štěrkodrť frakce 0-32 (ŠDa) OTP ČD | t | 1056.337 |  | 0
podkladní vrstva srov. štěrkodrť ŠDa 0/32 (ČSN 736126-1)
54% zásypu
|  |  | 0,54*978,090*2,0 |  | 1056.337
13 | 001 | 181301112 | Rozprostření ornice tl vrstvy do 150 mm pl přes 500 m2 v rovině nebo ve svahu do 1:5 | m2 | 1653.333 |  | 0
|  |  | 248/0,15 |  | 1653.333
14 | 001 | 181951102 | Úprava pláně v hornině tř. 1 až 4 se zhutněním | m2 | 2115.5 |  | 0
včetně zkoušek zhutnění -5ks
rozšíření komunikace
|  |  | 1240*0,8*2 |  | 1984
sjezdy
km 0,05
|  |  | (7,0+5,0)/2*3 |  | 18
km 0,553
|  |  | (3,5+4,0)/2*2,0 |  | 7.5
km 0,580
|  |  | 3,5*5,0/2 |  | 8.75
km 0,750- rozcestí u knihy
|  |  | (4,0+7,0)/2*5,0 |  | 27.5
|  |  | ((8,0+4,0)/2*3,0+4,0*7,5) |  | 48
km 0,805
|  |  | 4,0*2,0 |  | 8
km 0,950
|  |  | (7,0+4,0)/2*2,5 |  | 13.75
|  |  | Součet |  | 2115.5
|  | 2 | Zakládání
15 | 002 | 212755215 | Trativody z drenážních trubek plastových flexibilních D 130 mm bez lože | m | 1342 |  | 0
podél komunikace
|  |  | 1240 |  | 1240
příčné vyvedení trativodu
|  |  | 12*8,5 |  | 102
|  |  | Součet |  | 1342
16 | 011 | 274313811 | Základové pásy z betonu tř. C 25/30 | m3 | 0.756 |  | 0
betonový práh C25/30-XF3
|  |  | 2*(2,4*1,1-(1,8+0,7)/2*0,6)*0,2 |  | 0.756
17 | 011 | 274351215 | Zřízení bednění stěn základových pasů | m2 | 0.756 |  | 0
18 | 011 | 274351216 | Odstranění bednění stěn základových pasů | m2 | 0.756 |  | 0
|  | 3 | Svislé a kompletní konstrukce
19 | 211 | 348181121 | Výroba mostního zábradlí trvalého ze dřeva měkkého hoblovaného bez výplně | m | 10 |  | 0
srov. dvoumadlové dřevěné zábradlí kotvené do římsy výšky 0,9m-materiál a výroba -zábradlí na římsách propustku: -sloupky a 1,5m, sloupky, madlo, příčle 80/80mmm, 0,019m3/m
na římse propustku
|  |  | 2*5,0 |  | 10
|  |  | Součet |  | 10
20 | 211 | 348181122 | Montáž mostního zábradlí trvalého ze dřeva měkkého hoblovaného bez výplně | m | 10 |  | 0
dvoumadlové dřevěné zábradlí kotvené do římsy -montáž včetně kotevních prvků
|  | 5 | Komunikace
21 | 221 | 565135111 | Asfaltový beton vrstva podkladní ACP 16 (obalované kamenivo OKS) tl 50 mm š do 3 m | m2 | 3505.2 |  | 0
Asfaltový beton ACP 16+ (ČSN 736140-1)
komunikace-okraje
|  |  | 1240*1,1*2 |  | 2728
Komunikace-hloubkové poruchy
|  |  | 0,2*1240*(5,0-2*1,1) |  | 694.4
výhybna
|  |  | 1,5*30,0 |  | 45
překop pro vyvedení drenáže
|  |  | 1,2*3*8 |  | 28.8
pro propustky
|  |  | 3,0*3,0 |  | 9
|  |  | Součet |  | 3505.2
22 | 221 | 573111111 | Postřik živičný infiltrační s posypem z asfaltu množství 0,60 kg/m2 | m2 | 3765 |  | 0
srov. infiltrační postřik modifikovanou asfaltovou emulzí C 50 BP4 v množství zbytkového asfaltu 0,60kg8m2
vozovka-zpevŇované okraje
|  |  | (4,0-2*0,5)*1240 |  | 3720
výhybna
|  |  | 1,5*30 |  | 45
|  |  | Součet |  | 3765
23 | 221 | 573211107 | Postřik živičný spojovací z asfaltu v množství 0,30 kg/m2 | m2 | 3505.2 |  | 0
spojovací postřik PS EKM 0,25kg/m2 na ploše ACO 16+ viz pol.566135111
24 | 221 | 577144221 | Asfaltový beton vrstva obrusná ACO 11 (ABS) tř. II tl 50 mm š přes 3 m z nemodifikovaného asfaltu | m2 | 6441.75 |  | 0
komunikace
|  |  | 1240*5 |  | 6200
výhybna
|  |  | 1,5*30,0 |  | 45
sjezdy
km 0,05
|  |  | (7,0+5,0)/2*3 |  | 18
km 0,553
|  |  | (3,5+4,0)/2*2,0 |  | 7.5
km 0,580
|  |  | 3,5*5,0/2 |  | 8.75
km 0,750- rozcestí u knihy
|  |  | (4,0+7,0)/2*5,0 |  | 27.5
|  |  | ((8,0+4,0)/2*3,0+4,0*7,5) |  | 48
km 0,805
|  |  | 4,0*2,0 |  | 8
km 0,950
|  |  | (7,0+4,0)/2*2,5 |  | 13.75
km 1,180
|  |  | (22,0+7,0)/2*4,5 |  | 65.25
|  |  | Součet |  | 6441.75
25 | 221 | 594511111 | Dlažba z lomového kamene s provedením lože z betonu | m2 | 7.4 |  | 0
vtok a výtok propustku km 0,72364
|  |  | 2*1,0*(1,0+0,6+1,0) |  | 5.2
výtok nového hospodářského propustlu rozcestí u knihy
|  |  | 1*1,0*(0,9+0,4+0,9) |  | 2.2
|  |  | Součet |  | 7.4
26 | 221 | 597069111 | Příplatek ZKD 10 mm tl lože přes 100 mm u rigolu dlážděného | m2 | 120 |  | 0
|  |  | 24 * 5 |  | 120
27 | 221 | 597661112 | Rigol dlážděný do lože z betonu tl 100 mm z dlažebních kostek velkých | m2 | 24 |  | 0
srov. dlažba do betonu prostého tl.100 podél pavilonu Myslivny a opěrnou zdí parkoviště z kostek velkých s vyplněním a se zatřením spár cementovou maltou
|  |  | 60,0*0,4 |  | 24
28 | 221 | 599632111 | Vyplnění spár dlažby z lomového kamene MC se zatřením | m2 | 7.4 |  | 0
|  | 6 | Úpravy povrchů, podlahy a osazování výplní
29 | 211 | 628613112 | Oprava nátěru částí OK mostů včetně očištění 2x základní 2xvrchní syntetický nátěr přes 50 m2 | m2 | 49.868 |  | 0
oprava nátěru stávajícího zábradlí syntetického 2x základní a 2x vrchní nátěr včetně ručního odstranění starých nátěrů, rzi, prach a nečistot plochy jednotlivě přes 50 m2 v km 0,00449-0,10829
|  |  | (1,0+0,5)*3,14*0,102*(108,29-4,49) |  | 49.868
|  | 9 | Ostatní konstrukce a práce, bourání
30 | 211 | 911122111 | Výroba dílů ocelového zábradlí do 50 kg při opravách mostů | kg | 164.7 |  | 0
|  |  | 6*27,45 |  | 164.7
31 | 211 | 911122211 | Montáž dílů ocelového zábradlí do 50 kg při opravách mostů | kg | 164.4 |  | 0
|  |  | 6*27,40 |  | 164.4
32 | 140 | 140110720 | trubka ocelová bezešvá hladká jakost 11 353, 102 x 12,5 mm | m | 6 |  | 0
výměna zdeformovaných madel
33 | 221 | 919441221 | Čelo propustku z lomového kamene pro propustek z trub DN 600 až 800 | kus | 2 |  | 0
srov. betonová zeď s obkladem z kamene délka/výška/šířka 5,0/2,0/0,5m cena zahrnuje - zeď z betonu C25/30-XF3 - obklad čel z lomového kamene s vyspárováním cementovou maltou MC25 - kamenná římsa -základ z betonu C25/30-Xf3 - podkladní beton
U Knihy-km 0,72364
|  |  | 2 |  | 2
34 | 221 | 919442313 | Hospodářský přejezd l 4 m z ŽB trub DN 400 s čely z lomového kamene s převýšením do 1000 mm | kus | 1 |  | 0
35 | 221 | 919492913 | Příplatek ZKD 1 m l nad 4 m hospodářského přejezdu z trub DN 400 z ŽB | kus | 11 |  | 0
36 | 221 | 919521140 | Zřízení silničního propustku z trub betonových nebo ŽB DN 600 | m | 15 |  | 0
37 | 592 | 592231190 | trouba betonová vibrolisovaná s integrovaným spojem TBH-Q 60/250 D 60x250 cm | kus | 6 |  | 0
38 | 221 | 919735111 | Řezání stávajícího živičného krytu hl do 50 mm | m | 80 |  | 0
příčně
|  |  | 2*4,0+8*4,0+10*4,0 |  | 80
39 | 221 | 938902113 | Čištění příkopů komunikací příkopovým rypadlem objem nánosu do 0,5 m3/m | m | 540 |  | 0
vlevo km 0,152-0,172
|  |  | 20 |  | 20
vlevo km 0,750-0,950
|  |  | 200 |  | 200
vpravo km 0,900-1.220
|  |  | 320 |  | 320
|  |  | Součet |  | 540
40 | 221 | 938902431 | Čištění propustků strojně tlakovou vodou D do 500 mm při tl nánosu do 75% DN | m | 28 |  | 0
km 0,140 kolmo na komunikaci
|  |  | 15,0 |  | 15
km 0,144-0,157 podél komunikace vlevo
|  |  | 13 |  | 13
|  |  | Součet |  | 28
41 | 221 | 938908411 | Čištění vozovek splachováním vodou | m2 | 6200 |  | 0
|  |  | 1240*5 |  | 6200
42 | 221 | 966008112 | Bourání trubního propustku do DN 500 | m | 22 |  | 0
km 0,72363- kolmo na komunikaci
|  |  | 15,0 |  | 15
rozcestí u Knihy
|  |  | 7,0 |  | 7
|  |  | Součet |  | 22
43 | 211 | 966075211 | Demontáž částí ocelového zábradlí mostů do 50 kg | kg | 164.7 |  | 0
|  |  | 6*27,45 |  | 164.7
|  | 997 | Přesun sutě
44 | 006 | 997006512 | Vodorovné doprava suti s naložením a složením na skládku do 1 km | t | 31.713 |  | 0
odvoz z mezideponie na skládku-Sadov-vzdálenost 18km
betonová suť
|  |  | 9,988+21,56+0,165 |  | 31.713
45 | 006 | 997006519 | Příplatek k vodorovnému přemístění suti na skládku ZKD 1 km přes 1 km | t | 539.121 |  | 0
|  |  | 31,713*17 |  | 539.121
46 | 013 | 997013501 | Odvoz suti a vybouraných hmot na skládku nebo meziskládku do 1 km se složením | t | 599.878 |  | 0
odvoz na mezideponii
47 | 013 | 997013509 | Příplatek k odvozu suti a vybouraných hmot na skládku ZKD 1 km přes 1 km | t | 568.147 |  | 0
odvoz frézované na skládku určenou investorem do vzdalenosti 2km
|  |  | 599,877-31,73 |  | 568.147
|  | 998 | Přesun hmot
48 | 221 | 998225111 | Přesun hmot pro pozemní komunikace s krytem z kamene, monolitickým betonovým nebo živičným | t | 1982.415 |  | 0
49 | 221 | 998225191 | Příplatek k přesunu hmot pro pozemní komunikace s krytem z kamene, živičným, betonovým do 1000 m | t | 1982.415 |  | 0
|  | PSV | Práce a dodávky PSV
|  | 711 | Izolace proti vodě, vlhkosti a plynům
50 | 711 | 711142559 | Provedení izolace proti zemní vlhkosti pásy přitavením svislé NAIP | m2 | 21.6 |  | 0
|  |  | 54*0,4 |  | 21.6
51 | 628 | 628321320 | pás těžký asfaltovaný DEKBIT V 60 S 35 MINERÁL | m2 | 25.92 |  | 0
|  |  | 21,6 * 1,2 |  | 25.92
52 | 711 | 711161515 | Izolace fóliemi nopovými pro ochranu asfaltových stěrkových izolací zatížitelnost 400 kN/m2 | m2 | 21.6 |  | 0
srov. ochrana izolace
|  |  | 54*0,4 |  | 21.6
53 | 711 | 998711101 | Přesun hmot tonážní pro izolace proti vodě, vlhkosti a plynům v objektech výšky do 6 m | t | 0.125 |  | 0
|  | 783 | Dokončovací práce - nátěry
54 | 783 | 783223121 | Napouštěcí dvojnásobný akrylátový fungicidní nátěr tesařských konstrukcí zabudovaných do konstrukce | m2 | 3.98 |  | 0
zábradlí na římsách propustku
|  |  | (4,58*1+0,82*4+1,42*3)*4*0,08 |  | 3.878
|  |  | 8*2*0,08*0,08 |  | 0.102
|  |  | Součet |  | 3.98
55 | 783 | 783228101 | Lazurovací jednonásobný akrylátový nátěr tesařských konstrukcí | m2 | 3.98 |  | 0
|  | VRN | Vedlejší rozpočtové náklady
|  | 02 | Geodetické práce
56 | 000 | 012103001 | Geodetické práce před výstavbou | Kč | 1 |  | 0
Vytyčení stavby dle projektu v souřadnicích S-JTKS, včetně vytyčovacího náčrtu a zápisu o předání vytyčených bodů
57 | R | 012103002 | Vytyčení stávajících inženýrských sítí | Kč | 1 |  | 0
58 | 000 | 012203001 | Geodetické práce při provádění stavby | Kč | 1 |  | 0
59 | R | 012303002 | Zaměření skutečného provedení stavby | Kč | 1 |  | 0
|  | 03 | Projektová dokumentace
60 | 000 | 013244001 | Realizační dokumentace stavby | Kč | 1 |  | 0
Zpracování v požadované formě a rozsahu nutném pro provedení díla, předání zadavateli 1x v tištěné podobě a 1x v digitální podobě
|  | 04 | Příprava a zařízení staveniště
61 | 000 | 032002001 | Náklady na zřízení a provoz staveniště | Kč | 1 |  | 0
Náklady na zřízení a provoz staveniště-bunkoviště, vybavení BOZP, elektrocentrála, energie spojené s realizací stavebních a inženýrských objektů
|  | 05 | Všeobecné práce
62 | R | 032002005 | Náklady na předání stavby, kolaudaci, pořízení fotodokumentace, BOZP a ostatní náklady vyplývající z obchodních podmínek jinde neuvedené | Kč | 1 |  | 0
|  | 06 | Publicita projektu
63 | R | 04540001 | Dodávka a instalace velkoplošného informačního panelu 2,4x5,1m | Kč | 2 |  | 0
Včetně povinných prvků publicity, informace o projektu a financování
Celkem
0