## Rekapitulace stavby
Export VZ |  | List obsahuje: |  |  |  |  | 1) Rekapitulace stavby |  |  | 2) Rekapitulace objektů stavby a soupisů prací | [16 empty] | 3.0 |  |  |  |  | False | False | {b1f1a85e-2066-4c07-8c4d-5fbbae776edd}
[18 empty] | >> skryté sloupce << | [12 empty] | 0,01 | 21
[31 empty] | 0,01 | 15
|  | REKAPITULACE STAVBY | [16 empty] | v --- níže se nacházejí doplnkové a pomocné údaje k sestavám --- v | [11 empty] | 0,001
|  | Kód: |  |  |  |  | TV15-059 | [23 empty] | 0,01
|  | Stavba: |  |  |  |  | Modernizace kuchyně ZŠ Poštovní 19/1743, Karlovy Vary | [23 empty] | 0,1
|  | KSO: |  |  |  |  | 801 32 | [6 empty] | CC-CZ: |  | 8187-26 | [14 empty] | 1
|  | Místo: |  |  |  |  | Karlovy Vary | [6 empty] | Datum: |  | 15. 9. 2015 | [14 empty] | 1
1
|  | Zadavatel: | [11 empty] | IČ: | [16 empty] | 0,1
|  |  | Statutární město Karlovy Vary | [10 empty] | DIČ: | [16 empty] | 0,1
0,1
|  | Uchazeč: | [11 empty] | IČ: | [16 empty] | 0,1
[14 empty] | DIČ: | [16 empty] | 0,1
False
|  | Projektant: | [11 empty] | IČ: |  | 18224920 | [14 empty] | False
|  |  | BPO spol. s r.o., Lidická 1239, 363 17 Ostrov | [10 empty] | DIČ: |  | CZ18224920 | [14 empty] | True
0,01
|  | Poznámka: | [28 empty] | 0,01
True
|  | Cena bez DPH | [11 empty] | 2433172.56
[8 empty] | Sazba daně |  | Základ daně |  |  |  | Výše daně
|  | DPH |  | základní |  |  |  | 21% |  | 2433172.56 |  |  |  | 510966.24
|  |  |  | snížená |  |  |  | 15% |  | 0 |  |  |  | 0
|  |  |  | zákl. přenesená |  |  |  | 21% |  | 0 |  |  |  | 0
|  |  |  | sníž. přenesená |  |  |  | 15% |  | 0 |  |  |  | 0
|  |  |  | nulová |  |  |  | 0% |  | 0 |  |  |  | 0
|  | Cena s DPH | [6 empty] | v |  | CZK |  |  | 2944138.8
REKAPITULACE OBJEKTŮ STAVBY A SOUPISŮ PRACÍ
| Kód: | [6 empty] | TV15-059
| Stavba: | [6 empty] | Modernizace kuchyně ZŠ Poštovní 19/1743, Karlovy Vary
| Místo: | [6 empty] | Karlovy Vary |  |  |  |  | Datum: |  | 15. 9. 2015
| Zadavatel: | [6 empty] | Statutární město Karlovy Vary |  |  |  |  | Projektant: |  | BPO spol. s r.o., Lidická 1239, 363 17 Ostrov |  |  |  | Informatívní údaje z listů zakázek
Uchazeč:
| Kód |  |  |  | Objekt, Soupis prací | [6 empty] | Cena bez DPH [CZK] |  |  |  | Cena s DPH [CZK] | Typ |  | z toho Ostat. náklady [CZK] | DPH [CZK] | Normohodiny [h] | DPH základní [CZK] | DPH snížená [CZK] | DPH základní přenesená [CZK] | DPH snížená přenesená [CZK] | Základna DPH základní | Základna DPH snížená | Základna DPH zákl. přenesená | Základna DPH sníž. přenesená | Základna DPH nulová
| Náklady stavby celkem | [10 empty] | 2433172.56 |  |  |  | 2944138.8 |  |  | 0 | 510966.24 | 2359.7532 | 510966.24 | 0 | 0 | 0 | 2433172.56 | 0 | 0 | 0 | 0 | D | 0 | ###NOIMPORT### | IMPORT | {b1f1a85e-2066-4c07-8c4d-5fbbae776edd} | {00000000-0000-0000-0000-000000000000} | 801 32
/ |  | AzmA |  |  |  | Architektonicko stavební a konstrukční řešení | [5 empty] | 2433172.56 |  |  |  | 2944138.8 | STA |  | 0 | 510966.24 | 2359.7532 | 510966.24 | 0 | 0 | 0 | 2433172.56 | 0 | 0 | 0 | 0 |  | 1 |  | IMPORT | {41566255-69b5-4b52-a28a-e86016be467f} | {b1f1a85e-2066-4c07-8c4d-5fbbae776edd} | 801 32 | 2

## AzmA - Architektonicko st...
| List obsahuje: |  | 1) Krycí list soupisu | 2) Rekapitulace |  |  | 3) Soupis prací | Zpět na list: | Rekapitulace stavby
[9 empty] | >> skryté sloupce << | [9 empty] | {41566255-69b5-4b52-a28a-e86016be467f}
2
| KRYCÍ LIST SOUPISU | [8 empty] | v --- níže se nacházejí doplnkové a pomocné údaje k sestavám --- v | [8 empty] | False
Stavba:
Modernizace kuchyně ZŠ Poštovní 19/1743, Karlovy Vary
Objekt:
AzmA - Architektonicko stavební a konstrukční řešení
| KSO: |  | 801 32 |  |  | CC-CZ: | 8187-26
| Místo: |  | Karlovy Vary |  |  | Datum: | 15. 9. 2015
| Zadavatel: |  |  |  |  | IČ:
|  | Statutární město Karlovy Vary |  |  |  | DIČ:
| Uchazeč: |  |  |  |  | IČ:
DIČ:
| Projektant: |  |  |  |  | IČ: | 18224920
|  | BPO spol. s r.o., Lidická 1239, 363 17 Ostrov |  |  |  | DIČ: | CZ18224920
Poznámka:
| Cena bez DPH | [5 empty] | 2433172.56
|  |  | Základ daně |  |  | Sazba daně | Výše daně
| DPH | základní | 2433172.56 |  |  | 21% | 510966.24
|  | snížená | 0 |  |  | 15% | 0
|  | zákl. přenesená | 0 |  |  | 21% | 0
|  | sníž. přenesená | 0 |  |  | 15% | 0
|  | nulová | 0 |  |  | 0% | 0
| Cena s DPH |  |  | v | CZK |  | 2944138.8
REKAPITULACE ČLENĚNÍ SOUPISU PRACÍ
Stavba:
Modernizace kuchyně ZŠ Poštovní 19/1743, Karlovy Vary
Objekt:
AzmA - Architektonicko stavební a konstrukční řešení
Místo: |  |  | Karlovy Vary |  |  | Datum: | 15. 9. 2015
Zadavatel: |  |  | Statutární město Karlovy Vary |  |  | Projektant: | BPO spol. s r.o., Lidická 1239, 363 17 Ostrov
Uchazeč:
Kód dílu - Popis | [6 empty] | Cena celkem [CZK]
Náklady soupisu celkem | [6 empty] | 2433172.56 | [12 empty] | -1
| HSV - Práce a dodávky HSV | [5 empty] | 800257.95
| 1 - Zemní práce | [5 empty] | 40413.24
| 3 - Svislé a kompletní konstrukce | [5 empty] | 110435.73
| 4 - Vodorovné konstrukce | [5 empty] | 44893.56
| 6 - Úpravy povrchů, podlahy a osazování výplní | [5 empty] | 327283.92
| 94 - Lešení a stavební výtahy | [5 empty] | 12058.18
| 95 - Různé dokončovací konstrukce a práce pozemních staveb | [5 empty] | 32206.4
| 96 - Bourání konstrukcí | [5 empty] | 90319
| 997 - Přesun sutě | [5 empty] | 123360.13
| 998 - Přesun hmot | [5 empty] | 19287.79
| PSV - Práce a dodávky PSV | [5 empty] | 1167963.71
| D - Demontáže | [5 empty] | 56658.04
| 711 - Izolace proti vodě, vlhkosti a plynům | [5 empty] | 24949.87
| 712 - Povlakové krytiny | [5 empty] | 6999.01
| 713 - Izolace tepelné | [5 empty] | 35650.17
| 751 - Vzduchotechnika | [5 empty] | 60592.8
| 762 - Konstrukce tesařské | [5 empty] | 19153.68
| 763 - Konstrukce suché výstavby | [5 empty] | 24178.43
| 764 - Konstrukce klempířské | [5 empty] | 18800.41
| 766 - Konstrukce truhlářské | [5 empty] | 46436.86
| 767 - Konstrukce zámečnické | [5 empty] | 253844.16
| 771 - Podlahy z dlaždic | [5 empty] | 126673.83
| 777 - Podlahy lité | [5 empty] | 175247.5
| 781 - Dokončovací práce - obklady | [5 empty] | 258677.53
| 783 - Dokončovací práce - nátěry | [5 empty] | 2400.6
| 784 - Dokončovací práce - malby a tapety | [5 empty] | 57700.82
| VYB - Vybavení objektu | [5 empty] | 370000
| VRN - Vedlejší rozpočtové náklady | [5 empty] | 71250.9
| VON - Vedlejší ostaní náklady | [5 empty] | 23700
SOUPIS PRACÍ
Stavba:
Modernizace kuchyně ZŠ Poštovní 19/1743, Karlovy Vary
Objekt:
AzmA - Architektonicko stavební a konstrukční řešení
Místo: |  |  | Karlovy Vary |  |  | Datum: | 15. 9. 2015
Zadavatel: |  |  | Statutární město Karlovy Vary |  |  | Projektant: | BPO spol. s r.o., Lidická 1239, 363 17 Ostrov
Uchazeč:
PČ | Typ | Kód | Popis | MJ | Množství | J.cena [CZK] | Cena celkem [CZK] | Cenová soustava |  | Poznámka | DPH | J. Nh [h] | Nh celkem [h] | J. hmotnost [t] | Hmotnost celkem [t] | J. suť [t] | Suť Celkem [t]
Náklady soupisu celkem | [6 empty] | 2433172.56 | [5 empty] | 2359.7532 |  | 105.9001 |  | 123.6077 |  | D | -1 | [10 empty] | 2433172.56
| D | HSV | Práce a dodávky HSV |  |  |  | 800257.95 | [5 empty] | 1599.4475 |  | 91.6744 |  | 99.9965 | 1 | D | 0 |  |  |  | ROZPOCET | [6 empty] | 800257.95
| D | 1 | Zemní práce |  |  |  | 40413.24 | [5 empty] | 79.1948 |  | 0.42031 |  | 0 | 1 | D | 1 |  |  |  | ROZPOCET | [6 empty] | 40413.24
1 | K | 131103101 | Hloubení jam ručním nebo pneum nářadím v soudržných horninách tř. 1 a 2 | m3 | 34 | 335 | 11390 | CS ÚRS 2015 02 |  |  | základní | 1.705 | 57.97 | 0 | 0 | 0 | 0 | 4 | K | 2 |  |  |  | ROZPOCET | 11390 | 0 | 0 | 0 | 0 | 1 | 11390 | 4 | 1511198226
| VV |  | "pro šachty VZT | [15 empty] | VV | 2 | 1 | True | 0 | ROZPOCET
| VV |  | 2,2*1,8*3,2 |  | 12.672 | [13 empty] | VV | 2 | 2 | True | 0 | ROZPOCET
| VV |  | 2,2*1,1*0,5*3,2 |  | 3.872 | [13 empty] | VV | 2 | 2 | True | 0 | ROZPOCET
| VV |  | 2,1*1,8*4,4 |  | 16.632 | [13 empty] | VV | 2 | 2 | True | 0 | ROZPOCET
| VV |  | 2,1*1,0*0,5*4,4 |  | 4.62 | [13 empty] | VV | 2 | 2 | True | 0 | ROZPOCET
| VV |  | 0,004 |  | 0.004 | [13 empty] | VV | 2 | 2 | True | 0 | ROZPOCET
| VV |  | Mezisoučet A |  | 37.8 | [13 empty] | VV | 2 | 3 | True | 0 | ROZPOCET
| VV |  | "méně vybouraný anglický dvorek | [15 empty] | VV | 2 | 1 | True | 0 | ROZPOCET
| VV |  | -0,55*0,65*3,2 |  | -1.144 | [13 empty] | VV | 2 | 2 | True | 0 | ROZPOCET
| VV |  | -0,8*0,85*4,4 |  | -2.992 | [13 empty] | VV | 2 | 2 | True | 0 | ROZPOCET
| VV |  | 0,336 |  | 0.336 | [13 empty] | VV | 2 | 2 | True | 0 | ROZPOCET
| VV |  | Součet |  | 34 | [13 empty] | VV | 2 | 4 | True | 1 | ROZPOCET
2 | K | 162701105 | Vodorovné přemístění do 10000 m výkopku/sypaniny z horniny tř. 1 až 4 | m3 | 54 | 254 | 13716 | CS ÚRS 2015 02 |  |  | základní | 0.083 | 4.482 | 0 | 0 | 0 | 0 | 4 | K | 2 |  |  |  | ROZPOCET | 13716 | 0 | 0 | 0 | 0 | 1 | 13716 | 4 | -873826567
| VV |  | "vykopaná zemina na skládku | [15 empty] | VV | 2 | 1 | True | 0 | ROZPOCET
| VV |  | "pol.131203101 | [15 empty] | VV | 2 | 1 | True | 0 | ROZPOCET
| VV |  | 34,0 |  | 34 | [13 empty] | VV | 2 | 2 | True | 0 | ROZPOCET
| VV |  | Mezisoučet A |  | 34 | [13 empty] | VV | 2 | 3 | True | 0 | ROZPOCET
| VV |  | "zemina vhodná pro zásyp | [15 empty] | VV | 2 | 1 | True | 0 | ROZPOCET
| VV |  | "ze zemníku k místu zásypu | [15 empty] | VV | 2 | 1 | True | 0 | ROZPOCET
| VV |  | "pol.174101101 | [15 empty] | VV | 2 | 1 | True | 0 | ROZPOCET
| VV |  | 20,0 |  | 20 | [13 empty] | VV | 2 | 2 | True | 0 | ROZPOCET
| VV |  | Součet |  | 54 | [13 empty] | VV | 2 | 4 | True | 1 | ROZPOCET
3 | K | 171201201 | Uložení sypaniny na skládky | m3 | 34 | 16.3 | 554.2 | CS ÚRS 2015 02 |  |  | základní | 0.009 | 0.306 | 0 | 0 | 0 | 0 | 4 | K | 2 |  |  |  | ROZPOCET | 554.2 | 0 | 0 | 0 | 0 | 1 | 554.2 | 4 | 687089551
| VV |  | "pol.162701105 mezisoučet A | [15 empty] | VV | 2 | 1 | True | 0 | ROZPOCET
| VV |  | 34,0 |  | 34 | [13 empty] | VV | 2 | 2 | True | 1 | ROZPOCET
4 | K | 171201211 | Poplatek za uložení odpadu ze sypaniny na skládce (skládkovné) | t | 51 | 130 | 6630 | CS ÚRS 2015 02 |  |  | základní | 0 | 0 | 0 | 0 | 0 | 0 | 4 | K | 2 |  |  |  | ROZPOCET | 6630 | 0 | 0 | 0 | 0 | 1 | 6630 | 4 | -1667706446
| VV |  | "pol.171201201 | [15 empty] | VV | 2 | 1 | True | 0 | ROZPOCET
| VV |  | 34,0*1,5 |  | 51 | [13 empty] | VV | 2 | 2 | True | 1 | ROZPOCET
5 | K | 174101101 | Zásyp jam, šachet rýh nebo kolem objektů sypaninou se zhutněním | m3 | 20 | 76.6 | 1532 | CS ÚRS 2015 02 |  |  | základní | 0.299 | 5.98 | 0 | 0 | 0 | 0 | 4 | K | 2 |  |  |  | ROZPOCET | 1532 | 0 | 0 | 0 | 0 | 1 | 1532 | 4 | 702672640
| VV |  | "výkop | [15 empty] | VV | 2 | 1 | True | 0 | ROZPOCET
| VV |  | "pol.131203101 mezisoučet A | [15 empty] | VV | 2 | 1 | True | 0 | ROZPOCET
| VV |  | 37,8 |  | 37.8 | [13 empty] | VV | 2 | 2 | True | 0 | ROZPOCET
| VV |  | "méně konstrukce šachty | [15 empty] | VV | 2 | 1 | True | 0 | ROZPOCET
| VV |  | "pod terénem | [15 empty] | VV | 2 | 1 | True | 0 | ROZPOCET
| VV |  | -2,2*1,15*3,0 |  | -7.59 | [13 empty] | VV | 2 | 2 | True | 0 | ROZPOCET
| VV |  | -2,1*1,15*4,3 |  | -10.385 | [13 empty] | VV | 2 | 2 | True | 0 | ROZPOCET
| VV |  | 0,175 |  | 0.175 | [13 empty] | VV | 2 | 2 | True | 0 | ROZPOCET
| VV |  | Součet |  | 20 | [13 empty] | VV | 2 | 4 | True | 1 | ROZPOCET
6 | K | 122201401 | Vykopávky v zemníku na suchu v hornině tř. 3 objem do 100 m3 | m3 | 20 | 107 | 2140 | CS ÚRS 2015 02 |  |  | základní | 0.353 | 7.06 | 0 | 0 | 0 | 0 | 4 | K | 2 |  |  |  | ROZPOCET | 2140 | 0 | 0 | 0 | 0 | 1 | 2140 | 4 | -2006268656
| VV |  | "zhutnitelná zemina vhodná k zásypu - | [15 empty] | VV | 2 | 1 | True | 0 | ROZPOCET
| VV |  | "obsah jemnozrných částí menších než | [15 empty] | VV | 2 | 1 | True | 0 | ROZPOCET
| VV |  | "0,075 mm musí být menší než 5% | [15 empty] | VV | 2 | 1 | True | 0 | ROZPOCET
| VV |  | "dle pol.174101101 | [15 empty] | VV | 2 | 1 | True | 0 | ROZPOCET
| VV |  | "obsah jemnozrných částí menších než | [15 empty] | VV | 2 | 1 | True | 0 | ROZPOCET
| VV |  | "0,075 mm musí být menší než 5% | [15 empty] | VV | 2 | 1 | True | 0 | ROZPOCET
| VV |  | 20,0 |  | 20 | [13 empty] | VV | 2 | 2 | True | 1 | ROZPOCET
7 | M | 1220000_R | hutnitelná zemina vhodná k zásypu | m3 | 20 | 70 | 1400 |  |  |  | základní | 0 | 0 | 0 | 0 | 0 | 0 | 8 | M | 2 |  |  |  | ROZPOCET | 1400 | 0 | 0 | 0 | 0 | 1 | 1400 | 4 | -198812980
| VV |  | "obsah jemnozrných částí menších než | [15 empty] | VV | 2 | 1 | True | 0 | ROZPOCET
| VV |  | "0,075 mm musí být menší než 5% | [15 empty] | VV | 2 | 1 | True | 0 | ROZPOCET
| VV |  | "pol.122201401 | [15 empty] | VV | 2 | 1 | True | 0 | ROZPOCET
| VV |  | 20,0 |  | 20 | [13 empty] | VV | 2 | 2 | True | 1 | ROZPOCET
8 | K | 121103111 | Skrývka zemin schopných zúrodnění v rovině a svahu do 1:5 | m3 | 2 | 69 | 138 | CS ÚRS 2015 02 |  |  | základní | 0.116 | 0.232 | 0 | 0 | 0 | 0 | 4 | K | 2 |  |  |  | ROZPOCET | 138 | 0 | 0 | 0 | 0 | 1 | 138 | 4 | 2096913307
| VV |  | 20,0*0,1 |  | 2 | [13 empty] | VV | 2 | 2 | True | 1 | ROZPOCET
9 | K | 181301101 | Rozprostření ornice tl vrstvy do 100 mm pl do 500 m2 v rovině nebo ve svahu do 1:5 | m2 | 20 | 25.6 | 512 | CS ÚRS 2015 02 |  |  | základní | 0.13 | 2.6 | 0 | 0 | 0 | 0 | 4 | K | 2 |  |  |  | ROZPOCET | 512 | 0 | 0 | 0 | 0 | 1 | 512 | 4 | 353675619
10 | M | 103715000 | substrát pro trávníky A VL | m3 | 2 | 1040 | 2080 | CS ÚRS 2015 02 |  |  | základní | 0 | 0 | 0.21 | 0.42 | 0 | 0 | 8 | M | 2 |  |  |  | ROZPOCET | 2080 | 0 | 0 | 0 | 0 | 1 | 2080 | 4 | -29645444
11 | K | 181411121 | Založení lučního trávníku výsevem plochy do 1000 m2 v rovině a ve svahu do 1:5 | m2 | 20 | 5.29 | 105.8 | CS ÚRS 2015 02 |  |  | základní | 0.007 | 0.14 | 0 | 0 | 0 | 0 | 4 | K | 2 |  |  |  | ROZPOCET | 105.8 | 0 | 0 | 0 | 0 | 1 | 105.8 | 4 | 344772167
12 | M | 005724100 | osivo směs travní parková | kg | 0.309 | 91 | 28.12 | CS ÚRS 2015 02 |  |  | základní | 0 | 0 | 0.001 | 0.000309 | 0 | 0 | 8 | M | 2 |  |  |  | ROZPOCET | 28.12 | 0 | 0 | 0 | 0 | 1 | 28.12 | 4 | 647293231
| VV |  | "ztratné 3% | [15 empty] | VV | 2 | 1 | True | 0 | ROZPOCET
| VV |  | 20*0,015*1,03 |  | 0.309 | [13 empty] | VV | 2 | 2 | True | 1 | ROZPOCET
13 | K | 185804312 | Zalití rostlin vodou plocha přes 20 m2 | m3 | 0.2 | 95 | 19 | CS ÚRS 2015 02 |  |  | základní | 0.26 | 0.052 | 0 | 0 | 0 | 0 | 4 | K | 2 |  |  |  | ROZPOCET | 19 | 0 | 0 | 0 | 0 | 1 | 19 | 4 | 519730766
| VV |  | "zatravněná plocha | [15 empty] | VV | 2 | 1 | True | 0 | ROZPOCET
| VV |  | 20,0*10,0*0,001 |  | 0.2 | [13 empty] | VV | 2 | 2 | True | 1 | ROZPOCET
14 | K | 185851121 | Dovoz vody pro zálivku rostlin za vzdálenost do 1000 m | m3 | 0.2 | 280 | 56 | CS ÚRS 2015 02 |  |  | základní | 0.452 | 0.0904 | 0 | 0 | 0 | 0 | 4 | K | 2 |  |  |  | ROZPOCET | 56 | 0 | 0 | 0 | 0 | 1 | 56 | 4 | -1252503330
15 | K | 185851129 | Příplatek k dovozu vody pro zálivku rostlin do 1000 m ZKD 1000 m | m3 | 0.8 | 16.9 | 13.52 | CS ÚRS 2015 02 |  |  | základní | 0.028 | 0.0224 | 0 | 0 | 0 | 0 | 4 | K | 2 |  |  |  | ROZPOCET | 13.52 | 0 | 0 | 0 | 0 | 1 | 13.52 | 4 | -277150230
| VV |  | "celkem 5 km | [15 empty] | VV | 2 | 1 | True | 0 | ROZPOCET
| VV |  | 0,2*(5-1) |  | 0.8 | [13 empty] | VV | 2 | 2 | True | 1 | ROZPOCET
16 | K | 181951101 | Úprava pláně v hornině tř. 1 až 4 bez zhutnění | m2 | 20 | 4.93 | 98.6 | CS ÚRS 2015 02 |  |  | základní | 0.013 | 0.26 | 0 | 0 | 0 | 0 | 4 | K | 2 |  |  |  | ROZPOCET | 98.6 | 0 | 0 | 0 | 0 | 1 | 98.6 | 4 | 1207249556
| VV |  | "plocha zatravnění | [15 empty] | VV | 2 | 1 | True | 0 | ROZPOCET
| VV |  | 20,0 |  | 20 | [13 empty] | VV | 2 | 2 | True | 1 | ROZPOCET
| D | 3 | Svislé a kompletní konstrukce |  |  |  | 110435.73 | [5 empty] | 104.3929 |  | 22.5546 |  | 0 | 1 | D | 1 |  |  |  | ROZPOCET | [6 empty] | 110435.73
17 | K | 317944321 | Válcované nosníky do č.12 dodatečně osazované do připravených otvorů | t | 0.373 | 31800 | 11861.4 | CS ÚRS 2015 02 |  |  | základní | 40.5 | 15.1065 | 1.09 | 0.40657 | 0 | 0 | 4 | K | 2 |  |  |  | ROZPOCET | 11861.4 | 0 | 0 | 0 | 0 | 1 | 11861.4 | 4 | 1060928786
| VV |  | "překlady nad novými otvory | [15 empty] | VV | 2 | 1 | True | 0 | ROZPOCET
| VV |  | "1.PP | [15 empty] | VV | 2 | 1 | True | 0 | ROZPOCET
| VV |  | "L 40x40x5 | [15 empty] | VV | 2 | 1 | True | 0 | ROZPOCET
| VV |  | "- prostupy VZT + nový dveřní otvor (dle TZ) | [15 empty] | VV | 2 | 1 | True | 0 | ROZPOCET
| VV |  | (40,0+8,0)*0,001 |  | 0.048 | [13 empty] | VV | 2 | 2 | True | 0 | ROZPOCET
| VV |  | "I 80 - - prostupy VZT v obvodovém zdivu(dle TZ) | [15 empty] | VV | 2 | 1 | True | 0 | ROZPOCET
| VV |  | 90,0*0,001 |  | 0.09 | [13 empty] | VV | 2 | 2 | True | 0 | ROZPOCET
| VV |  | 18,0*0,01 |  | 0.18 | [13 empty] | VV | 2 | 2 | True | 0 | ROZPOCET
| VV |  | "1.NP - nové dveřní otvory | [15 empty] | VV | 2 | 1 | True | 0 | ROZPOCET
| VV |  | "L 40x40x5 | [15 empty] | VV | 2 | 1 | True | 0 | ROZPOCET
| VV |  | 10,0*0,001 |  | 0.01 | [13 empty] | VV | 2 | 2 | True | 0 | ROZPOCET
| VV |  | "L 60x60x5 - ostatní dle výkresu č.4 | [15 empty] | VV | 2 | 1 | True | 0 | ROZPOCET
| VV |  | "pozn.2 | [15 empty] | VV | 2 | 1 | True | 0 | ROZPOCET
| VV |  | 45,0*0,001 |  | 0.045 | [13 empty] | VV | 2 | 2 | True | 0 | ROZPOCET
| VV |  | Součet |  | 0.373 | [13 empty] | VV | 2 | 4 | True | 1 | ROZPOCET
18 | K | 317234410 | Vyzdívka mezi nosníky z cihel pálených na MC | m3 | 0.7 | 4590 | 3213 | CS ÚRS 2015 02 |  |  | základní | 6.77 | 4.739 | 1.943 | 1.3601 | 0 | 0 | 4 | K | 2 |  |  |  | ROZPOCET | 3213 | 0 | 0 | 0 | 0 | 1 | 3213 | 4 | -1900901806
| VV |  | "dodatečně osazené ocel.nosníky | [15 empty] | VV | 2 | 1 | True | 0 | ROZPOCET
| VV |  | "I 40x404x5 | [15 empty] | VV | 2 | 1 | True | 0 | ROZPOCET
| VV |  | 0,15*0,14*(1,0*2+1,2+1,4) |  | 0.097 | [13 empty] | VV | 2 | 2 | True | 0 | ROZPOCET
| VV |  | "I 80 | [15 empty] | VV | 2 | 1 | True | 0 | ROZPOCET
| VV |  | 0,45*0,18*1,1*3 |  | 0.267 | [13 empty] | VV | 2 | 2 | True | 0 | ROZPOCET
| VV |  | 0,45*0,18*0,8 |  | 0.065 | [13 empty] | VV | 2 | 2 | True | 0 | ROZPOCET
| VV |  | "1.NP - nové dveřní otvory | [15 empty] | VV | 2 | 1 | True | 0 | ROZPOCET
| VV |  | "L 40x40x5 | [15 empty] | VV | 2 | 1 | True | 0 | ROZPOCET
| VV |  | 0,15*0,14*(1,1*4+1,25*2) |  | 0.145 | [13 empty] | VV | 2 | 2 | True | 0 | ROZPOCET
| VV |  | "L 60x60x5 - ostatní dle výkresu č.4 | [15 empty] | VV | 2 | 1 | True | 0 | ROZPOCET
| VV |  | "pozn.2 | [15 empty] | VV | 2 | 1 | True | 0 | ROZPOCET
| VV |  | 0,15*0,16*5,0+0,006 |  | 0.126 | [13 empty] | VV | 2 | 2 | True | 0 | ROZPOCET
| VV |  | Součet |  | 0.7 | [13 empty] | VV | 2 | 4 | True | 1 | ROZPOCET
19 | K | 3170001_R | Podkladní betonový blok v 100 mm pod ocelové překlady | m3 | 0.072 | 5100 | 367.2 |  |  |  | základní | 0 | 0 | 0 | 0 | 0 | 0 | 4 | K | 2 |  |  |  | ROZPOCET | 367.2 | 0 | 0 | 0 | 0 | 1 | 367.2 | 4 | 872460334
| VV |  | "dodatečně osazené ocel.nosníky | [15 empty] | VV | 2 | 1 | True | 0 | ROZPOCET
| VV |  | "I 40x404x5 | [15 empty] | VV | 2 | 1 | True | 0 | ROZPOCET
| VV |  | 0,15*0,1*0,1*8 |  | 0.012 | [13 empty] | VV | 2 | 2 | True | 0 | ROZPOCET
| VV |  | "I 80 | [15 empty] | VV | 2 | 1 | True | 0 | ROZPOCET
| VV |  | 0,45*0,1*0,1*6 |  | 0.027 | [13 empty] | VV | 2 | 2 | True | 0 | ROZPOCET
| VV |  | "1.NP - nové dveřní otvory | [15 empty] | VV | 2 | 1 | True | 0 | ROZPOCET
| VV |  | "L 40x40x5 | [15 empty] | VV | 2 | 1 | True | 0 | ROZPOCET
| VV |  | 0,15*0,1*0,1*12 |  | 0.018 | [13 empty] | VV | 2 | 2 | True | 0 | ROZPOCET
| VV |  | "L 60x60x5 - ostatní dle výkresu č.4 | [15 empty] | VV | 2 | 1 | True | 0 | ROZPOCET
| VV |  | "pozn.2 | [15 empty] | VV | 2 | 1 | True | 0 | ROZPOCET
| VV |  | 0,15*0,1*0,1*10 |  | 0.015 | [13 empty] | VV | 2 | 2 | True | 0 | ROZPOCET
| VV |  | Součet |  | 0.072 | [13 empty] | VV | 2 | 4 | True | 1 | ROZPOCET
20 | K | 340236212 | Zazdívka otvorů pl do 0,09 m2 v příčkách nebo stěnách z cihel tl přes 100 mm | kus | 12 | 111 | 1332 | CS ÚRS 2015 02 |  |  | základní | 0.301 | 3.612 | 0.02391 | 0.28692 | 0 | 0 | 4 | K | 2 |  |  |  | ROZPOCET | 1332 | 0 | 0 | 0 | 0 | 1 | 1332 | 4 | -2035737984
| VV |  | "1.NP | [15 empty] | VV | 2 | 1 | True | 0 | ROZPOCET
| VV |  | 12,0 |  | 12 | [13 empty] | VV | 2 | 2 | True | 1 | ROZPOCET
21 | K | 340237212 | Zazdívka otvorů pl do 0,25 m2 v příčkách nebo stěnách z cihel tl přes 100 mm | kus | 2 | 177 | 354 | CS ÚRS 2015 02 |  |  | základní | 0.421 | 0.842 | 0.04694 | 0.09388 | 0 | 0 | 4 | K | 2 |  |  |  | ROZPOCET | 354 | 0 | 0 | 0 | 0 | 1 | 354 | 4 | 1938072585
| VV |  | "1.NP | [15 empty] | VV | 2 | 1 | True | 0 | ROZPOCET
| VV |  | 2,0 |  | 2 | [13 empty] | VV | 2 | 2 | True | 1 | ROZPOCET
22 | K | 342272523 | Příčky tl 150 mm z pórobetonových příčkovek objemové hmotnosti 500 kg/m3 | m2 | 5.284 | 762 | 4026.41 | CS ÚRS 2015 02 |  |  | základní | 0.556 | 2.9379 | 0.10422 | 0.5507 | 0 | 0 | 4 | K | 2 |  |  |  | ROZPOCET | 4026.41 | 0 | 0 | 0 | 0 | 1 | 4026.41 | 4 | -2104643369
| VV |  | "plynosilikátové dozdívky v 1.PP | [15 empty] | VV | 2 | 1 | True | 0 | ROZPOCET
| VV |  | "okna | [15 empty] | VV | 2 | 1 | True | 0 | ROZPOCET
| VV |  | 0,97*0,73*5 |  | 3.541 | [13 empty] | VV | 2 | 2 | True | 0 | ROZPOCET
| VV |  | "dveřní otvor | [15 empty] | VV | 2 | 1 | True | 0 | ROZPOCET
| VV |  | 0,85*2,05 |  | 1.743 | [13 empty] | VV | 2 | 2 | True | 0 | ROZPOCET
| VV |  | Součet |  | 5.284 | [13 empty] | VV | 2 | 4 | True | 1 | ROZPOCET
23 | K | 311272123 | Zdivo nosné tl 200 mm z plynosilikátových tvárnic P2-500 kg/m3 | m3 | 6.12 | 4710 | 28825.2 | CS ÚRS 2015 02 |  |  | základní | 3.275 | 20.043 | 0.7497 | 4.5882 | 0 | 0 | 4 | K | 2 |  |  |  | ROZPOCET | 28825.2 | 0 | 0 | 0 | 0 | 1 | 28825.2 | 4 | -1381119887
| VV |  | "šachty VZT | [15 empty] | VV | 2 | 1 | True | 0 | ROZPOCET
| VV |  | 0,2*(1,2*2+2,7)*1,6 |  | 1.632 | [13 empty] | VV | 2 | 2 | True | 0 | ROZPOCET
| VV |  | 0,2*(1,2*2+4,0)*0,9 |  | 1.152 | [13 empty] | VV | 2 | 2 | True | 0 | ROZPOCET
| VV |  | 0,2*(1,2*2+1,6)*5,6 |  | 4.48 | [13 empty] | VV | 2 | 2 | True | 0 | ROZPOCET
| VV |  | -0,2*1,6*1,0*2 |  | -0.64 | [13 empty] | VV | 2 | 2 | True | 0 | ROZPOCET
| VV |  | -0,2*4,0*0,63 |  | -0.504 | [13 empty] | VV | 2 | 2 | True | 0 | ROZPOCET
| VV |  | Součet |  | 6.12 | [13 empty] | VV | 2 | 4 | True | 1 | ROZPOCET
24 | K | 311273223 | Zdivo nosné tl 250 mm z plynosilikátových tvárnic P 500 kg/m3 | m3 | 0.677 | 4480 | 3032.96 | CS ÚRS 2015 02 |  |  | základní | 2.711 | 1.8353 | 0.69606 | 0.47123 | 0 | 0 | 4 | K | 2 |  |  |  | ROZPOCET | 3032.96 | 0 | 0 | 0 | 0 | 1 | 3032.96 | 4 | 1224097474
| VV |  | "plynosilikátové dozdívky v 1.PP | [15 empty] | VV | 2 | 1 | True | 0 | ROZPOCET
| VV |  | "obvodové zdivo | [15 empty] | VV | 2 | 1 | True | 0 | ROZPOCET
| VV |  | 0,25*1,23*2,2 |  | 0.677 | [13 empty] | VV | 2 | 2 | True | 1 | ROZPOCET
25 | K | 342248110 | Příčky keramické tl 100 mm pevnosti P 8 na MVC | m2 | 5.3 | 451 | 2390.3 | CS ÚRS 2015 02 |  |  | základní | 0.572 | 3.0316 | 0.09232 | 0.4893 | 0 | 0 | 4 | K | 2 |  |  |  | ROZPOCET | 2390.3 | 0 | 0 | 0 | 0 | 1 | 2390.3 | 4 | -291799243
| VV |  | "1.NP | [15 empty] | VV | 2 | 1 | True | 0 | ROZPOCET
| VV |  | 3,45*2,0-0,8*2,0 |  | 5.3 | [13 empty] | VV | 2 | 2 | True | 1 | ROZPOCET
26 | K | 342248112 | Příčky keramické tl 125 mm pevnosti P 18na MVC | m2 | 44.2 | 553 | 24442.6 | CS ÚRS 2015 02 |  |  | základní | 0.616 | 27.2272 | 0.11669 | 5.1577 | 0 | 0 | 4 | K | 2 |  |  |  | ROZPOCET | 24442.6 | 0 | 0 | 0 | 0 | 1 | 24442.6 | 4 | 1503582660
| VV |  | "1.NP | [15 empty] | VV | 2 | 1 | True | 0 | ROZPOCET
| VV |  | 3,45*(1,95+2,215+1,95+2,0) |  | 27.997 | [13 empty] | VV | 2 | 2 | True | 0 | ROZPOCET
| VV |  | 3,45*(1,4+1,13+0,325) |  | 9.85 | [13 empty] | VV | 2 | 2 | True | 0 | ROZPOCET
| VV |  | 3,45*3,35 |  | 11.558 | [13 empty] | VV | 2 | 2 | True | 0 | ROZPOCET
| VV |  | "méně | [15 empty] | VV | 2 | 1 | True | 0 | ROZPOCET
| VV |  | -(0,8*1,97*3+0,7*1,97) |  | -6.107 | [13 empty] | VV | 2 | 2 | True | 0 | ROZPOCET
| VV |  | 43,3*0,02+0,036 |  | 0.902 | [13 empty] | VV | 2 | 2 | True | 0 | ROZPOCET
| VV |  | Součet |  | 44.2 | [13 empty] | VV | 2 | 4 | True | 1 | ROZPOCET
27 | K | 342248113 | Příčky keramické tl 150 mm pevnosti P 10 na MVC | m2 | 3.4 | 609 | 2070.6 | CS ÚRS 2015 02 |  |  | základní | 0.678 | 2.3052 | 0.1434 | 0.48756 | 0 | 0 | 4 | K | 2 |  |  |  | ROZPOCET | 2070.6 | 0 | 0 | 0 | 0 | 1 | 2070.6 | 4 | 2103218332
| VV |  | "1.NP - dozdívky | [15 empty] | VV | 2 | 1 | True | 0 | ROZPOCET
| VV |  | 2,95*0,25+2,0*0,35 |  | 1.438 | [13 empty] | VV | 2 | 2 | True | 0 | ROZPOCET
| VV |  | 2,02*0,45+2,0*0,13 |  | 1.169 | [13 empty] | VV | 2 | 2 | True | 0 | ROZPOCET
| VV |  | 2,6*0,3+0,013 |  | 0.793 | [13 empty] | VV | 2 | 2 | True | 0 | ROZPOCET
| VV |  | Součet |  | 3.4 | [13 empty] | VV | 2 | 4 | True | 1 | ROZPOCET
28 | K | 317168111 | Překlad keramický plochý š 11,5 cm dl 100 cm | kus | 1 | 217 | 217 | CS ÚRS 2015 02 |  |  | základní | 0.238 | 0.238 | 0.01828 | 0.01828 | 0 | 0 | 4 | K | 2 |  |  |  | ROZPOCET | 217 | 0 | 0 | 0 | 0 | 1 | 217 | 4 | -438075015
29 | K | 317168112 | Překlad keramický plochý š 11,5 cm dl 125 cm | kus | 2 | 284 | 568 | CS ÚRS 2015 02 |  |  | základní | 0.318 | 0.636 | 0.02321 | 0.04642 | 0 | 0 | 4 | K | 2 |  |  |  | ROZPOCET | 568 | 0 | 0 | 0 | 0 | 1 | 568 | 4 | -736468620
30 | K | 311113121 | Nosná zeď tl 150 mm z hladkých tvárnic ztraceného bednění včetně výplně z betonu tř. C 12/15 | m2 | 23.31 | 626 | 14592.06 | CS ÚRS 2015 02 |  |  | základní | 0.617 | 14.3823 | 0.34662 | 8.0797 | 0 | 0 | 4 | K | 2 |  |  |  | ROZPOCET | 14592.06 | 0 | 0 | 0 | 0 | 1 | 14592.06 | 4 | -1594568619
| VV |  | "šachty VZT | [15 empty] | VV | 2 | 1 | True | 0 | ROZPOCET
| VV |  | "stěny pod terénem | [15 empty] | VV | 2 | 1 | True | 0 | ROZPOCET
| VV |  | 2,1*(1,1*2+2,7) |  | 10.29 | [13 empty] | VV | 2 | 2 | True | 0 | ROZPOCET
| VV |  | 2,1*(1,1*2+4,0) |  | 13.02 | [13 empty] | VV | 2 | 2 | True | 0 | ROZPOCET
| VV |  | Součet |  | 23.31 | [13 empty] | VV | 2 | 4 | True | 1 | ROZPOCET
31 | K | 311361821 | Výztuž nosných zdí betonářskou ocelí 10 505 | t | 0.18 | 37200 | 6696 | CS ÚRS 2015 02 |  |  | základní | 36.738 | 6.6128 | 1.0488 | 0.18879 | 0 | 0 | 4 | K | 2 |  |  |  | ROZPOCET | 6696 | 0 | 0 | 0 | 0 | 1 | 6696 | 4 | 84704522
| VV |  | "ztracené bednění stěn | [15 empty] | VV | 2 | 1 | True | 0 | ROZPOCET
| VV |  | "do každé vodorovné spáry 1 x pr.10 mm | [15 empty] | VV | 2 | 1 | True | 0 | ROZPOCET
| VV |  | "do každé tvarnice 1x pr.10 mm | [15 empty] | VV | 2 | 1 | True | 0 | ROZPOCET
| VV |  | 180,0*0,001 |  | 0.18 | [13 empty] | VV | 2 | 2 | True | 1 | ROZPOCET
32 | K | 317121101 | Montáž prefabrikovaných překladů pro světlost otvoru do 1050 mm | kus | 1 | 139 | 139 | CS ÚRS 2015 02 |  |  | základní | 0.242 | 0.242 | 0.00688 | 0.00688 | 0 | 0 | 4 | K | 2 |  |  |  | ROZPOCET | 139 | 0 | 0 | 0 | 0 | 1 | 139 | 4 | -1530956657
| VV |  | "překlad NOP 2/2/23 | [15 empty] | VV | 2 | 1 | True | 0 | ROZPOCET
| VV |  | 1,0 |  | 1 | [13 empty] | VV | 2 | 2 | True | 1 | ROZPOCET
33 | K | 317121102 | Montáž prefabrikovaných překladů pro světlost otvoru do 1800 mm | kus | 2 | 174 | 348 | CS ÚRS 2015 02 |  |  | základní | 0.301 | 0.602 | 0.00918 | 0.01836 | 0 | 0 | 4 | K | 2 |  |  |  | ROZPOCET | 348 | 0 | 0 | 0 | 0 | 1 | 348 | 4 | -1340566717
| VV |  | "překlad NOP V/4/20 | [15 empty] | VV | 2 | 1 | True | 0 | ROZPOCET
| VV |  | 2,0 |  | 2 | [13 empty] | VV | 2 | 2 | True | 1 | ROZPOCET
34 | M | 593218700 | překlad nosný plynosilikátový 129x24,9x20 cm II/2/23 | kus | 1 | 1060 | 1060 | CS ÚRS 2015 02 |  |  | základní | 0 | 0 | 0.054 | 0.054 | 0 | 0 | 8 | M | 2 |  |  |  | ROZPOCET | 1060 | 0 | 0 | 0 | 0 | 1 | 1060 | 4 | 1865576368
35 | M | 593218950 | překlad nosný plynosilikátový 199x24,9x30 cm V/4/20 | kus | 2 | 2450 | 4900 | CS ÚRS 2015 02 |  |  | základní | 0 | 0 | 0.125 | 0.25 | 0 | 0 | 8 | M | 2 |  |  |  | ROZPOCET | 4900 | 0 | 0 | 0 | 0 | 1 | 4900 | 4 | -1099578476
| D | 4 | Vodorovné konstrukce |  |  |  | 44893.56 | [5 empty] | 22.3358 |  | 28.998 |  | 0 | 1 | D | 1 |  |  |  | ROZPOCET | [6 empty] | 44893.56
36 | K | 4113542_R | Bednění stropů ztracené z hraněných trapézových vln v 50 mm plech pozinkovaný tl 0,63 mm | m2 | 1.2 | 432 | 518.4 |  |  |  | základní | 0.108 | 0.1296 | 0.00851 | 0.010212 | 0 | 0 | 4 | K | 2 |  |  |  | ROZPOCET | 518.4 | 0 | 0 | 0 | 0 | 1 | 518.4 | 4 | -1037103578
| VV |  | "doplnění stropní desky u výtahu-1.NP | [15 empty] | VV | 2 | 1 | True | 0 | ROZPOCET
| VV |  | 0,875*1,3+0,062 |  | 1.2 | [13 empty] | VV | 2 | 2 | True | 1 | ROZPOCET
37 | K | 4113541_R | Ztracené bednění stropních podhledů rovných ze cementových desek tl 12,5 mm | m2 | 0.616 | 630 | 388.08 |  |  |  | základní | 0.388 | 0.23901 | 0.02219 | 0.013669 | 0 | 0 | 4 | K | 2 |  |  |  | ROZPOCET | 388.08 | 0 | 0 | 0 | 0 | 1 | 388.08 | 4 | -944532695
| VV |  | "původní stropní prostupy VZT | [15 empty] | VV | 2 | 1 | True | 0 | ROZPOCET
| VV |  | "ve varně | [15 empty] | VV | 2 | 1 | True | 0 | ROZPOCET
| VV |  | 0,68*0,3 |  | 0.204 | [13 empty] | VV | 2 | 2 | True | 0 | ROZPOCET
| VV |  | "mimo varnu | [15 empty] | VV | 2 | 1 | True | 0 | ROZPOCET
| VV |  | 0,58*0,4+0,6*0,3 |  | 0.412 | [13 empty] | VV | 2 | 2 | True | 0 | ROZPOCET
| VV |  | Součet |  | 0.616 | [13 empty] | VV | 2 | 4 | True | 1 | ROZPOCET
38 | K | 411321515 | Stropy deskové ze ŽB tř. C 20/25 | m3 | 10.012 | 2750 | 27533 | CS ÚRS 2015 02 |  |  | základní | 1.224 | 12.2547 | 2.4534 | 24.5637 | 0 | 0 | 4 | K | 2 |  |  |  | ROZPOCET | 27533 | 0 | 0 | 0 | 0 | 1 | 27533 | 4 | 169629431
| VV |  | "doplnění stropní desky u výtahu-1.NP | [15 empty] | VV | 2 | 1 | True | 0 | ROZPOCET
| VV |  | 0,185*0,875*1,3 |  | 0.21 | [13 empty] | VV | 2 | 2 | True | 0 | ROZPOCET
| VV |  | "doplnění stropní desky v původním | [15 empty] | VV | 2 | 1 | True | 0 | ROZPOCET
| VV |  | "otvoru pro VZT (mimo varnu) | [15 empty] | VV | 2 | 1 | True | 0 | ROZPOCET
| VV |  | 0,2*(0,58*0,4+0,6*0,3) |  | 0.082 | [13 empty] | VV | 2 | 2 | True | 0 | ROZPOCET
| VV |  | "doplnění a vyrovnání podlahy mimo | [15 empty] | VV | 2 | 1 | True | 0 | ROZPOCET
| VV |  | "varnu po vybourání dlažby - tl.135 mm | [15 empty] | VV | 2 | 1 | True | 0 | ROZPOCET
| VV |  | 72,0*0,135 |  | 9.72 | [13 empty] | VV | 2 | 2 | True | 0 | ROZPOCET
| VV |  | Součet |  | 10.012 | [13 empty] | VV | 2 | 4 | True | 1 | ROZPOCET
39 | K | 411362021 | Výztuž stropů svařovanými sítěmi Kari | t | 0.278 | 25300 | 7033.4 | CS ÚRS 2015 02 |  |  | základní | 15.211 | 4.2287 | 1.0531 | 0.29275 | 0 | 0 | 4 | K | 2 |  |  |  | ROZPOCET | 7033.4 | 0 | 0 | 0 | 0 | 1 | 7033.4 | 4 | 1688095718
| VV |  | "doplnění stropní desky u výtahu-1.NP | [15 empty] | VV | 2 | 1 | True | 0 | ROZPOCET
| VV |  | "síť Q188A nad horní vlnou (3,02kg/m2) | [15 empty] | VV | 2 | 1 | True | 0 | ROZPOCET
| VV |  | 0,875*1,3*3,02*1,25*0,001 |  | 0.004 | [13 empty] | VV | 2 | 2 | True | 0 | ROZPOCET
| VV |  | "doplnění stropní desky v původním | [15 empty] | VV | 2 | 1 | True | 0 | ROZPOCET
| VV |  | "otvoru pro VZT (mimo varnu) | [15 empty] | VV | 2 | 1 | True | 0 | ROZPOCET
| VV |  | (0,58*0,4+0,6*0,3)*3,02*1,25*0,001 |  | 0.002 | [13 empty] | VV | 2 | 2 | True | 0 | ROZPOCET
| VV |  | "doplnění a vyrovnání podlahy mimo | [15 empty] | VV | 2 | 1 | True | 0 | ROZPOCET
| VV |  | "varnu po vybourání dlažby - tl.135 mm | [15 empty] | VV | 2 | 1 | True | 0 | ROZPOCET
| VV |  | 72,0*3,02*1,25*0,001 |  | 0.272 | [13 empty] | VV | 2 | 2 | True | 0 | ROZPOCET
| VV |  | Součet |  | 0.278 | [13 empty] | VV | 2 | 4 | True | 1 | ROZPOCET
40 | K | 417352111 | Ztracené bednění věnců z pórobetonových U-profilů ve zdech tl 200 mm | m | 9.2 | 352 | 3238.4 | CS ÚRS 2015 02 |  |  | základní | 0.145 | 1.334 | 0.02477 | 0.22788 | 0 | 0 | 4 | K | 2 |  |  |  | ROZPOCET | 3238.4 | 0 | 0 | 0 | 0 | 1 | 3238.4 | 4 | -2020404476
| VV |  | "šachty VZT | [15 empty] | VV | 2 | 1 | True | 0 | ROZPOCET
| VV |  | 1,1*4+1,6*3 |  | 9.2 | [13 empty] | VV | 2 | 2 | True | 1 | ROZPOCET
41 | K | 417321414 | Ztužující pásy a věnce ze ŽB tř. C 20/25 | m3 | 1.564 | 2770 | 4332.28 | CS ÚRS 2015 02 |  |  | základní | 1.448 | 2.2647 | 2.4534 | 3.8371 | 0 | 0 | 4 | K | 2 |  |  |  | ROZPOCET | 4332.28 | 0 | 0 | 0 | 0 | 1 | 4332.28 | 4 | -1665374389
| VV |  | "šachty VZT | [15 empty] | VV | 2 | 1 | True | 0 | ROZPOCET
| VV |  | "výplň ztužujících věnců | [15 empty] | VV | 2 | 1 | True | 0 | ROZPOCET
| VV |  | "pol.417352111 | [15 empty] | VV | 2 | 1 | True | 0 | ROZPOCET
| VV |  | 9,2*0,2*0,85 |  | 1.564 | [13 empty] | VV | 2 | 2 | True | 1 | ROZPOCET
42 | K | 417361821 | Výztuž ztužujících pásů a věnců betonářskou ocelí 10 505 | t | 0.05 | 37000 | 1850 | CS ÚRS 2015 02 |  |  | základní | 37.704 | 1.8852 | 1.0526 | 0.052628 | 0 | 0 | 4 | K | 2 |  |  |  | ROZPOCET | 1850 | 0 | 0 | 0 | 0 | 1 | 1850 | 4 | -927096201
| VV |  | "šachty VZT - ztužující věnce | [15 empty] | VV | 2 | 1 | True | 0 | ROZPOCET
| VV |  | "výztuž 4x pr. 8 mm + | [15 empty] | VV | 2 | 1 | True | 0 | ROZPOCET
| VV |  | "třmínky pr.6 mm á=250 mm | [15 empty] | VV | 2 | 1 | True | 0 | ROZPOCET
| VV |  | 0,05 |  | 0.05 | [13 empty] | VV | 2 | 2 | True | 1 | ROZPOCET
| D | 6 | Úpravy povrchů, podlahy a osazování výplní |  |  |  | 327283.92 | [5 empty] | 683.4725 |  | 39.6506 |  | 0 | 1 | D | 1 |  |  |  | ROZPOCET | [6 empty] | 327283.92
43 | K | 615142012 | Potažení vnitřních nosníků rabicovým pletivem | m2 | 20 | 122 | 2440 | CS ÚRS 2015 02 |  |  | základní | 0.34 | 6.8 | 0.00085 | 0.017 | 0 | 0 | 4 | K | 2 |  |  |  | ROZPOCET | 2440 | 0 | 0 | 0 | 0 | 1 | 2440 | 4 | 225897517
| VV |  | "1.PP | [15 empty] | VV | 2 | 1 | True | 0 | ROZPOCET
| VV |  | "dodatečně osazené ocel.nosníky | [15 empty] | VV | 2 | 1 | True | 0 | ROZPOCET
| VV |  | "L 404x404x5 | [15 empty] | VV | 2 | 1 | True | 0 | ROZPOCET
| VV |  | (0,15+0,3*2)*(1,0*2+1,2+1,4) |  | 3.45 | [13 empty] | VV | 2 | 2 | True | 0 | ROZPOCET
| VV |  | "I 80 | [15 empty] | VV | 2 | 1 | True | 0 | ROZPOCET
| VV |  | (0,45*0,3*2)*1,1*3 |  | 0.891 | [13 empty] | VV | 2 | 2 | True | 0 | ROZPOCET
| VV |  | 0,45*0,6+0,3*0,8*2 |  | 0.75 | [13 empty] | VV | 2 | 2 | True | 0 | ROZPOCET
| VV |  | "1.NP | [15 empty] | VV | 2 | 1 | True | 0 | ROZPOCET
| VV |  | "L 40x40x5 | [15 empty] | VV | 2 | 1 | True | 0 | ROZPOCET
| VV |  | (0,15+0,3*2)*(1,1*4+1,25*2) |  | 5.175 | [13 empty] | VV | 2 | 2 | True | 0 | ROZPOCET
| VV |  | "L 60x60x5 - ostatní dle výkresu č.4 | [15 empty] | VV | 2 | 1 | True | 0 | ROZPOCET
| VV |  | "pozn.2 | [15 empty] | VV | 2 | 1 | True | 0 | ROZPOCET
| VV |  | (0,15+0,3*2)*5,0 |  | 3.75 | [13 empty] | VV | 2 | 2 | True | 0 | ROZPOCET
| VV |  | "ztužení oc profilem U120 okraje příčky | [15 empty] | VV | 2 | 1 | True | 0 | ROZPOCET
| VV |  | "ve výdejně - oplentováno | [15 empty] | VV | 2 | 1 | True | 0 | ROZPOCET
| VV |  | (0,125+0,3*2)*3,46*2 |  | 5.017 | [13 empty] | VV | 2 | 2 | True | 0 | ROZPOCET
| VV |  | 0,967 |  | 0.967 | [13 empty] | VV | 2 | 2 | True | 0 | ROZPOCET
| VV |  | Součet |  | 20 | [13 empty] | VV | 2 | 4 | True | 1 | ROZPOCET
44 | K | 6110001_R | Omítka vnitřních povrchů VC nanášená ručně na pletivo | m2 | 20 | 240 | 4800 |  |  |  | základní | 0.62 | 12.4 | 0.021 | 0.42 | 0 | 0 | 4 | K | 2 |  |  |  | ROZPOCET | 4800 | 0 | 0 | 0 | 0 | 1 | 4800 | 4 | 603649013
| VV |  | "pol.615142012 | [15 empty] | VV | 2 | 1 | True | 0 | ROZPOCET
| VV |  | 20,0 |  | 20 | [13 empty] | VV | 2 | 2 | True | 1 | ROZPOCET
45 | K | 6110002_R | Zednické začištění + omítka parapetu pevného okna v místnosti č.05 | m2 | 0.15 | 540 | 81 |  |  |  | základní | 0.62 | 0.093 | 0.021 | 0.00315 | 0 | 0 | 4 | K | 2 |  |  |  | ROZPOCET | 81 | 0 | 0 | 0 | 0 | 1 | 81 | 4 | 1062586169
46 | K | 6123311_R | Vyrovnání podkladu vnitřních stěn stěrkou cementovou (C30) tl 5 - 15 mm | m2 | 7.35 | 263 | 1933.05 |  |  |  | základní | 0.47 | 3.4545 | 0.021 | 0.15435 | 0 | 0 | 4 | K | 2 |  |  |  | ROZPOCET | 1933.05 | 0 | 0 | 0 | 0 | 1 | 1933.05 | 4 | 78536973
| VV |  | "Vyrovnání povrchu vybourané | [15 empty] | VV | 2 | 1 | True | 0 | ROZPOCET
| VV |  | "rýhy (drážky) pro fabion | [15 empty] | VV | 2 | 1 | True | 0 | ROZPOCET
| VV |  | "pol.7776000_R méně detail 2 | [15 empty] | VV | 2 | 1 | True | 0 | ROZPOCET
| VV |  | (50,0-1,0)*0,15 |  | 7.35 | [13 empty] | VV | 2 | 2 | True | 1 | ROZPOCET
47 | K | 611311132 | Potažení vnitřních žebrových stropů vápenným štukem tloušťky do 3 mm | m2 | 227 | 132 | 29964 | CS ÚRS 2015 02 |  |  | základní | 0.395 | 89.665 | 0.003 | 0.681 | 0 | 0 | 4 | K | 2 |  |  |  | ROZPOCET | 29964 | 0 | 0 | 0 | 0 | 1 | 29964 | 4 | -1533115834
| VV |  | "1.NP | [15 empty] | VV | 2 | 1 | True | 0 | ROZPOCET
| VV |  | "místnost č.01 až č.10 | [15 empty] | VV | 2 | 1 | True | 0 | ROZPOCET
| VV |  | "stropy | [15 empty] | VV | 2 | 1 | True | 0 | ROZPOCET
| VV |  | 12,92+3,15+3,21+12,2+1,8+6,33 |  | 39.61 | [13 empty] | VV | 2 | 2 | True | 0 | ROZPOCET
| VV |  | 62,07+19,61+21,43+7,04 |  | 110.15 | [13 empty] | VV | 2 | 2 | True | 0 | ROZPOCET
| VV |  | "stropní žebra | [15 empty] | VV | 2 | 1 | True | 0 | ROZPOCET
| VV |  | 0,3*(6,25*20*2+2,1*2)+0,98 |  | 77.24 | [13 empty] | VV | 2 | 2 | True | 0 | ROZPOCET
| VV |  | Součet |  | 227 | [13 empty] | VV | 2 | 4 | True | 1 | ROZPOCET
48 | K | 612311131 | Potažení vnitřních stěn vápenným štukem tloušťky do 3 mm | m2 | 271 | 95.7 | 25934.7 | CS ÚRS 2015 02 |  |  | základní | 0.272 | 73.712 | 0.003 | 0.813 | 0 | 0 | 4 | K | 2 |  |  |  | ROZPOCET | 25934.7 | 0 | 0 | 0 | 0 | 1 | 25934.7 | 4 | 339924940
| VV |  | "1.NP | [15 empty] | VV | 2 | 1 | True | 0 | ROZPOCET
| VV |  | "místnost č.01 až č.06 | [15 empty] | VV | 2 | 1 | True | 0 | ROZPOCET
| VV |  | "stěny | [15 empty] | VV | 2 | 1 | True | 0 | ROZPOCET
| VV |  | (3,45-2,1)*(2,215+5,7)*2 |  | 21.371 | [13 empty] | VV | 2 | 2 | True | 0 | ROZPOCET
| VV |  | (3,45-2,1)*(1,63+1,93)*2 |  | 9.612 | [13 empty] | VV | 2 | 2 | True | 0 | ROZPOCET
| VV |  | (3,45-2,1)*(1,63+1,97)*2 |  | 9.72 | [13 empty] | VV | 2 | 2 | True | 0 | ROZPOCET
| VV |  | (3,45-2,0)*(1,2+3,9)*2 |  | 14.79 | [13 empty] | VV | 2 | 2 | True | 0 | ROZPOCET
| VV |  | (3,45-2,1)*(1,815+1,25)*2 |  | 8.276 | [13 empty] | VV | 2 | 2 | True | 0 | ROZPOCET
| VV |  | 3,45*(2,95+2,9)*2 |  | 40.365 | [13 empty] | VV | 2 | 2 | True | 0 | ROZPOCET
| VV |  | "místnost č.07, 08, 09 | [15 empty] | VV | 2 | 1 | True | 0 | ROZPOCET
| VV |  | (3,45-2,1)*(5,92*2+10,6+10,1) |  | 43.929 | [13 empty] | VV | 2 | 2 | True | 0 | ROZPOCET
| VV |  | (3,45-2,9)*9,2*2 |  | 10.12 | [13 empty] | VV | 2 | 2 | True | 0 | ROZPOCET
| VV |  | (3,45-2,1)*(6,25+6,24+3,1+3,4) |  | 25.637 | [13 empty] | VV | 2 | 2 | True | 0 | ROZPOCET
| VV |  | (3,45-2,1)*3,4*2 |  | 9.18 | [13 empty] | VV | 2 | 2 | True | 0 | ROZPOCET
| VV |  | "místnost č.10 | [15 empty] | VV | 2 | 1 | True | 0 | ROZPOCET
| VV |  | (3,45-2,1)*(3,18+2,22)*2 |  | 14.58 | [13 empty] | VV | 2 | 2 | True | 0 | ROZPOCET
| VV |  | "méně otvory | [15 empty] | VV | 2 | 1 | True | 0 | ROZPOCET
| VV |  | -2,0*0,8 |  | -1.6 | [13 empty] | VV | 2 | 2 | True | 0 | ROZPOCET
| VV |  | -(2,2-(2,0-0,8))*2,2*5 |  | -11 | [13 empty] | VV | 2 | 2 | True | 0 | ROZPOCET
| VV |  | -(2,2-(2,0*1,73))*2,2*2 |  | 5.544 | [13 empty] | VV | 2 | 2 | True | 0 | ROZPOCET
| VV |  | "ostaní přechodové plochy mezi | [15 empty] | VV | 2 | 1 | True | 0 | ROZPOCET
| VV |  | "opravovaným a neopravovaným prostorem | [15 empty] | VV | 2 | 1 | True | 0 | ROZPOCET
| VV |  | 70,0+0,476 |  | 70.476 | [13 empty] | VV | 2 | 2 | True | 0 | ROZPOCET
| VV |  | Součet |  | 271 | [13 empty] | VV | 2 | 4 | True | 1 | ROZPOCET
49 | K | 613311131 | Potažení vnitřních pilířů nebo sloupů vápenným štukem tloušťky do 3 mm | m2 | 6 | 142 | 852 | CS ÚRS 2015 02 |  |  | základní | 0.426 | 2.556 | 0.003 | 0.018 | 0 | 0 | 4 | K | 2 |  |  |  | ROZPOCET | 852 | 0 | 0 | 0 | 0 | 1 | 852 | 4 | -1825832187
| VV |  | "místnost č.07, 08, 09 | [15 empty] | VV | 2 | 1 | True | 0 | ROZPOCET
| VV |  | (0,83+0,5)*2*(2,9-2,1)*2 |  | 4.256 | [13 empty] | VV | 2 | 2 | True | 0 | ROZPOCET
| VV |  | 0,5*4*(2,9-2,1) |  | 1.6 | [13 empty] | VV | 2 | 2 | True | 0 | ROZPOCET
| VV |  | 0,144 |  | 0.144 | [13 empty] | VV | 2 | 2 | True | 0 | ROZPOCET
| VV |  | Součet |  | 6 | [13 empty] | VV | 2 | 4 | True | 1 | ROZPOCET
50 | K | 612335301 | Cementová hladká omítka ostění nebo nadpraží | m2 | 23.2 | 579 | 13432.8 | CS ÚRS 2015 02 |  |  | základní | 1.41 | 32.712 | 0.0389 | 0.90248 | 0 | 0 | 4 | K | 2 |  |  |  | ROZPOCET | 13432.8 | 0 | 0 | 0 | 0 | 1 | 13432.8 | 4 | 1254689952
| VV |  | "začištění dveřních otvorůpo vybourání | [15 empty] | VV | 2 | 1 | True | 0 | ROZPOCET
| VV |  | "ocelových zárubní | [15 empty] | VV | 2 | 1 | True | 0 | ROZPOCET
| VV |  | "1.NP | [15 empty] | VV | 2 | 1 | True | 0 | ROZPOCET
| VV |  | 0,3*(1,4+0,6+2,0*2)*2 |  | 3.6 | [13 empty] | VV | 2 | 2 | True | 0 | ROZPOCET
| VV |  | 0,3*(1,35+0,6+2,02*2)*2 |  | 3.594 | [13 empty] | VV | 2 | 2 | True | 0 | ROZPOCET
| VV |  | 0,3*2,02*2 |  | 1.212 | [13 empty] | VV | 2 | 2 | True | 0 | ROZPOCET
| VV |  | 0,3*(1,04+2,1*2)*2 |  | 3.144 | [13 empty] | VV | 2 | 2 | True | 0 | ROZPOCET
| VV |  | 0,35*(1,05+2,1*2) |  | 1.838 | [13 empty] | VV | 2 | 2 | True | 0 | ROZPOCET
| VV |  | 0,3*(1,05+0,4+2,0*2) |  | 1.635 | [13 empty] | VV | 2 | 2 | True | 0 | ROZPOCET
| VV |  | 0,35*(1,2+3,0*2) |  | 2.52 | [13 empty] | VV | 2 | 2 | True | 0 | ROZPOCET
| VV |  | 0,2*(1,2+0,4+3,0*2) |  | 1.52 | [13 empty] | VV | 2 | 2 | True | 0 | ROZPOCET
| VV |  | 0,25*(1,0+2,2*2) |  | 1.35 | [13 empty] | VV | 2 | 2 | True | 0 | ROZPOCET
| VV |  | 0,2*(1,0+0,2+2,2) |  | 0.68 | [13 empty] | VV | 2 | 2 | True | 0 | ROZPOCET
| VV |  | 21,0*0,1+0,007 |  | 2.107 | [13 empty] | VV | 2 | 2 | True | 0 | ROZPOCET
| VV |  | Součet |  | 23.2 | [13 empty] | VV | 2 | 4 | True | 1 | ROZPOCET
51 | K | 612142001 | Potažení vnitřních stěn sklovláknitým pletivem vtlačeným do tenkovrstvé hmoty | m2 | 24.1 | 161 | 3880.1 | CS ÚRS 2015 02 |  |  | základní | 0.36 | 8.676 | 0.00489 | 0.11785 | 0 | 0 | 4 | K | 2 |  |  |  | ROZPOCET | 3880.1 | 0 | 0 | 0 | 0 | 1 | 3880.1 | 4 | 1266885683
| VV |  | "plynosilikátové zdivo | [15 empty] | VV | 2 | 1 | True | 0 | ROZPOCET
| VV |  | "1.NP | [15 empty] | VV | 2 | 1 | True | 0 | ROZPOCET
| VV |  | (1,23+0,3+0,3)*(2,2+0,3+0,3) |  | 5.124 | [13 empty] | VV | 2 | 2 | True | 0 | ROZPOCET
| VV |  | "1.PP | [15 empty] | VV | 2 | 1 | True | 0 | ROZPOCET
| VV |  | 0,97*0,73*5 |  | 3.541 | [13 empty] | VV | 2 | 2 | True | 0 | ROZPOCET
| VV |  | (3,0*2,8-0,9*2,0)*2 |  | 13.2 | [13 empty] | VV | 2 | 2 | True | 0 | ROZPOCET
| VV |  | 21,8*0,1+0,055 |  | 2.235 | [13 empty] | VV | 2 | 2 | True | 0 | ROZPOCET
| VV |  | Součet |  | 24.1 | [13 empty] | VV | 2 | 4 | True | 1 | ROZPOCET
52 | K | 612341121 | Sádrová nebo vápenosádrová omítka hladká jednovrstvá vnitřních stěn nanášená ručně | m2 | 24.1 | 201 | 4844.1 | CS ÚRS 2015 02 |  |  | základní | 0.41 | 9.881 | 0.01103 | 0.26582 | 0 | 0 | 4 | K | 2 |  |  |  | ROZPOCET | 4844.1 | 0 | 0 | 0 | 0 | 1 | 4844.1 | 4 | -1725269984
| VV |  | "plynosilikátové zdivo | [15 empty] | VV | 2 | 1 | True | 0 | ROZPOCET
| VV |  | "dle pol.612142001 | [15 empty] | VV | 2 | 1 | True | 0 | ROZPOCET
| VV |  | 24,1 |  | 24.1 | [13 empty] | VV | 2 | 2 | True | 1 | ROZPOCET
53 | K | 612181001 | Sádrová stěrka tl.do 3 mm vnitřních stěn | m2 | 24.1 | 109 | 2626.9 | CS ÚRS 2015 02 |  |  | základní | 0.258 | 6.2178 | 0.00391 | 0.094231 | 0 | 0 | 4 | K | 2 |  |  |  | ROZPOCET | 2626.9 | 0 | 0 | 0 | 0 | 1 | 2626.9 | 4 | 58585607
| VV |  | "plynosilikátové zdivo | [15 empty] | VV | 2 | 1 | True | 0 | ROZPOCET
| VV |  | "dle pol.612142001 | [15 empty] | VV | 2 | 1 | True | 0 | ROZPOCET
| VV |  | 24,1 |  | 24.1 | [13 empty] | VV | 2 | 2 | True | 1 | ROZPOCET
54 | K | 612321141 | Vápenocementová omítka štuková dvouvrstvá vnitřních stěn nanášená ručně | m2 | 119 | 207 | 24633 | CS ÚRS 2015 02 |  |  | základní | 0.47 | 55.93 | 0.01838 | 2.1872 | 0 | 0 | 4 | K | 2 |  |  |  | ROZPOCET | 24633 | 0 | 0 | 0 | 0 | 1 | 24633 | 4 | -2135931523
| VV |  | "nové keramické zdivo | [15 empty] | VV | 2 | 1 | True | 0 | ROZPOCET
| VV |  | "1.NP | [15 empty] | VV | 2 | 1 | True | 0 | ROZPOCET
| VV |  | "dozdívky | [15 empty] | VV | 2 | 1 | True | 0 | ROZPOCET
| VV |  | 0,45*0,2*13*2 |  | 2.34 | [13 empty] | VV | 2 | 2 | True | 0 | ROZPOCET
| VV |  | "dle pol342248110 | [15 empty] | VV | 2 | 1 | True | 0 | ROZPOCET
| VV |  | 5,3*2 |  | 10.6 | [13 empty] | VV | 2 | 2 | True | 0 | ROZPOCET
| VV |  | "dle pol.342248112 | [15 empty] | VV | 2 | 1 | True | 0 | ROZPOCET
| VV |  | 44,2*2 |  | 88.4 | [13 empty] | VV | 2 | 2 | True | 0 | ROZPOCET
| VV |  | "dle pol.342248113 | [15 empty] | VV | 2 | 1 | True | 0 | ROZPOCET
| VV |  | 3,4*2 |  | 6.8 | [13 empty] | VV | 2 | 2 | True | 0 | ROZPOCET
| VV |  | 108,14*0,1+0,046 |  | 10.86 | [13 empty] | VV | 2 | 2 | True | 0 | ROZPOCET
| VV |  | Součet |  | 119 | [13 empty] | VV | 2 | 4 | True | 1 | ROZPOCET
55 | K | 612321121 | Vápenocementová omítka hladká jednovrstvá vnitřních stěn nanášená ručně - tl. 10 mm | m2 | 398.4 | 170 | 67728 | CS ÚRS 2015 02 |  |  | základní | 0.39 | 155.376 | 0.0154 | 6.1354 | 0 | 0 | 4 | K | 2 |  |  |  | ROZPOCET | 67728 | 0 | 0 | 0 | 0 | 1 | 67728 | 4 | 961380626
| VV |  | "vyspravení stěn po otlučených obkladech | [15 empty] | VV | 2 | 1 | True | 0 | ROZPOCET
| VV |  | "průměrná tl. 30 mm | [15 empty] | VV | 2 | 1 | True | 0 | ROZPOCET
| VV |  | "dle pol.781471810 | [15 empty] | VV | 2 | 1 | True | 0 | ROZPOCET
| VV |  | 120,0 |  | 120 | [13 empty] | VV | 2 | 2 | True | 0 | ROZPOCET
| VV |  | "dle pol.771471810 | [15 empty] | VV | 2 | 1 | True | 0 | ROZPOCET
| VV |  | 17,5*0,15+0,375 |  | 3 | [13 empty] | VV | 2 | 2 | True | 0 | ROZPOCET
| VV |  | Mezisoučet A |  | 123 | [13 empty] | VV | 2 | 3 | True | 0 | ROZPOCET
| VV |  | "vyspravení stěn pro vybouraných příčkách | [15 empty] | VV | 2 | 1 | True | 0 | ROZPOCET
| VV |  | "1.PP | [15 empty] | VV | 2 | 1 | True | 0 | ROZPOCET
| VV |  | 0,15*3,0*6 |  | 2.7 | [13 empty] | VV | 2 | 2 | True | 0 | ROZPOCET
| VV |  | "1.PP | [15 empty] | VV | 2 | 1 | True | 0 | ROZPOCET
| VV |  | 0,15*3,45*6 |  | 3.105 | [13 empty] | VV | 2 | 2 | True | 0 | ROZPOCET
| VV |  | 0,125*3,45*4 |  | 1.725 | [13 empty] | VV | 2 | 2 | True | 0 | ROZPOCET
| VV |  | 7,53*0,1+0,717 |  | 1.47 | [13 empty] | VV | 2 | 2 | True | 0 | ROZPOCET
| VV |  | Mezisoučet B |  | 9 | [13 empty] | VV | 2 | 3 | True | 0 | ROZPOCET
| VV |  | "vyspravení poškozených míst | [15 empty] | VV | 2 | 1 | True | 0 | ROZPOCET
| VV |  | "stávajících omítek - cca 30% | [15 empty] | VV | 2 | 1 | True | 0 | ROZPOCET
| VV |  | "1.NP | [15 empty] | VV | 2 | 1 | True | 0 | ROZPOCET
| VV |  | "pol.611311132+612311131 | [15 empty] | VV | 2 | 1 | True | 0 | ROZPOCET
| VV |  | (227,0+271,0)*0,3 |  | 149.4 | [13 empty] | VV | 2 | 2 | True | 0 | ROZPOCET
| VV |  | "1.PP | [15 empty] | VV | 2 | 1 | True | 0 | ROZPOCET
| VV |  | "pol.784211101mezisoučet A | [15 empty] | VV | 2 | 1 | True | 0 | ROZPOCET
| VV |  | 390,0*0,3 |  | 117 | [13 empty] | VV | 2 | 2 | True | 0 | ROZPOCET
| VV |  | Mezisoučet C |  | 266.4 | [13 empty] | VV | 2 | 3 | True | 0 | ROZPOCET
| VV |  | Součet |  | 398.4 | [13 empty] | VV | 2 | 4 | True | 1 | ROZPOCET
56 | K | 612321191 | Příplatek k vápenocementové omítce vnitřních stěn za každých dalších 5 mm tloušťky ručně | m2 | 1060.8 | 51.6 | 54737.28 | CS ÚRS 2015 02 |  |  | základní | 0.09 | 95.472 | 0.0079 | 8.3803 | 0 | 0 | 4 | K | 2 |  |  |  | ROZPOCET | 54737.28 | 0 | 0 | 0 | 0 | 1 | 54737.28 | 4 | 220245028
| VV |  | "vyspravení stěn po otlučených obkladech | [15 empty] | VV | 2 | 1 | True | 0 | ROZPOCET
| VV |  | "průměrná tl. 30 mm | [15 empty] | VV | 2 | 1 | True | 0 | ROZPOCET
| VV |  | "pol.612321121 mezisoučet A+B | [15 empty] | VV | 2 | 1 | True | 0 | ROZPOCET
| VV |  | (123,0+9,0)*4 |  | 528 | [13 empty] | VV | 2 | 2 | True | 0 | ROZPOCET
| VV |  | "průměrná tl. 20 mm | [15 empty] | VV | 2 | 1 | True | 0 | ROZPOCET
| VV |  | "pol.612321121 mezisoučet C | [15 empty] | VV | 2 | 1 | True | 0 | ROZPOCET
| VV |  | 266,4*2 |  | 532.8 | [13 empty] | VV | 2 | 2 | True | 0 | ROZPOCET
| VV |  | Součet |  | 1060.8 | [13 empty] | VV | 2 | 4 | True | 1 | ROZPOCET
57 | K | 612142001 | Potažení vnitřních stěn sklovláknitým pletivem vtlačeným do tenkovrstvé hmoty | m2 | 30.5 | 161 | 4910.5 | CS ÚRS 2015 02 |  |  | základní | 0.36 | 10.98 | 0.00489 | 0.14914 | 0 | 0 | 4 | K | 2 |  |  |  | ROZPOCET | 4910.5 | 0 | 0 | 0 | 0 | 1 | 4910.5 | 4 | 2015099779
| VV |  | "šachty VZT | [15 empty] | VV | 2 | 1 | True | 0 | ROZPOCET
| VV |  | "zateplená stěna (EPS F tl.140 mm) | [15 empty] | VV | 2 | 1 | True | 0 | ROZPOCET
| VV |  | "pol.713131141 mezisoučet B | [15 empty] | VV | 2 | 1 | True | 0 | ROZPOCET
| VV |  | 16,0 |  | 16 | [13 empty] | VV | 2 | 2 | True | 0 | ROZPOCET
| VV |  | "pol.7131311_R mezisoučet A | [15 empty] | VV | 2 | 1 | True | 0 | ROZPOCET
| VV |  | 14,5 |  | 14.5 | [13 empty] | VV | 2 | 2 | True | 0 | ROZPOCET
| VV |  | Součet |  | 30.5 | [13 empty] | VV | 2 | 4 | True | 1 | ROZPOCET
58 | K | 629995101 | Očištění vnějších ploch tlakovou vodou | m2 | 21 | 41.8 | 877.8 | CS ÚRS 2015 02 |  |  | základní | 0.14 | 2.94 | 0 | 0 | 0 | 0 | 4 | K | 2 |  |  |  | ROZPOCET | 877.8 | 0 | 0 | 0 | 0 | 1 | 877.8 | 4 | -1333645617
| VV |  | "povrch stávající budovy v místě nových | [15 empty] | VV | 2 | 1 | True | 0 | ROZPOCET
| VV |  | "šachet VZT | [15 empty] | VV | 2 | 1 | True | 0 | ROZPOCET
| VV |  | 4,4*2,0 |  | 8.8 | [13 empty] | VV | 2 | 2 | True | 0 | ROZPOCET
| VV |  | 3,0*1,2+2,0*4,1+0,4 |  | 12.2 | [13 empty] | VV | 2 | 2 | True | 0 | ROZPOCET
| VV |  | Součet |  | 21 | [13 empty] | VV | 2 | 4 | True | 1 | ROZPOCET
59 | K | 628195001 | Očištění zdiva nebo betonu zdí před započetím oprav ručně | m2 | 17.1 | 78.3 | 1338.93 | CS ÚRS 2015 02 |  |  | základní | 0.38 | 6.498 | 0 | 0 | 0 | 0 | 4 | K | 2 |  |  |  | ROZPOCET | 1338.93 | 0 | 0 | 0 | 0 | 1 | 1338.93 | 4 | -1731604940
| VV |  | "sokl pod terénem po obnažení (odkopání) | [15 empty] | VV | 2 | 1 | True | 0 | ROZPOCET
| VV |  | 2,25*3,2+2,25*4,4 |  | 17.1 | [13 empty] | VV | 2 | 2 | True | 1 | ROZPOCET
60 | K | 622135001 | Vyrovnání podkladu vnějších stěn maltou vápenocementovou tl do 10 mm | m2 | 20.2 | 165 | 3333 | CS ÚRS 2015 02 |  |  | základní | 0.424 | 8.5648 | 0.02048 | 0.4137 | 0 | 0 | 4 | K | 2 |  |  |  | ROZPOCET | 3333 | 0 | 0 | 0 | 0 | 1 | 3333 | 4 | 922250945
| VV |  | "lokální nerovnosti a otlučetná poškozená | [15 empty] | VV | 2 | 1 | True | 0 | ROZPOCET
| VV |  | "omítka - průměrná tl.20 mm | [15 empty] | VV | 2 | 1 | True | 0 | ROZPOCET
| VV |  | "předpoklad - 50% plochy | [15 empty] | VV | 2 | 1 | True | 0 | ROZPOCET
| VV |  | "pol.629995101+625195001 | [15 empty] | VV | 2 | 1 | True | 0 | ROZPOCET
| VV |  | (21,0+17,0)*0,5 |  | 19 | [13 empty] | VV | 2 | 2 | True | 0 | ROZPOCET
| VV |  | "vyrovnání ploch atiky po demontáži | [15 empty] | VV | 2 | 1 | True | 0 | ROZPOCET
| VV |  | "jejího oplechování | [15 empty] | VV | 2 | 1 | True | 0 | ROZPOCET
| VV |  | "-přechod mezi atikou a stěnou šachty VZT | [15 empty] | VV | 2 | 1 | True | 0 | ROZPOCET
| VV |  | 2,0*0,6 |  | 1.2 | [13 empty] | VV | 2 | 2 | True | 0 | ROZPOCET
| VV |  | Součet |  | 20.2 | [13 empty] | VV | 2 | 4 | True | 1 | ROZPOCET
61 | K | 622135091 | Příplatek k vyrovnání vnějších stěn maltou vápenocementovou za každých dalších 5 mm tl | m2 | 40.4 | 46.4 | 1874.56 | CS ÚRS 2015 02 |  |  | základní | 0.09 | 3.636 | 0.0079 | 0.31916 | 0 | 0 | 4 | K | 2 |  |  |  | ROZPOCET | 1874.56 | 0 | 0 | 0 | 0 | 1 | 1874.56 | 4 | 1805199703
| VV |  | "vyrovnání podkladu - průměrná tl. 20 mm | [15 empty] | VV | 2 | 1 | True | 0 | ROZPOCET
| VV |  | "pol.622135001 | [15 empty] | VV | 2 | 1 | True | 0 | ROZPOCET
| VV |  | 20,2*2 |  | 40.4 | [13 empty] | VV | 2 | 2 | True | 1 | ROZPOCET
62 | K | 629991011 | Zakrytí výplní otvorů a svislých ploch fólií přilepenou lepící páskou | m2 | 26.5 | 26.2 | 694.3 | CS ÚRS 2015 02 |  |  | základní | 0.06 | 1.59 | 0.00012 | 0.00318 | 0 | 0 | 4 | K | 2 |  |  |  | ROZPOCET | 694.3 | 0 | 0 | 0 | 0 | 1 | 694.3 | 4 | 1108221399
| VV |  | 0,97*0,73*2+1,0*2,22 |  | 3.636 | [13 empty] | VV | 2 | 2 | True | 0 | ROZPOCET
| VV |  | 2,23*2,2*3 |  | 14.718 | [13 empty] | VV | 2 | 2 | True | 0 | ROZPOCET
| VV |  | 4,0*0,63+1,6*1,0*2 |  | 5.72 | [13 empty] | VV | 2 | 2 | True | 0 | ROZPOCET
| VV |  | 24,1*0,1+0,016 |  | 2.426 | [13 empty] | VV | 2 | 2 | True | 0 | ROZPOCET
| VV |  | Součet |  | 26.5 | [13 empty] | VV | 2 | 4 | True | 1 | ROZPOCET
63 | K | 931994142 | Těsnění dilatační spáry polyuretanovým tmelem do pl 4,0 cm2 | m | 14.4 | 157 | 2260.8 | CS ÚRS 2015 02 |  |  | základní | 0.24 | 3.456 | 0.00017 | 0.002448 | 0 | 0 | 4 | K | 2 |  |  |  | ROZPOCET | 2260.8 | 0 | 0 | 0 | 0 | 1 | 2260.8 | 4 | 1544173436
| VV |  | "napojení šachty VZT na budovu | [15 empty] | VV | 2 | 1 | True | 0 | ROZPOCET
| VV |  | 1,9*2+5,3*2 |  | 14.4 | [13 empty] | VV | 2 | 2 | True | 1 | ROZPOCET
64 | K | 622142001 | Potažení vnějších stěn sklovláknitým pletivem vtlačeným do tenkovrstvé hmoty | m2 | 34.5 | 154 | 5313 | CS ÚRS 2015 02 |  |  | základní | 0.33 | 11.385 | 0.00489 | 0.16871 | 0 | 0 | 4 | K | 2 |  |  |  | ROZPOCET | 5313 | 0 | 0 | 0 | 0 | 1 | 5313 | 4 | -1396490814
| VV |  | "šachty VZT | [15 empty] | VV | 2 | 1 | True | 0 | ROZPOCET
| VV |  | (1,2*2+4,4)*1,6 |  | 10.88 | [13 empty] | VV | 2 | 2 | True | 0 | ROZPOCET
| VV |  | -4,0*0,63 |  | -2.52 | [13 empty] | VV | 2 | 2 | True | 0 | ROZPOCET
| VV |  | (1,2*2+3,1)*0,9 |  | 4.95 | [13 empty] | VV | 2 | 2 | True | 0 | ROZPOCET
| VV |  | (1,1*2+2,0)*5,6 |  | 23.52 | [13 empty] | VV | 2 | 2 | True | 0 | ROZPOCET
| VV |  | -1,6*1,0*2 |  | -3.2 | [13 empty] | VV | 2 | 2 | True | 0 | ROZPOCET
| VV |  | 33,6*0,02+0,198 |  | 0.87 | [13 empty] | VV | 2 | 2 | True | 0 | ROZPOCET
| VV |  | Součet |  | 34.5 | [13 empty] | VV | 2 | 4 | True | 1 | ROZPOCET
65 | K | 6225210_R | Tenkovrstvá omítka tl. 1,5 mm včetně penetrace vnějších stěn | m2 | 34.5 | 230 | 7935 |  |  |  | základní | 0.245 | 8.4525 | 0.00268 | 0.09246 | 0 | 0 | 4 | K | 2 |  |  |  | ROZPOCET | 7935 | 0 | 0 | 0 | 0 | 1 | 7935 | 4 | 340990314
| VV |  | "dle pol.622141001 | [15 empty] | VV | 2 | 1 | True | 0 | ROZPOCET
| VV |  | 34,5 |  | 34.5 | [13 empty] | VV | 2 | 2 | True | 1 | ROZPOCET
66 | K | 6221311_R | Penetrace vnějších stěn nanášená ručně | m2 | 34.5 | 35 | 1207.5 |  |  |  | základní | 0.074 | 2.553 | 0.00026 | 0.00897 | 0 | 0 | 4 | K | 2 |  |  |  | ROZPOCET | 1207.5 | 0 | 0 | 0 | 0 | 1 | 1207.5 | 4 | 1116796859
| VV |  | "šachty VZT | [15 empty] | VV | 2 | 1 | True | 0 | ROZPOCET
| VV |  | "zdivo bez omítky | [15 empty] | VV | 2 | 1 | True | 0 | ROZPOCET
| VV |  | "dle pol.6225210_R | [15 empty] | VV | 2 | 1 | True | 0 | ROZPOCET
| VV |  | 34,5 |  | 34.5 | [13 empty] | VV | 2 | 2 | True | 1 | ROZPOCET
67 | K | 6324000_R | Cementový potěr průmerná tl 120 mm (min.100 mm) z CF25-F5 provedený v ploše | m2 | 70 | 346 | 24220 |  |  |  | základní | 0.337 | 23.59 | 0.1231 | 8.617 | 0 | 0 | 4 | K | 2 |  |  |  | ROZPOCET | 24220 | 0 | 0 | 0 | 0 | 1 | 24220 | 4 | 1610305798
| VV |  | "nová skladba podlahy | [15 empty] | VV | 2 | 1 | True | 0 | ROZPOCET
| VV |  | "místnost č.07 | [15 empty] | VV | 2 | 1 | True | 0 | ROZPOCET
| VV |  | 62,1 |  | 62.1 | [13 empty] | VV | 2 | 2 | True | 0 | ROZPOCET
| VV |  | "místnost č. 10 | [15 empty] | VV | 2 | 1 | True | 0 | ROZPOCET
| VV |  | 7,1 |  | 7.1 | [13 empty] | VV | 2 | 2 | True | 0 | ROZPOCET
| VV |  | 0,8 |  | 0.8 | [13 empty] | VV | 2 | 2 | True | 0 | ROZPOCET
| VV |  | Součet |  | 70 | [13 empty] | VV | 2 | 4 | True | 1 | ROZPOCET
68 | K | 6324501_R | Cementová stěrka(C30) tl.30 mm | m2 | 3.6 | 356 | 1281.6 |  |  |  | základní | 0.481 | 1.7316 | 0.063 | 0.2268 | 0 | 0 | 4 | K | 2 |  |  |  | ROZPOCET | 1281.6 | 0 | 0 | 0 | 0 | 1 | 1281.6 | 4 | -1923472233
| VV |  | "1.PP | [15 empty] | VV | 2 | 1 | True | 0 | ROZPOCET
| VV |  | "vyrovnání podlah po vybourání příček | [15 empty] | VV | 2 | 1 | True | 0 | ROZPOCET
| VV |  | 0,15*(6,25+4,18+6,6) |  | 2.555 | [13 empty] | VV | 2 | 2 | True | 0 | ROZPOCET
| VV |  | 0,15*(2,25+2,44) |  | 0.704 | [13 empty] | VV | 2 | 2 | True | 0 | ROZPOCET
| VV |  | 3,259*0,1+0,015 |  | 0.341 | [13 empty] | VV | 2 | 2 | True | 0 | ROZPOCET
| VV |  | Součet |  | 3.6 | [13 empty] | VV | 2 | 4 | True | 1 | ROZPOCET
69 | K | 6324502_R | Cementová stěrka(C30) tl.5-15 mm | m2 | 72 | 243 | 17496 |  |  |  | základní | 0.481 | 34.632 | 0.063 | 4.536 | 0 | 0 | 4 | K | 2 |  |  |  | ROZPOCET | 17496 | 0 | 0 | 0 | 0 | 1 | 17496 | 4 | 1332005494
| VV |  | "1.NP | [15 empty] | VV | 2 | 1 | True | 0 | ROZPOCET
| VV |  | "vyrovnání podlah mimo varnu | [15 empty] | VV | 2 | 1 | True | 0 | ROZPOCET
| VV |  | 72,0 |  | 72 | [13 empty] | VV | 2 | 2 | True | 1 | ROZPOCET
70 | K | 273313511 | Základové desky z betonu tř. C 12/15 | m3 | 0.531 | 2320 | 1231.92 | CS ÚRS 2015 02 |  |  | základní | 0.584 | 0.3101 | 2.2563 | 1.1981 | 0 | 0 | 4 | K | 2 |  |  |  | ROZPOCET | 1231.92 | 0 | 0 | 0 | 0 | 1 | 1231.92 | 4 | 698705122
| VV |  | "šachty VZT | [15 empty] | VV | 2 | 1 | True | 0 | ROZPOCET
| VV |  | "podkladní beton | [15 empty] | VV | 2 | 1 | True | 0 | ROZPOCET
| VV |  | 0,05*1,35*(3,2+4,4)*1,035 |  | 0.531 | [13 empty] | VV | 2 | 2 | True | 1 | ROZPOCET
71 | K | 273321411 | Základové desky ze ŽB tř. C 20/25 | m3 | 1.368 | 2560 | 3502.08 | CS ÚRS 2015 02 |  |  | základní | 0.629 | 0.86047 | 2.4533 | 3.3561 | 0 | 0 | 4 | K | 2 |  |  |  | ROZPOCET | 3502.08 | 0 | 0 | 0 | 0 | 1 | 3502.08 | 4 | -1413427110
| VV |  | "šachty VZT | [15 empty] | VV | 2 | 1 | True | 0 | ROZPOCET
| VV |  | "podlahová deska | [15 empty] | VV | 2 | 1 | True | 0 | ROZPOCET
| VV |  | 0,15*(1,2*3,2+1,2*4,4) |  | 1.368 | [13 empty] | VV | 2 | 2 | True | 1 | ROZPOCET
72 | K | 273351215 | Zřízení bednění stěn základových desek | m2 | 2 | 209 | 418 | CS ÚRS 2015 02 |  |  | základní | 0.364 | 0.728 | 0.00103 | 0.00206 | 0 | 0 | 4 | K | 2 |  |  |  | ROZPOCET | 418 | 0 | 0 | 0 | 0 | 1 | 418 | 4 | -69895772
| VV |  | "šachty VZT - dno | [15 empty] | VV | 2 | 1 | True | 0 | ROZPOCET
| VV |  | 0,15*(1,2*2+3,2+1,2*2+4,4)+0,14 |  | 2 | [13 empty] | VV | 2 | 2 | True | 1 | ROZPOCET
73 | K | 273351216 | Odstranění bednění stěn základových desek | m2 | 2 | 49.9 | 99.8 | CS ÚRS 2015 02 |  |  | základní | 0.201 | 0.402 | 0 | 0 | 0 | 0 | 4 | K | 2 |  |  |  | ROZPOCET | 99.8 | 0 | 0 | 0 | 0 | 1 | 99.8 | 4 | 1295137826
74 | K | 273362021 | Výztuž základových desek svařovanými sítěmi Kari | t | 0.094 | 25300 | 2378.2 | CS ÚRS 2015 02 |  |  | základní | 15.231 | 1.4317 | 1.0531 | 0.098988 | 0 | 0 | 4 | K | 2 |  |  |  | ROZPOCET | 2378.2 | 0 | 0 | 0 | 0 | 1 | 2378.2 | 4 | -1171873888
| VV |  | "šachty VZT | [15 empty] | VV | 2 | 1 | True | 0 | ROZPOCET
| VV |  | "sítě při obou površích | [15 empty] | VV | 2 | 1 | True | 0 | ROZPOCET
| VV |  | "Q257A (4,12kg/m2) | [15 empty] | VV | 2 | 1 | True | 0 | ROZPOCET
| VV |  | (1,2*3,2+1,2*4,4)*4,12*1,25*0,001*2 |  | 0.094 | [13 empty] | VV | 2 | 2 | True | 1 | ROZPOCET
75 | K | 642942111 | Osazování zárubní nebo rámů dveřních kovových do 2,5 m2 na MC | kus | 9 | 210 | 1890 | CS ÚRS 2015 02 |  |  | základní | 0.754 | 6.786 | 0.01698 | 0.15282 | 0 | 0 | 4 | K | 2 |  |  |  | ROZPOCET | 1890 | 0 | 0 | 0 | 0 | 1 | 1890 | 4 | -1751029093
| VV |  | "dveře D3+D4+D5+D6 | [15 empty] | VV | 2 | 1 | True | 0 | ROZPOCET
| VV |  | 1+5+1+2 |  | 9 | [13 empty] | VV | 2 | 2 | True | 1 | ROZPOCET
76 | M | 553311280 | zárubeň ocelová pro běžné zdění H 125 700 L/P | kus | 1 | 777 | 777 | CS ÚRS 2015 02 |  |  | základní | 0 | 0 | 0.0119 | 0.0119 | 0 | 0 | 8 | M | 2 |  |  |  | ROZPOCET | 777 | 0 | 0 | 0 | 0 | 1 | 777 | 4 | -1248598165
| VV |  | "dveře D5 - levé | [15 empty] | VV | 2 | 1 | True | 0 | ROZPOCET
| VV |  | 1,0 |  | 1 | [13 empty] | VV | 2 | 2 | True | 1 | ROZPOCET
77 | M | 553311170 | zárubeň ocelová pro běžné zdění H 110 800 L/P | kus | 1 | 666 | 666 | CS ÚRS 2015 02 |  |  | základní | 0 | 0 | 0.0112 | 0.0112 | 0 | 0 | 8 | M | 2 |  |  |  | ROZPOCET | 666 | 0 | 0 | 0 | 0 | 1 | 666 | 4 | -711948852
| VV |  | "dveře D4 - pravé | [15 empty] | VV | 2 | 1 | True | 0 | ROZPOCET
| VV |  | 1 |  | 1 | [13 empty] | VV | 2 | 2 | True | 1 | ROZPOCET
78 | M | 553311300 | zárubeň ocelová pro běžné zdění H 125 800 L/P | kus | 3 | 792 | 2376 | CS ÚRS 2015 02 |  |  | základní | 0 | 0 | 0.0121 | 0.0363 | 0 | 0 | 8 | M | 2 |  |  |  | ROZPOCET | 2376 | 0 | 0 | 0 | 0 | 1 | 2376 | 4 | 462592811
| VV |  | "dveře D4 | [15 empty] | VV | 2 | 1 | True | 0 | ROZPOCET
| VV |  | "pravé | [15 empty] | VV | 2 | 1 | True | 0 | ROZPOCET
| VV |  | 1,0 |  | 1 | [13 empty] | VV | 2 | 2 | True | 0 | ROZPOCET
| VV |  | "levé | [15 empty] | VV | 2 | 1 | True | 0 | ROZPOCET
| VV |  | 2,0 |  | 2 | [13 empty] | VV | 2 | 2 | True | 0 | ROZPOCET
| VV |  | Součet |  | 3 | [13 empty] | VV | 2 | 4 | True | 1 | ROZPOCET
79 | M | 553311560 | zárubeň ocelová pro běžné zdění H 160 800 L/P | kus | 1 | 813 | 813 | CS ÚRS 2015 02 |  |  | základní | 0 | 0 | 0.0137 | 0.0137 | 0 | 0 | 8 | M | 2 |  |  |  | ROZPOCET | 813 | 0 | 0 | 0 | 0 | 1 | 813 | 4 | -943589744
| VV |  | "dveře D4 - levé | [15 empty] | VV | 2 | 1 | True | 0 | ROZPOCET
| VV |  | 1 |  | 1 | [13 empty] | VV | 2 | 2 | True | 1 | ROZPOCET
80 | M | 553311580 | zárubeň ocelová pro běžné zdění H 160 900 L/P | kus | 2 | 821 | 1642 | CS ÚRS 2015 02 |  |  | základní | 0 | 0 | 0.0138 | 0.0276 | 0 | 0 | 8 | M | 2 |  |  |  | ROZPOCET | 1642 | 0 | 0 | 0 | 0 | 1 | 1642 | 4 | 1876829048
| VV |  | "dveře D6 | [15 empty] | VV | 2 | 1 | True | 0 | ROZPOCET
| VV |  | "pravé | [15 empty] | VV | 2 | 1 | True | 0 | ROZPOCET
| VV |  | 1,0 |  | 1 | [13 empty] | VV | 2 | 2 | True | 0 | ROZPOCET
| VV |  | "levé | [15 empty] | VV | 2 | 1 | True | 0 | ROZPOCET
| VV |  | 1,0 |  | 1 | [13 empty] | VV | 2 | 2 | True | 0 | ROZPOCET
| VV |  | Součet |  | 2 | [13 empty] | VV | 2 | 4 | True | 1 | ROZPOCET
81 | M | 553311600 | zárubeň ocelová pro běžné zdění H 160 1000 L/P | kus | 1 | 860 | 860 | CS ÚRS 2015 02 |  |  | základní | 0 | 0 | 0.0145 | 0.0145 | 0 | 0 | 8 | M | 2 |  |  |  | ROZPOCET | 860 | 0 | 0 | 0 | 0 | 1 | 860 | 4 | -316999986
| VV |  | "dveře D3 | [15 empty] | VV | 2 | 1 | True | 0 | ROZPOCET
| VV |  | "pravé | [15 empty] | VV | 2 | 1 | True | 0 | ROZPOCET
| VV |  | 1,0 |  | 1 | [13 empty] | VV | 2 | 2 | True | 1 | ROZPOCET
| D | 94 | Lešení a stavební výtahy |  |  |  | 12058.18 | [5 empty] | 30.0514 |  | 0.013 |  | 0 | 1 | D | 1 |  |  |  | ROZPOCET | [6 empty] | 12058.18
82 | K | 941111121 | Montáž lešení řadového trubkového lehkého s podlahami zatížení do 200 kg/m2 š do 1,2 m v do 10 m | m2 | 52.8 | 49 | 2587.2 | CS ÚRS 2015 02 |  |  | základní | 0.154 | 8.1312 | 0 | 0 | 0 | 0 | 4 | K | 2 |  |  |  | ROZPOCET | 2587.2 | 0 | 0 | 0 | 0 | 1 | 2587.2 | 4 | -159956890
| VV |  | "šachty | [15 empty] | VV | 2 | 1 | True | 0 | ROZPOCET
| VV |  | (7,0-1,5)*(2,0*1,2*2+1,2*2+1,2*2) |  | 52.8 | [13 empty] | VV | 2 | 2 | True | 1 | ROZPOCET
83 | K | 941111221 | Příplatek k lešení řadovému trubkovému lehkému s podlahami š 1,2 m v 10 m za první a ZKD den použití | m2 | 1320 | 1 | 1320 | CS ÚRS 2015 02 |  |  | základní | 0 | 0 | 0 | 0 | 0 | 0 | 4 | K | 2 |  |  |  | ROZPOCET | 1320 | 0 | 0 | 0 | 0 | 1 | 1320 | 4 | -1823425018
| VV |  | "celkem 25 dní | [15 empty] | VV | 2 | 1 | True | 0 | ROZPOCET
| VV |  | 52,8*25 |  | 1320 | [13 empty] | VV | 2 | 2 | True | 1 | ROZPOCET
84 | K | 944511111 | Montáž ochranné sítě z textilie z umělých vláken | m2 | 52.8 | 12.6 | 665.28 | CS ÚRS 2015 02 |  |  | základní | 0.049 | 2.5872 | 0 | 0 | 0 | 0 | 4 | K | 2 |  |  |  | ROZPOCET | 665.28 | 0 | 0 | 0 | 0 | 1 | 665.28 | 4 | -366974528
85 | K | 944511211 | Příplatek k ochranné síti za první a ZKD den použití | m2 | 1320 | 0.5 | 660 | CS ÚRS 2015 02 |  |  | základní | 0 | 0 | 0 | 0 | 0 | 0 | 4 | K | 2 |  |  |  | ROZPOCET | 660 | 0 | 0 | 0 | 0 | 1 | 660 | 4 | 1592009918
| VV |  | "celkem 25 dní | [15 empty] | VV | 2 | 1 | True | 0 | ROZPOCET
| VV |  | 52,8*25 |  | 1320 | [13 empty] | VV | 2 | 2 | True | 1 | ROZPOCET
86 | K | 941111821 | Demontáž lešení řadového trubkového lehkého s podlahami zatížení do 200 kg/m2 š do 1,2 m v do 10 m | m2 | 52.8 | 29.5 | 1557.6 | CS ÚRS 2015 02 |  |  | základní | 0.097 | 5.1216 | 0 | 0 | 0 | 0 | 4 | K | 2 |  |  |  | ROZPOCET | 1557.6 | 0 | 0 | 0 | 0 | 1 | 1557.6 | 4 | -1139907869
87 | K | 944511811 | Demontáž ochranné sítě z textilie z umělých vláken | m2 | 52.8 | 8.5 | 448.8 | CS ÚRS 2015 02 |  |  | základní | 0.033 | 1.7424 | 0 | 0 | 0 | 0 | 4 | K | 2 |  |  |  | ROZPOCET | 448.8 | 0 | 0 | 0 | 0 | 1 | 448.8 | 4 | 1565565590
88 | K | 949101111 | Lešení pomocné pro objekty pozemních staveb s lešeňovou podlahou v do 1,9 m zatížení do 150 kg/m2 | m2 | 100 | 38.7 | 3870 | CS ÚRS 2015 02 |  |  | základní | 0.105 | 10.5 | 0.00013 | 0.013 | 0 | 0 | 4 | K | 2 |  |  |  | ROZPOCET | 3870 | 0 | 0 | 0 | 0 | 1 | 3870 | 4 | -1281290012
89 | K | 943211111 | Montáž lešení prostorového rámového lehkého s podlahami zatížení do 200 kg/m2 v do 10 m | m3 | 11 | 26.2 | 288.2 | CS ÚRS 2015 02 |  |  | základní | 0.095 | 1.045 | 0 | 0 | 0 | 0 | 4 | K | 2 |  |  |  | ROZPOCET | 288.2 | 0 | 0 | 0 | 0 | 1 | 288.2 | 4 | -760330600
| VV |  | 0,8*1,6*8,0+0,76 |  | 11 | [13 empty] | VV | 2 | 2 | True | 1 | ROZPOCET
90 | K | 943211119 | Příplatek k lešení prostorovému rámovému lehkému s podlahami za půdorysnou plochu do 6 m2 | m3 | 11 | 1.8 | 19.8 | CS ÚRS 2015 02 |  |  | základní | 0.007 | 0.077 | 0 | 0 | 0 | 0 | 4 | K | 2 |  |  |  | ROZPOCET | 19.8 | 0 | 0 | 0 | 0 | 1 | 19.8 | 4 | 1417579363
91 | K | 943211211 | Příplatek k lešení prostorovému rámovému lehkému s podlahami v do 10 m za první a ZKD den použití | m3 | 275 | 1.5 | 412.5 | CS ÚRS 2015 02 |  |  | základní | 0 | 0 | 0 | 0 | 0 | 0 | 4 | K | 2 |  |  |  | ROZPOCET | 412.5 | 0 | 0 | 0 | 0 | 1 | 412.5 | 4 | -1858318960
| VV |  | "25 dní | [15 empty] | VV | 2 | 1 | True | 0 | ROZPOCET
| VV |  | 11,0*25 |  | 275 | [13 empty] | VV | 2 | 2 | True | 1 | ROZPOCET
92 | K | 943211811 | Demontáž lešení prostorového rámového lehkého s podlahami zatížení do 200 kg/m2 v do 10 m | m3 | 11 | 20.8 | 228.8 | CS ÚRS 2015 02 |  |  | základní | 0.077 | 0.847 | 0 | 0 | 0 | 0 | 4 | K | 2 |  |  |  | ROZPOCET | 228.8 | 0 | 0 | 0 | 0 | 1 | 228.8 | 4 | -1862099104
| D | 95 | Různé dokončovací konstrukce a práce pozemních staveb |  |  |  | 32206.4 | [5 empty] | 77 |  | 0.03709 |  | 0 | 1 | D | 1 |  |  |  | ROZPOCET | [6 empty] | 32206.4
93 | K | 9500110_R | Těsnění spár okolo nerezových žlabů - nehnijící provazec + trvale pružný tmel | m | 21.5 | 88 | 1892 |  |  |  | základní | 0 | 0 | 0.00014 | 0.00301 | 0 | 0 | 4 | K | 2 |  |  |  | ROZPOCET | 1892 | 0 | 0 | 0 | 0 | 1 | 1892 | 4 | 1754600714
| VV |  | "okolo žlabů | [15 empty] | VV | 2 | 1 | True | 0 | ROZPOCET
| VV |  | (0,3+0,78+0,3+1,6)*2 |  | 5.96 | [13 empty] | VV | 2 | 2 | True | 0 | ROZPOCET
| VV |  | (0,3+0,8)*2*7 |  | 15.4 | [13 empty] | VV | 2 | 2 | True | 0 | ROZPOCET
| VV |  | 0,14 |  | 0.14 | [13 empty] | VV | 2 | 2 | True | 0 | ROZPOCET
| VV |  | Součet |  | 21.5 | [13 empty] | VV | 2 | 4 | True | 1 | ROZPOCET
94 | K | 9500120_R | Montáž a dodávka kovového dilatačního profilu v ploše podlahy | m | 6 | 805 | 4830 |  |  |  | základní | 0 | 0 | 0.0002 | 0.0012 | 0 | 0 | 4 | K | 2 |  |  |  | ROZPOCET | 4830 | 0 | 0 | 0 | 0 | 1 | 4830 | 4 | -274976342
95 | K | 9500130_R | Montáž a dodávka přechodové podlahové nerez lišty | m | 2.9 | 596 | 1728.4 |  |  |  | základní | 0 | 0 | 0.0002 | 0.00058 | 0 | 0 | 4 | K | 2 |  |  |  | ROZPOCET | 1728.4 | 0 | 0 | 0 | 0 | 1 | 1728.4 | 4 | 1840036484
| VV |  | "přechod mezi novou a ostatní podlahou | [15 empty] | VV | 2 | 1 | True | 0 | ROZPOCET
| VV |  | 1,05*2+0,8 |  | 2.9 | [13 empty] | VV | 2 | 2 | True | 1 | ROZPOCET
96 | K | 9500140_R | Těsnění spár PU tmelem | m | 45 | 38 | 1710 |  |  |  | základní | 0 | 0 | 0.0004 | 0.018 | 0 | 0 | 4 | K | 2 |  |  |  | ROZPOCET | 1710 | 0 | 0 | 0 | 0 | 1 | 1710 | 4 | -1019678854
| VV |  | "ukončení fabionu | [15 empty] | VV | 2 | 1 | True | 0 | ROZPOCET
| VV |  | "detail č.1 + č.2 | [15 empty] | VV | 2 | 1 | True | 0 | ROZPOCET
| VV |  | 45,0 |  | 45 | [13 empty] | VV | 2 | 2 | True | 1 | ROZPOCET
97 | K | 9500210_R | Montáž a dodávka profilu U 150x40x4 mm z kompozitního materiálu (plast+vlákna) včetně kotevních prvků | m | 1 | 433 | 433 |  |  |  | základní | 0 | 0 | 0.0035 | 0.0035 | 0 | 0 | 4 | K | 2 |  |  |  | ROZPOCET | 433 | 0 | 0 | 0 | 0 | 1 | 433 | 4 | -1461317274
| VV |  | "detail podlahy č.2 | [15 empty] | VV | 2 | 1 | True | 0 | ROZPOCET
| VV |  | 1,0 |  | 1 | [13 empty] | VV | 2 | 2 | True | 1 | ROZPOCET
98 | K | 9500220_R | Montáž a dodávka plochého profilu100x4 mm z kompozitního materiálu (plast+vlákna) včetně kotevních prvků | m | 1 | 228 | 228 |  |  |  | základní | 0 | 0 | 0.0008 | 0.0008 | 0 | 0 | 4 | K | 2 |  |  |  | ROZPOCET | 228 | 0 | 0 | 0 | 0 | 1 | 228 | 4 | 174370280
| VV |  | "detail podlahy č.2 | [15 empty] | VV | 2 | 1 | True | 0 | ROZPOCET
| VV |  | 1,0 |  | 1 | [13 empty] | VV | 2 | 2 | True | 1 | ROZPOCET
99 | K | 9500300_R | Chemická kotva z nerezové oceli pr.12 mm, kotevní délka 200 mm, do plynosilikátového zdiva včetně vyvrtání otvoru - montáž, dodávka, doprava | kus | 6 | 550 | 3300 |  |  |  | základní | 0 | 0 | 0 | 0 | 0 | 0 | 4 | K | 2 |  |  |  | ROZPOCET | 3300 | 0 | 0 | 0 | 0 | 1 | 3300 | 4 | -754162618
| VV |  | "provázání VZT a stávající budovy | [15 empty] | VV | 2 | 1 | True | 0 | ROZPOCET
| VV |  | 6,0 |  | 6 | [13 empty] | VV | 2 | 2 | True | 1 | ROZPOCET
100 | K | 952901111 | Vyčištění budov bytové a občanské výstavby při výšce podlaží do 4 m | m2 | 250 | 71.7 | 17925 | CS ÚRS 2015 02 |  |  | základní | 0.308 | 77 | 4e-05 | 0.01 | 0 | 0 | 4 | K | 2 |  |  |  | ROZPOCET | 17925 | 0 | 0 | 0 | 0 | 1 | 17925 | 4 | 1173278032
101 | K | 9500400-R | Plastová krycí manžeta na fasádu pro otvor pr.120 mm - montáž, dodávka, doprava | kus | 1 | 160 | 160 |  |  |  | základní | 0 | 0 | 0 | 0 | 0 | 0 | 4 | K | 2 |  |  |  | ROZPOCET | 160 | 0 | 0 | 0 | 0 | 1 | 160 | 4 | -1094335244
| D | 96 | Bourání konstrukcí |  |  |  | 90319 | [5 empty] | 303.2319 |  | 0.00074656 |  | 99.9965 | 1 | D | 1 |  |  |  | ROZPOCET | [6 empty] | 90319
102 | K | 965042241 | Bourání podkladů pod dlažby nebo mazanin betonových nebo z litého asfaltu tl přes 100 mm pl přes 4 m2 | m3 | 25.678 | 1770 | 45450.06 | CS ÚRS 2015 02 |  |  | základní | 5.867 | 150.6528 | 0 | 0 | 2.2 | 56.4916 | 4 | K | 2 |  |  |  | ROZPOCET | 45450.06 | 0 | 0 | 0 | 0 | 1 | 45450.06 | 4 | -187859336
| VV |  | "průměrná tl. mazaniny 210 mm | [15 empty] | VV | 2 | 1 | True | 0 | ROZPOCET
| VV |  | "podlaha varny | [15 empty] | VV | 2 | 1 | True | 0 | ROZPOCET
| VV |  | "dle pol.771571810 mezisoučet A | [15 empty] | VV | 2 | 1 | True | 0 | ROZPOCET
| VV |  | 77,0*0,21 |  | 16.17 | [13 empty] | VV | 2 | 2 | True | 0 | ROZPOCET
| VV |  | "méně část plochy budoucí místnosti č.01 | [15 empty] | VV | 2 | 1 | True | 0 | ROZPOCET
| VV |  | -2,335*2,765*0,21 |  | -1.356 | [13 empty] | VV | 2 | 2 | True | 0 | ROZPOCET
| VV |  | Mezisoučet A |  | 14.814 | [13 empty] | VV | 2 | 3 | True | 0 | ROZPOCET
| VV |  | "prúměrná tl. podkladu + lože pod dlažbou | [15 empty] | VV | 2 | 1 | True | 0 | ROZPOCET
| VV |  | "podlahy mimo varnu - v tl. cca 150 mm | [15 empty] | VV | 2 | 1 | True | 0 | ROZPOCET
| VV |  | "dle pol.771571810 mezisoučet B | [15 empty] | VV | 2 | 1 | True | 0 | ROZPOCET
| VV |  | 72,0*0,15 |  | 10.8 | [13 empty] | VV | 2 | 2 | True | 0 | ROZPOCET
| VV |  | Mezisoučet B |  | 10.8 | [13 empty] | VV | 2 | 3 | True | 0 | ROZPOCET
| VV |  | "zbývající tl. bet.mazaniny až na ŽB panel | [15 empty] | VV | 2 | 1 | True | 0 | ROZPOCET
| VV |  | "v místě nového stropního prostupu | [15 empty] | VV | 2 | 1 | True | 0 | ROZPOCET
| VV |  | "tl. cca 50 mm - prostupy mimo varnu | [15 empty] | VV | 2 | 1 | True | 0 | ROZPOCET
| VV |  | 0,05*(0,75*0,6+1,1*0,76) |  | 0.064 | [13 empty] | VV | 2 | 2 | True | 0 | ROZPOCET
| VV |  | Mezisoučet C |  | 0.064 | [13 empty] | VV | 2 | 3 | True | 0 | ROZPOCET
| VV |  | Součet |  | 25.678 | [13 empty] | VV | 2 | 4 | True | 1 | ROZPOCET
103 | K | 972054221 | Vybourání otvorů v ŽB stropech nebo klenbách pl do 0,09 m2 tl do 100 mm | kus | 1 | 114 | 114 | CS ÚRS 2015 02 |  |  | základní | 0.499 | 0.499 | 0 | 0 | 0.022 | 0.022 | 4 | K | 2 |  |  |  | ROZPOCET | 114 | 0 | 0 | 0 | 0 | 1 | 114 | 4 | -1466687261
| VV |  | "otvor d=200 mm | [15 empty] | VV | 2 | 1 | True | 0 | ROZPOCET
| VV |  | 1,0 |  | 1 | [13 empty] | VV | 2 | 2 | True | 1 | ROZPOCET
104 | K | 972054491 | Vybourání otvorů v ŽB stropech nebo klenbách pl do 1 m2 tl přes 80 mm | m3 | 0.273 | 5990 | 1635.27 | CS ÚRS 2015 02 |  |  | základní | 23.266 | 6.3516 | 0 | 0 | 2.4 | 0.6552 | 4 | K | 2 |  |  |  | ROZPOCET | 1635.27 | 0 | 0 | 0 | 0 | 1 | 1635.27 | 4 | 1500335345
| VV |  | "výkres č.4 - 1.NP | [15 empty] | VV | 2 | 1 | True | 0 | ROZPOCET
| VV |  | "prostupy ve stropě 1.PP | [15 empty] | VV | 2 | 1 | True | 0 | ROZPOCET
| VV |  | "poloha prostupů musí být mezi žebry panelu | [15 empty] | VV | 2 | 1 | True | 0 | ROZPOCET
| VV |  | 0,1*(0,76*0,6+1,3*0,6+1,1*0,76) |  | 0.207 | [13 empty] | VV | 2 | 2 | True | 0 | ROZPOCET
| VV |  | 0,1*0,81*0,81 |  | 0.066 | [13 empty] | VV | 2 | 2 | True | 0 | ROZPOCET
| VV |  | Součet |  | 0.273 | [13 empty] | VV | 2 | 4 | True | 1 | ROZPOCET
105 | K | 974031134 | Vysekání rýh ve zdivu cihelném hl do 50 mm š do 150 mm | m | 49 | 78.3 | 3836.7 | CS ÚRS 2015 02 |  |  | základní | 0.342 | 16.758 | 0 | 0 | 0.013 | 0.637 | 4 | K | 2 |  |  |  | ROZPOCET | 3836.7 | 0 | 0 | 0 | 0 | 1 | 3836.7 | 4 | 1655691786
| VV |  | "detail 1 - rýha hl.40 mm výška cca 150 mm | [15 empty] | VV | 2 | 1 | True | 0 | ROZPOCET
| VV |  | "bourané sokly méně detail 2 | [15 empty] | VV | 2 | 1 | True | 0 | ROZPOCET
| VV |  | "pol.771471810 | [15 empty] | VV | 2 | 1 | True | 0 | ROZPOCET
| VV |  | 50,0-(0,7+0,3) |  | 49 | [13 empty] | VV | 2 | 2 | True | 1 | ROZPOCET
106 | K | 961044111 | Bourání základů z betonu prostého | m3 | 1.9 | 2450 | 4655 | CS ÚRS 2015 02 |  |  | základní | 6.436 | 12.2284 | 0 | 0 | 2 | 3.8 | 4 | K | 2 |  |  |  | ROZPOCET | 4655 | 0 | 0 | 0 | 0 | 1 | 4655 | 4 | 1459833003
| VV |  | "anglické dvorky v místě VZT šachet | [15 empty] | VV | 2 | 1 | True | 0 | ROZPOCET
| VV |  | "dle TZ | [15 empty] | VV | 2 | 1 | True | 0 | ROZPOCET
| VV |  | 1,9 |  | 1.9 | [13 empty] | VV | 2 | 2 | True | 1 | ROZPOCET
107 | K | 962031132 | Bourání příček z cihel pálených na MVC tl do 100 mm | m2 | 2.7 | 74.5 | 201.15 | CS ÚRS 2015 02 |  |  | základní | 0.245 | 0.6615 | 0 | 0 | 0.131 | 0.3537 | 4 | K | 2 |  |  |  | ROZPOCET | 201.15 | 0 | 0 | 0 | 0 | 1 | 201.15 | 4 | 2026204381
| VV |  | "1.PP | [15 empty] | VV | 2 | 1 | True | 0 | ROZPOCET
| VV |  | 3,46*1,225-0,8*2,0+0,061 |  | 2.7 | [13 empty] | VV | 2 | 2 | True | 1 | ROZPOCET
108 | K | 962031133 | Bourání příček z cihel pálených na MVC tl do 150 mm | m2 | 107.1 | 89.8 | 9617.58 | CS ÚRS 2015 02 |  |  | základní | 0.284 | 30.4164 | 0 | 0 | 0.261 | 27.9531 | 4 | K | 2 |  |  |  | ROZPOCET | 9617.58 | 0 | 0 | 0 | 0 | 1 | 9617.58 | 4 | -2099180970
| VV |  | "1.PP | [15 empty] | VV | 2 | 1 | True | 0 | ROZPOCET
| VV |  | 3,0*(6,25+4,18+6,6) |  | 51.09 | [13 empty] | VV | 2 | 2 | True | 0 | ROZPOCET
| VV |  | 2,4*(2,25+2,44) |  | 11.256 | [13 empty] | VV | 2 | 2 | True | 0 | ROZPOCET
| VV |  | -0,8*2,0*5 |  | -8 | [13 empty] | VV | 2 | 2 | True | 0 | ROZPOCET
| VV |  | "1.NP | [15 empty] | VV | 2 | 1 | True | 0 | ROZPOCET
| VV |  | 3,46*(13,0+1,05+0,92) |  | 51.796 | [13 empty] | VV | 2 | 2 | True | 0 | ROZPOCET
| VV |  | -(10,27*2,27+0,8*2,0*2) |  | -26.513 | [13 empty] | VV | 2 | 2 | True | 0 | ROZPOCET
| VV |  | 3,46*(2,3+0,575*3+0,5)-0,6*2,0 |  | 14.457 | [13 empty] | VV | 2 | 2 | True | 0 | ROZPOCET
| VV |  | 3,17*(2,215+2,6)-1,25*2,0 |  | 12.764 | [13 empty] | VV | 2 | 2 | True | 0 | ROZPOCET
| VV |  | 0,25 |  | 0.25 | [13 empty] | VV | 2 | 2 | True | 0 | ROZPOCET
| VV |  | Součet |  | 107.1 | [13 empty] | VV | 2 | 4 | True | 1 | ROZPOCET
109 | K | 968062374 | Vybourání dřevěných rámů oken zdvojených včetně křídel pl do 1 m2 | m2 | 9.6 | 160 | 1536 | CS ÚRS 2015 02 |  |  | základní | 0.7 | 6.72 | 0 | 0 | 0.048 | 0.4608 | 4 | K | 2 |  |  |  | ROZPOCET | 1536 | 0 | 0 | 0 | 0 | 1 | 1536 | 4 | 234785431
| VV |  | "dveře v 1.PP- 6 ks | [15 empty] | VV | 2 | 1 | True | 0 | ROZPOCET
| VV |  | 0,8*2,0*6 |  | 9.6 | [13 empty] | VV | 2 | 2 | True | 1 | ROZPOCET
110 | K | 968062377 | Vybourání dřevěných rámů oken zdvojených včetně křídel pl přes 4 m2 | m2 | 4.906 | 74.4 | 365.01 | CS ÚRS 2015 02 |  |  | základní | 0.325 | 1.5944 | 0 | 0 | 0.032 | 0.15699 | 4 | K | 2 |  |  |  | ROZPOCET | 365.01 | 0 | 0 | 0 | 0 | 1 | 365.01 | 4 | -1805055263
| VV |  | "1.NP | [15 empty] | VV | 2 | 1 | True | 0 | ROZPOCET
| VV |  | 2,23*2,2 |  | 4.906 | [13 empty] | VV | 2 | 2 | True | 1 | ROZPOCET
111 | K | 968072455 | Vybourání kovových dveřních zárubní pl do 2 m2 | m2 | 18.679 | 215 | 4015.99 | CS ÚRS 2015 02 |  |  | základní | 0.939 | 17.5396 | 0 | 0 | 0.076 | 1.4196 | 4 | K | 2 |  |  |  | ROZPOCET | 4015.99 | 0 | 0 | 0 | 0 | 1 | 4015.99 | 4 | 2074363128
| VV |  | "1.PP | [15 empty] | VV | 2 | 1 | True | 0 | ROZPOCET
| VV |  | 0,8*1,97*6 |  | 9.456 | [13 empty] | VV | 2 | 2 | True | 0 | ROZPOCET
| VV |  | "1.NP | [15 empty] | VV | 2 | 1 | True | 0 | ROZPOCET
| VV |  | 0,86*2,02+0,8*1,97*4+0,6*1,97 |  | 9.223 | [13 empty] | VV | 2 | 2 | True | 0 | ROZPOCET
| VV |  | Součet |  | 18.679 | [13 empty] | VV | 2 | 4 | True | 1 | ROZPOCET
112 | K | 968072456 | Vybourání kovových dveřních zárubní pl přes 2 m2 | m2 | 12.768 | 164 | 2093.95 | CS ÚRS 2015 02 |  |  | základní | 0.718 | 9.1674 | 0 | 0 | 0.063 | 0.80438 | 4 | K | 2 |  |  |  | ROZPOCET | 2093.95 | 0 | 0 | 0 | 0 | 1 | 2093.95 | 4 | 1028334931
| VV |  | "1.NP | [15 empty] | VV | 2 | 1 | True | 0 | ROZPOCET
| VV |  | 1,35+1,97*1,25*1,97+1,29*2,92 |  | 9.968 | [13 empty] | VV | 2 | 2 | True | 0 | ROZPOCET
| VV |  | 1,4*2,0 |  | 2.8 | [13 empty] | VV | 2 | 2 | True | 0 | ROZPOCET
| VV |  | Součet |  | 12.768 | [13 empty] | VV | 2 | 4 | True | 1 | ROZPOCET
113 | K | 971033531 | Vybourání otvorů ve zdivu cihelném pl do 1 m2 na MVC nebo MV tl do 150 mm | m2 | 2.41 | 181 | 436.21 | CS ÚRS 2015 02 |  |  | základní | 0.79 | 1.9039 | 0 | 0 | 0.27 | 0.6507 | 4 | K | 2 |  |  |  | ROZPOCET | 436.21 | 0 | 0 | 0 | 0 | 1 | 436.21 | 4 | 1249697323
| VV |  | "otvory v příčkách | [15 empty] | VV | 2 | 1 | True | 0 | ROZPOCET
| VV |  | 0,8*0,8*2 |  | 1.28 | [13 empty] | VV | 2 | 2 | True | 0 | ROZPOCET
| VV |  | 0,8*0,6+1,3*0,5 |  | 1.13 | [13 empty] | VV | 2 | 2 | True | 0 | ROZPOCET
| VV |  | Součet |  | 2.41 | [13 empty] | VV | 2 | 4 | True | 1 | ROZPOCET
114 | K | 971033561 | Vybourání otvorů ve zdivu cihelném pl do 1 m2 na MVC nebo MV tl do 600 mm | m3 | 0.62 | 1330 | 824.6 | CS ÚRS 2015 02 |  |  | základní | 5.796 | 3.5935 | 0 | 0 | 1.8 | 1.116 | 4 | K | 2 |  |  |  | ROZPOCET | 824.6 | 0 | 0 | 0 | 0 | 1 | 824.6 | 4 | -645033752
| VV |  | "otvory pro VZT v obvodovém zdivu | [15 empty] | VV | 2 | 1 | True | 0 | ROZPOCET
| VV |  | 0,4*(0,85*0,6+0,85*0,8) |  | 0.476 | [13 empty] | VV | 2 | 2 | True | 0 | ROZPOCET
| VV |  | revizní otvor 600x600 mm v 1.PP | [15 empty] | VV | 2 | 1 | True | 0 | ROZPOCET
| VV |  | 0,4*0,6*0,6 |  | 0.144 | [13 empty] | VV | 2 | 2 | True | 0 | ROZPOCET
| VV |  | Součet |  | 0.62 | [13 empty] | VV | 2 | 4 | True | 1 | ROZPOCET
115 | K | 971033451 | Vybourání otvorů ve zdivu cihelném pl do 0,25 m2 na MVC nebo MV tl do 450 mm | kus | 1 | 352 | 352 | CS ÚRS 2015 02 |  |  | základní | 1.538 | 1.538 | 0 | 0 | 0.207 | 0.207 | 4 | K | 2 |  |  |  | ROZPOCET | 352 | 0 | 0 | 0 | 0 | 1 | 352 | 4 | 88250378
| VV |  | obvodové zdivo - 1.NP | [15 empty] | VV | 2 | 1 | True | 0 | ROZPOCET
| VV |  | 1 |  | 1 | [13 empty] | VV | 2 | 2 | True | 1 | ROZPOCET
116 | K | 971033631 | Vybourání otvorů ve zdivu cihelném pl do 4 m2 na MVC nebo MV tl do 150 mm | m2 | 7.732 | 98.5 | 761.6 | CS ÚRS 2015 02 |  |  | základní | 0.43 | 3.3248 | 0 | 0 | 0.27 | 2.0876 | 4 | K | 2 |  |  |  | ROZPOCET | 761.6 | 0 | 0 | 0 | 0 | 1 | 761.6 | 4 | -1865752247
| VV |  | "nový dveřní otvor | [15 empty] | VV | 2 | 1 | True | 0 | ROZPOCET
| VV |  | "1.PP | [15 empty] | VV | 2 | 1 | True | 0 | ROZPOCET
| VV |  | 1,0*2,05 |  | 2.05 | [13 empty] | VV | 2 | 2 | True | 0 | ROZPOCET
| VV |  | "1.NP | [15 empty] | VV | 2 | 1 | True | 0 | ROZPOCET
| VV |  | 1,04*2,1+0,8*2,1+0,9*2,02 |  | 5.682 | [13 empty] | VV | 2 | 2 | True | 0 | ROZPOCET
| VV |  | Součet |  | 7.732 | [13 empty] | VV | 2 | 4 | True | 1 | ROZPOCET
117 | K | 971033651 | Vybourání otvorů ve zdivu cihelném pl do 4 m2 na MVC nebo MV tl do 600 mm | m3 | 0.561 | 826 | 463.39 | CS ÚRS 2015 02 |  |  | základní | 3.608 | 2.0241 | 0 | 0 | 1.8 | 1.0098 | 4 | K | 2 |  |  |  | ROZPOCET | 463.39 | 0 | 0 | 0 | 0 | 1 | 463.39 | 4 | 1344234276
| VV |  | "otvory pro VZT v obvodovém zdivu | [15 empty] | VV | 2 | 1 | True | 0 | ROZPOCET
| VV |  | 0,4*0,85*1,65 |  | 0.561 | [13 empty] | VV | 2 | 2 | True | 1 | ROZPOCET
118 | K | 967031132 | Přisekání rovných ostění v cihelném zdivu na MV nebo MVC | m2 | 38 | 97.3 | 3697.4 | CS ÚRS 2015 02 |  |  | základní | 0.425 | 16.15 | 0 | 0 | 0.055 | 2.09 | 4 | K | 2 |  |  |  | ROZPOCET | 3697.4 | 0 | 0 | 0 | 0 | 1 | 3697.4 | 4 | 771572124
| VV |  | "1.PP | [15 empty] | VV | 2 | 1 | True | 0 | ROZPOCET
| VV |  | "vybourané otvory | [15 empty] | VV | 2 | 1 | True | 0 | ROZPOCET
| VV |  | 0,4*(0,97+0,73)*2*5 |  | 6.8 | [13 empty] | VV | 2 | 2 | True | 0 | ROZPOCET
| VV |  | 0,4*(0,85*3+0,6+0,8+1,65)*2 |  | 4.48 | [13 empty] | VV | 2 | 2 | True | 0 | ROZPOCET
| VV |  | 0,4*0,6*4 |  | 0.96 | [13 empty] | VV | 2 | 2 | True | 0 | ROZPOCET
| VV |  | 0,15*(0,8+2,0*2)*2 |  | 1.44 | [13 empty] | VV | 2 | 2 | True | 0 | ROZPOCET
| VV |  | 0,15*(0,8*4*2+0,8*2+0,6*2) |  | 1.38 | [13 empty] | VV | 2 | 2 | True | 0 | ROZPOCET
| VV |  | 0,15*(1,0+2,05*2+1,3*2+0,5*2) |  | 1.305 | [13 empty] | VV | 2 | 2 | True | 0 | ROZPOCET
| VV |  | "po vybouryných příčkách | [15 empty] | VV | 2 | 1 | True | 0 | ROZPOCET
| VV |  | 0,15*2,7*7 |  | 2.835 | [13 empty] | VV | 2 | 2 | True | 0 | ROZPOCET
| VV |  | "1.NP | [15 empty] | VV | 2 | 1 | True | 0 | ROZPOCET
| VV |  | "vybourané otvory | [15 empty] | VV | 2 | 1 | True | 0 | ROZPOCET
| VV |  | 0,37*(0,86+2,02*2+1,29+2,92*2) |  | 4.451 | [13 empty] | VV | 2 | 2 | True | 0 | ROZPOCET
| VV |  | 0,3*(2,23+2,2)*2 |  | 2.658 | [13 empty] | VV | 2 | 2 | True | 0 | ROZPOCET
| VV |  | 0,15*(1,04+2,1*2+0,8+2,1*2+0,9*2,02*2) |  | 2.081 | [13 empty] | VV | 2 | 2 | True | 0 | ROZPOCET
| VV |  | 0,15*(1,25+2,02*2) |  | 0.794 | [13 empty] | VV | 2 | 2 | True | 0 | ROZPOCET
| VV |  | 0,16*(1,4+1,97*2) |  | 0.854 | [13 empty] | VV | 2 | 2 | True | 0 | ROZPOCET
| VV |  | "po vybouryných příčkách | [15 empty] | VV | 2 | 1 | True | 0 | ROZPOCET
| VV |  | 0,125*3,46*3+0,15*3,46*2 |  | 2.336 | [13 empty] | VV | 2 | 2 | True | 0 | ROZPOCET
| VV |  | 0,15*3,17*4 |  | 1.902 | [13 empty] | VV | 2 | 2 | True | 0 | ROZPOCET
| VV |  | 33,3*0,1+0,394 |  | 3.724 | [13 empty] | VV | 2 | 2 | True | 0 | ROZPOCET
| VV |  | Součet |  | 38 | [13 empty] | VV | 2 | 4 | True | 1 | ROZPOCET
119 | K | 977211112 | Řezání ŽB kcí hl do 350 mm stěnovou pilou do průměru výztuže 16 mm | m | 4.666 | 1920 | 8958.72 | CS ÚRS 2015 02 |  |  | základní | 4.494 | 20.969 | 0.00016 | 0.00074656 | 0 | 0 | 4 | K | 2 |  |  |  | ROZPOCET | 8958.72 | 0 | 0 | 0 | 0 | 1 | 8958.72 | 4 | -1366792590
| VV |  | "betonová podlaha - otvory pro protupy | [15 empty] | VV | 2 | 1 | True | 0 | ROZPOCET
| VV |  | "ŽB stropní panel + betonová mazenina | [15 empty] | VV | 2 | 1 | True | 0 | ROZPOCET
| VV |  | 0,3*(0,75+0,6+1,3+0,6+1,1+0,76+0,81*2)*2 |  | 4.038 | [13 empty] | VV | 2 | 2 | True | 0 | ROZPOCET
| VV |  | 3,14*0,2 |  | 0.628 | [13 empty] | VV | 2 | 2 | True | 0 | ROZPOCET
| VV |  | Součet |  | 4.666 | [13 empty] | VV | 2 | 4 | True | 1 | ROZPOCET
120 | K | 9700010_R | Podpěrné a zajišťující konstrukce při bourání prostupů stropem 1.PP | m2 | 7.083 | 150 | 1062.45 |  |  |  | základní | 0 | 0 | 0 | 0 | 0 | 0 | 4 | K | 2 |  |  |  | ROZPOCET | 1062.45 | 0 | 0 | 0 | 0 | 1 | 1062.45 | 4 | 731231435
| VV |  | "výměra v půdorysné ploše prostupů (m2) | [15 empty] | VV | 2 | 1 | True | 0 | ROZPOCET
| VV |  | 0,75*0,6+0,81*0,81 |  | 1.106 | [13 empty] | VV | 2 | 2 | True | 0 | ROZPOCET
| VV |  | 1,3*0,6+1,1*0,76 |  | 1.616 | [13 empty] | VV | 2 | 2 | True | 0 | ROZPOCET
| VV |  | 2,722*0,5 |  | 1.361 | [13 empty] | VV | 2 | 2 | True | 0 | ROZPOCET
| VV |  | "ostatní jištění (stávající překlady apod) | [15 empty] | VV | 2 | 1 | True | 0 | ROZPOCET
| VV |  | 3,0 |  | 3 | [13 empty] | VV | 2 | 2 | True | 0 | ROZPOCET
| VV |  | Součet |  | 7.083 | [13 empty] | VV | 2 | 4 | True | 1 | ROZPOCET
121 | K | 96608010R | Bourání kontaktního zateplení z desek tloušťky do 180 mm včetně omítky | m2 | 3 | 44.8 | 134.4 |  |  |  | základní | 0.211 | 0.633 | 0 | 0 | 0.015 | 0.045 | 4 | K | 2 |  |  |  | ROZPOCET | 134.4 | 0 | 0 | 0 | 0 | 1 | 134.4 | 4 | 179599826
| VV |  | odstranění zateplení po celé šířce šachty na výšku cca 450 mm | [15 empty] | VV | 2 | 1 | True | 0 | ROZPOCET
| VV |  | 0,45*2,0 |  | 0.9 | [13 empty] | VV | 2 | 2 | True | 0 | ROZPOCET
| VV |  | ostatní drobné otvory v obvodovém zatepleném zdivu | [15 empty] | VV | 2 | 1 | True | 0 | ROZPOCET
| VV |  | 2,1 |  | 2.1 | [13 empty] | VV | 2 | 2 | True | 0 | ROZPOCET
| VV |  | Součet |  | 3 | [13 empty] | VV | 2 | 4 | True | 1 | ROZPOCET
122 | K | 96608020R | Prořez tepelné izolace v místě napojení dvorků na fasádu | m2 | 2.4 | 44.8 | 107.52 |  |  |  | základní | 0.211 | 0.5064 | 0 | 0 | 0.015 | 0.036 | 4 | K | 2 |  |  |  | ROZPOCET | 107.52 | 0 | 0 | 0 | 0 | 1 | 107.52 | 4 | 319258394
| VV |  | 1.PP | [15 empty] | VV | 2 | 1 | True | 0 | ROZPOCET
| VV |  | 0,15*4,0*4 |  | 2.4 | [13 empty] | VV | 2 | 2 | True | 1 | ROZPOCET
| D | 997 | Přesun sutě |  |  |  | 123360.13 | [5 empty] | 221.1989 |  | 0 |  | 0 | 1 | D | 1 |  |  |  | ROZPOCET | [6 empty] | 123360.13
123 | K | 997013111 | Vnitrostaveništní doprava suti a vybouraných hmot pro budovy v do 6 m s použitím mechanizace | t | 123.608 | 323 | 39925.38 | CS ÚRS 2015 02 |  |  | základní | 1.569 | 193.941 | 0 | 0 | 0 | 0 | 4 | K | 2 |  |  |  | ROZPOCET | 39925.38 | 0 | 0 | 0 | 0 | 1 | 39925.38 | 4 | -323000002
124 | K | 997013501 | Odvoz suti a vybouraných hmot na skládku nebo meziskládku do 1 km se složením | t | 123.608 | 224 | 27688.19 | CS ÚRS 2015 02 |  |  | základní | 0.125 | 15.451 | 0 | 0 | 0 | 0 | 4 | K | 2 |  |  |  | ROZPOCET | 27688.19 | 0 | 0 | 0 | 0 | 1 | 27688.19 | 4 | -1864589542
125 | K | 997013509 | Příplatek k odvozu suti a vybouraných hmot na skládku ZKD 1 km přes 1 km | t | 1967.824 | 9.75 | 19186.28 | CS ÚRS 2015 02 |  |  | základní | 0.006 | 11.8069 | 0 | 0 | 0 | 0 | 4 | K | 2 |  |  |  | ROZPOCET | 19186.28 | 0 | 0 | 0 | 0 | 1 | 19186.28 | 4 | 2087335315
| VV |  | "celkem 17 km | [15 empty] | VV | 2 | 1 | True | 0 | ROZPOCET
| VV |  | 122,989*(17-1) |  | 1967.824 | [13 empty] | VV | 2 | 2 | True | 1 | ROZPOCET
126 | K | 9970138_R | Poplatek za uložení stavebního betonového odpadu na skládce (skládkovné) | t | 60.292 | 230 | 13867.16 |  |  |  | základní | 0 | 0 | 0 | 0 | 0 | 0 | 4 | K | 2 |  |  |  | ROZPOCET | 13867.16 | 0 | 0 | 0 | 0 | 1 | 13867.16 | 4 | -1835385157
127 | K | 9970139_R | Poplatek za uložení stavebního odpadu z keramických materiálů na skládce (skládkovné) | t | 53.606 | 230 | 12329.38 |  |  |  | základní | 0 | 0 | 0 | 0 | 0 | 0 | 4 | K | 2 |  |  |  | ROZPOCET | 12329.38 | 0 | 0 | 0 | 0 | 1 | 12329.38 | 4 | -2117014213
128 | K | 997013831 | Poplatek za uložení stavebního směsného odpadu na skládce (skládkovné) | t | 9.091 | 1140 | 10363.74 | CS ÚRS 2015 02 |  |  | základní | 0 | 0 | 0 | 0 | 0 | 0 | 4 | K | 2 |  |  |  | ROZPOCET | 10363.74 | 0 | 0 | 0 | 0 | 1 | 10363.74 | 4 | -1442989856
| D | 998 | Přesun hmot |  |  |  | 19287.79 | [5 empty] | 78.5694 |  | 0 |  | 0 | 1 | D | 1 |  |  |  | ROZPOCET | [6 empty] | 19287.79
129 | K | 998011001 | Přesun hmot pro budovy zděné v do 6 m | t | 94.548 | 204 | 19287.79 | CS ÚRS 2015 02 |  |  | základní | 0.831 | 78.5694 | 0 | 0 | 0 | 0 | 4 | K | 2 |  |  |  | ROZPOCET | 19287.79 | 0 | 0 | 0 | 0 | 1 | 19287.79 | 4 | -1613994018
| D | PSV | Práce a dodávky PSV |  |  |  | 1167963.71 | [5 empty] | 760.3057 |  | 14.2257 |  | 23.6112 | 2 | D | 0 |  |  |  | ROZPOCET | [6 empty] | 1167963.71
| D | D | Demontáže |  |  |  | 56658.04 | [5 empty] | 164.4541 |  | 0.85909 |  | 23.6112 | 2 | D | 1 |  |  |  | ROZPOCET | [6 empty] | 56658.04
130 | K | 771471810 | Demontáž soklíků z dlaždic keramických kladených do malty rovných | m | 17.5 | 26.3 | 460.25 | CS ÚRS 2015 02 |  |  | základní | 0.098 | 1.715 | 0 | 0 | 0.01174 | 0.20545 | 4 | K | 2 |  |  |  | ROZPOCET | 460.25 | 0 | 0 | 0 | 0 | 1 | 460.25 | 4 | 1977547811
| VV |  | "1.NP | [15 empty] | VV | 2 | 1 | True | 0 | ROZPOCET
| VV |  | (6,2+2,95)*2-0,8 |  | 17.5 | [13 empty] | VV | 2 | 2 | True | 1 | ROZPOCET
131 | K | 771571810 | Demontáž podlah z dlaždic keramických kladených do malty | m2 | 149 | 98.8 | 14721.2 | CS ÚRS 2015 02 |  |  | základní | 0.368 | 54.832 | 0 | 0 | 0.08317 | 12.3923 | 4 | K | 2 |  |  |  | ROZPOCET | 14721.2 | 0 | 0 | 0 | 0 | 1 | 14721.2 | 4 | -1982550978
| VV |  | "podlaha varny | [15 empty] | VV | 2 | 1 | True | 0 | ROZPOCET
| VV |  | 5,92*2,335 |  | 13.823 | [13 empty] | VV | 2 | 2 | True | 0 | ROZPOCET
| VV |  | 5,92*(6,35+3,875)-0,7*0,3 |  | 60.322 | [13 empty] | VV | 2 | 2 | True | 0 | ROZPOCET
| VV |  | 0,5*(2,14+2,19) |  | 2.165 | [13 empty] | VV | 2 | 2 | True | 0 | ROZPOCET
| VV |  | 0,69 |  | 0.69 | [13 empty] | VV | 2 | 2 | True | 0 | ROZPOCET
| VV |  | Mezisoučet A |  | 77 | [13 empty] | VV | 2 | 3 | True | 0 | ROZPOCET
| VV |  | "podlahy mimo varnu (výkres č.4) | [15 empty] | VV | 2 | 1 | True | 0 | ROZPOCET
| VV |  | 72,0 |  | 72 | [13 empty] | VV | 2 | 2 | True | 0 | ROZPOCET
| VV |  | Mezisoučet B |  | 72 | [13 empty] | VV | 2 | 3 | True | 0 | ROZPOCET
| VV |  | Součet |  | 149 | [13 empty] | VV | 2 | 4 | True | 1 | ROZPOCET
132 | K | 781471810 | Demontáž obkladů z obkladaček keramických kladených do malty | m2 | 120 | 79.2 | 9504 | CS ÚRS 2015 02 |  |  | základní | 0.295 | 35.4 | 0 | 0 | 0.0815 | 9.78 | 4 | K | 2 |  |  |  | ROZPOCET | 9504 | 0 | 0 | 0 | 0 | 1 | 9504 | 4 | -337589290
| VV |  | "1.NP | [15 empty] | VV | 2 | 1 | True | 0 | ROZPOCET
| VV |  | "původní varna | [15 empty] | VV | 2 | 1 | True | 0 | ROZPOCET
| VV |  | 1,4*(5,92*4-1,25*2+2,25*2) |  | 35.952 | [13 empty] | VV | 2 | 2 | True | 0 | ROZPOCET
| VV |  | 1,4*(10,6*2-1,4) |  | 27.72 | [13 empty] | VV | 2 | 2 | True | 0 | ROZPOCET
| VV |  | 1,4*(0,83+0,54+0,22+0,5)*2 |  | 5.852 | [13 empty] | VV | 2 | 2 | True | 0 | ROZPOCET
| VV |  | "mimo varnu | [15 empty] | VV | 2 | 1 | True | 0 | ROZPOCET
| VV |  | 0,9*10,3*2+1,4*(1,2*2+1,05+0,92-0,8*2) |  | 22.418 | [13 empty] | VV | 2 | 2 | True | 0 | ROZPOCET
| VV |  | 1,4*(13,0-1,4+2,8*2) |  | 24.08 | [13 empty] | VV | 2 | 2 | True | 0 | ROZPOCET
| VV |  | -(1,4-0,8)*2,23*2 |  | -2.676 | [13 empty] | VV | 2 | 2 | True | 0 | ROZPOCET
| VV |  | 113,4*0,05+0,984 |  | 6.654 | [13 empty] | VV | 2 | 2 | True | 0 | ROZPOCET
| VV |  | Součet |  | 120 | [13 empty] | VV | 2 | 4 | True | 1 | ROZPOCET
133 | K | 783801812 | Odstranění nátěrů z omítek stěn oškrabáním s obroušením | m2 | 9 | 19.3 | 173.7 | CS ÚRS 2015 02 |  |  | základní | 0.068 | 0.612 | 1e-05 | 9e-05 | 0 | 0 | 4 | K | 2 |  |  |  | ROZPOCET | 173.7 | 0 | 0 | 0 | 0 | 1 | 173.7 | 4 | -1481924426
| VV |  | "1.NP | [15 empty] | VV | 2 | 1 | True | 0 | ROZPOCET
| VV |  | "omyvatelný nátěr | [15 empty] | VV | 2 | 1 | True | 0 | ROZPOCET
| VV |  | 1,4*(2,24+3,5)+0,964 |  | 9 | [13 empty] | VV | 2 | 2 | True | 1 | ROZPOCET
134 | K | 784121001 | Oškrabání malby v mísnostech výšky do 3,80 m | m2 | 859 | 22.4 | 19241.6 | CS ÚRS 2015 02 |  |  | základní | 0.074 | 63.566 | 0.001 | 0.859 | 0.00031 | 0.26629 | 4 | K | 2 |  |  |  | ROZPOCET | 19241.6 | 0 | 0 | 0 | 0 | 1 | 19241.6 | 4 | -1973065043
| VV |  | "1.PP | [15 empty] | VV | 2 | 1 | True | 0 | ROZPOCET
| VV |  | "stropy | [15 empty] | VV | 2 | 1 | True | 0 | ROZPOCET
| VV |  | 4,4*6,3+5,8*6,2 |  | 63.68 | [13 empty] | VV | 2 | 2 | True | 0 | ROZPOCET
| VV |  | 6,1*6,2+0,5*(2,45+2,25) |  | 40.17 | [13 empty] | VV | 2 | 2 | True | 0 | ROZPOCET
| VV |  | "stropní žebra | [15 empty] | VV | 2 | 1 | True | 0 | ROZPOCET
| VV |  | 0,3*(5,8*6+6,0*6+4,3*5)*2 |  | 55.38 | [13 empty] | VV | 2 | 2 | True | 0 | ROZPOCET
| VV |  | 159,3*0,04 |  | 6.372 | [13 empty] | VV | 2 | 2 | True | 0 | ROZPOCET
| VV |  | "stěny | [15 empty] | VV | 2 | 1 | True | 0 | ROZPOCET
| VV |  | 3,0*(4,3+6,3+6,8+0,8+4,3) |  | 67.5 | [13 empty] | VV | 2 | 2 | True | 0 | ROZPOCET
| VV |  | 3,0*(6,2*2+5,8) |  | 54.6 | [13 empty] | VV | 2 | 2 | True | 0 | ROZPOCET
| VV |  | 3,0*(6,1+6,0*2) |  | 54.3 | [13 empty] | VV | 2 | 2 | True | 0 | ROZPOCET
| VV |  | 3,0*(6,1+5,8)-2,4*(2,45+2,25)*2 |  | 13.14 | [13 empty] | VV | 2 | 2 | True | 0 | ROZPOCET
| VV |  | 0,5*2,4*4 |  | 4.8 | [13 empty] | VV | 2 | 2 | True | 0 | ROZPOCET
| VV |  | 30,0 |  | 30 | [13 empty] | VV | 2 | 2 | True | 0 | ROZPOCET
| VV |  | -0,97*0,73*12 |  | -8.497 | [13 empty] | VV | 2 | 2 | True | 0 | ROZPOCET
| VV |  | -2,0*(0,9*2+0,85) |  | -5.3 | [13 empty] | VV | 2 | 2 | True | 0 | ROZPOCET
| VV |  | "1.NP | [15 empty] | VV | 2 | 1 | True | 0 | ROZPOCET
| VV |  | "původní varna | [15 empty] | VV | 2 | 1 | True | 0 | ROZPOCET
| VV |  | (3,45-1,4)*5,92*4-(2,2*1,25*4+1,25*0,6*2) |  | 36.044 | [13 empty] | VV | 2 | 2 | True | 0 | ROZPOCET
| VV |  | (3,45-1,4)*10,6*2-(1,4*0,6+1,25) |  | 41.37 | [13 empty] | VV | 2 | 2 | True | 0 | ROZPOCET
| VV |  | -(3,45-1,4)*1,3 |  | -2.665 | [13 empty] | VV | 2 | 2 | True | 0 | ROZPOCET
| VV |  | (3,45-1,4)*(0,83+0,54+0,22+0,5)*2 |  | 8.569 | [13 empty] | VV | 2 | 2 | True | 0 | ROZPOCET
| VV |  | "strop | [15 empty] | VV | 2 | 1 | True | 0 | ROZPOCET
| VV |  | 5,92*2,215+5,92*10,6 |  | 75.865 | [13 empty] | VV | 2 | 2 | True | 0 | ROZPOCET
| VV |  | "stropní žebra | [15 empty] | VV | 2 | 1 | True | 0 | ROZPOCET
| VV |  | 0,3*6,25*10*2 |  | 37.5 | [13 empty] | VV | 2 | 2 | True | 0 | ROZPOCET
| VV |  | "místnosti mimo varnu | [15 empty] | VV | 2 | 1 | True | 0 | ROZPOCET
| VV |  | (3,45-1,4)*(13,0+2,9*2) |  | 38.54 | [13 empty] | VV | 2 | 2 | True | 0 | ROZPOCET
| VV |  | -(0,6*1,4+0,8*2,2*2) |  | -4.36 | [13 empty] | VV | 2 | 2 | True | 0 | ROZPOCET
| VV |  | (3,45-0,2)*(6,2+2,95)*2-0,6*2,0 |  | 58.275 | [13 empty] | VV | 2 | 2 | True | 0 | ROZPOCET
| VV |  | 3,45*(1,63+1,97)*2 |  | 24.84 | [13 empty] | VV | 2 | 2 | True | 0 | ROZPOCET
| VV |  | (3,45-1,4)*(2,24+3,5) |  | 11.767 | [13 empty] | VV | 2 | 2 | True | 0 | ROZPOCET
| VV |  | 3,45*(1,5+3,5+3,2+0,8+2,95) |  | 41.228 | [13 empty] | VV | 2 | 2 | True | 0 | ROZPOCET
| VV |  | -(1,0*2,0+1,23+2,2) |  | -5.43 | [13 empty] | VV | 2 | 2 | True | 0 | ROZPOCET
| VV |  | 0,702 |  | 0.702 | [13 empty] | VV | 2 | 2 | True | 0 | ROZPOCET
| VV |  | "strop | [15 empty] | VV | 2 | 1 | True | 0 | ROZPOCET
| VV |  | 2,95*6,2+2,95*6,3+0,4*1,0 |  | 37.275 | [13 empty] | VV | 2 | 2 | True | 0 | ROZPOCET
| VV |  | -2,8*0,9 |  | -2.52 | [13 empty] | VV | 2 | 2 | True | 0 | ROZPOCET
| VV |  | "stropní žebra | [15 empty] | VV | 2 | 1 | True | 0 | ROZPOCET
| VV |  | 0,3*(6,2*2*2+6,3*2*2) |  | 15 | [13 empty] | VV | 2 | 2 | True | 0 | ROZPOCET
| VV |  | "ostaní přechodové plochy mezi | [15 empty] | VV | 2 | 1 | True | 0 | ROZPOCET
| VV |  | "opravovaným a neopravovaným prostorem | [15 empty] | VV | 2 | 1 | True | 0 | ROZPOCET
| VV |  | 70,0+0,855 |  | 70.855 | [13 empty] | VV | 2 | 2 | True | 0 | ROZPOCET
| VV |  | Součet |  | 859 | [13 empty] | VV | 2 | 4 | True | 1 | ROZPOCET
135 | K | 766691914 | Vyvěšení nebo zavěšení dřevěných křídel dveří pl do 2 m2 | kus | 22 | 20.4 | 448.8 | CS ÚRS 2015 02 |  |  | základní | 0.05 | 1.1 | 0 | 0 | 0.024 | 0.528 | 4 | K | 2 |  |  |  | ROZPOCET | 448.8 | 0 | 0 | 0 | 0 | 1 | 448.8 | 4 | 755483373
| VV |  | "bourání dveřních otvorů v 1.PP | [15 empty] | VV | 2 | 1 | True | 0 | ROZPOCET
| VV |  | 6,0 |  | 6 | [13 empty] | VV | 2 | 2 | True | 0 | ROZPOCET
| VV |  | "bourání dveřních otvorů v 1.NP | [15 empty] | VV | 2 | 1 | True | 0 | ROZPOCET
| VV |  | 16,0 |  | 16 | [13 empty] | VV | 2 | 2 | True | 0 | ROZPOCET
| VV |  | Součet |  | 22 | [13 empty] | VV | 2 | 4 | True | 1 | ROZPOCET
136 | K | 766112820 | Demontáž truhlářských stěn dřevěných zasklených | m2 | 23.313 | 32.2 | 750.68 | CS ÚRS 2015 02 |  |  | základní | 0.12 | 2.7976 | 0 | 0 | 0.01638 | 0.38187 | 4 | K | 2 |  |  |  | ROZPOCET | 750.68 | 0 | 0 | 0 | 0 | 1 | 750.68 | 4 | 376160453
| VV |  | "1.NP | [15 empty] | VV | 2 | 1 | True | 0 | ROZPOCET
| VV |  | 10,27*2,27 |  | 23.313 | [13 empty] | VV | 2 | 2 | True | 1 | ROZPOCET
137 | K | 763135812 | Demontáž podhledu sádrokartonového na roštu | m2 | 2.2 | 100 | 220 | CS ÚRS 2015 02 |  |  | základní | 0.3 | 0.66 | 0 | 0 | 0.01049 | 0.023078 | 4 | K | 2 |  |  |  | ROZPOCET | 220 | 0 | 0 | 0 | 0 | 1 | 220 | 4 | -1796727356
| VV |  | "1.NP | [15 empty] | VV | 2 | 1 | True | 0 | ROZPOCET
| VV |  | 1,22*1,225+0,945*0,7+0,044 |  | 2.2 | [13 empty] | VV | 2 | 2 | True | 1 | ROZPOCET
138 | K | 776201812 | Demontáž lepených povlakových podlah s podložkou ručně | m2 | 6.6 | 92.8 | 612.48 | CS ÚRS 2015 02 |  |  | základní | 0.255 | 1.683 | 0 | 0 | 0.003 | 0.0198 | 4 | K | 2 |  |  |  | ROZPOCET | 612.48 | 0 | 0 | 0 | 0 | 1 | 612.48 | 4 | 1510913578
| VV |  | "1.NP | [15 empty] | VV | 2 | 1 | True | 0 | ROZPOCET
| VV |  | "laminátová podlaha v kanceláři | [15 empty] | VV | 2 | 1 | True | 0 | ROZPOCET
| VV |  | 6,6 |  | 6.6 | [13 empty] | VV | 2 | 2 | True | 1 | ROZPOCET
139 | K | 764002851 | Demontáž oplechování parapetů do suti | m | 6.3 | 49.1 | 309.33 | CS ÚRS 2015 02 |  |  | základní | 0.195 | 1.2285 | 0 | 0 | 0.00167 | 0.010521 | 4 | K | 2 |  |  |  | ROZPOCET | 309.33 | 0 | 0 | 0 | 0 | 1 | 309.33 | 4 | 741791527
| VV |  | 2,3+0,8*5 |  | 6.3 | [13 empty] | VV | 2 | 2 | True | 1 | ROZPOCET
140 | K | 764002841 | Demontáž oplechování horních ploch zdí a nadezdívek do suti | m | 2 | 108 | 216 | CS ÚRS 2015 02 |  |  | základní | 0.43 | 0.86 | 0 | 0 | 0.00191 | 0.00382 | 4 | K | 2 |  |  |  | ROZPOCET | 216 | 0 | 0 | 0 | 0 | 1 | 216 | 4 | 2118350835
| VV |  | "oplechování atiky podél šachty VZT | [15 empty] | VV | 2 | 1 | True | 0 | ROZPOCET
| VV |  | 2,0 |  | 2 | [13 empty] | VV | 2 | 2 | True | 1 | ROZPOCET
141 | K | 7001001_R | Demontáž výtahu včetně doplňku, odvoz a likvidace dle platné legislativy | kus | 1 | 10000 | 10000 |  |  |  | základní | 0 | 0 | 0 | 0 | 0 | 0 | 4 | K | 2 |  |  |  | ROZPOCET | 10000 | 0 | 0 | 0 | 0 | 1 | 10000 | 4 | 1241838320
| D | 711 | Izolace proti vodě, vlhkosti a plynům |  |  |  | 24949.87 | [5 empty] | 25.9054 |  | 0.42952 |  | 0 | 2 | D | 1 |  |  |  | ROZPOCET | [6 empty] | 24949.87
142 | K | 711112001 | Provedení izolace proti zemní vlhkosti svislé za studena nátěrem penetračním | m2 | 50 | 14.2 | 710 | CS ÚRS 2015 02 |  |  | základní | 0.054 | 2.7 | 0 | 0 | 0 | 0 | 16 | K | 2 |  |  |  | ROZPOCET | 710 | 0 | 0 | 0 | 0 | 1 | 710 | 16 | -1920527782
| VV |  | " izolace pod terénem - VZT šachty | [15 empty] | VV | 2 | 1 | True | 0 | ROZPOCET
| VV |  | "oprava a doplnění stávající izolace | [15 empty] | VV | 2 | 1 | True | 0 | ROZPOCET
| VV |  | "na stávajícím objektu | [15 empty] | VV | 2 | 1 | True | 0 | ROZPOCET
| VV |  | "předpoklad 80% plochy | [15 empty] | VV | 2 | 1 | True | 0 | ROZPOCET
| VV |  | 2,2*3,2+2,1*4,4*0,8 |  | 14.432 | [13 empty] | VV | 2 | 2 | True | 0 | ROZPOCET
| VV |  | "skladba F1 - hydroizolace | [15 empty] | VV | 2 | 1 | True | 0 | ROZPOCET
| VV |  | 2,25*(1,15*2+3,0+1,15*2+4,3) |  | 26.775 | [13 empty] | VV | 2 | 2 | True | 0 | ROZPOCET
| VV |  | "napojení na stávající objekt | [15 empty] | VV | 2 | 1 | True | 0 | ROZPOCET
| VV |  | 0,5*2,25*4+0,5*(3,2+4,4) |  | 8.3 | [13 empty] | VV | 2 | 2 | True | 0 | ROZPOCET
| VV |  | 0,493 |  | 0.493 | [13 empty] | VV | 2 | 2 | True | 0 | ROZPOCET
| VV |  | Součet |  | 50 | [13 empty] | VV | 2 | 4 | True | 1 | ROZPOCET
143 | K | 711111001 | Provedení izolace proti zemní vlhkosti vodorovné za studena nátěrem penetračním | m2 | 9.2 | 7.25 | 66.7 | CS ÚRS 2015 02 |  |  | základní | 0.024 | 0.2208 | 0 | 0 | 0 | 0 | 16 | K | 2 |  |  |  | ROZPOCET | 66.7 | 0 | 0 | 0 | 0 | 1 | 66.7 | 16 | -2058665881
| VV |  | " izolace pod terénem - VZT šachty | [15 empty] | VV | 2 | 1 | True | 0 | ROZPOCET
| VV |  | "dno šachet | [15 empty] | VV | 2 | 1 | True | 0 | ROZPOCET
| VV |  | 1,2*3,2+1,2*4,4+0,08 |  | 9.2 | [13 empty] | VV | 2 | 2 | True | 1 | ROZPOCET
144 | M | 111631500 | lak asfaltový ALP/9 bal 9 kg | t | 0.021 | 43830 | 920.43 | CS ÚRS 2015 02 |  |  | základní | 0 | 0 | 1 | 0.021 | 0 | 0 | 32 | M | 2 |  |  |  | ROZPOCET | 920.43 | 0 | 0 | 0 | 0 | 1 | 920.43 | 16 | 1303511115
| VV |  | "množství dle ceníkové přílohy | [15 empty] | VV | 2 | 1 | True | 0 | ROZPOCET
| VV |  | "pol.711112001 | [15 empty] | VV | 2 | 1 | True | 0 | ROZPOCET
| VV |  | 50,0*0,00035 |  | 0.018 | [13 empty] | VV | 2 | 2 | True | 0 | ROZPOCET
| VV |  | "pol.7111111001 | [15 empty] | VV | 2 | 1 | True | 0 | ROZPOCET
| VV |  | 9,2*0,0003 |  | 0.003 | [13 empty] | VV | 2 | 2 | True | 0 | ROZPOCET
| VV |  | Součet |  | 0.021 | [13 empty] | VV | 2 | 4 | True | 1 | ROZPOCET
145 | K | 711142559 | Provedení izolace proti zemní vlhkosti pásy přitavením svislé NAIP | m2 | 50 | 76.7 | 3835 | CS ÚRS 2015 02 |  |  | základní | 0.26 | 13 | 0.0004 | 0.02 | 0 | 0 | 16 | K | 2 |  |  |  | ROZPOCET | 3835 | 0 | 0 | 0 | 0 | 1 | 3835 | 16 | -1800663368
| VV |  | " izolace pod terénem - VZT šachty | [15 empty] | VV | 2 | 1 | True | 0 | ROZPOCET
| VV |  | "oprava a doplnění stávající izolace | [15 empty] | VV | 2 | 1 | True | 0 | ROZPOCET
| VV |  | "na stávajícím objektu | [15 empty] | VV | 2 | 1 | True | 0 | ROZPOCET
| VV |  | "předpoklad 80% plochy | [15 empty] | VV | 2 | 1 | True | 0 | ROZPOCET
| VV |  | 2,2*3,2+2,1*4,4*0,8 |  | 14.432 | [13 empty] | VV | 2 | 2 | True | 0 | ROZPOCET
| VV |  | "skladba F1 - hydroizolace | [15 empty] | VV | 2 | 1 | True | 0 | ROZPOCET
| VV |  | 2,25*(1,15*2+3,0+1,15*2+4,3) |  | 26.775 | [13 empty] | VV | 2 | 2 | True | 0 | ROZPOCET
| VV |  | "napojení na stávající objekt | [15 empty] | VV | 2 | 1 | True | 0 | ROZPOCET
| VV |  | 0,5*2,25*4+0,5*(3,2+4,4) |  | 8.3 | [13 empty] | VV | 2 | 2 | True | 0 | ROZPOCET
| VV |  | 0,493 |  | 0.493 | [13 empty] | VV | 2 | 2 | True | 0 | ROZPOCET
| VV |  | Součet |  | 50 | [13 empty] | VV | 2 | 4 | True | 1 | ROZPOCET
146 | K | 711141559 | Provedení izolace proti zemní vlhkosti pásy přitavením vodorovné NAIP | m2 | 9.2 | 74.3 | 683.56 | CS ÚRS 2015 02 |  |  | základní | 0.222 | 2.0424 | 0.0004 | 0.00368 | 0 | 0 | 16 | K | 2 |  |  |  | ROZPOCET | 683.56 | 0 | 0 | 0 | 0 | 1 | 683.56 | 16 | -257259601
| VV |  | " izolace pod terénem - VZT šachty | [15 empty] | VV | 2 | 1 | True | 0 | ROZPOCET
| VV |  | "dno šachet | [15 empty] | VV | 2 | 1 | True | 0 | ROZPOCET
| VV |  | 1,2*3,2+1,2*4,4+0,08 |  | 9.2 | [13 empty] | VV | 2 | 2 | True | 1 | ROZPOCET
147 | M | 628522540 | pás asfaltovaný modifikovaný | m2 | 70.6 | 141.3 | 9975.78 | CS ÚRS 2015 02 |  |  | základní | 0 | 0 | 0.0049 | 0.34594 | 0 | 0 | 32 | M | 2 |  |  |  | ROZPOCET | 9975.78 | 0 | 0 | 0 | 0 | 1 | 9975.78 | 16 | 1381504982
| VV |  | "množství dle ceníkové přílohy | [15 empty] | VV | 2 | 1 | True | 0 | ROZPOCET
| VV |  | "pol.711142559 | [15 empty] | VV | 2 | 1 | True | 0 | ROZPOCET
| VV |  | 50,0*1,2 |  | 60 | [13 empty] | VV | 2 | 2 | True | 0 | ROZPOCET
| VV |  | "pol.711141559 | [15 empty] | VV | 2 | 1 | True | 0 | ROZPOCET
| VV |  | 9,2*1,15+0,02 |  | 10.6 | [13 empty] | VV | 2 | 2 | True | 0 | ROZPOCET
| VV |  | Součet |  | 70.6 | [13 empty] | VV | 2 | 4 | True | 1 | ROZPOCET
148 | K | 711491273 | Provedení izolace proti tlakové vodě svislé z nopové folie | m2 | 50 | 42.1 | 2105 | CS ÚRS 2015 02 |  |  | základní | 0.097 | 4.85 | 0.00011 | 0.0055 | 0 | 0 | 16 | K | 2 |  |  |  | ROZPOCET | 2105 | 0 | 0 | 0 | 0 | 1 | 2105 | 16 | 377490053
| VV |  | " izolace pod terénem - VZT šachty | [15 empty] | VV | 2 | 1 | True | 0 | ROZPOCET
| VV |  | "dle pol.711142559 | [15 empty] | VV | 2 | 1 | True | 0 | ROZPOCET
| VV |  | 50,0 |  | 50 | [13 empty] | VV | 2 | 2 | True | 1 | ROZPOCET
149 | K | 711491173 | Provedení izolace proti tlakové vodě vodorovné z nopové folie | m2 | 9.2 | 31.1 | 286.12 | CS ÚRS 2015 02 |  |  | základní | 0.092 | 0.8464 | 0 | 0 | 0 | 0 | 16 | K | 2 |  |  |  | ROZPOCET | 286.12 | 0 | 0 | 0 | 0 | 1 | 286.12 | 16 | -1004533051
| VV |  | " izolace pod terénem - VZT šachty | [15 empty] | VV | 2 | 1 | True | 0 | ROZPOCET
| VV |  | "dno šachet | [15 empty] | VV | 2 | 1 | True | 0 | ROZPOCET
| VV |  | "dle pol.711141559 | [15 empty] | VV | 2 | 1 | True | 0 | ROZPOCET
| VV |  | 9,2 |  | 9.2 | [13 empty] | VV | 2 | 2 | True | 1 | ROZPOCET
150 | M | 283235000 | fólie plastová nopová v.8 mm | m2 | 70.6 | 49.1 | 3466.46 | CS ÚRS 2015 02 |  |  | základní | 0 | 0 | 0.0004 | 0.02824 | 0 | 0 | 32 | M | 2 |  |  |  | ROZPOCET | 3466.46 | 0 | 0 | 0 | 0 | 1 | 3466.46 | 16 | 1256079275
| VV |  | "množství dle ceníkové přílohy | [15 empty] | VV | 2 | 1 | True | 0 | ROZPOCET
| VV |  | "pol.711491273 | [15 empty] | VV | 2 | 1 | True | 0 | ROZPOCET
| VV |  | 50,0*1,2 |  | 60 | [13 empty] | VV | 2 | 2 | True | 0 | ROZPOCET
| VV |  | "pol.711471173 | [15 empty] | VV | 2 | 1 | True | 0 | ROZPOCET
| VV |  | 9,2*1,15+0,02 |  | 10.6 | [13 empty] | VV | 2 | 2 | True | 0 | ROZPOCET
| VV |  | Součet |  | 70.6 | [13 empty] | VV | 2 | 4 | True | 1 | ROZPOCET
151 | K | 711491177 | Připevnění vodorovné izolace proti tlakové vodě lištou včetně tmelení | m | 13.1 | 122 | 1598.2 | CS ÚRS 2015 02 |  |  | základní | 0.12 | 1.572 | 0.00033 | 0.004323 | 0 | 0 | 16 | K | 2 |  |  |  | ROZPOCET | 1598.2 | 0 | 0 | 0 | 0 | 1 | 1598.2 | 16 | 863746844
| VV |  | "okapnička PVC se síťovinou | [15 empty] | VV | 2 | 1 | True | 0 | ROZPOCET
| VV |  | 1,15*2+3,0+1,15*2+4,3 |  | 11.9 | [13 empty] | VV | 2 | 2 | True | 0 | ROZPOCET
| VV |  | 12,0*0,1 |  | 1.2 | [13 empty] | VV | 2 | 2 | True | 0 | ROZPOCET
| VV |  | Součet |  | 13.1 | [13 empty] | VV | 2 | 4 | True | 1 | ROZPOCET
152 | M | 26544 | Okapnička PVC se síťovinou l = 2,5 m, neměkčené PVC bílé barvy s integrovanou síťovinou. | kus | 6 | 164.5 | 987 |  |  |  | základní | 0 | 0 | 0.00014 | 0.00084 | 0 | 0 | 32 | M | 2 |  |  |  | ROZPOCET | 987 | 0 | 0 | 0 | 0 | 1 | 987 | 16 | -940284404
| VV |  | "ztratné 10% | [15 empty] | VV | 2 | 1 | True | 0 | ROZPOCET
| VV |  | "dle pol.711491177 | [15 empty] | VV | 2 | 1 | True | 0 | ROZPOCET
| VV |  | 13,1/2,5*1,1+0,236 |  | 6 | [13 empty] | VV | 2 | 2 | True | 1 | ROZPOCET
153 | K | 998711101 | Přesun hmot tonážní pro izolace proti vodě, vlhkosti a plynům v objektech výšky do 6 m | t | 0.43 | 734 | 315.62 | CS ÚRS 2015 02 |  |  | základní | 1.567 | 0.67381 | 0 | 0 | 0 | 0 | 16 | K | 2 |  |  |  | ROZPOCET | 315.62 | 0 | 0 | 0 | 0 | 1 | 315.62 | 16 | 1362375596
| D | 712 | Povlakové krytiny |  |  |  | 6999.01 | [5 empty] | 5.9578 |  | 0.0391 |  | 0 | 2 | D | 1 |  |  |  | ROZPOCET | [6 empty] | 6999.01
154 | K | 712363001 | Provedení povlakové krytiny střech do 10° termoplastickou fólií PVC rozvinutím a natažením v ploše | m2 | 11.5 | 36.4 | 418.6 | CS ÚRS 2015 02 |  |  | základní | 0.12 | 1.38 | 0 | 0 | 0 | 0 | 16 | K | 2 |  |  |  | ROZPOCET | 418.6 | 0 | 0 | 0 | 0 | 1 | 418.6 | 16 | 1770542599
| VV |  | "šachty VZT - střecha S1 | [15 empty] | VV | 2 | 1 | True | 0 | ROZPOCET
| VV |  | 1,2*4,4+1,4*2,0+1,2+1,1 |  | 10.38 | [13 empty] | VV | 2 | 2 | True | 0 | ROZPOCET
| VV |  | "vytažení na stěnu | [15 empty] | VV | 2 | 1 | True | 0 | ROZPOCET
| VV |  | 0,2*(4,4+1,2) |  | 1.12 | [13 empty] | VV | 2 | 2 | True | 0 | ROZPOCET
| VV |  | Součet |  | 11.5 | [13 empty] | VV | 2 | 4 | True | 1 | ROZPOCET
155 | K | 712363104 | Provedení povlakové krytiny střech do 10° ukotvení fólie talířovou hmoždinkou do dřevěné konstrukce | kus | 58 | 10.7 | 620.6 | CS ÚRS 2015 02 |  |  | základní | 0.04 | 2.32 | 0 | 0 | 0 | 0 | 16 | K | 2 |  |  |  | ROZPOCET | 620.6 | 0 | 0 | 0 | 0 | 1 | 620.6 | 16 | -1792568467
| VV |  | "4 až 6 ks hmoždinek / 1 m2 | [15 empty] | VV | 2 | 1 | True | 0 | ROZPOCET
| VV |  | "dle pol.712363001 | [15 empty] | VV | 2 | 1 | True | 0 | ROZPOCET
| VV |  | 11,5*(4+6)/2 |  | 57.5 | [13 empty] | VV | 2 | 2 | True | 0 | ROZPOCET
| VV |  | 0,5 |  | 0.5 | [13 empty] | VV | 2 | 2 | True | 0 | ROZPOCET
| VV |  | Součet |  | 58 | [13 empty] | VV | 2 | 4 | True | 1 | ROZPOCET
156 | M | 283220130 | fólie hydroizolační střešní - barevná | m2 | 13.8 | 270 | 3726 | CS ÚRS 2015 02 |  |  | základní | 0 | 0 | 0.0019 | 0.02622 | 0 | 0 | 32 | M | 2 |  |  |  | ROZPOCET | 3726 | 0 | 0 | 0 | 0 | 1 | 3726 | 16 | -1842761851
| VV |  | "ztratné 20% | [15 empty] | VV | 2 | 1 | True | 0 | ROZPOCET
| VV |  | 11,5*1,2 |  | 13.8 | [13 empty] | VV | 2 | 2 | True | 1 | ROZPOCET
157 | M | 590513240 | hmoždinka talířová s ocelovým trnem | kus | 58 | 6 | 348 | CS ÚRS 2015 02 |  |  | základní | 0 | 0 | 1e-05 | 0.00058 | 0 | 0 | 32 | M | 2 |  |  |  | ROZPOCET | 348 | 0 | 0 | 0 | 0 | 1 | 348 | 16 | -184535373
158 | K | 712363112 | Provedení povlakové krytiny střech do 10° překrytí talířové hmoždinky pruhem navařené fólie | kus | 58 | 7.85 | 455.3 | CS ÚRS 2015 02 |  |  | základní | 0.02 | 1.16 | 0 | 0 | 0 | 0 | 16 | K | 2 |  |  |  | ROZPOCET | 455.3 | 0 | 0 | 0 | 0 | 1 | 455.3 | 16 | -1884585745
159 | K | 712391171 | Provedení povlakové krytiny střech do 10° podkladní textilní vrstvy | m2 | 11.5 | 30.4 | 349.6 | CS ÚRS 2015 02 |  |  | základní | 0.09 | 1.035 | 0 | 0 | 0 | 0 | 16 | K | 2 |  |  |  | ROZPOCET | 349.6 | 0 | 0 | 0 | 0 | 1 | 349.6 | 16 | 1306577025
| VV |  | "dle pol.712363001 | [15 empty] | VV | 2 | 1 | True | 0 | ROZPOCET
| VV |  | 11,5 |  | 11.5 | [13 empty] | VV | 2 | 2 | True | 1 | ROZPOCET
160 | M | 693110030 | geotextilie 200 g/m2 | m2 | 13.5 | 27.6 | 372.6 | CS ÚRS 2015 02 |  |  | základní | 0 | 0 | 0.0002 | 0.0027 | 0 | 0 | 32 | M | 2 |  |  |  | ROZPOCET | 372.6 | 0 | 0 | 0 | 0 | 1 | 372.6 | 16 | 1245235667
| VV |  | 11,5*1,15+0,275 |  | 13.5 | [13 empty] | VV | 2 | 2 | True | 1 | ROZPOCET
161 | K | 7120010_R | Krytina horní plochy atiky - 1x asfaltovaná lepenka mechanicky kotvená + 1x asfaltovaný pas s posypem - montáž, dodávka, doprava | m2 | 1.6 | 420 | 672 |  |  |  | základní | 0 | 0 | 0.006 | 0.0096 | 0 | 0 | 16 | K | 2 |  |  |  | ROZPOCET | 672 | 0 | 0 | 0 | 0 | 1 | 672 | 16 | 634665274
| VV |  | "v místě přechodu atika/stěna šachty VZT | [15 empty] | VV | 2 | 1 | True | 0 | ROZPOCET
| VV |  | 2,0*0,6 |  | 1.2 | [13 empty] | VV | 2 | 2 | True | 0 | ROZPOCET
| VV |  | "vytažení pod okapnici žaluzie | [15 empty] | VV | 2 | 1 | True | 0 | ROZPOCET
| VV |  | 0,2*2,0 |  | 0.4 | [13 empty] | VV | 2 | 2 | True | 0 | ROZPOCET
| VV |  | Součet |  | 1.6 | [13 empty] | VV | 2 | 4 | True | 1 | ROZPOCET
162 | K | 998712102 | Přesun hmot tonážní tonážní pro krytiny povlakové v objektech v do 12 m | t | 0.039 | 931 | 36.31 | CS ÚRS 2015 02 |  |  | základní | 1.609 | 0.062751 | 0 | 0 | 0 | 0 | 16 | K | 2 |  |  |  | ROZPOCET | 36.31 | 0 | 0 | 0 | 0 | 1 | 36.31 | 16 | -183011404
| D | 713 | Izolace tepelné |  |  |  | 35650.17 | [5 empty] | 18.184 |  | 0.50334 |  | 0 | 2 | D | 1 |  |  |  | ROZPOCET | [6 empty] | 35650.17
163 | K | 713121111 | Montáž izolace tepelné podlah volně kladenými rohožemi, pásy, dílci, deskami 1 vrstva | m2 | 70 | 16.1 | 1127 | CS ÚRS 2015 02 |  |  | základní | 0.06 | 4.2 | 0 | 0 | 0 | 0 | 16 | K | 2 |  |  |  | ROZPOCET | 1127 | 0 | 0 | 0 | 0 | 1 | 1127 | 16 | 1901396012
| VV |  | "nová skladba podlahy | [15 empty] | VV | 2 | 1 | True | 0 | ROZPOCET
| VV |  | "EPS 100S tl. 80 mm | [15 empty] | VV | 2 | 1 | True | 0 | ROZPOCET
| VV |  | "místnost č.07 | [15 empty] | VV | 2 | 1 | True | 0 | ROZPOCET
| VV |  | 62,1 |  | 62.1 | [13 empty] | VV | 2 | 2 | True | 0 | ROZPOCET
| VV |  | "místnost č. 10 | [15 empty] | VV | 2 | 1 | True | 0 | ROZPOCET
| VV |  | 7,1 |  | 7.1 | [13 empty] | VV | 2 | 2 | True | 0 | ROZPOCET
| VV |  | 0,8 |  | 0.8 | [13 empty] | VV | 2 | 2 | True | 0 | ROZPOCET
| VV |  | Součet |  | 70 | [13 empty] | VV | 2 | 4 | True | 1 | ROZPOCET
164 | M | 283723080 | deska z pěnového polystyrenu EPS 100 S 1000 x 500 x 80 mm | m2 | 71.4 | 203 | 14494.2 | CS ÚRS 2015 02 |  |  | základní | 0 | 0 | 0.002 | 0.1428 | 0 | 0 | 32 | M | 2 |  |  |  | ROZPOCET | 14494.2 | 0 | 0 | 0 | 0 | 1 | 14494.2 | 16 | 2046418543
| VV |  | "ztratné 2% | [15 empty] | VV | 2 | 1 | True | 0 | ROZPOCET
| VV |  | "pol.713121111 | [15 empty] | VV | 2 | 1 | True | 0 | ROZPOCET
| VV |  | 70,0*1,02 |  | 71.4 | [13 empty] | VV | 2 | 2 | True | 1 | ROZPOCET
165 | K | 713191132 | Montáž izolace tepelné podlah, stropů vrchem nebo střech překrytí separační fólií z PE | m2 | 78 | 6.72 | 524.16 | CS ÚRS 2015 02 |  |  | základní | 0.025 | 1.95 | 0 | 0 | 0 | 0 | 16 | K | 2 |  |  |  | ROZPOCET | 524.16 | 0 | 0 | 0 | 0 | 1 | 524.16 | 16 | -33525953
| VV |  | "nová skladba podlahy | [15 empty] | VV | 2 | 1 | True | 0 | ROZPOCET
| VV |  | "dle pol.713121111 | [15 empty] | VV | 2 | 1 | True | 0 | ROZPOCET
| VV |  | 70,0 |  | 70 | [13 empty] | VV | 2 | 2 | True | 0 | ROZPOCET
| VV |  | Mezisoučet A |  | 70 | [13 empty] | VV | 2 | 3 | True | 0 | ROZPOCET
| VV |  | "vytažení na stěnu do v.135 mm | [15 empty] | VV | 2 | 1 | True | 0 | ROZPOCET
| VV |  | "délka vytažení | [15 empty] | VV | 2 | 1 | True | 0 | ROZPOCET
| VV |  | (2,335+3,2)*2-1,0+0,15*2 |  | 10.37 | [13 empty] | VV | 2 | 2 | True | 0 | ROZPOCET
| VV |  | 3,875*2+5,92-1,25-1,4 |  | 11.02 | [13 empty] | VV | 2 | 2 | True | 0 | ROZPOCET
| VV |  | 6,35*2+5,92+0,1*2-1,25 |  | 17.57 | [13 empty] | VV | 2 | 2 | True | 0 | ROZPOCET
| VV |  | (0,22+0,83+0,54+0,5*2)*2 |  | 5.18 | [13 empty] | VV | 2 | 2 | True | 0 | ROZPOCET
| VV |  | 0,86 |  | 0.86 | [13 empty] | VV | 2 | 2 | True | 0 | ROZPOCET
| VV |  | Mezisoučet - délka vytažení |  | 45 | [13 empty] | VV | 2 | 3 | True | 0 | ROZPOCET
| VV |  | "plocha vytažení: délka x 0,135 | [15 empty] | VV | 2 | 1 | True | 0 | ROZPOCET
| VV |  | 45,0*0,135 |  | 6.075 | [13 empty] | VV | 2 | 2 | True | 0 | ROZPOCET
| VV |  | Mezisoučet B |  | 6.075 | [13 empty] | VV | 2 | 3 | True | 0 | ROZPOCET
| VV |  | "celková plocha | [15 empty] | VV | 2 | 1 | True | 0 | ROZPOCET
| VV |  | "mezisoučet A+B | [15 empty] | VV | 2 | 1 | True | 0 | ROZPOCET
| VV |  | 70,0+6,075 |  | 76.075 | [13 empty] | VV | 2 | 2 | True | 0 | ROZPOCET
| VV |  | "vytažení u dilatace v ploše | [15 empty] | VV | 2 | 1 | True | 0 | ROZPOCET
| VV |  | 0,1*6,0*2 |  | 1.2 | [13 empty] | VV | 2 | 2 | True | 0 | ROZPOCET
| VV |  | 0,725 |  | 0.725 | [13 empty] | VV | 2 | 2 | True | 0 | ROZPOCET
| VV |  | Mezisoučet C |  | 78 | [13 empty] | VV | 2 | 3 | True | 1 | ROZPOCET
166 | M | 283231500 | fólie separační PE bal. 100 m2 | m2 | 93.6 | 9.2 | 861.12 | CS ÚRS 2015 02 |  |  | základní | 0 | 0 | 0.00011 | 0.010296 | 0 | 0 | 32 | M | 2 |  |  |  | ROZPOCET | 861.12 | 0 | 0 | 0 | 0 | 1 | 861.12 | 16 | -443182704
| VV |  | "ztratné 20% | [15 empty] | VV | 2 | 1 | True | 0 | ROZPOCET
| VV |  | "pol.713191132 | [15 empty] | VV | 2 | 1 | True | 0 | ROZPOCET
| VV |  | 78,0*1,2 |  | 93.6 | [13 empty] | VV | 2 | 2 | True | 1 | ROZPOCET
167 | K | 713121211 | Montáž izolace tepelné podlah volně kladenými okrajovými pásky | m | 51 | 12.1 | 617.1 | CS ÚRS 2015 02 |  |  | základní | 0.04 | 2.04 | 0 | 0 | 0 | 0 | 16 | K | 2 |  |  |  | ROZPOCET | 617.1 | 0 | 0 | 0 | 0 | 1 | 617.1 | 16 | 1939525507
| VV |  | "pásek EPS tl. 10 mm výšky 135 mm | [15 empty] | VV | 2 | 1 | True | 0 | ROZPOCET
| VV |  | "dle pol.713191132 mezisoučet-délka vytažení | [15 empty] | VV | 2 | 1 | True | 0 | ROZPOCET
| VV |  | "detail 1 | [15 empty] | VV | 2 | 1 | True | 0 | ROZPOCET
| VV |  | 45,0 |  | 45 | [13 empty] | VV | 2 | 2 | True | 0 | ROZPOCET
| VV |  | Mezisoučet A |  | 45 | [13 empty] | VV | 2 | 3 | True | 0 | ROZPOCET
| VV |  | "srovnatelně i pro vložení dilatačního EPS | [15 empty] | VV | 2 | 1 | True | 0 | ROZPOCET
| VV |  | "pásku do dilatace v ploše - detail 3 | [15 empty] | VV | 2 | 1 | True | 0 | ROZPOCET
| VV |  | 6,0 |  | 6 | [13 empty] | VV | 2 | 2 | True | 0 | ROZPOCET
| VV |  | Mezisoučet B |  | 6 | [13 empty] | VV | 2 | 3 | True | 0 | ROZPOCET
| VV |  | Součet |  | 51 | [13 empty] | VV | 2 | 4 | True | 1 | ROZPOCET
168 | K | 713131141 | Montáž izolace tepelné stěn a základů lepením celoplošně rohoží, pásů, dílců, desek | m2 | 27.2 | 133 | 3617.6 | CS ÚRS 2015 02 |  |  | základní | 0.211 | 5.7392 | 0.006 | 0.1632 | 0 | 0 | 16 | K | 2 |  |  |  | ROZPOCET | 3617.6 | 0 | 0 | 0 | 0 | 1 | 3617.6 | 16 | 1514143198
| VV |  | "původní varna | [15 empty] | VV | 2 | 1 | True | 0 | ROZPOCET
| VV |  | "pásek EPS tl. 10 mm výšky 150 mm | [15 empty] | VV | 2 | 1 | True | 0 | ROZPOCET
| VV |  | "pod fabion | [15 empty] | VV | 2 | 1 | True | 0 | ROZPOCET
| VV |  | "dle pol.713121211mezisoučet A | [15 empty] | VV | 2 | 1 | True | 0 | ROZPOCET
| VV |  | 45,0*0,15+0,25 |  | 7 | [13 empty] | VV | 2 | 2 | True | 0 | ROZPOCET
| VV |  | Mezisoučet A |  | 7 | [13 empty] | VV | 2 | 3 | True | 0 | ROZPOCET
| VV |  | "šachty VZT | [15 empty] | VV | 2 | 1 | True | 0 | ROZPOCET
| VV |  | "zateplení stěny stávajícího objektu | [15 empty] | VV | 2 | 1 | True | 0 | ROZPOCET
| VV |  | "nad terénem | [15 empty] | VV | 2 | 1 | True | 0 | ROZPOCET
| VV |  | "EPS F tl.140 mm | [15 empty] | VV | 2 | 1 | True | 0 | ROZPOCET
| VV |  | 1,75*4,0 |  | 7 | [13 empty] | VV | 2 | 2 | True | 0 | ROZPOCET
| VV |  | 0,9*2,7+1,6*4,1+0,01 |  | 9 | [13 empty] | VV | 2 | 2 | True | 0 | ROZPOCET
| VV |  | Mezisoučet B |  | 16 | [13 empty] | VV | 2 | 3 | True | 0 | ROZPOCET
| VV |  | "šachty VZT | [15 empty] | VV | 2 | 1 | True | 0 | ROZPOCET
| VV |  | "EPS F tl.50 mm | [15 empty] | VV | 2 | 1 | True | 0 | ROZPOCET
| VV |  | "mezi zdivo šachty a stáv.objektem | [15 empty] | VV | 2 | 1 | True | 0 | ROZPOCET
| VV |  | "nad terénem | [15 empty] | VV | 2 | 1 | True | 0 | ROZPOCET
| VV |  | 0,2*(1,75*2+4,9+5,3)+0,06 |  | 2.8 | [13 empty] | VV | 2 | 2 | True | 0 | ROZPOCET
| VV |  | "mei atiku stáv.objektu a zdivem šaczty | [15 empty] | VV | 2 | 1 | True | 0 | ROZPOCET
| VV |  | 0,7*2,0 |  | 1.4 | [13 empty] | VV | 2 | 2 | True | 0 | ROZPOCET
| VV |  | Mezisoučet C |  | 4.2 | [13 empty] | VV | 2 | 3 | True | 0 | ROZPOCET
| VV |  | Součet |  | 27.2 | [13 empty] | VV | 2 | 4 | True | 1 | ROZPOCET
169 | K | 7131311_R | Montáž izolace tepelné stěn a základů lepením celoplošně asfaltovými bezrozpouštědlovými lepidly rohoží, pásů, dílců, desek | m2 | 15.8 | 133 | 2101.4 |  |  |  | základní | 0.211 | 3.3338 | 0.006 | 0.0948 | 0 | 0 | 16 | K | 2 |  |  |  | ROZPOCET | 2101.4 | 0 | 0 | 0 | 0 | 1 | 2101.4 | 16 | 1338340361
| VV |  | "šachty VZT | [15 empty] | VV | 2 | 1 | True | 0 | ROZPOCET
| VV |  | "zateplení stěny stávajícího objektu | [15 empty] | VV | 2 | 1 | True | 0 | ROZPOCET
| VV |  | "pod terénem | [15 empty] | VV | 2 | 1 | True | 0 | ROZPOCET
| VV |  | "EPS F tl.140 mm | [15 empty] | VV | 2 | 1 | True | 0 | ROZPOCET
| VV |  | 2,15*4,0 |  | 8.6 | [13 empty] | VV | 2 | 2 | True | 0 | ROZPOCET
| VV |  | 2,15*2,7+0,095 |  | 5.9 | [13 empty] | VV | 2 | 2 | True | 0 | ROZPOCET
| VV |  | Mezisoučet A |  | 14.5 | [13 empty] | VV | 2 | 3 | True | 0 | ROZPOCET
| VV |  | "XPS tl.50 mm | [15 empty] | VV | 2 | 1 | True | 0 | ROZPOCET
| VV |  | "mezi zdivo šachty a stáv.objektem | [15 empty] | VV | 2 | 1 | True | 0 | ROZPOCET
| VV |  | 0,15*2,15*4+0,01 |  | 1.3 | [13 empty] | VV | 2 | 2 | True | 0 | ROZPOCET
| VV |  | Mezisoučet B |  | 1.3 | [13 empty] | VV | 2 | 3 | True | 0 | ROZPOCET
| VV |  | Součet |  | 15.8 | [13 empty] | VV | 2 | 4 | True | 1 | ROZPOCET
170 | M | 283758760 | deska z pěnového polystyrenu EPS tl. 10 mm | m2 | 16 | 25.4 | 406.4 | CS ÚRS 2015 02 |  |  | základní | 0 | 0 | 0.00025 | 0.004 | 0 | 0 | 32 | M | 2 |  |  |  | ROZPOCET | 406.4 | 0 | 0 | 0 | 0 | 1 | 406.4 | 16 | -1666178263
| VV |  | "ztratné 10% | [15 empty] | VV | 2 | 1 | True | 0 | ROZPOCET
| VV |  | "pol.713121211 | [15 empty] | VV | 2 | 1 | True | 0 | ROZPOCET
| VV |  | 51,0*0,135*1,1 |  | 7.574 | [13 empty] | VV | 2 | 2 | True | 0 | ROZPOCET
| VV |  | "pol.713131141 mezisoučet A | [15 empty] | VV | 2 | 1 | True | 0 | ROZPOCET
| VV |  | 7,0*1,1 |  | 7.7 | [13 empty] | VV | 2 | 2 | True | 0 | ROZPOCET
| VV |  | 0,726 |  | 0.726 | [13 empty] | VV | 2 | 2 | True | 0 | ROZPOCET
| VV |  | Součet |  | 16 | [13 empty] | VV | 2 | 4 | True | 1 | ROZPOCET
171 | M | 283759510 | deska fasádní polystyrénová EPS 70 F 1000 x 500 x 140 mm | m2 | 34 | 303 | 10302 | CS ÚRS 2015 02 |  |  | základní | 0 | 0 | 0.00238 | 0.08092 | 0 | 0 | 32 | M | 2 |  |  |  | ROZPOCET | 10302 | 0 | 0 | 0 | 0 | 1 | 10302 | 16 | -749037243
| VV |  | "ztratné 10% | [15 empty] | VV | 2 | 1 | True | 0 | ROZPOCET
| VV |  | "pol.713131141 mezisoučet B | [15 empty] | VV | 2 | 1 | True | 0 | ROZPOCET
| VV |  | 16,0*1,1 |  | 17.6 | [13 empty] | VV | 2 | 2 | True | 0 | ROZPOCET
| VV |  | "pol.7131311_R mezisoučet A | [15 empty] | VV | 2 | 1 | True | 0 | ROZPOCET
| VV |  | 14,5*1,1 |  | 15.95 | [13 empty] | VV | 2 | 2 | True | 0 | ROZPOCET
| VV |  | 0,45 |  | 0.45 | [13 empty] | VV | 2 | 2 | True | 0 | ROZPOCET
| VV |  | Součet |  | 34 | [13 empty] | VV | 2 | 4 | True | 1 | ROZPOCET
172 | M | 283759330 | deska fasádní polystyrénová EPS 70 F 1000 x 500 x 50 mm | m2 | 4.7 | 109 | 512.3 | CS ÚRS 2015 02 |  |  | základní | 0 | 0 | 0.00085 | 0.003995 | 0 | 0 | 32 | M | 2 |  |  |  | ROZPOCET | 512.3 | 0 | 0 | 0 | 0 | 1 | 512.3 | 16 | -582222713
| VV |  | "ztratné 10% | [15 empty] | VV | 2 | 1 | True | 0 | ROZPOCET
| VV |  | "pol.713131141 mezisoučet C | [15 empty] | VV | 2 | 1 | True | 0 | ROZPOCET
| VV |  | 4,2*1,1+0,08 |  | 4.7 | [13 empty] | VV | 2 | 2 | True | 1 | ROZPOCET
173 | M | 283764170 | deska z extrudovaného polystyrénu XPS tl. 50 mm | m2 | 1.5 | 257 | 385.5 | CS ÚRS 2015 02 |  |  | základní | 0 | 0 | 0.0015 | 0.00225 | 0 | 0 | 32 | M | 2 |  |  |  | ROZPOCET | 385.5 | 0 | 0 | 0 | 0 | 1 | 385.5 | 16 | 1552036466
| VV |  | "ztratné 10% | [15 empty] | VV | 2 | 1 | True | 0 | ROZPOCET
| VV |  | "pol.7131311_R mezisoučet B | [15 empty] | VV | 2 | 1 | True | 0 | ROZPOCET
| VV |  | 1,3*1,1+0,07 |  | 1.5 | [13 empty] | VV | 2 | 2 | True | 1 | ROZPOCET
174 | K | 7130010_R | Izolace z desek EPS tl.50-80 mm horní plochy střešní atiky - kotvení+dodávka | m2 | 1.2 | 250 | 300 |  |  |  | základní | 0 | 0 | 0.0009 | 0.00108 | 0 | 0 | 16 | K | 2 |  |  |  | ROZPOCET | 300 | 0 | 0 | 0 | 0 | 1 | 300 | 16 | -2070923906
| VV |  | "v místě přechodu atika/stěna šachty VZT | [15 empty] | VV | 2 | 1 | True | 0 | ROZPOCET
| VV |  | 2,0*0,6 |  | 1.2 | [13 empty] | VV | 2 | 2 | True | 1 | ROZPOCET
175 | K | 998713102 | Přesun hmot tonážní pro izolace tepelné v objektech v do 12 m | t | 0.503 | 798 | 401.39 | CS ÚRS 2015 02 |  |  | základní | 1.831 | 0.92099 | 0 | 0 | 0 | 0 | 16 | K | 2 |  |  |  | ROZPOCET | 401.39 | 0 | 0 | 0 | 0 | 1 | 401.39 | 16 | 203630440
| D | 751 | Vzduchotechnika |  |  |  | 60592.8 | [5 empty] | 0.39054 |  | 0.04576 |  | 0 | 2 | D | 1 |  |  |  | ROZPOCET | [6 empty] | 60592.8
176 | K | 7510000_R | Montáž větracích žaluzií včetně rámu | m2 | 5.72 | 1500 | 8580 |  |  |  | základní | 0 | 0 | 0 | 0 | 0 | 0 | 16 | K | 2 |  |  |  | ROZPOCET | 8580 | 0 | 0 | 0 | 0 | 1 | 8580 | 16 | 2060760618
| VV |  | "protidešťová žaluzie 4000x x 630 mm - 1ks | [15 empty] | VV | 2 | 1 | True | 0 | ROZPOCET
| VV |  | 4,0*0,63 |  | 2.52 | [13 empty] | VV | 2 | 2 | True | 0 | ROZPOCET
| VV |  | "protidešťová žaluzie 1600x x 1000 mm - 2ks | [15 empty] | VV | 2 | 1 | True | 0 | ROZPOCET
| VV |  | 1,6*1,0*2 |  | 3.2 | [13 empty] | VV | 2 | 2 | True | 0 | ROZPOCET
| VV |  | Součet |  | 5.72 | [13 empty] | VV | 2 | 4 | True | 1 | ROZPOCET
177 | M | 4290000_R | protidešťová žaluzie včetně rámu, pozinkovaná ocel + práškové lakování (barva světle šedá) - dodávka, doprava | m2 | 5.72 | 4700 | 26884 |  |  |  | základní | 0 | 0 | 0.008 | 0.04576 | 0 | 0 | 32 | M | 2 |  |  |  | ROZPOCET | 26884 | 0 | 0 | 0 | 0 | 1 | 26884 | 16 | -1668549837
| VV |  | "průmyslová dle TPJ 18-12-86 | [15 empty] | VV | 2 | 1 | True | 0 | ROZPOCET
| VV |  | "pol.7510000_R | [15 empty] | VV | 2 | 1 | True | 0 | ROZPOCET
| VV |  | 5,72 |  | 5.72 | [13 empty] | VV | 2 | 2 | True | 1 | ROZPOCET
178 | K | 7510010_R | Výfuk vzducu z VZT jednotek - VZT potrubí čtyřhranné z pozink plechu skup.I vč.recizních a čistících otvorů, závěsného,montážního,těsnícího a spojovacího materiálu - montáž+dodávka | komplet | 1 | 25000 | 25000 |  |  |  | základní | 0 | 0 | 0 | 0 | 0 | 0 | 16 | K | 2 |  |  |  | ROZPOCET | 25000 | 0 | 0 | 0 | 0 | 1 | 25000 | 16 | -1332638878
| VV |  | dle TZ | [15 empty] | VV | 2 | 1 | True | 0 | ROZPOCET
| VV |  | rozměr potrubí710x1400 - vodotěsné provedení | [15 empty] | VV | 2 | 1 | True | 0 | ROZPOCET
| VV |  | délka 5400 mm | [15 empty] | VV | 2 | 1 | True | 0 | ROZPOCET
| VV |  | +tepelná izolace z černého elastometru o tl.40 mm | [15 empty] | VV | 2 | 1 | True | 0 | ROZPOCET
| VV |  | (2x20mm) s povrchovou úpravou Al fólií | [15 empty] | VV | 2 | 1 | True | 0 | ROZPOCET
| VV |  | 1 |  | 1 | [13 empty] | VV | 2 | 2 | True | 1 | ROZPOCET
179 | K | 998751101 | Přesun hmot tonážní pro vzduchotechniku v objektech v do 12 m | t | 0.046 | 2800 | 128.8 | CS ÚRS 2015 02 |  |  | základní | 8.49 | 0.39054 | 0 | 0 | 0 | 0 | 16 | K | 2 |  |  |  | ROZPOCET | 128.8 | 0 | 0 | 0 | 0 | 1 | 128.8 | 16 | -1092516251
| D | 762 | Konstrukce tesařské |  |  |  | 19153.68 | [5 empty] | 0.4309 |  | 0.013884 |  | 0 | 2 | D | 1 |  |  |  | ROZPOCET | [6 empty] | 19153.68
180 | K | 7620010_R | Pultová střecha - dřevěné krokve + bednění (např. desky Aquapanel 12,5 mm) včetně kotevních prvků krokví do zdiva kovovými třmeny+ostatní drobné řezivo (vodorovný trámek,sloupek) -montáž, dodávka, vč. povrchové ochrany dřeva+nátěru silnovrstvou lazurou | m2 | 10.5 | 1500 | 15750 |  |  |  | základní | 0 | 0 | 0 | 0 | 0 | 0 | 16 | K | 2 |  |  |  | ROZPOCET | 15750 | 0 | 0 | 0 | 0 | 1 | 15750 | 16 | 353074935
| VV |  | "střecha S1 - šachty VZT | [15 empty] | VV | 2 | 1 | True | 0 | ROZPOCET
| VV |  | 1,2*4,4+1,4*2,0+1,2+1,1 |  | 10.38 | [13 empty] | VV | 2 | 2 | True | 0 | ROZPOCET
| VV |  | 0,12 |  | 0.12 | [13 empty] | VV | 2 | 2 | True | 0 | ROZPOCET
| VV |  | Součet |  | 10.5 | [13 empty] | VV | 2 | 4 | True | 1 | ROZPOCET
181 | K | 7620030_R | Střešní římsy (F3) - bednění (např. desky Aquapanel 12,5 mm) včetně armovací tkaniny a stěrkové hmoty+povrchová úprava disperzním nátěrem (barva světle šedá -montáž, dodávka | m2 | 3.5 | 850 | 2975 |  |  |  | základní | 0 | 0 | 0 | 0 | 0 | 0 | 16 | K | 2 |  |  |  | ROZPOCET | 2975 | 0 | 0 | 0 | 0 | 1 | 2975 | 16 | 332216690
| VV |  | "střecha S1 - šachty VZT | [15 empty] | VV | 2 | 1 | True | 0 | ROZPOCET
| VV |  | 0,2*(1,4*2+2,0*2+1,1*2+1,2) |  | 2.04 | [13 empty] | VV | 2 | 2 | True | 0 | ROZPOCET
| VV |  | 0,2*(1,2*2+4,4)+0,1 |  | 1.46 | [13 empty] | VV | 2 | 2 | True | 0 | ROZPOCET
| VV |  | Součet |  | 3.5 | [13 empty] | VV | 2 | 4 | True | 1 | ROZPOCET
182 | K | 762341034 | Bednění střech rovných z desek OSB tl 18 mm na sraz | m2 | 1.2 | 343 | 411.6 | CS ÚRS 2015 02 |  |  | základní | 0.31 | 0.372 | 0.01157 | 0.013884 | 0 | 0 | 16 | K | 2 |  |  |  | ROZPOCET | 411.6 | 0 | 0 | 0 | 0 | 1 | 411.6 | 16 | -546619439
| VV |  | "horní plocha atiky | [15 empty] | VV | 2 | 1 | True | 0 | ROZPOCET
| VV |  | "v místě přechodu atika/stěna šachty VZT | [15 empty] | VV | 2 | 1 | True | 0 | ROZPOCET
| VV |  | 2,0*0,6 |  | 1.2 | [13 empty] | VV | 2 | 2 | True | 1 | ROZPOCET
183 | K | 998762101 | Přesun hmot tonážní pro kce tesařské v objektech v do 6 m | t | 0.014 | 1220 | 17.08 | CS ÚRS 2015 02 |  |  | základní | 4.207 | 0.058898 | 0 | 0 | 0 | 0 | 16 | K | 2 |  |  |  | ROZPOCET | 17.08 | 0 | 0 | 0 | 0 | 1 | 17.08 | 16 | -1982135673
| D | 763 | Konstrukce suché výstavby |  |  |  | 24178.43 | [5 empty] | 35.2425 |  | 0.67194 |  | 0 | 2 | D | 1 |  |  |  | ROZPOCET | [6 empty] | 24178.43
184 | K | 7631225_R | SDK stěna šachtová tl 65 mm profil UW+2xCW 50 deska white 1x12,5 | m2 | 16.008 | 731 | 11701.85 |  |  |  | základní | 0.959 | 15.3517 | 0.02052 | 0.32848 | 0 | 0 | 16 | K | 2 |  |  |  | ROZPOCET | 11701.85 | 0 | 0 | 0 | 0 | 1 | 11701.85 | 16 | -1885024408
| VV |  | "opláštění potrubí VZT | [15 empty] | VV | 2 | 1 | True | 0 | ROZPOCET
| VV |  | 3,45*(1,2+0,81*2) |  | 9.729 | [13 empty] | VV | 2 | 2 | True | 0 | ROZPOCET
| VV |  | 3,45*(1,4*0,65*2) |  | 6.279 | [13 empty] | VV | 2 | 2 | True | 0 | ROZPOCET
| VV |  | Součet |  | 16.008 | [13 empty] | VV | 2 | 4 | True | 1 | ROZPOCET
185 | K | 7631114_R | SDK příčka tl 100 mm profil CW+UW 50 desky 2xA 12,5 - zástěna | m2 | 7.176 | 929 | 6666.5 |  |  |  | základní | 1.296 | 9.3001 | 0.0441 | 0.31646 | 0 | 0 | 16 | K | 2 |  |  |  | ROZPOCET | 6666.5 | 0 | 0 | 0 | 0 | 1 | 6666.5 | 16 | 43492424
| VV |  | "1.NP | [15 empty] | VV | 2 | 1 | True | 0 | ROZPOCET
| VV |  | "zástěna mezi jídelnou a výdejnou | [15 empty] | VV | 2 | 1 | True | 0 | ROZPOCET
| VV |  | "spodní hrana ve výšce +2,3m | [15 empty] | VV | 2 | 1 | True | 0 | ROZPOCET
| VV |  | (3,45-2,3)*6,24 |  | 7.176 | [13 empty] | VV | 2 | 2 | True | 1 | ROZPOCET
186 | K | 763111713 | SDK příčka ukončení ve volném prostoru | m | 6.24 | 251 | 1566.24 | CS ÚRS 2015 02 |  |  | základní | 0.55 | 3.432 | 0.00134 | 0.0083616 | 0 | 0 | 16 | K | 2 |  |  |  | ROZPOCET | 1566.24 | 0 | 0 | 0 | 0 | 1 | 1566.24 | 16 | 1172115065
| VV |  | "zástěna | [15 empty] | VV | 2 | 1 | True | 0 | ROZPOCET
| VV |  | 6,24 |  | 6.24 | [13 empty] | VV | 2 | 2 | True | 1 | ROZPOCET
187 | K | 763111714 | SDK příčka zalomení | m | 13.8 | 165 | 2277 | CS ÚRS 2015 02 |  |  | základní | 0.32 | 4.416 | 0.00091 | 0.012558 | 0 | 0 | 16 | K | 2 |  |  |  | ROZPOCET | 2277 | 0 | 0 | 0 | 0 | 1 | 2277 | 16 | 736044535
| VV |  | "opláštění VZT potrubí | [15 empty] | VV | 2 | 1 | True | 0 | ROZPOCET
| VV |  | 3,45*4 |  | 13.8 | [13 empty] | VV | 2 | 2 | True | 1 | ROZPOCET
188 | K | 763111717 | SDK příčka základní penetrační nátěr | m2 | 30.36 | 41.1 | 1247.8 | CS ÚRS 2015 02 |  |  | základní | 0.064 | 1.943 | 0.0002 | 0.006072 | 0 | 0 | 16 | K | 2 |  |  |  | ROZPOCET | 1247.8 | 0 | 0 | 0 | 0 | 1 | 1247.8 | 16 | 1074200899
| VV |  | 16,008 |  | 16.008 | [13 empty] | VV | 2 | 2 | True | 0 | ROZPOCET
| VV |  | 7,176*2 |  | 14.352 | [13 empty] | VV | 2 | 2 | True | 0 | ROZPOCET
| VV |  | Součet |  | 30.36 | [13 empty] | VV | 2 | 4 | True | 1 | ROZPOCET
189 | K | 998763100 | Přesun hmot tonážní pro dřevostavby v objektech v do 6 m | t | 0.672 | 1070 | 719.04 | CS ÚRS 2015 02 |  |  | základní | 1.19 | 0.79968 | 0 | 0 | 0 | 0 | 16 | K | 2 |  |  |  | ROZPOCET | 719.04 | 0 | 0 | 0 | 0 | 1 | 719.04 | 16 | -388914282
| D | 764 | Konstrukce klempířské |  |  |  | 18800.41 | [5 empty] | 19.7866 |  | 0.043759 |  | 0 | 2 | D | 1 |  |  |  | ROZPOCET | [6 empty] | 18800.41
190 | K | 764226404 | Oplechování parapetů rovných mechanicky kotvené z Al plechu rš 330 mm | m | 1.05 | 316 | 331.8 | CS ÚRS 2015 02 |  |  | základní | 0.347 | 0.36435 | 0.00079 | 0.0008295 | 0 | 0 | 16 | K | 2 |  |  |  | ROZPOCET | 331.8 | 0 | 0 | 0 | 0 | 1 | 331.8 | 16 | 849700757
| VV |  | "okno O1 | [15 empty] | VV | 2 | 1 | True | 0 | ROZPOCET
| VV |  | 1,05 |  | 1.05 | [13 empty] | VV | 2 | 2 | True | 1 | ROZPOCET
191 | K | 764101111 | Montáž krytiny střechy rovné drážkováním ze svitků rš přes 600 mm sklonu do 30° | m2 | 11.5 | 419 | 4818.5 | CS ÚRS 2015 02 |  |  | základní | 0.959 | 11.0285 | 0 | 0 | 0 | 0 | 16 | K | 2 |  |  |  | ROZPOCET | 4818.5 | 0 | 0 | 0 | 0 | 1 | 4818.5 | 16 | -318590969
| VV |  | "falcovaná plechová krytina s dvojitou | [15 empty] | VV | 2 | 1 | True | 0 | ROZPOCET
| VV |  | "stojatou drážkou | [15 empty] | VV | 2 | 1 | True | 0 | ROZPOCET
| VV |  | "střecha S1 | [15 empty] | VV | 2 | 1 | True | 0 | ROZPOCET
| VV |  | 1,2*4,4+1,4*2,0+1,2+1,1 |  | 10.38 | [13 empty] | VV | 2 | 2 | True | 0 | ROZPOCET
| VV |  |  |  | 0 | [13 empty] | VV | 2 | 2 | True | 0 | ROZPOCET
| VV |  | 0,2*(4,4+1,2) |  | 1.12 | [13 empty] | VV | 2 | 2 | True | 0 | ROZPOCET
| VV |  | Součet |  | 11.5 | [13 empty] | VV | 2 | 4 | True | 1 | ROZPOCET
192 | K | 764101193 | Příplatek k montáži krytiny za těsnění drážek sklonu do 10° | m2 | 11.5 | 13.9 | 159.85 | CS ÚRS 2015 02 |  |  | základní | 0.032 | 0.368 | 0 | 0 | 0 | 0 | 16 | K | 2 |  |  |  | ROZPOCET | 159.85 | 0 | 0 | 0 | 0 | 1 | 159.85 | 16 | -2140362782
| VV |  | "střecha S1 | [15 empty] | VV | 2 | 1 | True | 0 | ROZPOCET
| VV |  | 11,5 |  | 11.5 | [13 empty] | VV | 2 | 2 | True | 1 | ROZPOCET
193 | M | 553496060 | těsnicí pásek, pro stojatou drážku 18000 x 10 x 1 mm | m | 14 | 9.6 | 134.4 | CS ÚRS 2015 02 |  |  | základní | 0 | 0 | 0.00017 | 0.00238 | 0 | 0 | 32 | M | 2 |  |  |  | ROZPOCET | 134.4 | 0 | 0 | 0 | 0 | 1 | 134.4 | 16 | -823630822
194 | M | 7640101_R | Al svitkový plech tl.0,7 mm š.650 mm povrchová úprava továrně lakováno, barva světle šedá - dodávka, doprava včetně kotvících prvků-příponek) | m2 | 14 | 480 | 6720 |  |  |  | základní | 0 | 0 | 0.00189 | 0.02646 | 0 | 0 | 32 | M | 2 |  |  |  | ROZPOCET | 6720 | 0 | 0 | 0 | 0 | 1 | 6720 | 16 | -702634098
| VV |  | "pol.764101111 | [15 empty] | VV | 2 | 1 | True | 0 | ROZPOCET
| VV |  | "prořez+falcování + 21% | [15 empty] | VV | 2 | 1 | True | 0 | ROZPOCET
| VV |  | 11,5*1,21+0,085 |  | 14 | [13 empty] | VV | 2 | 2 | True | 1 | ROZPOCET
195 | K | 7640010_R | K1 - typový zatahovací plech včetně příponek rš 250 mm - Al lakovaný barevný plech tl. 0,7 mm - montáž, dodávka, doprava | m | 9.7 | 205 | 1988.5 |  |  |  | základní | 0.332 | 3.2204 | 0.0005 | 0.00485 | 0 | 0 | 16 | K | 2 |  |  |  | ROZPOCET | 1988.5 | 0 | 0 | 0 | 0 | 1 | 1988.5 | 16 | 595956535
| VV |  | 2,0*2+1,2+4,5 |  | 9.7 | [13 empty] | VV | 2 | 2 | True | 1 | ROZPOCET
196 | K | 7640020_R | K2 - závětrná lišta včetně příponek rš 150 mm - Al lakovaný barevný plech tl. 0,7 mm - montáž, dodávka, doprava | m | 6.4 | 220 | 1408 |  |  |  | základní | 0.251 | 1.6064 | 0.0007 | 0.00448 | 0 | 0 | 16 | K | 2 |  |  |  | ROZPOCET | 1408 | 0 | 0 | 0 | 0 | 1 | 1408 | 16 | -242215292
| VV |  | 1,4*2+1,2+1,2*2 |  | 6.4 | [13 empty] | VV | 2 | 2 | True | 1 | ROZPOCET
197 | K | 7640030_R | K3 - ukončovací lišta rš 100 + PU tmel - ukončení krytiny na stěně - Al lakovaný barevný plech tl. 0,7 mm - montáž, dodávka, doprava | m | 5.4 | 215 | 1161 |  |  |  | základní | 0.251 | 1.3554 | 0.0004 | 0.00216 | 0 | 0 | 16 | K | 2 |  |  |  | ROZPOCET | 1161 | 0 | 0 | 0 | 0 | 1 | 1161 | 16 | -452706229
| VV |  | 1,2*4,5 |  | 5.4 | [13 empty] | VV | 2 | 2 | True | 1 | ROZPOCET
198 | K | 7640040_R | Klempířské oplechování ukončení VZT potrubí RŠ 200 mm - Al lakovaný barevný plech tl. 0,7 mm - montáž, dodávka, doprava | m | 6.5 | 310 | 2015 |  |  |  | základní | 0.251 | 1.6315 | 0.0004 | 0.0026 | 0 | 0 | 16 | K | 2 |  |  |  | ROZPOCET | 2015 | 0 | 0 | 0 | 0 | 1 | 2015 | 16 | 1539696276
199 | K | 998764102 | Přesun hmot tonážní pro konstrukce klempířské v objektech v do 12 m | t | 0.044 | 1440 | 63.36 | CS ÚRS 2015 02 |  |  | základní | 4.82 | 0.21208 | 0 | 0 | 0 | 0 | 16 | K | 2 |  |  |  | ROZPOCET | 63.36 | 0 | 0 | 0 | 0 | 1 | 63.36 | 16 | -446429616
| D | 766 | Konstrukce truhlářské |  |  |  | 46436.86 | [5 empty] | 18.2239 |  | 0.22654 |  | 0 | 2 | D | 1 |  |  |  | ROZPOCET | [6 empty] | 46436.86
200 | K | 766660001 | Montáž dveřních křídel otvíravých 1křídlových š do 0,8 m do ocelové zárubně | kus | 6 | 508 | 3048 | CS ÚRS 2015 02 |  |  | základní | 1.682 | 10.092 | 0 | 0 | 0 | 0 | 16 | K | 2 |  |  |  | ROZPOCET | 3048 | 0 | 0 | 0 | 0 | 1 | 3048 | 16 | -1584274053
| VV |  | "dveře D4 + D5 | [15 empty] | VV | 2 | 1 | True | 0 | ROZPOCET
| VV |  | 5,0+1,0 |  | 6 | [13 empty] | VV | 2 | 2 | True | 1 | ROZPOCET
201 | K | 766660002 | Montáž dveřních křídel otvíravých 1křídlových š přes 0,8 m do ocelové zárubně | kus | 3 | 551 | 1653 | CS ÚRS 2015 02 |  |  | základní | 1.825 | 5.475 | 0 | 0 | 0 | 0 | 16 | K | 2 |  |  |  | ROZPOCET | 1653 | 0 | 0 | 0 | 0 | 1 | 1653 | 16 | 629918142
| VV |  | "dveře D3+D6 | [15 empty] | VV | 2 | 1 | True | 0 | ROZPOCET
| VV |  | 1,0+2,0 |  | 3 | [13 empty] | VV | 2 | 2 | True | 1 | ROZPOCET
202 | M | 611629320 | dveře vnitřní hladké laminované plné 1křídlé 70x197 cm | kus | 1 | 2120 | 2120 | CS ÚRS 2015 02 |  |  | základní | 0 | 0 | 0.0165 | 0.0165 | 0 | 0 | 32 | M | 2 |  |  |  | ROZPOCET | 2120 | 0 | 0 | 0 | 0 | 1 | 2120 | 16 | 2111297091
| VV |  | "dveře D5 - levé | [15 empty] | VV | 2 | 1 | True | 0 | ROZPOCET
| VV |  | 1,0 |  | 1 | [13 empty] | VV | 2 | 2 | True | 1 | ROZPOCET
203 | M | 611629340 | dveře vnitřní hladké laminované plné 1křídlé 80x197 cm | kus | 5 | 2140 | 10700 | CS ÚRS 2015 02 |  |  | základní | 0 | 0 | 0.0185 | 0.0925 | 0 | 0 | 32 | M | 2 |  |  |  | ROZPOCET | 10700 | 0 | 0 | 0 | 0 | 1 | 10700 | 16 | 1304636040
| VV |  | "dveře D4 | [15 empty] | VV | 2 | 1 | True | 0 | ROZPOCET
| VV |  | "pravé | [15 empty] | VV | 2 | 1 | True | 0 | ROZPOCET
| VV |  | 2,0 |  | 2 | [13 empty] | VV | 2 | 2 | True | 0 | ROZPOCET
| VV |  | "levé | [15 empty] | VV | 2 | 1 | True | 0 | ROZPOCET
| VV |  | 3,0 |  | 3 | [13 empty] | VV | 2 | 2 | True | 0 | ROZPOCET
| VV |  | Součet |  | 5 | [13 empty] | VV | 2 | 4 | True | 1 | ROZPOCET
204 | M | 611629360 | dveře vnitřní hladké laminované plné 1křídlé 90x197 cm | kus | 2 | 2160 | 4320 | CS ÚRS 2015 02 |  |  | základní | 0 | 0 | 0.0215 | 0.043 | 0 | 0 | 32 | M | 2 |  |  |  | ROZPOCET | 4320 | 0 | 0 | 0 | 0 | 1 | 4320 | 16 | 2105329742
| VV |  | "dveře D6 | [15 empty] | VV | 2 | 1 | True | 0 | ROZPOCET
| VV |  | "pravé | [15 empty] | VV | 2 | 1 | True | 0 | ROZPOCET
| VV |  | 1,0 |  | 1 | [13 empty] | VV | 2 | 2 | True | 0 | ROZPOCET
| VV |  | "levé | [15 empty] | VV | 2 | 1 | True | 0 | ROZPOCET
| VV |  | 1,0 |  | 1 | [13 empty] | VV | 2 | 2 | True | 0 | ROZPOCET
| VV |  | Součet |  | 2 | [13 empty] | VV | 2 | 4 | True | 1 | ROZPOCET
205 | M | 6116293_R | dveře vnitřní hladké laminované plné 1křídlé 100x197 cm | kus | 1 | 2340 | 2340 |  |  |  | základní | 0 | 0 | 0.0215 | 0.0215 | 0 | 0 | 32 | M | 2 |  |  |  | ROZPOCET | 2340 | 0 | 0 | 0 | 0 | 1 | 2340 | 16 | 544026906
| VV |  | "dveře D3 | [15 empty] | VV | 2 | 1 | True | 0 | ROZPOCET
| VV |  | "pravé | [15 empty] | VV | 2 | 1 | True | 0 | ROZPOCET
| VV |  | 1,0 |  | 1 | [13 empty] | VV | 2 | 2 | True | 1 | ROZPOCET
206 | K | 766660718 | Montáž dveřních křídel dokování stavěče křídla | kus | 9 | 53.7 | 483.3 | CS ÚRS 2015 02 |  |  | základní | 0.2 | 1.8 | 0 | 0 | 0 | 0 | 16 | K | 2 |  |  |  | ROZPOCET | 483.3 | 0 | 0 | 0 | 0 | 1 | 483.3 | 16 | -681627111
| VV |  | "dveře D3 až D6 | [15 empty] | VV | 2 | 1 | True | 0 | ROZPOCET
| VV |  | 9,0 |  | 9 | [13 empty] | VV | 2 | 2 | True | 1 | ROZPOCET
207 | M | 549163620 | stavěč dveří | kus | 9 | 117 | 1053 | CS ÚRS 2015 02 |  |  | základní | 0 | 0 | 0.00021 | 0.00189 | 0 | 0 | 32 | M | 2 |  |  |  | ROZPOCET | 1053 | 0 | 0 | 0 | 0 | 1 | 1053 | 16 | 415711696
208 | K | 7660010_R | Deveřní kování - štítové, klika/klika, eloxovaný hliník - montáž, dodávka, doprava | kus | 9 | 850 | 7650 |  |  |  | základní | 0 | 0 | 0.00035 | 0.00315 | 0 | 0 | 16 | K | 2 |  |  |  | ROZPOCET | 7650 | 0 | 0 | 0 | 0 | 1 | 7650 | 16 | -1146566245
| VV |  | "dveře D3 až D6 | [15 empty] | VV | 2 | 1 | True | 0 | ROZPOCET
| VV |  | 9,0 |  | 9 | [13 empty] | VV | 2 | 2 | True | 1 | ROZPOCET
209 | K | 7660110_R | O1 - plastové okno dvoukřídlé s vodorovným poutcem 1000/2200 mm(š/v), izolační sklo, kotvení turbošrouby - montáž, dodávka doprava | kus | 1 | 10500 | 10500 |  |  |  | základní | 0 | 0 | 0.022 | 0.022 | 0 | 0 | 16 | K | 2 |  |  |  | ROZPOCET | 10500 | 0 | 0 | 0 | 0 | 1 | 10500 | 16 | -1734032452
| VV |  | "rám pětikomrový Uw=max 1,1W/m2K | [15 empty] | VV | 2 | 1 | True | 0 | ROZPOCET
| VV |  | "ostatní požadavky na okno - výkres č.11 | [15 empty] | VV | 2 | 1 | True | 0 | ROZPOCET
| VV |  | "(BPO1-89779) | [15 empty] | VV | 2 | 1 | True | 0 | ROZPOCET
| VV |  | 1,0 |  | 1 | [13 empty] | VV | 2 | 2 | True | 1 | ROZPOCET
210 | K | 7660120_R | plastové okno pevné 600/900 mm(š/v), jednoduché zasklení - montáž, dodávka doprava | kus | 1 | 2000 | 2000 |  |  |  | základní | 0 | 0 | 0.022 | 0.022 | 0 | 0 | 16 | K | 2 |  |  |  | ROZPOCET | 2000 | 0 | 0 | 0 | 0 | 1 | 2000 | 16 | 375212158
| VV |  | místnost 05 - 1.NP | [15 empty] | VV | 2 | 1 | True | 0 | ROZPOCET
| VV |  | 1,0 |  | 1 | [13 empty] | VV | 2 | 2 | True | 1 | ROZPOCET
211 | K | 766694111 | Montáž parapetních desek dřevěných nebo plastových šířky do 30 cm délky do 1,0 m | kus | 1 | 104 | 104 | CS ÚRS 2015 02 |  |  | základní | 0.345 | 0.345 | 0 | 0 | 0 | 0 | 16 | K | 2 |  |  |  | ROZPOCET | 104 | 0 | 0 | 0 | 0 | 1 | 104 | 16 | 863420560
| VV |  | "okno O1 | [15 empty] | VV | 2 | 1 | True | 0 | ROZPOCET
| VV |  | 1,0 |  | 1 | [13 empty] | VV | 2 | 2 | True | 1 | ROZPOCET
212 | M | 607941020 | deska parapetní dřevotřísková laminovaná vnitřní dl. 1 m | m | 1 | 328 | 328 | CS ÚRS 2015 02 |  |  | základní | 0 | 0 | 0.004 | 0.004 | 0 | 0 | 32 | M | 2 |  |  |  | ROZPOCET | 328 | 0 | 0 | 0 | 0 | 1 | 328 | 16 | -1755776353
| VV |  | "okno O1 | [15 empty] | VV | 2 | 1 | True | 0 | ROZPOCET
| VV |  | 1,0 |  | 1 | [13 empty] | VV | 2 | 2 | True | 1 | ROZPOCET
213 | K | 998766101 | Přesun hmot tonážní pro konstrukce truhlářské v objektech v do 6 m | t | 0.227 | 606 | 137.56 | CS ÚRS 2015 02 |  |  | základní | 2.255 | 0.51189 | 0 | 0 | 0 | 0 | 16 | K | 2 |  |  |  | ROZPOCET | 137.56 | 0 | 0 | 0 | 0 | 1 | 137.56 | 16 | 1399901538
| D | 767 | Konstrukce zámečnické |  |  |  | 253844.16 | [5 empty] | 14.0854 |  | 0.206 |  | 0 | 2 | D | 1 |  |  |  | ROZPOCET | [6 empty] | 253844.16
214 | M | 7670011_R | podlahový nerez žlab a gula s nerez roštem a s protizápachovou uzávěreou, vel. 800/300 mm hloubka žlabu 120 mm - dodávka, doprava | kus | 8 | 14000 | 112000 |  |  |  | základní | 0 | 0 | 0.01 | 0.08 | 0 | 0 | 32 | M | 2 |  |  |  | ROZPOCET | 112000 | 0 | 0 | 0 | 0 | 1 | 112000 | 16 | -739330721
| VV |  | "žlab je osazen do betonové podlahy, | [15 empty] | VV | 2 | 1 | True | 0 | ROZPOCET
| VV |  | "podlaha žlabu je vyspádována k prostupu stropem, | [15 empty] | VV | 2 | 1 | True | 0 | ROZPOCET
| VV |  | "součástí žlabu je odpad DN 100 a protizápachová | [15 empty] | VV | 2 | 1 | True | 0 | ROZPOCET
| VV |  | "uzávěra | [15 empty] | VV | 2 | 1 | True | 0 | ROZPOCET
| VV |  | "celkem ks : | [15 empty] | VV | 2 | 1 | True | 0 | ROZPOCET
| VV |  | 8,0 |  | 8 | [13 empty] | VV | 2 | 2 | True | 1 | ROZPOCET
215 | M | 7670012_R | podlahový nerez žlab a gula s nerez roštem a s protizápachovou uzávěreou, vel. 1600/300 mm hloubka žlabu 120 mm - dodávka, doprava | kus | 1 | 24000 | 24000 |  |  |  | základní | 0 | 0 | 0.02 | 0.02 | 0 | 0 | 32 | M | 2 |  |  |  | ROZPOCET | 24000 | 0 | 0 | 0 | 0 | 1 | 24000 | 16 | 643641752
| VV |  | "žlab je osazen do betonové podlahy, | [15 empty] | VV | 2 | 1 | True | 0 | ROZPOCET
| VV |  | "podlaha žlabu je vyspádována k prostupu stropem, | [15 empty] | VV | 2 | 1 | True | 0 | ROZPOCET
| VV |  | "součástí žlabu je odpad DN 100 a protizápachová | [15 empty] | VV | 2 | 1 | True | 0 | ROZPOCET
| VV |  | "uzávěra | [15 empty] | VV | 2 | 1 | True | 0 | ROZPOCET
| VV |  | "celkem ks : | [15 empty] | VV | 2 | 1 | True | 0 | ROZPOCET
| VV |  | 1,0 |  | 1 | [13 empty] | VV | 2 | 2 | True | 1 | ROZPOCET
216 | K | 7670020_R | Montáž nerez žlabu 800/300 | kus | 8 | 1500 | 12000 |  |  |  | základní | 0 | 0 | 0 | 0 | 0 | 0 | 16 | K | 2 |  |  |  | ROZPOCET | 12000 | 0 | 0 | 0 | 0 | 1 | 12000 | 16 | 110062640
| VV |  | "k pol.7670011_R | [15 empty] | VV | 2 | 1 | True | 0 | ROZPOCET
| VV |  | 8,0 |  | 8 | [13 empty] | VV | 2 | 2 | True | 1 | ROZPOCET
| VV |  | "Poznámka: | [15 empty] | VV | 2 | 1 | True | 0 | ROZPOCET
| VV |  | "Odvodnění žlabu bude součástí jiné PD. | [15 empty] | VV | 2 | 1 | True | 0 | ROZPOCET
217 | K | 7670021_R | Montáž nerez žlabu 1600/300 | kus | 1 | 2100 | 2100 |  |  |  | základní | 0 | 0 | 0 | 0 | 0 | 0 | 16 | K | 2 |  |  |  | ROZPOCET | 2100 | 0 | 0 | 0 | 0 | 1 | 2100 | 16 | -915562829
| VV |  | "k pol.7670011_R | [15 empty] | VV | 2 | 1 | True | 0 | ROZPOCET
| VV |  | 1,0 |  | 1 | [13 empty] | VV | 2 | 2 | True | 1 | ROZPOCET
| VV |  | "Poznámka: | [15 empty] | VV | 2 | 1 | True | 0 | ROZPOCET
| VV |  | "Odvodnění žlabu bude součástí jiné PD. | [15 empty] | VV | 2 | 1 | True | 0 | ROZPOCET
218 | K | 767995113 | Montáž atypických zámečnických konstrukcí hmotnosti do 20 kg | kg | 100 | 50.6 | 5060 | CS ÚRS 2015 02 |  |  | základní | 0.134 | 13.4 | 6e-05 | 0.006 | 0 | 0 | 16 | K | 2 |  |  |  | ROZPOCET | 5060 | 0 | 0 | 0 | 0 | 1 | 5060 | 16 | -1961537008
| VV |  | "ztužení příčky ve výdejně - kraje příčky | [15 empty] | VV | 2 | 1 | True | 0 | ROZPOCET
| VV |  | "oc profily U120 kotveny k podlaza a ke stropu | [15 empty] | VV | 2 | 1 | True | 0 | ROZPOCET
| VV |  | "přes patní plechy oc kotvami M10 | [15 empty] | VV | 2 | 1 | True | 0 | ROZPOCET
| VV |  | "celkem 1 strana ztužení - 50kg | [15 empty] | VV | 2 | 1 | True | 0 | ROZPOCET
| VV |  | 50,0*2 |  | 100 | [13 empty] | VV | 2 | 2 | True | 1 | ROZPOCET
219 | M | 76700010_R | dodávka ocelových prvků k pol.767995113 včetně kotvení | kg | 100 | 40 | 4000 |  |  |  | základní | 0 | 0 | 0.001 | 0.1 | 0 | 0 | 32 | M | 2 |  |  |  | ROZPOCET | 4000 | 0 | 0 | 0 | 0 | 1 | 4000 | 16 | 248970936
220 | K | 7670110_R | D1 - Vnější hliníkové dveře s pevným proskleným nadsvětlíkem 1200/2100+900 mm, zárubeň hliníková + samozavírač, elektromechanický zámek a stavěč dveří , tř.bezpečnosti RC3 - požadavky na dveře a kování na výkrese č.9 (BPO3-89777) - montáž,dodávka,doprava | kus | 1 | 53000 | 53000 |  |  |  | základní | 0 | 0 | 0 | 0 | 0 | 0 | 16 | K | 2 |  |  |  | ROZPOCET | 53000 | 0 | 0 | 0 | 0 | 1 | 53000 | 16 | -1982704766
221 | K | 7670120_R | D2 - Vnější hliníkové dveře plné otevíravé 10200/2100 mm, zárubeň hliníková + samozavírač, stavěč dveří , tř.bezpečnosti RC3 - požadavky na dveře a kování na výkrese č.9 (BPO3-89777) - montáž,dodávka,doprava | kus | 1 | 36000 | 36000 |  |  |  | základní | 0 | 0 | 0 | 0 | 0 | 0 | 16 | K | 2 |  |  |  | ROZPOCET | 36000 | 0 | 0 | 0 | 0 | 1 | 36000 | 16 | -190415440
222 | K | 7670130_R | Revizní ocelová dvířka v L rámu 600x600 mm - montáž, dodávka, doprava | kus | 1 | 5500 | 5500 |  |  |  | základní | 0 | 0 | 0 | 0 | 0 | 0 | 16 | K | 2 |  |  |  | ROZPOCET | 5500 | 0 | 0 | 0 | 0 | 1 | 5500 | 16 | 781564906
223 | K | 998767101 | Přesun hmot tonážní pro zámečnické konstrukce v objektech v do 6 m | t | 0.206 | 894 | 184.16 | CS ÚRS 2015 02 |  |  | základní | 3.327 | 0.68536 | 0 | 0 | 0 | 0 | 16 | K | 2 |  |  |  | ROZPOCET | 184.16 | 0 | 0 | 0 | 0 | 1 | 184.16 | 16 | 870392883
| D | 771 | Podlahy z dlaždic |  |  |  | 126673.83 | [5 empty] | 89.3733 |  | 2.2712 |  | 0 | 2 | D | 1 |  |  |  | ROZPOCET | [6 empty] | 126673.83
224 | K | 771574131 | Montáž podlah keramických režných protiskluzných lepených flexibilním lepidlem do 50 ks/m2 - rovnatelně pro montáž do tmelu | m2 | 81.1 | 337 | 27330.7 | CS ÚRS 2015 02 |  |  | základní | 0.685 | 55.5535 | 0.00392 | 0.31791 | 0 | 0 | 16 | K | 2 |  |  |  | ROZPOCET | 27330.7 | 0 | 0 | 0 | 0 | 1 | 27330.7 | 16 | 155229982
| VV |  | "1.NP | [15 empty] | VV | 2 | 1 | True | 0 | ROZPOCET
| VV |  | "dlažba KD1 | [15 empty] | VV | 2 | 1 | True | 0 | ROZPOCET
| VV |  | "místnost č.04+ č.06 | [15 empty] | VV | 2 | 1 | True | 0 | ROZPOCET
| VV |  | 12,2+6,33 |  | 18.53 | [13 empty] | VV | 2 | 2 | True | 0 | ROZPOCET
| VV |  | 0,07 |  | 0.07 | [13 empty] | VV | 2 | 2 | True | 0 | ROZPOCET
| VV |  | Mezisoučet A |  | 18.6 | [13 empty] | VV | 2 | 3 | True | 0 | ROZPOCET
| VV |  | "dlažba KD2 | [15 empty] | VV | 2 | 1 | True | 0 | ROZPOCET
| VV |  | "místbost č.01, 02, 03, 05, 08, 09 | [15 empty] | VV | 2 | 1 | True | 0 | ROZPOCET
| VV |  | 13,0+3,2+3,2+2,0+19,6+21,5 |  | 62.5 | [13 empty] | VV | 2 | 2 | True | 0 | ROZPOCET
| VV |  | Mezisoučet B |  | 62.5 | [13 empty] | VV | 2 | 3 | True | 0 | ROZPOCET
| VV |  | Součet |  | 81.1 | [13 empty] | VV | 2 | 4 | True | 1 | ROZPOCET
225 | K | 771474113 | Montáž soklíků z dlaždic keramických rovných flexibilní lepidlo v do 120 mm - rovnatelně pro montáž do tmelu | m | 27.4 | 82.6 | 2263.24 | CS ÚRS 2015 02 |  |  | základní | 0.209 | 5.7266 | 0.00062 | 0.016988 | 0 | 0 | 16 | K | 2 |  |  |  | ROZPOCET | 2263.24 | 0 | 0 | 0 | 0 | 1 | 2263.24 | 16 | -956518967
| VV |  | "u dlažba KD1 - 1.NP | [15 empty] | VV | 2 | 1 | True | 0 | ROZPOCET
| VV |  | "místnost č.04 + č.06 | [15 empty] | VV | 2 | 1 | True | 0 | ROZPOCET
| VV |  | (1,22+3,8)*2-0,8*3-1,04 |  | 6.6 | [13 empty] | VV | 2 | 2 | True | 0 | ROZPOCET
| VV |  | 0,5*2+3,0+2,6+3,3+0,9+1,1 |  | 11.9 | [13 empty] | VV | 2 | 2 | True | 0 | ROZPOCET
| VV |  | -(1,04+1,0*2+0,7+0,8) |  | -4.54 | [13 empty] | VV | 2 | 2 | True | 0 | ROZPOCET
| VV |  | (2,9+2,95)*2-0,8 |  | 10.9 | [13 empty] | VV | 2 | 2 | True | 0 | ROZPOCET
| VV |  | 24,86*0,1+0,054 |  | 2.54 | [13 empty] | VV | 2 | 2 | True | 0 | ROZPOCET
| VV |  | Součet |  | 27.4 | [13 empty] | VV | 2 | 4 | True | 1 | ROZPOCET
226 | K | 771474141 | Montáž soklíků z dlaždic keramických s požlábkem flexibilní lepidlo v do 90 mm - rovnatelně pro montáž do tmelu | m | 59.5 | 92.1 | 5479.95 | CS ÚRS 2015 02 |  |  | základní | 0.258 | 15.351 | 0.00046 | 0.02737 | 0 | 0 | 16 | K | 2 |  |  |  | ROZPOCET | 5479.95 | 0 | 0 | 0 | 0 | 1 | 5479.95 | 16 | -1679238446
| VV |  | "dlažba KD1 - 1.NP | [15 empty] | VV | 2 | 1 | True | 0 | ROZPOCET
| VV |  | "místnost č.01, 02, 03, 05, 08, 09 | [15 empty] | VV | 2 | 1 | True | 0 | ROZPOCET
| VV |  | (2,215+5,7+1,63+1,93+1,63+1,97)*2 |  | 30.15 | [13 empty] | VV | 2 | 2 | True | 0 | ROZPOCET
| VV |  | -0,8*4 |  | -3.2 | [13 empty] | VV | 2 | 2 | True | 0 | ROZPOCET
| VV |  | 1,125+1,815-0,7 |  | 2.24 | [13 empty] | VV | 2 | 2 | True | 0 | ROZPOCET
| VV |  | 6,25*2+0,5*2+3,5+0,65*2+0,5 |  | 18.8 | [13 empty] | VV | 2 | 2 | True | 0 | ROZPOCET
| VV |  | 3,5+3,35*2-1,05-0,8 |  | 8.35 | [13 empty] | VV | 2 | 2 | True | 0 | ROZPOCET
| VV |  | 56,34*0,05+0,343 |  | 3.16 | [13 empty] | VV | 2 | 2 | True | 0 | ROZPOCET
| VV |  | Součet |  | 59.5 | [13 empty] | VV | 2 | 4 | True | 1 | ROZPOCET
227 | M | 5976125_R | dlaždice keramické barevné 30 x 60 cm | m2 | 20.5 | 539 | 11049.5 |  |  |  | základní | 0 | 0 | 0.0227 | 0.46535 | 0 | 0 | 32 | M | 2 |  |  |  | ROZPOCET | 11049.5 | 0 | 0 | 0 | 0 | 1 | 11049.5 | 16 | -1604766466
| VV |  | "dlažba KD1 - ztratné 10% | [15 empty] | VV | 2 | 1 | True | 0 | ROZPOCET
| VV |  | "pol.771574131 mezisoučet A | [15 empty] | VV | 2 | 1 | True | 0 | ROZPOCET
| VV |  | 18,6*1,1+0,04 |  | 20.5 | [13 empty] | VV | 2 | 2 | True | 1 | ROZPOCET
228 | M | 5976140_R | dlaždice keramické slinuté neglazované mrazuvzdorné 20 x 20 cm | m2 | 68.8 | 637 | 43825.6 |  |  |  | základní | 0 | 0 | 0.0192 | 1.321 | 0 | 0 | 32 | M | 2 |  |  |  | ROZPOCET | 43825.6 | 0 | 0 | 0 | 0 | 1 | 43825.6 | 16 | 66493453
| VV |  | "dlažba KD2 - ztratné 10% | [15 empty] | VV | 2 | 1 | True | 0 | ROZPOCET
| VV |  | "pol.771574131mezisoučet B | [15 empty] | VV | 2 | 1 | True | 0 | ROZPOCET
| VV |  | 62,5*1,1+0,05 |  | 68.8 | [13 empty] | VV | 2 | 2 | True | 1 | ROZPOCET
229 | M | 5976127_R | sokl keramický barevný 60 x 9,5 cm | kus | 51 | 165 | 8415 |  |  |  | základní | 0 | 0 | 0.00014 | 0.00714 | 0 | 0 | 32 | M | 2 |  |  |  | ROZPOCET | 8415 | 0 | 0 | 0 | 0 | 1 | 8415 | 16 | -969790282
| VV |  | "ztratné 10% | [15 empty] | VV | 2 | 1 | True | 0 | ROZPOCET
| VV |  | "pol.771474113 | [15 empty] | VV | 2 | 1 | True | 0 | ROZPOCET
| VV |  | 27,4/0,6*1,1+0,767 |  | 51 | [13 empty] | VV | 2 | 2 | True | 1 | ROZPOCET
230 | M | 597614170 | dlaždice keramické slinuté neglazované mrazuvzdorné - sokl s požlábkem 19,8 x 9,0 x 0,9 cm | kus | 328 | 49.2 | 16137.6 | CS ÚRS 2015 02 |  |  | základní | 0 | 0 | 0.00026 | 0.08528 | 0 | 0 | 32 | M | 2 |  |  |  | ROZPOCET | 16137.6 | 0 | 0 | 0 | 0 | 1 | 16137.6 | 16 | -1280520638
| VV |  | "ztratné 10% | [15 empty] | VV | 2 | 1 | True | 0 | ROZPOCET
| VV |  | "pol.771474141 | [15 empty] | VV | 2 | 1 | True | 0 | ROZPOCET
| VV |  | 59,5/0,2*1,1+0,75 |  | 328 | [13 empty] | VV | 2 | 2 | True | 1 | ROZPOCET
231 | K | 771579191 | Příplatek k montáž podlah keramických za plochu do 5 m2 | m2 | 8.4 | 9.06 | 76.1 | CS ÚRS 2015 02 |  |  | základní | 0.03 | 0.252 | 0 | 0 | 0 | 0 | 16 | K | 2 |  |  |  | ROZPOCET | 76.1 | 0 | 0 | 0 | 0 | 1 | 76.1 | 16 | -174470027
| VV |  | "dlažba KD2 | [15 empty] | VV | 2 | 1 | True | 0 | ROZPOCET
| VV |  | "místbost č.02, 03, 05 | [15 empty] | VV | 2 | 1 | True | 0 | ROZPOCET
| VV |  | 3,2+3,2+2,0 |  | 8.4 | [13 empty] | VV | 2 | 2 | True | 1 | ROZPOCET
232 | K | 771591111 | Podlahy penetrace podkladu | m2 | 81.1 | 37.9 | 3073.69 | CS ÚRS 2015 02 |  |  | základní | 0.044 | 3.5684 | 0.0003 | 0.02433 | 0 | 0 | 16 | K | 2 |  |  |  | ROZPOCET | 3073.69 | 0 | 0 | 0 | 0 | 1 | 3073.69 | 16 | 1128276330
233 | K | 771591115 | Podlahy spárování pružným tmelem | m | 96 | 29.6 | 2841.6 | CS ÚRS 2015 02 |  |  | základní | 0.05 | 4.8 | 3e-05 | 0.00288 | 0 | 0 | 16 | K | 2 |  |  |  | ROZPOCET | 2841.6 | 0 | 0 | 0 | 0 | 1 | 2841.6 | 16 | 1222490542
| VV |  | "spáry mezi dlažbou a soklem | [15 empty] | VV | 2 | 1 | True | 0 | ROZPOCET
| VV |  | "pol.771474113 | [15 empty] | VV | 2 | 1 | True | 0 | ROZPOCET
| VV |  | 27,4 |  | 27.4 | [13 empty] | VV | 2 | 2 | True | 0 | ROZPOCET
| VV |  | "spáry mezi dlažbou a požlábkem | [15 empty] | VV | 2 | 1 | True | 0 | ROZPOCET
| VV |  | "pol.771474141 | [15 empty] | VV | 2 | 1 | True | 0 | ROZPOCET
| VV |  | 59,5 |  | 59.5 | [13 empty] | VV | 2 | 2 | True | 0 | ROZPOCET
| VV |  | 86,9*0,1+0,41 |  | 9.1 | [13 empty] | VV | 2 | 2 | True | 0 | ROZPOCET
| VV |  | Součet |  | 96 | [13 empty] | VV | 2 | 4 | True | 1 | ROZPOCET
234 | K | 771591171 | Montáž profilu ukončujícího pro plynulý přechod | m | 10.95 | 21.2 | 232.14 | CS ÚRS 2015 02 |  |  | základní | 0.045 | 0.49275 | 0.0002 | 0.00219 | 0 | 0 | 16 | K | 2 |  |  |  | ROZPOCET | 232.14 | 0 | 0 | 0 | 0 | 1 | 232.14 | 16 | -1980188543
| VV |  | "dělící nerezová lišta | [15 empty] | VV | 2 | 1 | True | 0 | ROZPOCET
| VV |  | 1,0+0,8+1,05 |  | 2.85 | [13 empty] | VV | 2 | 2 | True | 0 | ROZPOCET
| VV |  | Mezisoučet A |  | 2.85 | [13 empty] | VV | 2 | 3 | True | 0 | ROZPOCET
| VV |  | "přechodová hliníková lišta | [15 empty] | VV | 2 | 1 | True | 0 | ROZPOCET
| VV |  | 8,1 |  | 8.1 | [13 empty] | VV | 2 | 2 | True | 0 | ROZPOCET
| VV |  | Mezisoučet B |  | 8.1 | [13 empty] | VV | 2 | 3 | True | 0 | ROZPOCET
| VV |  | Součet |  | 10.95 | [13 empty] | VV | 2 | 4 | True | 1 | ROZPOCET
235 | M | 590541040 | hliníková podlahová přechodová lišta | m | 9 | 423 | 3807 | CS ÚRS 2015 02 |  |  | základní | 0 | 0 | 7e-05 | 0.00063 | 0 | 0 | 32 | M | 2 |  |  |  | ROZPOCET | 3807 | 0 | 0 | 0 | 0 | 1 | 3807 | 16 | -478911944
| VV |  | "ztratné 10% | [15 empty] | VV | 2 | 1 | True | 0 | ROZPOCET
| VV |  | "pol.771591171 mezisoučet B | [15 empty] | VV | 2 | 1 | True | 0 | ROZPOCET
| VV |  | 8,1*1,1+0,09 |  | 9 | [13 empty] | VV | 2 | 2 | True | 1 | ROZPOCET
236 | M | 5900110_R | dělící podlahová lišta nerezová | m | 3.225 | 362 | 1167.45 |  |  |  | základní | 0 | 0 | 6e-05 | 0.0001935 | 0 | 0 | 32 | M | 2 |  |  |  | ROZPOCET | 1167.45 | 0 | 0 | 0 | 0 | 1 | 1167.45 | 16 | 638082792
| VV |  | "ztratné 10% | [15 empty] | VV | 2 | 1 | True | 0 | ROZPOCET
| VV |  | "pol.771591171 mezisoučet A | [15 empty] | VV | 2 | 1 | True | 0 | ROZPOCET
| VV |  | 2,85*1,1+0,09 |  | 3.225 | [13 empty] | VV | 2 | 2 | True | 1 | ROZPOCET
237 | K | 998771101 | Přesun hmot tonážní pro podlahy z dlaždic v objektech v do 6 m | t | 2.271 | 429 | 974.26 | CS ÚRS 2015 02 |  |  | základní | 1.598 | 3.6291 | 0 | 0 | 0 | 0 | 16 | K | 2 |  |  |  | ROZPOCET | 974.26 | 0 | 0 | 0 | 0 | 1 | 974.26 | 16 | 1800949934
| D | 777 | Podlahy lité |  |  |  | 175247.5 | [5 empty] | 40.2002 |  | 1.7681 |  | 0 | 2 | D | 1 |  |  |  | ROZPOCET | [6 empty] | 175247.5
238 | K | 7775000_R | Podlaha ze stěrky polyuretanbetonové strukturované tl 6 mm s protiskluzným povrchem - nátěr základní(univerzální penetrace)+ polyuretanbeton + uzavírací nátěr (lak)) - požadavek protiskluznosti R11, odolnost teplotnímu rázu min.70stupňů Celsia | m2 | 79 | 2080 | 164320 |  |  |  | základní | 0.35 | 27.65 | 0.02 | 1.58 | 0 | 0 | 4 | K | 2 |  |  |  | ROZPOCET | 164320 | 0 | 0 | 0 | 0 | 1 | 164320 | 4 | 1177077574
| VV |  | "podrobné technické požadavky na PU podlahu | [15 empty] | VV | 2 | 1 | True | 0 | ROZPOCET
| VV |  | "uvedeny v technické zprávě | [15 empty] | VV | 2 | 1 | True | 0 | ROZPOCET
| VV |  | "dle pol.713121111 | [15 empty] | VV | 2 | 1 | True | 0 | ROZPOCET
| VV |  | 70,0 |  | 70 | [13 empty] | VV | 2 | 2 | True | 0 | ROZPOCET
| VV |  | "fabiony | [15 empty] | VV | 2 | 1 | True | 0 | ROZPOCET
| VV |  | "pol.713121211mezisoučet A | [15 empty] | VV | 2 | 1 | True | 0 | ROZPOCET
| VV |  | 45,0*0,2 |  | 9 | [13 empty] | VV | 2 | 2 | True | 0 | ROZPOCET
| VV |  | Součet |  | 79 | [13 empty] | VV | 2 | 4 | True | 1 | ROZPOCET
239 | K | 777217220 | Soklíky s požlábkem výšky přes 100 mm k lité podlaze | m | 45 | 227 | 10215 | CS ÚRS 2015 02 |  |  | základní | 0.22 | 9.9 | 0.00418 | 0.1881 | 0 | 0 | 4 | K | 2 |  |  |  | ROZPOCET | 10215 | 0 | 0 | 0 | 0 | 1 | 10215 | 4 | 1513173725
| VV |  | "dle pol.713121211 mezisoučet A | [15 empty] | VV | 2 | 1 | True | 0 | ROZPOCET
| VV |  | 45,0 |  | 45 | [13 empty] | VV | 2 | 2 | True | 1 | ROZPOCET
240 | K | 998777101 | Přesun hmot tonážní pro podlahy lité v objektech v do 6 m | t | 1.768 | 403 | 712.5 | CS ÚRS 2015 02 |  |  | základní | 1.499 | 2.6502 | 0 | 0 | 0 | 0 | 4 | K | 2 |  |  |  | ROZPOCET | 712.5 | 0 | 0 | 0 | 0 | 1 | 712.5 | 4 | -1837117284
| D | 781 | Dokončovací práce - obklady |  |  |  | 258677.53 | [5 empty] | 217.8158 |  | 6.9011 |  | 0 | 2 | D | 1 |  |  |  | ROZPOCET | [6 empty] | 258677.53
241 | K | 781474112 | Montáž obkladů vnitřních keramických hladkých do 12 ks/m2 lepených flexibilním lepidlem | m2 | 230.5 | 280 | 64540 | CS ÚRS 2015 02 |  |  | základní | 0.612 | 141.066 | 0.0029 | 0.66845 | 0 | 0 | 16 | K | 2 |  |  |  | ROZPOCET | 64540 | 0 | 0 | 0 | 0 | 1 | 64540 | 16 | -1861710922
| VV |  | "obklad KO1 | [15 empty] | VV | 2 | 1 | True | 0 | ROZPOCET
| VV |  | "místnost č.04 | [15 empty] | VV | 2 | 1 | True | 0 | ROZPOCET
| VV |  | (2,0-0,1)*(1,22+3,8)*2-(2,0*0,8*3+2,0*1,04) |  | 12.196 | [13 empty] | VV | 2 | 2 | True | 0 | ROZPOCET
| VV |  | (2,0-0,1)*(2,3+1,14+1,35+1,0+1,95+1,15) |  | 16.891 | [13 empty] | VV | 2 | 2 | True | 0 | ROZPOCET
| VV |  | -(2,0-0,1)*(1,04+1,0+0,7+0,8) |  | -6.726 | [13 empty] | VV | 2 | 2 | True | 0 | ROZPOCET
| VV |  | -((1,9-0,8)*2,22+(2,0-1,73)*2,22) |  | -3.041 | [13 empty] | VV | 2 | 2 | True | 0 | ROZPOCET
| VV |  | 19,3*0,1+0,25 |  | 2.18 | [13 empty] | VV | 2 | 2 | True | 0 | ROZPOCET
| VV |  | Mezisoučet A |  | 21.5 | [13 empty] | VV | 2 | 3 | True | 0 | ROZPOCET
| VV |  | "obklad KO2 | [15 empty] | VV | 2 | 1 | True | 0 | ROZPOCET
| VV |  | "místnost č.01 až 03 | [15 empty] | VV | 2 | 1 | True | 0 | ROZPOCET
| VV |  | (2,1-0,1)*(2,215+5,7)*2 |  | 31.66 | [13 empty] | VV | 2 | 2 | True | 0 | ROZPOCET
| VV |  | (2,1-0,1)*(1,63+1,93)*2 |  | 14.24 | [13 empty] | VV | 2 | 2 | True | 0 | ROZPOCET
| VV |  | (2,1-0,1)*(1,63+1,97)*2 |  | 14.4 | [13 empty] | VV | 2 | 2 | True | 0 | ROZPOCET
| VV |  | -(2,1-0,1)*(0,8+0,7+0,8) |  | -4.6 | [13 empty] | VV | 2 | 2 | True | 0 | ROZPOCET
| VV |  | "místnost č.05 | [15 empty] | VV | 2 | 1 | True | 0 | ROZPOCET
| VV |  | (2,1-0,1)*(1,125+1,815)*2-2,0*0,7 |  | 10.36 | [13 empty] | VV | 2 | 2 | True | 0 | ROZPOCET
| VV |  | "místnost č.07 | [15 empty] | VV | 2 | 1 | True | 0 | ROZPOCET
| VV |  | (2,1-0,1)*(5,92+10,6)*2 |  | 66.08 | [13 empty] | VV | 2 | 2 | True | 0 | ROZPOCET
| VV |  | (2,1-0,1)*(0,325+0,65+0,22+0,83+0,54+0,5*2)*2 |  | 14.26 | [13 empty] | VV | 2 | 2 | True | 0 | ROZPOCET
| VV |  | -(2,1-0,1)*(1,0+1,05+0,8+1,0) |  | -7.7 | [13 empty] | VV | 2 | 2 | True | 0 | ROZPOCET
| VV |  | -(2,0-0,8)*2,23*2 |  | -5.352 | [13 empty] | VV | 2 | 2 | True | 0 | ROZPOCET
| VV |  | "místnost č.08 a 09 | [15 empty] | VV | 2 | 1 | True | 0 | ROZPOCET
| VV |  | (2,1-0,1)*(3,1*4+6,25*2+0,5*2+3,35*2+0,81*2) |  | 68.44 | [13 empty] | VV | 2 | 2 | True | 0 | ROZPOCET
| VV |  | -(2,0*1,05+2,0*2,86*2+2,0*0,8*2) |  | -16.74 | [13 empty] | VV | 2 | 2 | True | 0 | ROZPOCET
| VV |  | -(2,0-0,8)*2,23*2+2,1*2 |  | -1.152 | [13 empty] | VV | 2 | 2 | True | 0 | ROZPOCET
| VV |  | "místnost č.10 | [15 empty] | VV | 2 | 1 | True | 0 | ROZPOCET
| VV |  | (2,1-0,1)*(3,18+2,215)*2-(2,0*1,0+2,22*(2,0-1,73)) |  | 18.981 | [13 empty] | VV | 2 | 2 | True | 0 | ROZPOCET
| VV |  | 202,6*0,03+0,045 |  | 6.123 | [13 empty] | VV | 2 | 2 | True | 0 | ROZPOCET
| VV |  | Mezisoučet B |  | 209 | [13 empty] | VV | 2 | 3 | True | 0 | ROZPOCET
| VV |  | Součet |  | 230.5 | [13 empty] | VV | 2 | 4 | True | 1 | ROZPOCET
242 | M | 7810011_R | KO1 - obklad keramický barva bílá 20 x 60 cm | m2 | 24 | 512 | 12288 |  |  |  | základní | 0 | 0 | 0.0227 | 0.5448 | 0 | 0 | 32 | M | 2 |  |  |  | ROZPOCET | 12288 | 0 | 0 | 0 | 0 | 1 | 12288 | 16 | 751042299
| VV |  | "ztratné 10% | [15 empty] | VV | 2 | 1 | True | 0 | ROZPOCET
| VV |  | "pol.781474112 mezisoučet A | [15 empty] | VV | 2 | 1 | True | 0 | ROZPOCET
| VV |  | 21,5*1,1+0,35 |  | 24 | [13 empty] | VV | 2 | 2 | True | 1 | ROZPOCET
243 | M | 7810012_R | KO2 - obklad keramický barva zelená 20 x 60 cm + barva světle béžová 20 x 60 cm | m2 | 230 | 402 | 92460 |  |  |  | základní | 0 | 0 | 0.0227 | 5.221 | 0 | 0 | 32 | M | 2 |  |  |  | ROZPOCET | 92460 | 0 | 0 | 0 | 0 | 1 | 92460 | 16 | 1050335145
| VV |  | "ztratné 10% | [15 empty] | VV | 2 | 1 | True | 0 | ROZPOCET
| VV |  | "pol.781474112 mezisoučet B | [15 empty] | VV | 2 | 1 | True | 0 | ROZPOCET
| VV |  | 209,0*1,1+0,1 |  | 230 | [13 empty] | VV | 2 | 2 | True | 1 | ROZPOCET
244 | M | 7810013_R | obklad keramický - listela barva zelená 3,5 x 60 cm | kus | 224 | 207 | 46368 |  |  |  | základní | 0 | 0 | 0.0005 | 0.112 | 0 | 0 | 32 | M | 2 |  |  |  | ROZPOCET | 46368 | 0 | 0 | 0 | 0 | 1 | 46368 | 16 | 1067782916
| VV |  | "ztratné 15% | [15 empty] | VV | 2 | 1 | True | 0 | ROZPOCET
| VV |  | "k obkladu KO1 | [15 empty] | VV | 2 | 1 | True | 0 | ROZPOCET
| VV |  | "pol.781474112 mezisoučet A | [15 empty] | VV | 2 | 1 | True | 0 | ROZPOCET
| VV |  | 21,5/(2,0-0,1)/0,6+0,14 |  | 19 | [13 empty] | VV | 2 | 2 | True | 0 | ROZPOCET
| VV |  | 19,0*0,15+0,15 |  | 3 | [13 empty] | VV | 2 | 2 | True | 0 | ROZPOCET
| VV |  | "k obkladu KO1 | [15 empty] | VV | 2 | 1 | True | 0 | ROZPOCET
| VV |  | "pol.781474112 mezisoučet B | [15 empty] | VV | 2 | 1 | True | 0 | ROZPOCET
| VV |  | 209,0/(2,1-0,1)/0,6+0,833 |  | 175 | [13 empty] | VV | 2 | 2 | True | 0 | ROZPOCET
| VV |  | 175,0*0,15+0,75 |  | 27 | [13 empty] | VV | 2 | 2 | True | 0 | ROZPOCET
| VV |  | Součet |  | 224 | [13 empty] | VV | 2 | 4 | True | 1 | ROZPOCET
245 | K | 781479195 | Příplatek k montáži obkladů vnitřních keramických hladkých za spárování bílým cementem | m2 | 230.5 | 14.5 | 3342.25 | CS ÚRS 2015 02 |  |  | základní | 0 | 0 | 0.00093 | 0.21436 | 0 | 0 | 16 | K | 2 |  |  |  | ROZPOCET | 3342.25 | 0 | 0 | 0 | 0 | 1 | 3342.25 | 16 | 550710230
246 | K | 781494111 | Plastové profily rohové lepené flexibilním lepidlem | m | 140 | 118 | 16520 | CS ÚRS 2015 02 |  |  | základní | 0.248 | 34.72 | 0.00031 | 0.0434 | 0 | 0 | 16 | K | 2 |  |  |  | ROZPOCET | 16520 | 0 | 0 | 0 | 0 | 1 | 16520 | 16 | -551831231
| VV |  | "vnější rohy obkladu | [15 empty] | VV | 2 | 1 | True | 0 | ROZPOCET
| VV |  | 2,0*70,0 |  | 140 | [13 empty] | VV | 2 | 2 | True | 1 | ROZPOCET
247 | K | 781494511 | Plastové profily ukončovací lepené flexibilním lepidlem | m | 96 | 86.8 | 8332.8 | CS ÚRS 2015 02 |  |  | základní | 0.16 | 15.36 | 0.00026 | 0.02496 | 0 | 0 | 16 | K | 2 |  |  |  | ROZPOCET | 8332.8 | 0 | 0 | 0 | 0 | 1 | 8332.8 | 16 | 590661834
| VV |  | "pol.771474113+771474141 | [15 empty] | VV | 2 | 1 | True | 0 | ROZPOCET
| VV |  | (59,5+20,5)*1,2 |  | 96 | [13 empty] | VV | 2 | 2 | True | 1 | ROZPOCET
248 | K | 781495111 | Penetrace podkladu vnitřních obkladů | m2 | 230.5 | 37.9 | 8735.95 | CS ÚRS 2015 02 |  |  | základní | 0.044 | 10.142 | 0.0003 | 0.06915 | 0 | 0 | 16 | K | 2 |  |  |  | ROZPOCET | 8735.95 | 0 | 0 | 0 | 0 | 1 | 8735.95 | 16 | -1200111530
249 | K | 781495115 | Spárování vnitřních obkladů silikonem | m | 100 | 31.3 | 3130 | CS ÚRS 2015 02 |  |  | základní | 0.055 | 5.5 | 3e-05 | 0.003 | 0 | 0 | 16 | K | 2 |  |  |  | ROZPOCET | 3130 | 0 | 0 | 0 | 0 | 1 | 3130 | 16 | -615030809
| VV |  | "vnitřní kouty obkladu | [15 empty] | VV | 2 | 1 | True | 0 | ROZPOCET
| VV |  | 2,0*50,0 |  | 100 | [13 empty] | VV | 2 | 2 | True | 1 | ROZPOCET
250 | K | 998781101 | Přesun hmot tonážní pro obklady keramické v objektech v do 6 m | t | 6.901 | 429 | 2960.53 | CS ÚRS 2015 02 |  |  | základní | 1.598 | 11.0278 | 0 | 0 | 0 | 0 | 16 | K | 2 |  |  |  | ROZPOCET | 2960.53 | 0 | 0 | 0 | 0 | 1 | 2960.53 | 16 | -662597646
| D | 783 | Dokončovací práce - nátěry |  |  |  | 2400.6 | [5 empty] | 4.2313 |  | 0.0087108 |  | 0 | 2 | D | 1 |  |  |  | ROZPOCET | [6 empty] | 2400.6
251 | K | 783812110 | Nátěry olejové omítek stěn dvojnásobné a 1x email a 2x plné tmelení | m2 | 4.08 | 220 | 897.6 | CS ÚRS 2015 02 |  |  | základní | 0.404 | 1.6483 | 0.00101 | 0.0041208 | 0 | 0 | 4 | K | 2 |  |  |  | ROZPOCET | 897.6 | 0 | 0 | 0 | 0 | 1 | 897.6 | 4 | 1394993884
| VV |  | "choba v místě pojistkových skříní | [15 empty] | VV | 2 | 1 | True | 0 | ROZPOCET
| VV |  | 2,0*(0,73+1,08+0,23) |  | 4.08 | [13 empty] | VV | 2 | 2 | True | 1 | ROZPOCET
252 | K | 7832211_R | Nátěry kovových konstrukcí vnitřní pro prostředí C1, životnost 15 let | m2 | 9 | 167 | 1503 |  |  |  | základní | 0.287 | 2.583 | 0.00051 | 0.00459 | 0 | 0 | 4 | K | 2 |  |  |  | ROZPOCET | 1503 | 0 | 0 | 0 | 0 | 1 | 1503 | 4 | -2111242307
| VV |  | "dveřní ocelové zárubně | [15 empty] | VV | 2 | 1 | True | 0 | ROZPOCET
| VV |  | 1,0*9 |  | 9 | [13 empty] | VV | 2 | 2 | True | 1 | ROZPOCET
| D | 784 | Dokončovací práce - malby a tapety |  |  |  | 57700.82 | [5 empty] | 106.024 |  | 0.23764 |  | 0 | 2 | D | 1 |  |  |  | ROZPOCET | [6 empty] | 57700.82
253 | K | 784111001 | Oprášení (ometení ) podkladu v místnostech výšky do 3,80 m | m2 | 914 | 3.63 | 3317.82 | CS ÚRS 2015 02 |  |  | základní | 0.012 | 10.968 | 0 | 0 | 0 | 0 | 4 | K | 2 |  |  |  | ROZPOCET | 3317.82 | 0 | 0 | 0 | 0 | 1 | 3317.82 | 4 | 1259909851
| VV |  | "dle pol.784211101 | [15 empty] | VV | 2 | 1 | True | 0 | ROZPOCET
| VV |  | 914,0 |  | 914 | [13 empty] | VV | 2 | 2 | True | 1 | ROZPOCET
254 | K | 784211101 | Dvojnásobné bílé malby ze směsí za mokra výborně otěruvzdorných v místnostech výšky do 3,80 m | m2 | 914 | 59.5 | 54383 | CS ÚRS 2015 02 |  |  | základní | 0.104 | 95.056 | 0.00026 | 0.23764 | 0 | 0 | 4 | K | 2 |  |  |  | ROZPOCET | 54383 | 0 | 0 | 0 | 0 | 1 | 54383 | 4 | 561126327
| VV |  | "1.PP | [15 empty] | VV | 2 | 1 | True | 0 | ROZPOCET
| VV |  | "stropy | [15 empty] | VV | 2 | 1 | True | 0 | ROZPOCET
| VV |  | 4,4*6,3+5,8*6,2 |  | 63.68 | [13 empty] | VV | 2 | 2 | True | 0 | ROZPOCET
| VV |  | 6,1*6,2+0,5*(2,45+2,25) |  | 40.17 | [13 empty] | VV | 2 | 2 | True | 0 | ROZPOCET
| VV |  | "stropní žebra | [15 empty] | VV | 2 | 1 | True | 0 | ROZPOCET
| VV |  | 0,3*(5,8*6+6,0*6+4,3*5)*2 |  | 55.38 | [13 empty] | VV | 2 | 2 | True | 0 | ROZPOCET
| VV |  | 159,3*0,04 |  | 6.372 | [13 empty] | VV | 2 | 2 | True | 0 | ROZPOCET
| VV |  | "stěny | [15 empty] | VV | 2 | 1 | True | 0 | ROZPOCET
| VV |  | 3,0*(4,3+6,3+6,8+0,8+4,3) |  | 67.5 | [13 empty] | VV | 2 | 2 | True | 0 | ROZPOCET
| VV |  | 3,0*(6,2*2+5,8) |  | 54.6 | [13 empty] | VV | 2 | 2 | True | 0 | ROZPOCET
| VV |  | 3,0*(6,1+6,0*2) |  | 54.3 | [13 empty] | VV | 2 | 2 | True | 0 | ROZPOCET
| VV |  | 3,0*(6,1+5,8)-2,4*(2,45+2,25)*2 |  | 13.14 | [13 empty] | VV | 2 | 2 | True | 0 | ROZPOCET
| VV |  | 0,5*2,4*4 |  | 4.8 | [13 empty] | VV | 2 | 2 | True | 0 | ROZPOCET
| VV |  | 30,0 |  | 30 | [13 empty] | VV | 2 | 2 | True | 0 | ROZPOCET
| VV |  | Mezisoučet A |  | 389.942 | [13 empty] | VV | 2 | 3 | True | 0 | ROZPOCET
| VV |  | "1.NP | [15 empty] | VV | 2 | 1 | True | 0 | ROZPOCET
| VV |  | "místnost č.01 až č.10 | [15 empty] | VV | 2 | 1 | True | 0 | ROZPOCET
| VV |  | "stropy | [15 empty] | VV | 2 | 1 | True | 0 | ROZPOCET
| VV |  | 12,92+3,15+3,21+12,2+1,8+6,33 |  | 39.61 | [13 empty] | VV | 2 | 2 | True | 0 | ROZPOCET
| VV |  | 62,07+19,61+21,43+7,04 |  | 110.15 | [13 empty] | VV | 2 | 2 | True | 0 | ROZPOCET
| VV |  | "stropní žebra | [15 empty] | VV | 2 | 1 | True | 0 | ROZPOCET
| VV |  | 0,3*(6,25*20*2+2,1*2) |  | 76.26 | [13 empty] | VV | 2 | 2 | True | 0 | ROZPOCET
| VV |  | "stěny | [15 empty] | VV | 2 | 1 | True | 0 | ROZPOCET
| VV |  | (3,45-2,1)*(2,215+5,7)*2 |  | 21.371 | [13 empty] | VV | 2 | 2 | True | 0 | ROZPOCET
| VV |  | (3,45-2,1)*(1,63+1,93)*2 |  | 9.612 | [13 empty] | VV | 2 | 2 | True | 0 | ROZPOCET
| VV |  | (3,45-2,1)*(1,63+1,97)*2 |  | 9.72 | [13 empty] | VV | 2 | 2 | True | 0 | ROZPOCET
| VV |  | (3,45-2,0)*(1,2+3,9)*2 |  | 14.79 | [13 empty] | VV | 2 | 2 | True | 0 | ROZPOCET
| VV |  | (3,45-2,1)*(1,815+1,25)*2 |  | 8.276 | [13 empty] | VV | 2 | 2 | True | 0 | ROZPOCET
| VV |  | 3,45*(2,95+2,9)*2 |  | 40.365 | [13 empty] | VV | 2 | 2 | True | 0 | ROZPOCET
| VV |  | (3,45-2,1)*(5,92+10,6)*2 |  | 44.604 | [13 empty] | VV | 2 | 2 | True | 0 | ROZPOCET
| VV |  | (3,45-2,1)*5,92*2 |  | 15.984 | [13 empty] | VV | 2 | 2 | True | 0 | ROZPOCET
| VV |  | (3,45-2,1)*(3,1*2+6,25+3,3*2) |  | 25.718 | [13 empty] | VV | 2 | 2 | True | 0 | ROZPOCET
| VV |  | (3,45-2,1)*(3,24*2+6,24+0,81*2) |  | 19.359 | [13 empty] | VV | 2 | 2 | True | 0 | ROZPOCET
| VV |  | (3,45-2,3)*6,24*2 |  | 14.352 | [13 empty] | VV | 2 | 2 | True | 0 | ROZPOCET
| VV |  | (3,45-2,1)*(3,18+2,22)*2 |  | 14.58 | [13 empty] | VV | 2 | 2 | True | 0 | ROZPOCET
| VV |  | "méně část otvorů nad 4 m2 | [15 empty] | VV | 2 | 1 | True | 0 | ROZPOCET
| VV |  | -(2,1*2,8*2-4,0) |  | -7.76 | [13 empty] | VV | 2 | 2 | True | 0 | ROZPOCET
| VV |  | -(2,1*2,8-4,0)*2 |  | -3.76 | [13 empty] | VV | 2 | 2 | True | 0 | ROZPOCET
| VV |  | "ostaní přechodové plochy mezi | [15 empty] | VV | 2 | 1 | True | 0 | ROZPOCET
| VV |  | "opravovaným a neopravovaným prostorem | [15 empty] | VV | 2 | 1 | True | 0 | ROZPOCET
| VV |  | 70,0+0,827 |  | 70.827 | [13 empty] | VV | 2 | 2 | True | 0 | ROZPOCET
| VV |  | Součet |  | 914 | [13 empty] | VV | 2 | 4 | True | 1 | ROZPOCET
| D | VYB | Vybavení objektu |  |  |  | 370000 | [5 empty] | 0 |  | 0 |  | 0 | 4 | D | 0 |  |  |  | ROZPOCET | [6 empty] | 370000
255 | K | VYB 01 | Kompostér - specifikace viz. Technická zpráva | kus | 1 | 350000 | 350000 |  |  |  | základní | 0 | 0 | 0 | 0 | 0 | 0 | 512 | K | 1 |  |  |  | ROZPOCET | 350000 | 0 | 0 | 0 | 0 | 1 | 350000 | 512 | 530411462
256 | K | VYB 02 | Výdejní terminál NERO ZC 10 | kus | 1 | 20000 | 20000 |  |  |  | základní | 0 | 0 | 0 | 0 | 0 | 0 | 512 | K | 1 |  |  |  | ROZPOCET | 20000 | 0 | 0 | 0 | 0 | 1 | 20000 | 512 | -1062947211
| VV |  | součástí je: | [15 empty] | VV | 1 | 1 | True | 0 | ROZPOCET
| VV |  | držák UNI TC + montáž na zeď | [15 empty] | VV | 1 | 1 | True | 0 | ROZPOCET
| VV |  | datové propojení - viz popis v TZ | [15 empty] | VV | 1 | 1 | True | 0 | ROZPOCET
| VV |  | síťové napájení - viz popis v TZ | [15 empty] | VV | 1 | 1 | True | 0 | ROZPOCET
| VV |  | celkem komplet : | [15 empty] | VV | 1 | 1 | True | 0 | ROZPOCET
| VV |  | 1 |  | 1 | [13 empty] | VV | 1 | 2 | True | 1 | ROZPOCET
| D | VRN | Vedlejší rozpočtové náklady |  |  |  | 71250.9 | [5 empty] | 0 |  | 0 |  | 0 | 5 | D | 0 |  |  |  | ROZPOCET | [6 empty] | 71250.9
257 | K | VRN 01 | Zařízení staveniště | % | 2.9 | 19257 | 55845.3 |  |  |  | základní | 0 | 0 | 0 | 0 | 0 | 0 | 1024 | K | 1 |  |  |  | ROZPOCET | 55845.3 | 0 | 0 | 0 | 0 | 1 | 55845.3 | 1024 | -1043337508
258 | K | VRN 02 | Provozní vlivy | % | 0.8 | 19257 | 15405.6 |  |  |  | základní | 0 | 0 | 0 | 0 | 0 | 0 | 1024 | K | 1 |  |  |  | ROZPOCET | 15405.6 | 0 | 0 | 0 | 0 | 1 | 15405.6 | 1024 | -279288088
| D | VON | Vedlejší ostaní náklady |  |  |  | 23700 | [5 empty] | 0 |  | 0 |  | 0 | 1 | D | 0 |  |  |  | ROZPOCET | [6 empty] | 23700
259 | K | 01 | Koordinační a kompletační činnost dodavatele | Kč | 1 | 4000 | 4000 |  |  |  | základní | 0 | 0 | 0 | 0 | 0 | 0 | 512 | K | 1 |  |  |  | ROZPOCET | 4000 | 0 | 0 | 0 | 0 | 1 | 4000 | 512 | 11459455
260 | K | 02 | Správní a místní poplatky | Kč | 1 | 1500 | 1500 |  |  |  | základní | 0 | 0 | 0 | 0 | 0 | 0 | 512 | K | 1 |  |  |  | ROZPOCET | 1500 | 0 | 0 | 0 | 0 | 1 | 1500 | 512 | 1131505179
261 | K | 03 | Obstarání dokladů a stanovisek veřejnoprávních orgánů a institucí | Kč | 1 | 1500 | 1500 |  |  |  | základní | 0 | 0 | 0 | 0 | 0 | 0 | 512 | K | 1 |  |  |  | ROZPOCET | 1500 | 0 | 0 | 0 | 0 | 1 | 1500 | 512 | -1472152921
262 | K | 04 | Vytýčení stávajících inženýrských sítí na staveništi a jejich ověření u správců | Kč | 1 | 1500 | 1500 |  |  |  | základní | 0 | 0 | 0 | 0 | 0 | 0 | 512 | K | 1 |  |  |  | ROZPOCET | 1500 | 0 | 0 | 0 | 0 | 1 | 1500 | 512 | -1325492008
263 | K | 05 | Veškeré revize elektročásti | Kč | 1 | 2000 | 2000 |  |  |  | základní | 0 | 0 | 0 | 0 | 0 | 0 | 512 | K | 1 |  |  |  | ROZPOCET | 2000 | 0 | 0 | 0 | 0 | 1 | 2000 | 512 | 2095598843
264 | K | 06 | Náklady na veškeré energie související s realizací akce (spotřeba. el. energie, vody, atd.) | Kč | 1 | 2000 | 2000 |  |  |  | základní | 0 | 0 | 0 | 0 | 0 | 0 | 512 | K | 1 |  |  |  | ROZPOCET | 2000 | 0 | 0 | 0 | 0 | 1 | 2000 | 512 | 920836781
265 | K | 07 | Zpracování dokumentace skutečného provádění stavby | Kč | 1 | 4000 | 4000 |  |  |  | základní | 0 | 0 | 0 | 0 | 0 | 0 | 512 | K | 1 |  |  |  | ROZPOCET | 4000 | 0 | 0 | 0 | 0 | 1 | 4000 | 512 | 685322098
266 | K | 08 | Opatření k zajištění bezpečnosti účastníků realizace akce a veřejnosti (zejména zajištění staveniště, bezpečnostní tabulky) | Kč | 1 | 2000 | 2000 |  |  |  | základní | 0 | 0 | 0 | 0 | 0 | 0 | 512 | K | 1 |  |  |  | ROZPOCET | 2000 | 0 | 0 | 0 | 0 | 1 | 2000 | 512 | 342068072
267 | K | 09 | Dodávka vybavení stavby dle příslušných ČSN se zaměřením na požární ochranu objektu a bezpečnost práce (hasící přístroje, výstražné tabulky, | Kč | 1 | 4000 | 4000 |  |  |  | základní | 0 | 0 | 0 | 0 | 0 | 0 | 512 | K | 1 |  |  |  | ROZPOCET | 4000 | 0 | 0 | 0 | 0 | 1 | 4000 | 512 | 595947740
268 | K | 10 | Informační tabule s údaji o stavbě | Kč | 1 | 1200 | 1200 |  |  |  | základní | 0 | 0 | 0 | 0 | 0 | 0 | 512 | K | 1 |  |  |  | ROZPOCET | 1200 | 0 | 0 | 0 | 0 | 1 | 1200 | 512 | 396736001

## Pokyny pro vyplnění
Struktura údajů, formát souboru a metodika pro zpracování
Struktura
Soubor je složen ze záložky Rekapitulace stavby a záložek s názvem soupisu prací pro jednotlivé objekty ve formátu XLSX. Každá ze záložek přitom obsahuje
ještě samostatné sestavy vymezené orámovaním a nadpisem sestavy.
Rekapitulace stavby obsahuje sestavu Rekapitulace stavby a Rekapitulace objektů stavby a soupisů prací.
V sestavě Rekapitulace stavby jsou uvedeny informace identifikující předmět veřejné zakázky na stavební práce, KSO, CC-CZ, CZ-CPV, CZ-CPA a rekapitulaci
celkové nabídkové ceny uchazeče.
V sestavě Rekapitulace objektů stavby a soupisů prací je uvedena rekapitulace stavebních objektů, inženýrských objektů, provozních souborů,
vedlejších a ostatních nákladů a ostatních nákladů s rekapitulací nabídkové ceny za jednotlivé soupisy prací. Na základě údaje Typ je možné
identifikovat, zda se jedná o objekt nebo soupis prací pro daný objekt:
|  | STA | Stavební objekt pozemní
|  | ING | Stavební objekt inženýrský
|  | PRO | Provozní soubor
|  | VON | Vedlejší a ostatní náklady
|  | OST | Ostatní
|  | Soupis | Soupis prací pro daný typ objektu
Soupis prací pro jednotlivé objekty obsahuje sestavy Krycí list soupisu, Rekapitulace členění soupisu prací, Soupis prací. Za soupis prací může být považován
i objekt stavby v případě, že neobsahuje podřízenou zakázku.
Krycí list soupisu obsahuje rekapitulaci informací o předmětu veřejné zakázky ze sestavy Rekapitulace stavby, informaci o zařazení objektu do KSO,
CC-CZ, CZ-CPV, CZ-CPA a rekapitulaci celkové nabídkové ceny uchazeče za aktuální soupis prací.
Rekapitulace členění soupisu prací obsahuje rekapitulaci soupisu prací ve všech úrovních členění soupisu tak, jak byla tato členění použita (např.
stavební díly, funkční díly, případně jiné členění) s rekapitulací nabídkové ceny.
Soupis prací obsahuje položky veškerých stavebních nebo montážních prací, dodávek materiálů a služeb nezbytných pro zhotovení stavebního objektu,
inženýrského objektu, provozního souboru, vedlejších a ostatních nákladů.
Pro položky soupisu prací se zobrazují následující informace:
|  | PČ |  | Pořadové číslo položky v aktuálním soupisu
|  | TYP |  | Typ položky: K - konstrukce, M - materiál, PP - plný popis, PSC - poznámka k souboru cen, P - poznámka k položce, VV - výkaz výměr
|  | Kód |  | Kód položky
|  | Popis |  | Zkrácený popis položky
|  | MJ |  | Měrná jednotka položky
|  | Množství |  | Množství v měrné jednotce
|  | J.cena |  | Jednotková cena položky. Zadaní může obsahovat namísto J.ceny sloupce J.materiál a J.montáž, jejichž součet definuje
J.cenu položky.
|  | Cena celkem |  | Celková cena položky daná jako součin množství a j.ceny
|  | Cenová soustava |  | Příslušnost položky do cenové soustavy
Ke každé položce soupisu prací se na samostatných řádcích může zobrazovat:
Plný popis položky
Poznámka k souboru cen a poznámka zadavatele
Výkaz výměr
Pokud je k řádku výkazu výměr evidovaný údaj ve sloupci Kód, jedná se o definovaný odkaz, na který se může odvolávat výkaz výměr z jiné položky.
Metodika pro zpracování
Jednotlivé sestavy jsou v souboru provázány. Editovatelné pole jsou zvýrazněny žlutým podbarvením, ostatní pole neslouží k editaci a nesmí být jakkoliv
modifikovány.
Uchazeč je pro podání nabídky povinen vyplnit žlutě podbarvená pole:
Pole Uchazeč v sestavě Rekapitulace stavby - zde uchazeč vyplní svůj název (název subjektu)
Pole IČ a DIČ v sestavě Rekapitulace stavby - zde uchazeč vyplní svoje IČ a DIČ
Datum v sestavě Rekapitulace stavby - zde uchazeč vyplní datum vytvoření nabídky
J.cena = jednotková cena v sestavě Soupis prací o maximálním počtu desetinných míst uvedených v poli
- pokud sestavy soupisů prací obsahují pole J.cena, musí být všechna tato pole vyplněna nenulovými kladnými číslicemi
Poznámka - nepovinný údaj pro položku soupisu
V případě, že sestavy soupisů prací neobsahují pole J.cena, potom ve všech soupisech prací obsahují pole:
- J.materiál - jednotková cena materiálu
- J.montáž - jednotková cena montáže
Uchazeč je v tomto případě povinen vyplnit všechna pole J.materiál a pole J.montáž nenulovými kladnými číslicemi. V případech, kdy položka
neobsahuje žádný materiál je přípustné, aby pole J.materiál bylo vyplněno nulou. V případech, kdy položka neobsahuje žádnou montáž je přípustné,
aby pole J.montáž bylo vyplněno nulou. Není však přípustné, aby obě pole - J.materiál, J.Montáž byly u jedné položky vyplněny nulou.
Rekapitulace stavby
Název |  |  | Povinný |  | Popis | Typ | Max. počet
atributu |  |  | (A/N) |  |  |  | znaků
Kód |  |  | A |  | Kód stavby | String | 20
Stavba |  |  | A |  | Název stavby | String | 120
Místo |  |  | N |  | Místo stavby | String | 50
Datum |  |  | A |  | Datum vykonaného exportu | Date
KSO |  |  | N |  | Klasifikace stavebního objektu | String | 15
CC-CZ |  |  | N |  | Klasifikace stavbeních děl | String | 15
CZ-CPV |  |  | N |  | Společný slovník pro veřejné zakázky | String | 20
CZ-CPA |  |  | N |  | Klasifikace produkce podle činností | String | 20
Zadavatel |  |  | N |  | Zadavatel zadaní | String | 50
IČ |  |  | N |  | IČ zadavatele zadaní | String | 20
DIČ |  |  | N |  | DIČ zadavatele zadaní | String | 20
Uchazeč |  |  | N |  | Uchazeč veřejné zakázky | String | 50
Projektant |  |  | N |  | Projektant | String | 50
Poznámka |  |  | N |  | Poznámka k zadání | String | 255
Sazba DPH |  |  | A |  | Rekapitulace sazeb DPH u položek soupisů | eGSazbaDph
Základna DPH |  |  | A |  | Základna DPH určena součtem celkové ceny z položek soupisů | Double
Hodnota DPH |  |  | A |  | Hodnota DPH | Double
Cena bez DPH |  |  | A |  | Celková cena bez DPH za celou stavbu. Sčítává se ze všech listů. | Double
Cena s DPH |  |  | A |  | Celková cena s DPH za celou stavbu | Double
Rekapitulace objektů stavby a soupisů prací
Název |  |  | Povinný |  | Popis | Typ | Max. počet
atributu |  |  | (A/N) |  |  |  | znaků
Kód |  |  | A |  | Přebírá se z Rekapitulace stavby | String | 20
Stavba |  |  | A |  | Přebírá se z Rekapitulace stavby | String | 120
Místo |  |  | N |  | Přebírá se z Rekapitulace stavby | String | 50
Datum |  |  | A |  | Přebírá se z Rekapitulace stavby | Date
Zadavatel |  |  | N |  | Přebírá se z Rekapitulace stavby | String | 50
Projektant |  |  | N |  | Přebírá se z Rekapitulace stavby | String | 50
Uchazeč |  |  | N |  | Přebírá se z Rekapitulace stavby | String | 50
Kód |  |  | A |  | Kód objektu | String | 20
Objektu, Soupis prací |  |  | A |  | Název objektu | String | 120
Cena bez DPH |  |  | A |  | Cena bez DPH za daný objekt | Double
Cena s DPH |  |  | A |  | Cena spolu s DPH za daný objekt | Double
Typ |  |  | A |  | Typ zakázky | eGTypZakazky
Krycí list soupisu
Název |  |  | Povinný |  | Popis | Typ | Max. počet
atributu |  |  | (A/N) |  |  |  | znaků
Stavba |  |  | A |  | Přebírá se z Rekapitulace stavby | String | 120
Objekt |  |  | A |  | Kód a název objektu | String | 20 + 120
Soupis |  |  | A |  | Kód a název soupisu | String | 20 + 120
KSO |  |  | N |  | Klasifikace stavebního objektu | String | 15
CC-CZ |  |  | N |  | Klasifikace stavbeních děl | String | 15
CZ-CPV |  |  | N |  | Společný slovník pro veřejné zakázky | String | 20
CZ-CPA |  |  | N |  | Klasifikace produkce podle činností | String | 20
Místo |  |  | N |  | Přebírá se z Rekapitulace stavby | String | 50
Zadavatel |  |  | N |  | Přebírá se z Rekapitulace stavby | String | 50
Uchazeč |  |  | N |  | Přebírá se z Rekapitulace stavby | String | 50
Projektant |  |  | N |  | Přebírá se z Rekapitulace stavby | String | 50
Poznámka |  |  | N |  | Poznámka k soupisu prací | String | 255
Sazba DPH |  |  | A |  | Rekapitulace sazeb DPH na položkách aktuálního soupisu | eGSazbaDph
Základna DPH |  |  | A |  | Základna DPH určena součtem celkové ceny z položek aktuálního soupisu | Double
Hodnota DPH |  |  | A |  | Hodnota DPH | Double
Cena bez DPH |  |  | A |  | Cena bez DPH za daný soupis | Double
Cena s DPH |  |  | A |  | Cena s DPH za daný soupis | Double
Rekapitulace členění soupisu prací
Název |  |  | Povinný |  | Popis | Typ | Max. počet
atributu |  |  | (A/N) |  |  |  | znaků
Stavba |  |  | A |  | Přebírá se z Rekapitulace stavby | String | 120
Objekt |  |  | A |  | Kód a název objektu, přebírá se z Krycího listu soupisu | String | 20 + 120
Soupis |  |  | A |  | Kód a název objektu, přebírá se z Krycího listu soupisu | String | 20 + 120
Místo |  |  | N |  | Přebírá se z Rekapitulace stavby | String | 50
Datum |  |  | A |  | Přebírá se z Rekapitulace stavby | Date
Zadavatel |  |  | N |  | Přebírá se z Rekapitulace stavby | String | 50
Projektant |  |  | N |  | Přebírá se z Rekapitulace stavby | String | 50
Uchazeč |  |  | N |  | Přebírá se z Rekapitulace stavby | String | 50
Kód dílu - Popis |  |  | A |  | Kód a název dílu ze soupisu | String | 20 + 100
Cena celkem |  |  | A |  | Cena celkem za díl ze soupisu | Double
Soupis prací
Název |  |  | Povinný |  | Popis | Typ | Max. počet
atributu |  |  | (A/N) |  |  |  | znaků
Stavba |  |  | A |  | Přebírá se z Rekapitulace stavby | String | 120
Objekt |  |  | A |  | Kód a název objektu | String | 20 + 120
Soupis |  |  | A |  | Přebírá se z Krycího listu soupisu | String | 20 + 120
Místo |  |  | N |  | Přebírá se z Krycího listu soupisu | String | 50
Datum |  |  | A |  | Přebírá se z Krycího listu soupisu | Date
Zadavatel |  |  | N |  | Přebírá se z Krycího listu soupisu | String | 50
Projektant |  |  | N |  | Přebírá se z Krycího listu soupisu | String | 50
Uchazeč |  |  | N |  | Přebírá se z Krycího listu soupisu | String | 50
PČ |  |  | A |  | Pořadové číslo položky soupisu | Long
Typ |  |  | A |  | Typ položky soupisu | eGTypPolozky | 1
Kód |  |  | A |  | Kód položky ze soupisu | String | 20
Popis |  |  | A |  | Popis položky ze soupisu | String | 255
MJ |  |  | A |  | Měrná jednotka položky | String | 10
Množství |  |  | A |  | Množství položky soupisu | Double
J.Cena |  |  | A |  | Jednotková cena položky | Double
Cena celkem |  |  | A |  | Cena celkem vyčíslena jako J.Cena * Množství | Double
Cenová soustava |  |  | N |  | Zařazení položky do cenové soustavy | String | 50
p |  |  | N |  | Poznámka položky ze soupisu | Memo
psc |  |  | N |  | Poznámka k souboru cen ze soupisu | Memo
pp |  |  | N |  | Plný popis položky ze soupisu | Memo
vv |  |  | N |  | Výkaz výměr (figura, výraz, výměra) ze soupisu | Text,Text,Double | 20, 150
DPH |  |  | A |  | Sazba DPH pro položku | eGSazbaDPH
Hmotnost |  |  | A |  | Hmotnost položky ze soupisu | Double
Suť |  |  | A |  | Suť položky ze soupisu | Double
Nh |  |  | N |  | Normohodiny položky ze soupisu | Double
Datová věta
Typ věty |  |  | Hodnota |  | Význam
eGSazbaDPH |  |  | základní |  | Základní sazba DPH
|  |  | snížená |  | Snížená sazba DPH
|  |  | nulová |  | Nulová sazba DPH
|  |  | zákl. přenesená |  | Základní sazba DPH přenesená
|  |  | sníž. přenesená |  | Snížená sazba DPH přenesená
eGTypZakazky |  |  | STA |  | Stavební objekt
|  |  | PRO |  | Provozní soubor
|  |  | ING |  | Inženýrský objekt
|  |  | VON |  | Vedlejší a ostatní náklady
|  |  | OST |  | Ostatní náklady
eGTypPolozky |  |  | 1 |  | Položka typu HSV
|  |  | 2 |  | Položka typu PSV
|  |  | 3 |  | Položka typu M
|  |  | 4 |  | Položka typu OST