## Rekapitulace stavby
Export VZ |  | List obsahuje: |  |  |  |  | 1) Rekapitulace stavby |  |  | 2) Rekapitulace objektů stavby a soupisů prací | [15 empty] | 3.0 | ZAMOK |  |  |  |  | False | False | {5a39a6e7-594d-4c02-af08-0522f76de4c9}
[31 empty] | 0,01 | 21
[31 empty] | 0,01 | 15
|  | REKAPITULACE STAVBY | [15 empty] | v --- níže se nacházejí doplnkové a pomocné údaje k sestavám --- v | [11 empty] | Návod na vyplnění | 0,001
|  | Kód: |  |  |  |  | 17041ZZ/1-DI5 | [22 empty] | Měnit lze pouze buňky se žlutým podbarvením! 1) v Rekapitulaci stavby vyplňte údaje o Uchazeči (přenesou se do ostatních sestav i v jiných listech) 2) na vybraných listech vyplňte v sestavě Soupis prací ceny u položek Podrobnosti k vyplnění naleznete na poslední záložce s Pokyny pro vyplnění | 0,01
|  | Stavba: |  |  |  |  | Obnova Goethovy vyhlídky část 1- objekt vyhlídky | [23 empty] | 0,01
|  | KSO: |  |  |  |  | 801 47 12 | [6 empty] | CC-CZ: |  | 12735 | [14 empty] | 0,01
|  | Místo: |  |  |  |  | Karlovy Vary, Hůrky | [6 empty] | Datum: |  | 1.8.2017 | [14 empty] | 0,01
|  | CZ-CPV: |  |  |  |  | 45000000-7 | [6 empty] | CZ-CPA: |  | 43.99.90 | [14 empty] | 0,01
|  | Zadavatel: | [11 empty] | IČ: | [16 empty] | 0,01
|  |  | Statutární město Karlovy Vary | [10 empty] | DIČ: | [16 empty] | 0,01
0,01
|  | Uchazeč: | [11 empty] | IČ: |  | Vyplň údaj | [14 empty] | 0,01
|  |  | Vyplň údaj | [10 empty] | DIČ: |  | Vyplň údaj | [14 empty] | 0,01
False
|  | Projektant: | [11 empty] | IČ: | [16 empty] | False
|  |  | Projektový atelier pro arch.a poz.stavby, s.r.o. | [10 empty] | DIČ: | [16 empty] | True
0,01
|  | Poznámka: | [28 empty] | 0,01
False
|  | Cena bez DPH | [11 empty] | 0
[8 empty] | Sazba daně |  | Základ daně |  |  |  | Výše daně
|  | DPH |  | základní |  |  |  | 21% |  | 0 |  |  |  | 0
|  |  |  | snížená |  |  |  | 15% |  | 0 |  |  |  | 0
|  |  |  | zákl. přenesená |  |  |  | 21% |  | 0 |  |  |  | 0
|  |  |  | sníž. přenesená |  |  |  | 15% |  | 0 |  |  |  | 0
|  |  |  | nulová |  |  |  | 0% |  | 0 |  |  |  | 0
|  | Cena s DPH | [6 empty] | v |  | CZK |  |  | 0
REKAPITULACE OBJEKTŮ STAVBY A SOUPISŮ PRACÍ
| Kód: | [6 empty] | 17041ZZ/1-DI5
| Stavba: | [6 empty] | Obnova Goethovy vyhlídky část 1- objekt vyhlídky
| Místo: | [6 empty] | Karlovy Vary, Hůrky |  |  |  |  | Datum: |  | 1.8.2017
| Zadavatel: | [6 empty] | Statutární město Karlovy Vary |  |  |  |  | Projektant: |  | Projektový atelier pro arch.a poz.stavby, s.r.o. |  |  | Informatívní údaje z listů zakázek
Uchazeč:
| Kód |  |  |  | Objekt, Soupis prací | [6 empty] | Cena bez DPH [CZK] |  |  |  | Cena s DPH [CZK] | Typ | z toho Ostat. náklady [CZK] | DPH [CZK] | Normohodiny [h] | DPH základní [CZK] | DPH snížená [CZK] | DPH základní přenesená [CZK] | DPH snížená přenesená [CZK] | Základna DPH základní | Základna DPH snížená | Základna DPH zákl. přenesená | Základna DPH sníž. přenesená | Základna DPH nulová
| Náklady stavby celkem | [10 empty] | 0 |  |  |  | 0 |  | 0 | 0 | 0 | 0 | 0 | 0 | 0 | 0 | 0 | 0 | 0 | 0 |  | D | 0 | ###NOIMPORT### | IMPORT | {5a39a6e7-594d-4c02-af08-0522f76de4c9} | {00000000-0000-0000-0000-000000000000} | 801 47 12
|  | 1.1 |  |  |  | Architektonicko stavební řešení | [5 empty] | 0 |  |  |  | 0 | STA | 0 | 0 | 0 | 0 | 0 | 0 | 0 | 0 | 0 | 0 | 0 | 0 |  | D | 1 | ###NOIMPORT### | IMPORT | {990c79af-59f8-42f5-94b7-7008477db27a} | {5a39a6e7-594d-4c02-af08-0522f76de4c9} | 801 47 12 | 2
/ |  |  | 1.1.a |  |  |  | bourání |  |  |  |  | 0 |  |  |  | 0 | Soupis | 0 | 0 | 0 | 0 | 0 | 0 | 0 | 0 | 0 | 0 | 0 | 0 |  |  | 2 |  | IMPORT | {c000ad35-0f06-4a71-b480-4378cd5a136a} | {990c79af-59f8-42f5-94b7-7008477db27a} | 801 47 12
|  |  | 1.1.b |  |  |  | nové práce a dodávky vyhlídka |  |  |  |  | 0 |  |  |  | 0 | Soupis | 0 | 0 | 0 | 0 | 0 | 0 | 0 | 0 | 0 | 0 | 0 | 0 |  | D | 2 |  | IMPORT | {4ad2690f-f563-411d-b81b-183b06a5da75} | {990c79af-59f8-42f5-94b7-7008477db27a} | 801 47 12
/ |  |  |  | 1.1.b |  |  |  | nové práce a dodávky vyhlídka |  |  |  | 0 |  |  |  | 0 | Soupis | 0 | 0 | 0 | 0 | 0 | 0 | 0 | 0 | 0 | 0 | 0 | 0 |  |  | 3 | ###NOINSERT### | IMPORT | {4ad2690f-f563-411d-b81b-183b06a5da75} | {990c79af-59f8-42f5-94b7-7008477db27a} | 801 47 12
/ |  |  |  | 1.1.b1 |  |  |  | odvětrávací kanálek s drenáží |  |  |  | 0 |  |  |  | 0 | Soupis | 0 | 0 | 0 | 0 | 0 | 0 | 0 | 0 | 0 | 0 | 0 | 0 |  |  | 3 |  | IMPORT | {0d0093e5-3159-4caf-bafd-1619a0df696b} | {4ad2690f-f563-411d-b81b-183b06a5da75} | 801 47 12
/ |  | 1.2 |  |  |  | Stavebně-konstrukční řešení | [5 empty] | 0 |  |  |  | 0 | STA | 0 | 0 | 0 | 0 | 0 | 0 | 0 | 0 | 0 | 0 | 0 | 0 |  |  | 1 |  | IMPORT | {71beca32-0cba-4ded-8ceb-c5439f559440} | {5a39a6e7-594d-4c02-af08-0522f76de4c9} | 801 47 12 | 2
/ |  | 1.3 |  |  |  | Specializovaná řemesla | [5 empty] | 0 |  |  |  | 0 | STA | 0 | 0 | 0 | 0 | 0 | 0 | 0 | 0 | 0 | 0 | 0 | 0 |  |  | 1 |  | IMPORT | {31f4ba93-de1c-4f98-9228-16d15c4fed84} | {5a39a6e7-594d-4c02-af08-0522f76de4c9} | 801 47 12 | 2
/ |  | VRN |  |  |  | Vedlejší rozpočtové náklady | [5 empty] | 0 |  |  |  | 0 | STA | 0 | 0 | 0 | 0 | 0 | 0 | 0 | 0 | 0 | 0 | 0 | 0 |  |  | 1 |  | IMPORT | {9fb27ea5-2dd5-49bc-8f0e-91355a0fe317} | {5a39a6e7-594d-4c02-af08-0522f76de4c9} | 801 47 12 | 2

## 1.1.a - bourání
| List obsahuje: |  | 1) Krycí list soupisu | 2) Rekapitulace |  |  | 3) Soupis prací | Zpět na list: | Rekapitulace stavby
{c000ad35-0f06-4a71-b480-4378cd5a136a}
2
| KRYCÍ LIST SOUPISU | [8 empty] | v --- níže se nacházejí doplnkové a pomocné údaje k sestavám --- v | [8 empty] | False
Stavba:
Obnova Goethovy vyhlídky část 1- objekt vyhlídky
Objekt:
1.1 - Architektonicko stavební řešení
Soupis:
1.1.a - bourání
| KSO: |  | 801 47 12 |  |  | CC-CZ:
| Místo: |  | Karlovy Vary, Hůrky |  |  | Datum: | 1.8.2017
| Zadavatel: |  |  |  |  | IČ:
|  | Statutární město Karlovy Vary |  |  |  | DIČ:
| Uchazeč: |  |  |  |  | IČ:
DIČ:
| Projektant: |  |  |  |  | IČ:
|  | Projektový atelier pro arch.a poz.stavby, s.r.o. |  |  |  | DIČ:
Poznámka:
| Cena bez DPH | [5 empty] | 0
|  |  | Základ daně |  |  | Sazba daně | Výše daně
| DPH | základní | 0 |  |  | 21% | 0
|  | snížená | 0 |  |  | 15% | 0
|  | zákl. přenesená | 0 |  |  | 21% | 0
|  | sníž. přenesená | 0 |  |  | 15% | 0
|  | nulová | 0 |  |  | 0% | 0
| Cena s DPH |  |  | v | CZK |  | 0
REKAPITULACE ČLENĚNÍ SOUPISU PRACÍ
Stavba:
Obnova Goethovy vyhlídky část 1- objekt vyhlídky
Objekt:
1.1 - Architektonicko stavební řešení
Soupis:
1.1.a - bourání
Místo: |  |  | Karlovy Vary, Hůrky |  |  | Datum: | 1.8.2017
Zadavatel: |  |  | Statutární město Karlovy Vary |  |  | Projektant: | Projektový atelier pro arch.a poz.stavby, s.r.o.
Uchazeč:
Kód dílu - Popis | [6 empty] | Cena celkem [CZK]
Náklady soupisu celkem | [6 empty] | 0 | [12 empty] | -1
| HSV - Práce a dodávky HSV | [5 empty] | 0
| 1 - Zemní práce | [5 empty] | 0
| 9 - Ostatní konstrukce a práce, bourání | [5 empty] | 0
| 997 - Přesun sutě | [5 empty] | 0
| 998 - Přesun hmot | [5 empty] | 0
| PSV - Práce a dodávky PSV | [5 empty] | 0
| 712 - Povlakové krytiny | [5 empty] | 0
| 762 - Konstrukce tesařské | [5 empty] | 0
| 764 - Konstrukce klempířské | [5 empty] | 0
| 765 - Krytina skládaná | [5 empty] | 0
| 776 - Podlahy povlakové | [5 empty] | 0
| 783 - Dokončovací práce - nátěry | [5 empty] | 0
| HZS - Hodinové zúčtovací sazby | [5 empty] | 0
SOUPIS PRACÍ
Stavba:
Obnova Goethovy vyhlídky část 1- objekt vyhlídky
Objekt:
1.1 - Architektonicko stavební řešení
Soupis:
1.1.a - bourání
Místo: |  |  | Karlovy Vary, Hůrky |  |  | Datum: | 1.8.2017
Zadavatel: |  |  | Statutární město Karlovy Vary |  |  | Projektant: | Projektový atelier pro arch.a poz.stavby, s.r.o.
Uchazeč:
PČ | Typ | Kód | Popis | MJ | Množství | J.cena [CZK] | Cena celkem [CZK] | Cenová soustava |  | Poznámka | DPH | J. Nh [h] | Nh celkem [h] | J. hmotnost [t] | Hmotnost celkem [t] | J. suť [t] | Suť Celkem [t]
Náklady soupisu celkem | [6 empty] | 0 | [5 empty] | 0 |  | 3.4298 |  | 255.9372 |  | D | -1 | [10 empty] | 0
| D | HSV | Práce a dodávky HSV |  |  |  | 0 | [5 empty] | 0 |  | 0.080226 |  | 248.2625 | 1 | D | 0 |  |  |  | ROZPOCET | [6 empty] | 0
| D | 1 | Zemní práce |  |  |  | 0 | [5 empty] | 0 |  | 0 |  | 11.9609 | 1 | D | 1 |  |  |  | ROZPOCET | [6 empty] | 0
1 | K | 113107181 | Odstranění podkladů nebo krytů s přemístěním hmot na skládku na vzdálenost do 20 m nebo s naložením na dopravní prostředek v ploše jednotlivě přes 50 m2 do 200 m2 živičných, o tl. vrstvy do 50 mm | m2 | 122.05 |  | 0 | CS ÚRS 2017 01 |  |  | základní |  | 0 | 0 | 0 | 0.098 | 11.9609 | 4 | K | 2 |  |  |  | ROZPOCET | 0 | 0 | 0 | 0 | 0 | 1 | 0 | 4 | -531264696
| VV |  | skl.P/06 | [15 empty] | VV | 2 | 1 | True | 0 | ROZPOCET
| VV |  | m200 | [15 empty] | VV | 2 | 1 | True | 0 | ROZPOCET
| VV |  | 122,05-31,52 |  | 90.53 | [13 empty] | VV | 2 | 2 | True | 0 | ROZPOCET
| VV |  | skl.P/06b | [15 empty] | VV | 2 | 1 | True | 0 | ROZPOCET
| VV |  | m200 | [15 empty] | VV | 2 | 1 | True | 0 | ROZPOCET
| VV |  | 31,52 |  | 31.52 | [13 empty] | VV | 2 | 2 | True | 0 | ROZPOCET
| VV |  | Součet |  | 122.05 | [13 empty] | VV | 2 | 4 | True | 1 | ROZPOCET
2 | K | 139711101 | Vykopávka v uzavřených prostorách s naložením výkopku na dopravní prostředek v hornině tř. 1 až 4 | m3 | 18.131 |  | 0 | CS ÚRS 2017 01 |  |  | základní |  | 0 | 0 | 0 | 0 | 0 | 4 | K | 2 |  |  |  | ROZPOCET | 0 | 0 | 0 | 0 | 0 | 1 | 0 | 4 | 388340146
| VV |  | skl.P/01 | [15 empty] | VV | 2 | 1 | True | 0 | ROZPOCET
| VV |  | m101 | [15 empty] | VV | 2 | 1 | True | 0 | ROZPOCET
| VV |  | 21,22 |  | 21.22 | [13 empty] | VV | 2 | 2 | True | 0 | ROZPOCET
| VV |  | m102 | [15 empty] | VV | 2 | 1 | True | 0 | ROZPOCET
| VV |  | 10,37 |  | 10.37 | [13 empty] | VV | 2 | 2 | True | 0 | ROZPOCET
| VV |  | m105 | [15 empty] | VV | 2 | 1 | True | 0 | ROZPOCET
| VV |  | 13,63 |  | 13.63 | [13 empty] | VV | 2 | 2 | True | 0 | ROZPOCET
| VV |  | m106 | [15 empty] | VV | 2 | 1 | True | 0 | ROZPOCET
| VV |  | 9,53 |  | 9.53 | [13 empty] | VV | 2 | 2 | True | 0 | ROZPOCET
| VV |  | skl.P/02 | [15 empty] | VV | 2 | 1 | True | 0 | ROZPOCET
| VV |  | m103 | [15 empty] | VV | 2 | 1 | True | 0 | ROZPOCET
| VV |  | 8,58 |  | 8.58 | [13 empty] | VV | 2 | 2 | True | 0 | ROZPOCET
| VV |  | m104 | [15 empty] | VV | 2 | 1 | True | 0 | ROZPOCET
| VV |  | 7,64 |  | 7.64 | [13 empty] | VV | 2 | 2 | True | 0 | ROZPOCET
| VV |  | m107 | [15 empty] | VV | 2 | 1 | True | 0 | ROZPOCET
| VV |  | 15,64 |  | 15.64 | [13 empty] | VV | 2 | 2 | True | 0 | ROZPOCET
| VV |  | m108 | [15 empty] | VV | 2 | 1 | True | 0 | ROZPOCET
| VV |  | 18,80 |  | 18.8 | [13 empty] | VV | 2 | 2 | True | 0 | ROZPOCET
| VV |  | Součet |  | 105.41 | [13 empty] | VV | 2 | 4 | True | 0 | ROZPOCET
| VV |  | 105,410*(0,41-0,010-0,008-0,120-0,100) |  | 18.131 | [13 empty] | VV | 2 | 2 | True | 0 | ROZPOCET
| VV |  | Součet |  | 18.131 | [13 empty] | VV | 2 | 4 | True | 1 | ROZPOCET
3 | K | 162201211 | Vodorovné přemístění výkopku nebo sypaniny stavebním kolečkem s naložením a vyprázdněním kolečka na hromady nebo do dopravního prostředku na vzdálenost do 10 m z horniny tř. 1 až 4 | m3 | 15.596 |  | 0 | CS ÚRS 2017 01 |  |  | základní |  | 0 | 0 | 0 | 0 | 0 | 4 | K | 2 |  |  |  | ROZPOCET | 0 | 0 | 0 | 0 | 0 | 1 | 0 | 4 | -1248939862
| VV |  | skl.P/01 | [15 empty] | VV | 2 | 1 | True | 0 | ROZPOCET
| VV |  | m101 | [15 empty] | VV | 2 | 1 | True | 0 | ROZPOCET
| VV |  | 21,22 |  | 21.22 | [13 empty] | VV | 2 | 2 | True | 0 | ROZPOCET
| VV |  | m102 | [15 empty] | VV | 2 | 1 | True | 0 | ROZPOCET
| VV |  | 10,37 |  | 10.37 | [13 empty] | VV | 2 | 2 | True | 0 | ROZPOCET
| VV |  | m105 | [15 empty] | VV | 2 | 1 | True | 0 | ROZPOCET
| VV |  | 13,63 |  | 13.63 | [13 empty] | VV | 2 | 2 | True | 0 | ROZPOCET
| VV |  | m106 | [15 empty] | VV | 2 | 1 | True | 0 | ROZPOCET
| VV |  | 9,53 |  | 9.53 | [13 empty] | VV | 2 | 2 | True | 0 | ROZPOCET
| VV |  | skl.P/02 | [15 empty] | VV | 2 | 1 | True | 0 | ROZPOCET
| VV |  | m103 | [15 empty] | VV | 2 | 1 | True | 0 | ROZPOCET
| VV |  | 8,58 |  | 8.58 | [13 empty] | VV | 2 | 2 | True | 0 | ROZPOCET
| VV |  | m104 | [15 empty] | VV | 2 | 1 | True | 0 | ROZPOCET
| VV |  | 7,64 |  | 7.64 | [13 empty] | VV | 2 | 2 | True | 0 | ROZPOCET
| VV |  | m107 | [15 empty] | VV | 2 | 1 | True | 0 | ROZPOCET
| VV |  | 15,64 |  | 15.64 | [13 empty] | VV | 2 | 2 | True | 0 | ROZPOCET
| VV |  | m108 | [15 empty] | VV | 2 | 1 | True | 0 | ROZPOCET
| VV |  | 18,80 |  | 18.8 | [13 empty] | VV | 2 | 2 | True | 0 | ROZPOCET
| VV |  | Součet |  | 105.41 | [13 empty] | VV | 2 | 4 | True | 0 | ROZPOCET
| VV |  | 105,410*(0,41-0,010-0,008-0,120-0,100) |  | 18.131 | [13 empty] | VV | 2 | 2 | True | 0 | ROZPOCET
| VV |  | Mezisoučet |  | 18.131 | [13 empty] | VV | 2 | 3 | True | 0 | ROZPOCET
| VV |  | odpočet potřeby zásypu | [15 empty] | VV | 2 | 1 | True | 0 | ROZPOCET
| VV |  | jímky sever | [15 empty] | VV | 2 | 1 | True | 0 | ROZPOCET
| VV |  | -1,3*1,3*1,5 |  | -2.535 | [13 empty] | VV | 2 | 2 | True | 0 | ROZPOCET
| VV |  | Součet |  | 15.596 | [13 empty] | VV | 2 | 4 | True | 1 | ROZPOCET
4 | K | 162201219 | Vodorovné přemístění výkopku nebo sypaniny stavebním kolečkem s naložením a vyprázdněním kolečka na hromady nebo do dopravního prostředku na vzdálenost do 10 m z horniny Příplatek k ceně za každých dalších 10 m | m3 | 15.596 |  | 0 | CS ÚRS 2017 01 |  |  | základní |  | 0 | 0 | 0 | 0 | 0 | 4 | K | 2 |  |  |  | ROZPOCET | 0 | 0 | 0 | 0 | 0 | 1 | 0 | 4 | -170066542
| VV |  | skl.P/01 | [15 empty] | VV | 2 | 1 | True | 0 | ROZPOCET
| VV |  | m101 | [15 empty] | VV | 2 | 1 | True | 0 | ROZPOCET
| VV |  | 21,22 |  | 21.22 | [13 empty] | VV | 2 | 2 | True | 0 | ROZPOCET
| VV |  | m102 | [15 empty] | VV | 2 | 1 | True | 0 | ROZPOCET
| VV |  | 10,37 |  | 10.37 | [13 empty] | VV | 2 | 2 | True | 0 | ROZPOCET
| VV |  | m105 | [15 empty] | VV | 2 | 1 | True | 0 | ROZPOCET
| VV |  | 13,63 |  | 13.63 | [13 empty] | VV | 2 | 2 | True | 0 | ROZPOCET
| VV |  | m106 | [15 empty] | VV | 2 | 1 | True | 0 | ROZPOCET
| VV |  | 9,53 |  | 9.53 | [13 empty] | VV | 2 | 2 | True | 0 | ROZPOCET
| VV |  | skl.P/02 | [15 empty] | VV | 2 | 1 | True | 0 | ROZPOCET
| VV |  | m103 | [15 empty] | VV | 2 | 1 | True | 0 | ROZPOCET
| VV |  | 8,58 |  | 8.58 | [13 empty] | VV | 2 | 2 | True | 0 | ROZPOCET
| VV |  | m104 | [15 empty] | VV | 2 | 1 | True | 0 | ROZPOCET
| VV |  | 7,64 |  | 7.64 | [13 empty] | VV | 2 | 2 | True | 0 | ROZPOCET
| VV |  | m107 | [15 empty] | VV | 2 | 1 | True | 0 | ROZPOCET
| VV |  | 15,64 |  | 15.64 | [13 empty] | VV | 2 | 2 | True | 0 | ROZPOCET
| VV |  | m108 | [15 empty] | VV | 2 | 1 | True | 0 | ROZPOCET
| VV |  | 18,80 |  | 18.8 | [13 empty] | VV | 2 | 2 | True | 0 | ROZPOCET
| VV |  | Součet |  | 105.41 | [13 empty] | VV | 2 | 4 | True | 0 | ROZPOCET
| VV |  | 105,410*(0,41-0,010-0,008-0,120-0,100) |  | 18.131 | [13 empty] | VV | 2 | 2 | True | 0 | ROZPOCET
| VV |  | Mezisoučet |  | 18.131 | [13 empty] | VV | 2 | 3 | True | 0 | ROZPOCET
| VV |  | odpočet potřeby zásypu | [15 empty] | VV | 2 | 1 | True | 0 | ROZPOCET
| VV |  | jímky sever | [15 empty] | VV | 2 | 1 | True | 0 | ROZPOCET
| VV |  | -1,3*1,3*1,5 |  | -2.535 | [13 empty] | VV | 2 | 2 | True | 0 | ROZPOCET
| VV |  | Součet |  | 15.596 | [13 empty] | VV | 2 | 4 | True | 1 | ROZPOCET
5 | K | 162701105 | Vodorovné přemístění výkopku nebo sypaniny po suchu na obvyklém dopravním prostředku, bez naložení výkopku, avšak se složením bez rozhrnutí z horniny tř. 1 až 4 na vzdálenost přes 9 000 do 10 000 m | m3 | 15.596 |  | 0 | CS ÚRS 2017 01 |  |  | základní |  | 0 | 0 | 0 | 0 | 0 | 4 | K | 2 |  |  |  | ROZPOCET | 0 | 0 | 0 | 0 | 0 | 1 | 0 | 4 | 105360488
| VV |  | skl.P/01 | [15 empty] | VV | 2 | 1 | True | 0 | ROZPOCET
| VV |  | m101 | [15 empty] | VV | 2 | 1 | True | 0 | ROZPOCET
| VV |  | 21,22 |  | 21.22 | [13 empty] | VV | 2 | 2 | True | 0 | ROZPOCET
| VV |  | m102 | [15 empty] | VV | 2 | 1 | True | 0 | ROZPOCET
| VV |  | 10,37 |  | 10.37 | [13 empty] | VV | 2 | 2 | True | 0 | ROZPOCET
| VV |  | m105 | [15 empty] | VV | 2 | 1 | True | 0 | ROZPOCET
| VV |  | 13,63 |  | 13.63 | [13 empty] | VV | 2 | 2 | True | 0 | ROZPOCET
| VV |  | m106 | [15 empty] | VV | 2 | 1 | True | 0 | ROZPOCET
| VV |  | 9,53 |  | 9.53 | [13 empty] | VV | 2 | 2 | True | 0 | ROZPOCET
| VV |  | skl.P/02 | [15 empty] | VV | 2 | 1 | True | 0 | ROZPOCET
| VV |  | m103 | [15 empty] | VV | 2 | 1 | True | 0 | ROZPOCET
| VV |  | 8,58 |  | 8.58 | [13 empty] | VV | 2 | 2 | True | 0 | ROZPOCET
| VV |  | m104 | [15 empty] | VV | 2 | 1 | True | 0 | ROZPOCET
| VV |  | 7,64 |  | 7.64 | [13 empty] | VV | 2 | 2 | True | 0 | ROZPOCET
| VV |  | m107 | [15 empty] | VV | 2 | 1 | True | 0 | ROZPOCET
| VV |  | 15,64 |  | 15.64 | [13 empty] | VV | 2 | 2 | True | 0 | ROZPOCET
| VV |  | m108 | [15 empty] | VV | 2 | 1 | True | 0 | ROZPOCET
| VV |  | 18,80 |  | 18.8 | [13 empty] | VV | 2 | 2 | True | 0 | ROZPOCET
| VV |  | Součet |  | 105.41 | [13 empty] | VV | 2 | 4 | True | 0 | ROZPOCET
| VV |  | 105,410*(0,41-0,010-0,008-0,120-0,100) |  | 18.131 | [13 empty] | VV | 2 | 2 | True | 0 | ROZPOCET
| VV |  | Mezisoučet |  | 18.131 | [13 empty] | VV | 2 | 3 | True | 0 | ROZPOCET
| VV |  | odpočet potřeby zásypu | [15 empty] | VV | 2 | 1 | True | 0 | ROZPOCET
| VV |  | jímky sever | [15 empty] | VV | 2 | 1 | True | 0 | ROZPOCET
| VV |  | -1,3*1,3*1,5 |  | -2.535 | [13 empty] | VV | 2 | 2 | True | 0 | ROZPOCET
| VV |  | Součet |  | 15.596 | [13 empty] | VV | 2 | 4 | True | 1 | ROZPOCET
6 | K | 162701109 | Vodorovné přemístění výkopku nebo sypaniny po suchu na obvyklém dopravním prostředku, bez naložení výkopku, avšak se složením bez rozhrnutí z horniny tř. 1 až 4 na vzdálenost Příplatek k ceně za každých dalších i započatých 1 000 m | m3 | 155.96 |  | 0 | CS ÚRS 2017 01 |  |  | základní |  | 0 | 0 | 0 | 0 | 0 | 4 | K | 2 |  |  |  | ROZPOCET | 0 | 0 | 0 | 0 | 0 | 1 | 0 | 4 | 54174065
| VV |  | skl.P/01 | [15 empty] | VV | 2 | 1 | True | 0 | ROZPOCET
| VV |  | m101 | [15 empty] | VV | 2 | 1 | True | 0 | ROZPOCET
| VV |  | 21,22 |  | 21.22 | [13 empty] | VV | 2 | 2 | True | 0 | ROZPOCET
| VV |  | m102 | [15 empty] | VV | 2 | 1 | True | 0 | ROZPOCET
| VV |  | 10,37 |  | 10.37 | [13 empty] | VV | 2 | 2 | True | 0 | ROZPOCET
| VV |  | m105 | [15 empty] | VV | 2 | 1 | True | 0 | ROZPOCET
| VV |  | 13,63 |  | 13.63 | [13 empty] | VV | 2 | 2 | True | 0 | ROZPOCET
| VV |  | m106 | [15 empty] | VV | 2 | 1 | True | 0 | ROZPOCET
| VV |  | 9,53 |  | 9.53 | [13 empty] | VV | 2 | 2 | True | 0 | ROZPOCET
| VV |  | skl.P/02 | [15 empty] | VV | 2 | 1 | True | 0 | ROZPOCET
| VV |  | m103 | [15 empty] | VV | 2 | 1 | True | 0 | ROZPOCET
| VV |  | 8,58 |  | 8.58 | [13 empty] | VV | 2 | 2 | True | 0 | ROZPOCET
| VV |  | m104 | [15 empty] | VV | 2 | 1 | True | 0 | ROZPOCET
| VV |  | 7,64 |  | 7.64 | [13 empty] | VV | 2 | 2 | True | 0 | ROZPOCET
| VV |  | m107 | [15 empty] | VV | 2 | 1 | True | 0 | ROZPOCET
| VV |  | 15,64 |  | 15.64 | [13 empty] | VV | 2 | 2 | True | 0 | ROZPOCET
| VV |  | m108 | [15 empty] | VV | 2 | 1 | True | 0 | ROZPOCET
| VV |  | 18,80 |  | 18.8 | [13 empty] | VV | 2 | 2 | True | 0 | ROZPOCET
| VV |  | Součet |  | 105.41 | [13 empty] | VV | 2 | 4 | True | 0 | ROZPOCET
| VV |  | 105,410*(0,41-0,010-0,008-0,120-0,100) |  | 18.131 | [13 empty] | VV | 2 | 2 | True | 0 | ROZPOCET
| VV |  | Mezisoučet |  | 18.131 | [13 empty] | VV | 2 | 3 | True | 0 | ROZPOCET
| VV |  | odpočet potřeby zásypu | [15 empty] | VV | 2 | 1 | True | 0 | ROZPOCET
| VV |  | jímky sever | [15 empty] | VV | 2 | 1 | True | 0 | ROZPOCET
| VV |  | -1,3*1,3*1,5 |  | -2.535 | [13 empty] | VV | 2 | 2 | True | 0 | ROZPOCET
| VV |  | Součet |  | 15.596 | [13 empty] | VV | 2 | 4 | True | 0 | ROZPOCET
| VV |  | 15,596*10 |  | 155.96 | [13 empty] | VV | 2 | 2 | True | 0 | ROZPOCET
| VV |  | Součet |  | 155.96 | [13 empty] | VV | 2 | 4 | True | 1 | ROZPOCET
7 | K | 171201201 | Uložení sypaniny na skládky | m3 | 15.596 |  | 0 | CS ÚRS 2017 01 |  |  | základní |  | 0 | 0 | 0 | 0 | 0 | 4 | K | 2 |  |  |  | ROZPOCET | 0 | 0 | 0 | 0 | 0 | 1 | 0 | 4 | 148499584
| VV |  | skl.P/01 | [15 empty] | VV | 2 | 1 | True | 0 | ROZPOCET
| VV |  | m101 | [15 empty] | VV | 2 | 1 | True | 0 | ROZPOCET
| VV |  | 21,22 |  | 21.22 | [13 empty] | VV | 2 | 2 | True | 0 | ROZPOCET
| VV |  | m102 | [15 empty] | VV | 2 | 1 | True | 0 | ROZPOCET
| VV |  | 10,37 |  | 10.37 | [13 empty] | VV | 2 | 2 | True | 0 | ROZPOCET
| VV |  | m105 | [15 empty] | VV | 2 | 1 | True | 0 | ROZPOCET
| VV |  | 13,63 |  | 13.63 | [13 empty] | VV | 2 | 2 | True | 0 | ROZPOCET
| VV |  | m106 | [15 empty] | VV | 2 | 1 | True | 0 | ROZPOCET
| VV |  | 9,53 |  | 9.53 | [13 empty] | VV | 2 | 2 | True | 0 | ROZPOCET
| VV |  | skl.P/02 | [15 empty] | VV | 2 | 1 | True | 0 | ROZPOCET
| VV |  | m103 | [15 empty] | VV | 2 | 1 | True | 0 | ROZPOCET
| VV |  | 8,58 |  | 8.58 | [13 empty] | VV | 2 | 2 | True | 0 | ROZPOCET
| VV |  | m104 | [15 empty] | VV | 2 | 1 | True | 0 | ROZPOCET
| VV |  | 7,64 |  | 7.64 | [13 empty] | VV | 2 | 2 | True | 0 | ROZPOCET
| VV |  | m107 | [15 empty] | VV | 2 | 1 | True | 0 | ROZPOCET
| VV |  | 15,64 |  | 15.64 | [13 empty] | VV | 2 | 2 | True | 0 | ROZPOCET
| VV |  | m108 | [15 empty] | VV | 2 | 1 | True | 0 | ROZPOCET
| VV |  | 18,80 |  | 18.8 | [13 empty] | VV | 2 | 2 | True | 0 | ROZPOCET
| VV |  | Součet |  | 105.41 | [13 empty] | VV | 2 | 4 | True | 0 | ROZPOCET
| VV |  | 105,410*(0,41-0,010-0,008-0,120-0,100) |  | 18.131 | [13 empty] | VV | 2 | 2 | True | 0 | ROZPOCET
| VV |  | Mezisoučet |  | 18.131 | [13 empty] | VV | 2 | 3 | True | 0 | ROZPOCET
| VV |  | odpočet potřeby zásypu | [15 empty] | VV | 2 | 1 | True | 0 | ROZPOCET
| VV |  | jímky sever | [15 empty] | VV | 2 | 1 | True | 0 | ROZPOCET
| VV |  | -1,3*1,3*1,5 |  | -2.535 | [13 empty] | VV | 2 | 2 | True | 0 | ROZPOCET
| VV |  | Součet |  | 15.596 | [13 empty] | VV | 2 | 4 | True | 1 | ROZPOCET
8 | K | 171201211 | Uložení sypaniny poplatek za uložení sypaniny na skládce (skládkovné) | t | 31.192 |  | 0 | CS ÚRS 2017 01 |  |  | základní |  | 0 | 0 | 0 | 0 | 0 | 4 | K | 2 |  |  |  | ROZPOCET | 0 | 0 | 0 | 0 | 0 | 1 | 0 | 4 | 292174646
| VV |  | skl.P/01 | [15 empty] | VV | 2 | 1 | True | 0 | ROZPOCET
| VV |  | m101 | [15 empty] | VV | 2 | 1 | True | 0 | ROZPOCET
| VV |  | 21,22 |  | 21.22 | [13 empty] | VV | 2 | 2 | True | 0 | ROZPOCET
| VV |  | m102 | [15 empty] | VV | 2 | 1 | True | 0 | ROZPOCET
| VV |  | 10,37 |  | 10.37 | [13 empty] | VV | 2 | 2 | True | 0 | ROZPOCET
| VV |  | m105 | [15 empty] | VV | 2 | 1 | True | 0 | ROZPOCET
| VV |  | 13,63 |  | 13.63 | [13 empty] | VV | 2 | 2 | True | 0 | ROZPOCET
| VV |  | m106 | [15 empty] | VV | 2 | 1 | True | 0 | ROZPOCET
| VV |  | 9,53 |  | 9.53 | [13 empty] | VV | 2 | 2 | True | 0 | ROZPOCET
| VV |  | skl.P/02 | [15 empty] | VV | 2 | 1 | True | 0 | ROZPOCET
| VV |  | m103 | [15 empty] | VV | 2 | 1 | True | 0 | ROZPOCET
| VV |  | 8,58 |  | 8.58 | [13 empty] | VV | 2 | 2 | True | 0 | ROZPOCET
| VV |  | m104 | [15 empty] | VV | 2 | 1 | True | 0 | ROZPOCET
| VV |  | 7,64 |  | 7.64 | [13 empty] | VV | 2 | 2 | True | 0 | ROZPOCET
| VV |  | m107 | [15 empty] | VV | 2 | 1 | True | 0 | ROZPOCET
| VV |  | 15,64 |  | 15.64 | [13 empty] | VV | 2 | 2 | True | 0 | ROZPOCET
| VV |  | m108 | [15 empty] | VV | 2 | 1 | True | 0 | ROZPOCET
| VV |  | 18,80 |  | 18.8 | [13 empty] | VV | 2 | 2 | True | 0 | ROZPOCET
| VV |  | Součet |  | 105.41 | [13 empty] | VV | 2 | 4 | True | 0 | ROZPOCET
| VV |  | 105,410*(0,41-0,010-0,008-0,120-0,100) |  | 18.131 | [13 empty] | VV | 2 | 2 | True | 0 | ROZPOCET
| VV |  | Mezisoučet |  | 18.131 | [13 empty] | VV | 2 | 3 | True | 0 | ROZPOCET
| VV |  | odpočet potřeby zásypu | [15 empty] | VV | 2 | 1 | True | 0 | ROZPOCET
| VV |  | jímky sever | [15 empty] | VV | 2 | 1 | True | 0 | ROZPOCET
| VV |  | -1,3*1,3*1,5 |  | -2.535 | [13 empty] | VV | 2 | 2 | True | 0 | ROZPOCET
| VV |  | Součet |  | 15.596 | [13 empty] | VV | 2 | 4 | True | 0 | ROZPOCET
| VV |  | 15,596*2 |  | 31.192 | [13 empty] | VV | 2 | 2 | True | 0 | ROZPOCET
| VV |  | Součet |  | 31.192 | [13 empty] | VV | 2 | 4 | True | 1 | ROZPOCET
9 | K | 174101101 | Zásyp sypaninou z jakékoliv horniny s uložením výkopku ve vrstvách se zhutněním jam, šachet, rýh nebo kolem objektů v těchto vykopávkách | m3 | 2.535 |  | 0 | CS ÚRS 2017 01 |  |  | základní |  | 0 | 0 | 0 | 0 | 0 | 4 | K | 2 |  |  |  | ROZPOCET | 0 | 0 | 0 | 0 | 0 | 1 | 0 | 4 | -1201234115
| VV |  | jímky sever | [15 empty] | VV | 2 | 1 | True | 0 | ROZPOCET
| VV |  | 1,3*1,3*1,5 |  | 2.535 | [13 empty] | VV | 2 | 2 | True | 0 | ROZPOCET
| VV |  | Součet |  | 2.535 | [13 empty] | VV | 2 | 4 | True | 1 | ROZPOCET
| D | 9 | Ostatní konstrukce a práce, bourání |  |  |  | 0 | [5 empty] | 0 |  | 0.080226 |  | 220.4766 | 1 | D | 1 |  |  |  | ROZPOCET | [6 empty] | 0
10 | K | 949101111 | Lešení pomocné pracovní pro objekty pozemních staveb pro zatížení do 150 kg/m2, o výšce lešeňové podlahy do 1,9 m | m2 | 593.3 |  | 0 | CS ÚRS 2017 01 |  |  | základní |  | 0 | 0.00013 | 0.077129 | 0 | 0 | 4 | K | 2 |  |  |  | ROZPOCET | 0 | 0 | 0 | 0 | 0 | 1 | 0 | 4 | 2010670927
| VV |  | 110,99+226,68+99,82+76,27+44,01+28,22+3,74+2,89+0,68 |  | 593.3 | [13 empty] | VV | 2 | 2 | True | 0 | ROZPOCET
| VV |  | Součet |  | 593.3 | [13 empty] | VV | 2 | 4 | True | 1 | ROZPOCET
11 | K | 952901411 | Vyčištění budov nebo objektů před předáním do užívání ostatních objektů (např. kanálů, zásobníků, kůlen apod.) vynesení zbytků stavebního rumu, kropení a 2x zametení podlah, oprášení stěn a výplní otvorů jakékoliv výšky podlaží | m2 | 593.3 |  | 0 | CS ÚRS 2017 01 |  |  | základní |  | 0 | 0 | 0 | 0 | 0 | 4 | K | 2 |  |  |  | ROZPOCET | 0 | 0 | 0 | 0 | 0 | 1 | 0 | 4 | -369946061
| VV |  | pomocně pro úklid po bouracích pracích | [15 empty] | VV | 2 | 1 | True | 0 | ROZPOCET
| VV |  | 110,99+226,68+99,82+76,27+44,01+28,22+3,74+2,89+0,68 |  | 593.3 | [13 empty] | VV | 2 | 2 | True | 0 | ROZPOCET
| VV |  | Součet |  | 593.3 | [13 empty] | VV | 2 | 4 | True | 1 | ROZPOCET
12 | K | 952902121 | Čištění budov při provádění oprav a udržovacích prací podlah drsných nebo chodníků zametením | m2 | 0.68 |  | 0 | CS ÚRS 2017 01 |  |  | základní |  | 0 | 0 | 0 | 0 | 0 | 4 | K | 2 |  |  |  | ROZPOCET | 0 | 0 | 0 | 0 | 0 | 1 | 0 | 4 | 614711981
| VV |  | skl.P10 | [15 empty] | VV | 2 | 1 | True | 0 | ROZPOCET
| VV |  | m1001 | [15 empty] | VV | 2 | 1 | True | 0 | ROZPOCET
| VV |  | 0,68 |  | 0.68 | [13 empty] | VV | 2 | 2 | True | 0 | ROZPOCET
| VV |  | Součet |  | 0.68 | [13 empty] | VV | 2 | 4 | True | 1 | ROZPOCET
13 | K | 952903001 | Čištění budov při provádění oprav a udržovacích prací odstraněním ptačího nebo netopýřího trusu z podlahy | m2 | 0.68 |  | 0 | CS ÚRS 2017 01 |  |  | základní |  | 0 | 0 | 0 | 0 | 0 | 4 | K | 2 |  |  |  | ROZPOCET | 0 | 0 | 0 | 0 | 0 | 1 | 0 | 4 | 836847567
| VV |  | skl.P10 | [15 empty] | VV | 2 | 1 | True | 0 | ROZPOCET
| VV |  | m1001 | [15 empty] | VV | 2 | 1 | True | 0 | ROZPOCET
| VV |  | 0,68 |  | 0.68 | [13 empty] | VV | 2 | 2 | True | 0 | ROZPOCET
| VV |  | Součet |  | 0.68 | [13 empty] | VV | 2 | 4 | True | 1 | ROZPOCET
14 | K | 963031432 | Bourání cihelných kleneb na maltu vápennou nebo vápenocementovou, tl. do 150 mm | m2 | 0.68 |  | 0 | CS ÚRS 2017 01 |  |  | základní |  | 0 | 0 | 0 | 0.279 | 0.18972 | 4 | K | 2 |  |  |  | ROZPOCET | 0 | 0 | 0 | 0 | 0 | 1 | 0 | 4 | -1343175710
| VV |  | zdokumentování klenby pro zpětné vyzdění v ceně | [15 empty] | VV | 2 | 1 | True | 0 | ROZPOCET
| VV |  | skl.P10 | [15 empty] | VV | 2 | 1 | True | 0 | ROZPOCET
| VV |  | m1001 | [15 empty] | VV | 2 | 1 | True | 0 | ROZPOCET
| VV |  | 0,68 |  | 0.68 | [13 empty] | VV | 2 | 2 | True | 0 | ROZPOCET
| VV |  | Součet |  | 0.68 | [13 empty] | VV | 2 | 4 | True | 1 | ROZPOCET
15 | K | 965042241 | Bourání mazanin betonových nebo z litého asfaltu tl. přes 100 mm, plochy přes 4 m2 | m3 | 32.363 |  | 0 | CS ÚRS 2017 01 |  |  | základní |  | 0 | 0 | 0 | 2.2 | 71.1986 | 4 | K | 2 |  |  |  | ROZPOCET | 0 | 0 | 0 | 0 | 0 | 1 | 0 | 4 | -1909496179
| VV |  | skl.P/01 | [15 empty] | VV | 2 | 1 | True | 0 | ROZPOCET
| VV |  | m101 | [15 empty] | VV | 2 | 1 | True | 0 | ROZPOCET
| VV |  | 21,22 |  | 21.22 | [13 empty] | VV | 2 | 2 | True | 0 | ROZPOCET
| VV |  | m102 | [15 empty] | VV | 2 | 1 | True | 0 | ROZPOCET
| VV |  | 10,37 |  | 10.37 | [13 empty] | VV | 2 | 2 | True | 0 | ROZPOCET
| VV |  | m105 | [15 empty] | VV | 2 | 1 | True | 0 | ROZPOCET
| VV |  | 13,63 |  | 13.63 | [13 empty] | VV | 2 | 2 | True | 0 | ROZPOCET
| VV |  | m106 | [15 empty] | VV | 2 | 1 | True | 0 | ROZPOCET
| VV |  | 9,53 |  | 9.53 | [13 empty] | VV | 2 | 2 | True | 0 | ROZPOCET
| VV |  | skl.P/02 | [15 empty] | VV | 2 | 1 | True | 0 | ROZPOCET
| VV |  | m103 | [15 empty] | VV | 2 | 1 | True | 0 | ROZPOCET
| VV |  | 8,58 |  | 8.58 | [13 empty] | VV | 2 | 2 | True | 0 | ROZPOCET
| VV |  | m104 | [15 empty] | VV | 2 | 1 | True | 0 | ROZPOCET
| VV |  | 7,64 |  | 7.64 | [13 empty] | VV | 2 | 2 | True | 0 | ROZPOCET
| VV |  | m107 | [15 empty] | VV | 2 | 1 | True | 0 | ROZPOCET
| VV |  | 15,64 |  | 15.64 | [13 empty] | VV | 2 | 2 | True | 0 | ROZPOCET
| VV |  | m108 | [15 empty] | VV | 2 | 1 | True | 0 | ROZPOCET
| VV |  | 18,80 |  | 18.8 | [13 empty] | VV | 2 | 2 | True | 0 | ROZPOCET
| VV |  | Součet |  | 105.41 | [13 empty] | VV | 2 | 4 | True | 0 | ROZPOCET
| VV |  | 105,410*0,120 |  | 12.649 | [13 empty] | VV | 2 | 2 | True | 0 | ROZPOCET
| VV |  | Součet pro GT |  | 12.649 | [13 empty] | VV | 2 | 4 | True | 0 | ROZPOCET
| VV |  | skl.P3 | [15 empty] | VV | 2 | 1 | True | 0 | ROZPOCET
| VV |  | m201 | [15 empty] | VV | 2 | 1 | True | 0 | ROZPOCET
| VV |  | 26,16 |  | 26.16 | [13 empty] | VV | 2 | 2 | True | 0 | ROZPOCET
| VV |  | m204 | [15 empty] | VV | 2 | 1 | True | 0 | ROZPOCET
| VV |  | 35,25 |  | 35.25 | [13 empty] | VV | 2 | 2 | True | 0 | ROZPOCET
| VV |  | m303 | [15 empty] | VV | 2 | 1 | True | 0 | ROZPOCET
| VV |  | 29,71 |  | 29.71 | [13 empty] | VV | 2 | 2 | True | 0 | ROZPOCET
| VV |  | m304 | [15 empty] | VV | 2 | 1 | True | 0 | ROZPOCET
| VV |  | 12,24 |  | 12.24 | [13 empty] | VV | 2 | 2 | True | 0 | ROZPOCET
| VV |  | skl.P/04 | [15 empty] | VV | 2 | 1 | True | 0 | ROZPOCET
| VV |  | m205 | [15 empty] | VV | 2 | 1 | True | 0 | ROZPOCET
| VV |  | 7,13 |  | 7.13 | [13 empty] | VV | 2 | 2 | True | 0 | ROZPOCET
| VV |  | m206 | [15 empty] | VV | 2 | 1 | True | 0 | ROZPOCET
| VV |  | 12,91 |  | 12.91 | [13 empty] | VV | 2 | 2 | True | 0 | ROZPOCET
| VV |  | m305 | [15 empty] | VV | 2 | 1 | True | 0 | ROZPOCET
| VV |  | 7,61 |  | 7.61 | [13 empty] | VV | 2 | 2 | True | 0 | ROZPOCET
| VV |  | m306 | [15 empty] | VV | 2 | 1 | True | 0 | ROZPOCET
| VV |  | 3,93+1,82 |  | 5.75 | [13 empty] | VV | 2 | 2 | True | 0 | ROZPOCET
| VV |  | skl.P/05b | [15 empty] | VV | 2 | 1 | True | 0 | ROZPOCET
| VV |  | m202a | [15 empty] | VV | 2 | 1 | True | 0 | ROZPOCET
| VV |  | 6,59 |  | 6.59 | [13 empty] | VV | 2 | 2 | True | 0 | ROZPOCET
| VV |  | m401 | [15 empty] | VV | 2 | 1 | True | 0 | ROZPOCET
| VV |  | 4,15 |  | 4.15 | [13 empty] | VV | 2 | 2 | True | 0 | ROZPOCET
| VV |  | Součet |  | 147.5 | [13 empty] | VV | 2 | 4 | True | 0 | ROZPOCET
| VV |  | 147,500*0,060 |  | 8.85 | [13 empty] | VV | 2 | 2 | True | 0 | ROZPOCET
| VV |  | Součet pro GT |  | 8.85 | [13 empty] | VV | 2 | 4 | True | 0 | ROZPOCET
| VV |  | skl.P/06 | [15 empty] | VV | 2 | 1 | True | 0 | ROZPOCET
| VV |  | m200 | [15 empty] | VV | 2 | 1 | True | 0 | ROZPOCET
| VV |  | 122,05-31,52 |  | 90.53 | [13 empty] | VV | 2 | 2 | True | 0 | ROZPOCET
| VV |  | skl.P/06b | [15 empty] | VV | 2 | 1 | True | 0 | ROZPOCET
| VV |  | m200 | [15 empty] | VV | 2 | 1 | True | 0 | ROZPOCET
| VV |  | 31,52 |  | 31.52 | [13 empty] | VV | 2 | 2 | True | 0 | ROZPOCET
| VV |  | Součet |  | 122.05 | [13 empty] | VV | 2 | 4 | True | 0 | ROZPOCET
| VV |  | 122,050*0,065 |  | 7.933 | [13 empty] | VV | 2 | 2 | True | 0 | ROZPOCET
| VV |  | Součet |  | 7.933 | [13 empty] | VV | 2 | 4 | True | 0 | ROZPOCET
| VV |  | skl.S/05 | [15 empty] | VV | 2 | 1 | True | 0 | ROZPOCET
| VV |  | 29,314 |  | 29.314 | [13 empty] | VV | 2 | 2 | True | 0 | ROZPOCET
| VV |  | Součet |  | 29.314 | [13 empty] | VV | 2 | 4 | True | 0 | ROZPOCET
| VV |  | 29,314*0,05*2 "mazanina + spádová vrstva |  | 2.931 | [13 empty] | VV | 2 | 2 | True | 0 | ROZPOCET
| VV |  | Součet pro GT |  | 2.931 | [13 empty] | VV | 2 | 4 | True | 0 | ROZPOCET
| VV |  | 12,649+8,850+7,933+2,931 |  | 32.363 | [13 empty] | VV | 2 | 2 | True | 0 | ROZPOCET
| VV |  | Součet GT |  | 32.363 | [13 empty] | VV | 2 | 4 | True | 1 | ROZPOCET
16 | K | 965081213 | Bourání podlah z dlaždic bez podkladního lože nebo mazaniny, s jakoukoliv výplní spár keramických nebo xylolitových tl. do 10 mm, plochy přes 1 m2 | m2 | 252.91 |  | 0 | CS ÚRS 2017 01 |  |  | základní |  | 0 | 0 | 0 | 0.035 | 8.8519 | 4 | K | 2 |  |  |  | ROZPOCET | 0 | 0 | 0 | 0 | 0 | 1 | 0 | 4 | 1539679262
| VV |  | skl.P/01 | [15 empty] | VV | 2 | 1 | True | 0 | ROZPOCET
| VV |  | m101 | [15 empty] | VV | 2 | 1 | True | 0 | ROZPOCET
| VV |  | 21,22 |  | 21.22 | [13 empty] | VV | 2 | 2 | True | 0 | ROZPOCET
| VV |  | m102 | [15 empty] | VV | 2 | 1 | True | 0 | ROZPOCET
| VV |  | 10,37 |  | 10.37 | [13 empty] | VV | 2 | 2 | True | 0 | ROZPOCET
| VV |  | m105 | [15 empty] | VV | 2 | 1 | True | 0 | ROZPOCET
| VV |  | 13,63 |  | 13.63 | [13 empty] | VV | 2 | 2 | True | 0 | ROZPOCET
| VV |  | m106 | [15 empty] | VV | 2 | 1 | True | 0 | ROZPOCET
| VV |  | 9,53 |  | 9.53 | [13 empty] | VV | 2 | 2 | True | 0 | ROZPOCET
| VV |  | skl.P/02 | [15 empty] | VV | 2 | 1 | True | 0 | ROZPOCET
| VV |  | m103 | [15 empty] | VV | 2 | 1 | True | 0 | ROZPOCET
| VV |  | 8,58 |  | 8.58 | [13 empty] | VV | 2 | 2 | True | 0 | ROZPOCET
| VV |  | m104 | [15 empty] | VV | 2 | 1 | True | 0 | ROZPOCET
| VV |  | 7,64 |  | 7.64 | [13 empty] | VV | 2 | 2 | True | 0 | ROZPOCET
| VV |  | m107 | [15 empty] | VV | 2 | 1 | True | 0 | ROZPOCET
| VV |  | 15,64 |  | 15.64 | [13 empty] | VV | 2 | 2 | True | 0 | ROZPOCET
| VV |  | m108 | [15 empty] | VV | 2 | 1 | True | 0 | ROZPOCET
| VV |  | 18,80 |  | 18.8 | [13 empty] | VV | 2 | 2 | True | 0 | ROZPOCET
| VV |  | skl.P3 | [15 empty] | VV | 2 | 1 | True | 0 | ROZPOCET
| VV |  | m201 | [15 empty] | VV | 2 | 1 | True | 0 | ROZPOCET
| VV |  | 26,16 |  | 26.16 | [13 empty] | VV | 2 | 2 | True | 0 | ROZPOCET
| VV |  | m204 | [15 empty] | VV | 2 | 1 | True | 0 | ROZPOCET
| VV |  | 35,25 |  | 35.25 | [13 empty] | VV | 2 | 2 | True | 0 | ROZPOCET
| VV |  | m303 | [15 empty] | VV | 2 | 1 | True | 0 | ROZPOCET
| VV |  | 29,71 |  | 29.71 | [13 empty] | VV | 2 | 2 | True | 0 | ROZPOCET
| VV |  | m304 | [15 empty] | VV | 2 | 1 | True | 0 | ROZPOCET
| VV |  | 12,24 |  | 12.24 | [13 empty] | VV | 2 | 2 | True | 0 | ROZPOCET
| VV |  | skl.P/04 | [15 empty] | VV | 2 | 1 | True | 0 | ROZPOCET
| VV |  | m205 | [15 empty] | VV | 2 | 1 | True | 0 | ROZPOCET
| VV |  | 7,13 |  | 7.13 | [13 empty] | VV | 2 | 2 | True | 0 | ROZPOCET
| VV |  | m206 | [15 empty] | VV | 2 | 1 | True | 0 | ROZPOCET
| VV |  | 12,91 |  | 12.91 | [13 empty] | VV | 2 | 2 | True | 0 | ROZPOCET
| VV |  | m305 | [15 empty] | VV | 2 | 1 | True | 0 | ROZPOCET
| VV |  | 7,61 |  | 7.61 | [13 empty] | VV | 2 | 2 | True | 0 | ROZPOCET
| VV |  | m306 | [15 empty] | VV | 2 | 1 | True | 0 | ROZPOCET
| VV |  | 3,93+1,82 |  | 5.75 | [13 empty] | VV | 2 | 2 | True | 0 | ROZPOCET
| VV |  | skl.P/05b | [15 empty] | VV | 2 | 1 | True | 0 | ROZPOCET
| VV |  | m202a | [15 empty] | VV | 2 | 1 | True | 0 | ROZPOCET
| VV |  | 6,59 |  | 6.59 | [13 empty] | VV | 2 | 2 | True | 0 | ROZPOCET
| VV |  | m401 | [15 empty] | VV | 2 | 1 | True | 0 | ROZPOCET
| VV |  | 4,15 |  | 4.15 | [13 empty] | VV | 2 | 2 | True | 0 | ROZPOCET
| VV |  | Součet |  | 252.91 | [13 empty] | VV | 2 | 4 | True | 1 | ROZPOCET
17 | K | 965082923 | Odstranění násypu pod podlahami nebo ochranného násypu na střechách tl. do 100 mm, plochy přes 2 m2 | m3 | 24.608 |  | 0 | CS ÚRS 2017 01 |  |  | základní |  | 0 | 0 | 0 | 1.4 | 34.4512 | 4 | K | 2 |  |  |  | ROZPOCET | 0 | 0 | 0 | 0 | 0 | 1 | 0 | 4 | -1584414751
| VV |  | skl.P/01 | [15 empty] | VV | 2 | 1 | True | 0 | ROZPOCET
| VV |  | m101 | [15 empty] | VV | 2 | 1 | True | 0 | ROZPOCET
| VV |  | 21,22 |  | 21.22 | [13 empty] | VV | 2 | 2 | True | 0 | ROZPOCET
| VV |  | m102 | [15 empty] | VV | 2 | 1 | True | 0 | ROZPOCET
| VV |  | 10,37 |  | 10.37 | [13 empty] | VV | 2 | 2 | True | 0 | ROZPOCET
| VV |  | m105 | [15 empty] | VV | 2 | 1 | True | 0 | ROZPOCET
| VV |  | 13,63 |  | 13.63 | [13 empty] | VV | 2 | 2 | True | 0 | ROZPOCET
| VV |  | m106 | [15 empty] | VV | 2 | 1 | True | 0 | ROZPOCET
| VV |  | 9,53 |  | 9.53 | [13 empty] | VV | 2 | 2 | True | 0 | ROZPOCET
| VV |  | skl.P/02 | [15 empty] | VV | 2 | 1 | True | 0 | ROZPOCET
| VV |  | m103 | [15 empty] | VV | 2 | 1 | True | 0 | ROZPOCET
| VV |  | 8,58 |  | 8.58 | [13 empty] | VV | 2 | 2 | True | 0 | ROZPOCET
| VV |  | m104 | [15 empty] | VV | 2 | 1 | True | 0 | ROZPOCET
| VV |  | 7,64 |  | 7.64 | [13 empty] | VV | 2 | 2 | True | 0 | ROZPOCET
| VV |  | m107 | [15 empty] | VV | 2 | 1 | True | 0 | ROZPOCET
| VV |  | 15,64 |  | 15.64 | [13 empty] | VV | 2 | 2 | True | 0 | ROZPOCET
| VV |  | m108 | [15 empty] | VV | 2 | 1 | True | 0 | ROZPOCET
| VV |  | 18,80 |  | 18.8 | [13 empty] | VV | 2 | 2 | True | 0 | ROZPOCET
| VV |  | Součet |  | 105.41 | [13 empty] | VV | 2 | 4 | True | 0 | ROZPOCET
| VV |  | 105,410*0,10 |  | 10.541 | [13 empty] | VV | 2 | 2 | True | 0 | ROZPOCET
| VV |  | Součet pro GT |  | 10.541 | [13 empty] | VV | 2 | 4 | True | 0 | ROZPOCET
| VV |  | skl.P3 | [15 empty] | VV | 2 | 1 | True | 0 | ROZPOCET
| VV |  | m201 | [15 empty] | VV | 2 | 1 | True | 0 | ROZPOCET
| VV |  | 26,16 |  | 26.16 | [13 empty] | VV | 2 | 2 | True | 0 | ROZPOCET
| VV |  | m204 | [15 empty] | VV | 2 | 1 | True | 0 | ROZPOCET
| VV |  | 35,25 |  | 35.25 | [13 empty] | VV | 2 | 2 | True | 0 | ROZPOCET
| VV |  | m303 | [15 empty] | VV | 2 | 1 | True | 0 | ROZPOCET
| VV |  | 29,71 |  | 29.71 | [13 empty] | VV | 2 | 2 | True | 0 | ROZPOCET
| VV |  | m304 | [15 empty] | VV | 2 | 1 | True | 0 | ROZPOCET
| VV |  | 12,24 |  | 12.24 | [13 empty] | VV | 2 | 2 | True | 0 | ROZPOCET
| VV |  | Součet |  | 103.36 | [13 empty] | VV | 2 | 4 | True | 0 | ROZPOCET
| VV |  | 103,360*(0,085-0,010-0,008-0,060) |  | 0.724 | [13 empty] | VV | 2 | 2 | True | 0 | ROZPOCET
| VV |  | Součet pro GT |  | 0.724 | [13 empty] | VV | 2 | 4 | True | 0 | ROZPOCET
| VV |  | skl.P/05b | [15 empty] | VV | 2 | 1 | True | 0 | ROZPOCET
| VV |  | m202a | [15 empty] | VV | 2 | 1 | True | 0 | ROZPOCET
| VV |  | 6,59 |  | 6.59 | [13 empty] | VV | 2 | 2 | True | 0 | ROZPOCET
| VV |  | m401 | [15 empty] | VV | 2 | 1 | True | 0 | ROZPOCET
| VV |  | 4,15 |  | 4.15 | [13 empty] | VV | 2 | 2 | True | 0 | ROZPOCET
| VV |  | Součet |  | 10.74 | [13 empty] | VV | 2 | 4 | True | 0 | ROZPOCET
| VV |  | 10,740*(0,070-0,010-0,008-0,050) |  | 0.021 | [13 empty] | VV | 2 | 2 | True | 0 | ROZPOCET
| VV |  | Součet pro GT |  | 0.021 | [13 empty] | VV | 2 | 4 | True | 0 | ROZPOCET
| VV |  | skl.P/06 | [15 empty] | VV | 2 | 1 | True | 0 | ROZPOCET
| VV |  | m200 | [15 empty] | VV | 2 | 1 | True | 0 | ROZPOCET
| VV |  | 122,05-31,52 |  | 90.53 | [13 empty] | VV | 2 | 2 | True | 0 | ROZPOCET
| VV |  | skl.P/06b | [15 empty] | VV | 2 | 1 | True | 0 | ROZPOCET
| VV |  | m200 | [15 empty] | VV | 2 | 1 | True | 0 | ROZPOCET
| VV |  | 31,52 |  | 31.52 | [13 empty] | VV | 2 | 2 | True | 0 | ROZPOCET
| VV |  | Součet |  | 122.05 | [13 empty] | VV | 2 | 4 | True | 0 | ROZPOCET
| VV |  | 122,050*(0,150-0,025-0,065) |  | 7.323 | [13 empty] | VV | 2 | 2 | True | 0 | ROZPOCET
| VV |  | Součet pro GT |  | 7.323 | [13 empty] | VV | 2 | 4 | True | 0 | ROZPOCET
| VV |  | skl.P10 | [15 empty] | VV | 2 | 1 | True | 0 | ROZPOCET
| VV |  | m1001 | [15 empty] | VV | 2 | 1 | True | 0 | ROZPOCET
| VV |  | 0,68 |  | 0.68 | [13 empty] | VV | 2 | 2 | True | 0 | ROZPOCET
| VV |  | Součet |  | 0.68 | [13 empty] | VV | 2 | 4 | True | 0 | ROZPOCET
| VV |  | 0,68*0,200 |  | 0.136 | [13 empty] | VV | 2 | 2 | True | 0 | ROZPOCET
| VV |  | Součet pro GT |  | 0.136 | [13 empty] | VV | 2 | 4 | True | 0 | ROZPOCET
| VV |  | skl.S/05 | [15 empty] | VV | 2 | 1 | True | 0 | ROZPOCET
| VV |  | 29,314 |  | 29.314 | [13 empty] | VV | 2 | 2 | True | 0 | ROZPOCET
| VV |  | Součet |  | 29.314 | [13 empty] | VV | 2 | 4 | True | 0 | ROZPOCET
| VV |  | 29,314*0,200 |  | 5.863 | [13 empty] | VV | 2 | 2 | True | 0 | ROZPOCET
| VV |  | Součet pro GT |  | 5.863 | [13 empty] | VV | 2 | 4 | True | 0 | ROZPOCET
| VV |  | 10,541+0,724+0,021+7,323+0,136+5,863 |  | 24.608 | [13 empty] | VV | 2 | 2 | True | 0 | ROZPOCET
| VV |  | Součet GT |  | 24.608 | [13 empty] | VV | 2 | 4 | True | 1 | ROZPOCET
18 | K | 966080101 | Bourání kontaktního zateplení včetně povrchové úpravy omítkou nebo nátěrem z polystyrénových desek, tloušťky do 60 mm | m2 | 33.33 |  | 0 | CS ÚRS 2017 01 |  |  | základní |  | 0 | 0 | 0 | 0.013 | 0.43329 | 4 | K | 2 |  |  |  | ROZPOCET | 0 | 0 | 0 | 0 | 0 | 1 | 0 | 4 | 1892697745
| VV |  | pomocně pro heraklit 25 mm ze stropu | [15 empty] | VV | 2 | 1 | True | 0 | ROZPOCET
| VV |  | skl.P/08 | [15 empty] | VV | 2 | 1 | True | 0 | ROZPOCET
| VV |  | m404 | [15 empty] | VV | 2 | 1 | True | 0 | ROZPOCET
| VV |  | 33,33 |  | 33.33 | [13 empty] | VV | 2 | 2 | True | 0 | ROZPOCET
| VV |  | Součet |  | 33.33 | [13 empty] | VV | 2 | 4 | True | 1 | ROZPOCET
19 | K | 971011319R | Demontáž rozvodů ZTI,ÚT,VZT,E,ES vč zařiz. předmětů, koncových zařízení, pomocných kcí s hrubým vyplněním rýh | m2 | 593.3 |  | 0 |  |  |  | základní |  | 0 | 0 | 0 | 0.005 | 2.9665 | 4 | K | 2 |  |  |  | ROZPOCET | 0 | 0 | 0 | 0 | 0 | 1 | 0 | 4 | 103858789
| VV |  | 110,99+226,68+99,82+76,27+44,01+28,22+3,74+2,89+0,68 |  | 593.3 | [13 empty] | VV | 2 | 2 | True | 0 | ROZPOCET
| VV |  | Součet |  | 593.3 | [13 empty] | VV | 2 | 4 | True | 1 | ROZPOCET
20 | K | 973022241 | Vysekání výklenků nebo kapes ve zdivu z kamene kapes, plochy do 0,10 m2, hl. do 150 mm | kus | 26 |  | 0 | CS ÚRS 2017 01 |  |  | základní |  | 0 | 0 | 0 | 0.019 | 0.494 | 4 | K | 2 |  |  |  | ROZPOCET | 0 | 0 | 0 | 0 | 0 | 1 | 0 | 4 | -861496825
| VV |  | pro kapsy l úhelníků v oblouku odvětrávacího kanálku | [15 empty] | VV | 2 | 1 | True | 0 | ROZPOCET
| VV |  | 26,00 |  | 26 | [13 empty] | VV | 2 | 2 | True | 0 | ROZPOCET
| VV |  | Součet |  | 26 | [13 empty] | VV | 2 | 4 | True | 1 | ROZPOCET
21 | K | 978011191 | Otlučení vápenných nebo vápenocementových omítek vnitřních ploch stropů, v rozsahu přes 50 do 100 % | m2 | 96.559 |  | 0 | CS ÚRS 2017 01 |  |  | základní |  | 0 | 0 | 0 | 0.05 | 4.828 | 4 | K | 2 |  |  |  | ROZPOCET | 0 | 0 | 0 | 0 | 0 | 1 | 0 | 4 | -1833824497
| VV |  | skl.P/08 | [15 empty] | VV | 2 | 1 | True | 0 | ROZPOCET
| VV |  | m404 | [15 empty] | VV | 2 | 1 | True | 0 | ROZPOCET
| VV |  | 33,33 |  | 33.33 | [13 empty] | VV | 2 | 2 | True | 0 | ROZPOCET
| VV |  | skl.S/02 | [15 empty] | VV | 2 | 1 | True | 0 | ROZPOCET
| VV |  | "06_5NP-SA 5 5NP 50.pdf | [15 empty] | VV | 2 | 1 | True | 0 | ROZPOCET
| VV |  | (9,484+19,222)*1/0,454 "cos 63° |  | 63.229 | [13 empty] | VV | 2 | 2 | True | 0 | ROZPOCET
| VV |  | Součet |  | 96.559 | [13 empty] | VV | 2 | 4 | True | 1 | ROZPOCET
22 | K | 978013191 | Otlučení vápenných nebo vápenocementových omítek vnitřních ploch stěn s vyškrabáním spar, s očištěním zdiva, v rozsahu přes 50 do 100 % | m2 | 325.676 |  | 0 | CS ÚRS 2017 01 |  |  | základní |  | 0 | 0 | 0 | 0.046 | 14.9811 | 4 | K | 2 |  |  |  | ROZPOCET | 0 | 0 | 0 | 0 | 0 | 1 | 0 | 4 | -1562162187
| VV |  | specifikace v TP1101 (TZ) | [15 empty] | VV | 2 | 1 | True | 0 | ROZPOCET
| VV |  | "02_1NP-SA 1 1NP 50.pdf | [15 empty] | VV | 2 | 1 | True | 0 | ROZPOCET
| VV |  | ((1,235+1,208+1,351+1,072+1,065+0,752+1,028+1,366+1,561+1,384+1,333+1,443+1,520)+(4,231+4,257+4,284+4,376)+(3,437+3,861+3,464+3,887)+1,877)*2,660 |  | 132.979 | [13 empty] | VV | 2 | 2 | True | 0 | ROZPOCET
| VV |  | ((4,178+1,838+4,125)+(1,164+0,861+6,240+2,552+4,826+0,643+2,908+2,896+2,809+2,499+0,145+2,949+3,609+3,464+5,524+2,512)+(1,032+2,871+0,464))*2,660 |  | 159.89 | [13 empty] | VV | 2 | 2 | True | 0 | ROZPOCET
| VV |  | (1,812+0,425+2,988)*2,660 |  | 13.899 | [13 empty] | VV | 2 | 2 | True | 0 | ROZPOCET
| VV |  | "03_2NP-SA 2 2NP 50.pdf | [15 empty] | VV | 2 | 1 | True | 0 | ROZPOCET
| VV |  | (1,958+1,793+1,479+1,570+1,315+1,856+1,423+2,030+2,016+1,526)*0,200 |  | 3.393 | [13 empty] | VV | 2 | 2 | True | 0 | ROZPOCET
| VV |  | (5,892+4,239+2,685+1,488+1,261+1,957+2,088+3,461+2,378+3,477+4,953+0,357+0,325+0,323+1,229+3,170+4,173)*0,200 |  | 8.691 | [13 empty] | VV | 2 | 2 | True | 0 | ROZPOCET
| VV |  | ((0,373+3,946+0,922+0,295+0,518+3,639)+(3,364+2,135+3,381+2,086)+(0,343+0,535+0,428)+(0,378+0,598+4,287+2,685+1,925+0,923+0,325+1,035))*0,200 |  | 6.824 | [13 empty] | VV | 2 | 2 | True | 0 | ROZPOCET
| VV |  | Součet |  | 325.676 | [13 empty] | VV | 2 | 4 | True | 1 | ROZPOCET
23 | K | 981511112 | Demolice konstrukcí objektů postupným rozebíráním zdiva na maltu cementovou z cihel nebo tvárnic | m3 | 31.015 |  | 0 | CS ÚRS 2017 01 |  |  | základní |  | 0 | 0 | 0 | 2.004 | 62.1541 | 4 | K | 2 |  |  |  | ROZPOCET | 0 | 0 | 0 | 0 | 0 | 1 | 0 | 4 | -1377536495
| VV |  | zdi a příčky | [15 empty] | VV | 2 | 1 | True | 0 | ROZPOCET
| VV |  | 1NP | [15 empty] | VV | 2 | 1 | True | 0 | ROZPOCET
| VV |  | 1,24*0,15*2,66 |  | 0.495 | [13 empty] | VV | 2 | 2 | True | 0 | ROZPOCET
| VV |  | (3,111+4,150+3,059+2,008)*0,15*2,66 |  | 4.919 | [13 empty] | VV | 2 | 2 | True | 0 | ROZPOCET
| VV |  | (5,685+1,420+2,670)*0,15*2,66 |  | 3.9 | [13 empty] | VV | 2 | 2 | True | 0 | ROZPOCET
| VV |  | 0,85*1,12*0,15 |  | 0.143 | [13 empty] | VV | 2 | 2 | True | 0 | ROZPOCET
| VV |  | (2,525+0,632+1,321+1,820)*0,10*2,66 |  | 1.675 | [13 empty] | VV | 2 | 2 | True | 0 | ROZPOCET
| VV |  | 0,685*1,090*0,15 |  | 0.112 | [13 empty] | VV | 2 | 2 | True | 0 | ROZPOCET
| VV |  | 0,715*1,110*0,855 |  | 0.679 | [13 empty] | VV | 2 | 2 | True | 0 | ROZPOCET
| VV |  | 2NP | [15 empty] | VV | 2 | 1 | True | 0 | ROZPOCET
| VV |  | (3,865+1,56+1,034+3,40+2,79+2,865)*3,61*0,10 |  | 5.601 | [13 empty] | VV | 2 | 2 | True | 0 | ROZPOCET
| VV |  | 0,470*2,55*0,15*2 |  | 0.36 | [13 empty] | VV | 2 | 2 | True | 0 | ROZPOCET
| VV |  | 1,84*0,47*3,61 |  | 3.122 | [13 empty] | VV | 2 | 2 | True | 0 | ROZPOCET
| VV |  | (1,43+0,67+0,65)*0,16*3,61 |  | 1.588 | [13 empty] | VV | 2 | 2 | True | 0 | ROZPOCET
| VV |  | 2,08*3,61*0,110 |  | 0.826 | [13 empty] | VV | 2 | 2 | True | 0 | ROZPOCET
| VV |  | 0,80*3,61*0,16 |  | 0.462 | [13 empty] | VV | 2 | 2 | True | 0 | ROZPOCET
| VV |  | 1,060*3,61*0,16 |  | 0.612 | [13 empty] | VV | 2 | 2 | True | 0 | ROZPOCET
| VV |  | 2,835*3,61*0,17 |  | 1.74 | [13 empty] | VV | 2 | 2 | True | 0 | ROZPOCET
| VV |  | 2,15*3,61*0,15 |  | 1.164 | [13 empty] | VV | 2 | 2 | True | 0 | ROZPOCET
| VV |  | 3NP | [15 empty] | VV | 2 | 1 | True | 0 | ROZPOCET
| VV |  | 2,854*3,05*0,18 |  | 1.567 | [13 empty] | VV | 2 | 2 | True | 0 | ROZPOCET
| VV |  | 4,48*3,05*0,15 |  | 2.05 | [13 empty] | VV | 2 | 2 | True | 0 | ROZPOCET
| VV |  | Součet |  | 31.015 | [13 empty] | VV | 2 | 4 | True | 1 | ROZPOCET
24 | K | 981511114 | Demolice konstrukcí objektů postupným rozebíráním konstrukcí ze železobetonu | m3 | 2.769 |  | 0 | CS ÚRS 2017 01 |  |  | základní |  | 0 | 0.0001 | 0.0002769 | 2.41 | 6.6733 | 4 | K | 2 |  |  |  | ROZPOCET | 0 | 0 | 0 | 0 | 0 | 1 | 0 | 4 | -996430010
| VV |  | jímka severrní | [15 empty] | VV | 2 | 1 | True | 0 | ROZPOCET
| VV |  | stěny | [15 empty] | VV | 2 | 1 | True | 0 | ROZPOCET
| VV |  | 1,30*1,30*0,30*2 |  | 1.014 | [13 empty] | VV | 2 | 2 | True | 0 | ROZPOCET
| VV |  | 1,50*1,30*0,30*2 |  | 1.17 | [13 empty] | VV | 2 | 2 | True | 0 | ROZPOCET
| VV |  | strop | [15 empty] | VV | 2 | 1 | True | 0 | ROZPOCET
| VV |  | 1,30*1,50*0,30*1 |  | 0.585 | [13 empty] | VV | 2 | 2 | True | 0 | ROZPOCET
| VV |  | Součet |  | 2.769 | [13 empty] | VV | 2 | 4 | True | 1 | ROZPOCET
25 | K | 981511116 | Demolice konstrukcí objektů postupným rozebíráním konstrukcí z betonu prostého | m3 | 4.025 |  | 0 | CS ÚRS 2017 01 |  |  | základní |  | 0 | 0 | 0 | 2.2 | 8.855 | 4 | K | 2 |  |  |  | ROZPOCET | 0 | 0 | 0 | 0 | 0 | 1 | 0 | 4 | -1348391802
| VV |  | základ schodiště | [15 empty] | VV | 2 | 1 | True | 0 | ROZPOCET
| VV |  | 2,95*0,80*1,00 |  | 2.36 | [13 empty] | VV | 2 | 2 | True | 0 | ROZPOCET
| VV |  | opěrné zdi | [15 empty] | VV | 2 | 1 | True | 0 | ROZPOCET
| VV |  | (1,43+4,12)*0,30*1,00 |  | 1.665 | [13 empty] | VV | 2 | 2 | True | 0 | ROZPOCET
| VV |  | Součet |  | 4.025 | [13 empty] | VV | 2 | 4 | True | 1 | ROZPOCET
26 | K | 981511118R | Odstranění přístavby dle specifikace v TZ | Kč | 1 |  | 0 |  |  |  | základní |  | 0 | 0 | 0 | 2.2 | 2.2 | 4 | K | 2 |  |  |  | ROZPOCET | 0 | 0 | 0 | 0 | 0 | 1 | 0 | 4 | -2082185258
| VV |  | likvidace suti v ceně | [15 empty] | VV | 2 | 1 | True | 0 | ROZPOCET
| VV |  | 1 |  | 1 | [13 empty] | VV | 2 | 2 | True | 0 | ROZPOCET
| VV |  | Součet |  | 1 | [13 empty] | VV | 2 | 4 | True | 1 | ROZPOCET
27 | K | 981511119R | Odstranění rampy dle specifikace v TZ | Kč | 1 |  | 0 |  |  |  | základní |  | 0 | 0 | 0 | 2.2 | 2.2 | 4 | K | 2 |  |  |  | ROZPOCET | 0 | 0 | 0 | 0 | 0 | 1 | 0 | 4 | -1250662543
| VV |  | likvidace suti v ceně | [15 empty] | VV | 2 | 1 | True | 0 | ROZPOCET
| VV |  | 1 |  | 1 | [13 empty] | VV | 2 | 2 | True | 0 | ROZPOCET
| VV |  | Součet |  | 1 | [13 empty] | VV | 2 | 4 | True | 1 | ROZPOCET
28 | K | 989510152 | Opravy jeřábů Demontáž rozvaděče nebo stykačové skříně | kus | 3 |  | 0 |  |  |  | základní |  | 0 | 0.00094 | 0.00282 | 0 | 0 | 64 | K | 2 |  |  |  | ROZPOCET | 0 | 0 | 0 | 0 | 0 | 1 | 0 | 64 | -1706065171
| VV |  | 3 |  | 3 | [13 empty] | VV | 2 | 2 | True | 0 | ROZPOCET
| VV |  | Součet |  | 3 | [13 empty] | VV | 2 | 4 | True | 1 | ROZPOCET
| D | 997 | Přesun sutě |  |  |  | 0 | [5 empty] | 0 |  | 0 |  | 15.825 | 1 | D | 1 |  |  |  | ROZPOCET | [6 empty] | 0
29 | K | 997013002 | Vyklizení ulehlé suti na vzdálenost do 3 m od okraje vyklízeného prostoru nebo s naložením na dopravní prostředek z prostorů o půdorysné ploše do 15 m2 z výšky (hloubky) do 10 m | m3 | 10.55 |  | 0 | CS ÚRS 2017 01 |  |  | základní |  | 0 | 0 | 0 | 1.5 | 15.825 | 4 | K | 2 |  |  |  | ROZPOCET | 0 | 0 | 0 | 0 | 0 | 1 | 0 | 4 | 890575146
| VV |  | skl.P/07 | [15 empty] | VV | 2 | 1 | True | 0 | ROZPOCET
| VV |  | m502 | [15 empty] | VV | 2 | 1 | True | 0 | ROZPOCET
| VV |  | 19,08 |  | 19.08 | [13 empty] | VV | 2 | 2 | True | 0 | ROZPOCET
| VV |  | skl.P/08 | [15 empty] | VV | 2 | 1 | True | 0 | ROZPOCET
| VV |  | m404 | [15 empty] | VV | 2 | 1 | True | 0 | ROZPOCET
| VV |  | 33,33 |  | 33.33 | [13 empty] | VV | 2 | 2 | True | 0 | ROZPOCET
| VV |  | Součet |  | 52.41 | [13 empty] | VV | 2 | 4 | True | 0 | ROZPOCET
| VV |  | 52,410*0,200 |  | 10.482 | [13 empty] | VV | 2 | 2 | True | 0 | ROZPOCET
| VV |  | Součet pro GT |  | 10.482 | [13 empty] | VV | 2 | 4 | True | 0 | ROZPOCET
| VV |  | skl.P10 | [15 empty] | VV | 2 | 1 | True | 0 | ROZPOCET
| VV |  | m1001 | [15 empty] | VV | 2 | 1 | True | 0 | ROZPOCET
| VV |  | 0,68 |  | 0.68 | [13 empty] | VV | 2 | 2 | True | 0 | ROZPOCET
| VV |  | Součet |  | 0.68 | [13 empty] | VV | 2 | 4 | True | 0 | ROZPOCET
| VV |  | 0,68*0,10 |  | 0.068 | [13 empty] | VV | 2 | 2 | True | 0 | ROZPOCET
| VV |  | Součet pro GT |  | 0.068 | [13 empty] | VV | 2 | 4 | True | 0 | ROZPOCET
| VV |  | 10,482+0,068 |  | 10.55 | [13 empty] | VV | 2 | 2 | True | 0 | ROZPOCET
| VV |  | Součet |  | 10.55 | [13 empty] | VV | 2 | 4 | True | 1 | ROZPOCET
30 | K | 997013009 | Vyklizení ulehlé suti na vzdálenost do 3 m od okraje vyklízeného prostoru nebo s naložením na dopravní prostředek z prostorů o půdorysné ploše do 15 m2 Příplatek k ceně -3002 za každých dalších i započatých 5 m výšky přes 10 m | m3 | 10.482 |  | 0 | CS ÚRS 2017 01 |  |  | základní |  | 0 | 0 | 0 | 0 | 0 | 4 | K | 2 |  |  |  | ROZPOCET | 0 | 0 | 0 | 0 | 0 | 1 | 0 | 4 | -401338027
| VV |  | skl.P/07 | [15 empty] | VV | 2 | 1 | True | 0 | ROZPOCET
| VV |  | m502 | [15 empty] | VV | 2 | 1 | True | 0 | ROZPOCET
| VV |  | 19,08 |  | 19.08 | [13 empty] | VV | 2 | 2 | True | 0 | ROZPOCET
| VV |  | skl.P/08 | [15 empty] | VV | 2 | 1 | True | 0 | ROZPOCET
| VV |  | m404 | [15 empty] | VV | 2 | 1 | True | 0 | ROZPOCET
| VV |  | 33,33 |  | 33.33 | [13 empty] | VV | 2 | 2 | True | 0 | ROZPOCET
| VV |  | Součet |  | 52.41 | [13 empty] | VV | 2 | 4 | True | 0 | ROZPOCET
| VV |  | 52,410*0,200 |  | 10.482 | [13 empty] | VV | 2 | 2 | True | 0 | ROZPOCET
| VV |  | Součet |  | 10.482 | [13 empty] | VV | 2 | 4 | True | 1 | ROZPOCET
31 | K | 997013217 | Vnitrostaveništní doprava suti a vybouraných hmot vodorovně do 50 m svisle ručně (nošením po schodech) pro budovy a haly výšky přes 21 do 24 m | t | 255.937 |  | 0 | CS ÚRS 2017 01 |  |  | základní |  | 0 | 0 | 0 | 0 | 0 | 4 | K | 2 |  |  |  | ROZPOCET | 0 | 0 | 0 | 0 | 0 | 1 | 0 | 4 | 880337072
32 | K | 997013312 | Shoz suti montáž a demontáž shozu výšky přes 10 do 20 m | m | 24 |  | 0 | CS ÚRS 2017 01 |  |  | základní |  | 0 | 0 | 0 | 0 | 0 | 4 | K | 2 |  |  |  | ROZPOCET | 0 | 0 | 0 | 0 | 0 | 1 | 0 | 4 | 795249875
| VV |  | 12,00*2 |  | 24 | [13 empty] | VV | 2 | 2 | True | 0 | ROZPOCET
| VV |  | Součet |  | 24 | [13 empty] | VV | 2 | 4 | True | 1 | ROZPOCET
33 | K | 997013322 | Shoz suti montáž a demontáž shozu výšky Příplatek za první a každý další den použití shozu k ceně -3312 | m | 720 |  | 0 | CS ÚRS 2017 01 |  |  | základní |  | 0 | 0 | 0 | 0 | 0 | 4 | K | 2 |  |  |  | ROZPOCET | 0 | 0 | 0 | 0 | 0 | 1 | 0 | 4 | 229341790
| VV |  | 12,00*2*30 |  | 720 | [13 empty] | VV | 2 | 2 | True | 0 | ROZPOCET
| VV |  | Součet |  | 720 | [13 empty] | VV | 2 | 4 | True | 1 | ROZPOCET
34 | K | 997013501 | Odvoz suti a vybouraných hmot na skládku nebo meziskládku se složením, na vzdálenost do 1 km | t | 255.937 |  | 0 | CS ÚRS 2017 01 |  |  | základní |  | 0 | 0 | 0 | 0 | 0 | 4 | K | 2 |  |  |  | ROZPOCET | 0 | 0 | 0 | 0 | 0 | 1 | 0 | 4 | 814329403
35 | K | 997013509 | Odvoz suti a vybouraných hmot na skládku nebo meziskládku se složením, na vzdálenost Příplatek k ceně za každý další i započatý 1 km přes 1 km | t | 4862.803 |  | 0 | CS ÚRS 2017 01 |  |  | základní |  | 0 | 0 | 0 | 0 | 0 | 4 | K | 2 |  |  |  | ROZPOCET | 0 | 0 | 0 | 0 | 0 | 1 | 0 | 4 | 1423249454
| VV |  | 255,937*19 'Přepočtené koeficientem množství |  | 4862.803 | [13 empty] | VV | 2 | 2 | False | 1 | ROZPOCET
36 | K | 997013821 | Poplatek za uložení stavebního odpadu na skládce (skládkovné) s azbestem | t | 2.804 |  | 0 | CS ÚRS 2017 01 |  |  | základní |  | 0 | 0 | 0 | 0 | 0 | 4 | K | 2 |  |  |  | ROZPOCET | 0 | 0 | 0 | 0 | 0 | 1 | 0 | 4 | -181636655
37 | K | 997013831 | Poplatek za uložení stavebního odpadu na skládce (skládkovné) směsného | t | 255.937 |  | 0 | CS ÚRS 2017 01 |  |  | základní |  | 0 | 0 | 0 | 0 | 0 | 4 | K | 2 |  |  |  | ROZPOCET | 0 | 0 | 0 | 0 | 0 | 1 | 0 | 4 | -503501639
| D | 998 | Přesun hmot |  |  |  | 0 | [5 empty] | 0 |  | 0 |  | 0 | 1 | D | 1 |  |  |  | ROZPOCET | [6 empty] | 0
| D | PSV | Práce a dodávky PSV |  |  |  | 0 | [5 empty] | 0 |  | 3.3495 |  | 7.6748 | 2 | D | 0 |  |  |  | ROZPOCET | [6 empty] | 0
| D | 712 | Povlakové krytiny |  |  |  | 0 | [5 empty] | 0 |  | 0 |  | 0.58628 | 2 | D | 1 |  |  |  | ROZPOCET | [6 empty] | 0
38 | K | 712300833 | Odstranění ze střech plochých do 10 st. krytiny povlakové třívrstvé | m2 | 29.314 |  | 0 | CS ÚRS 2017 01 |  |  | základní |  | 0 | 0 | 0 | 0.014 | 0.4104 | 16 | K | 2 |  |  |  | ROZPOCET | 0 | 0 | 0 | 0 | 0 | 1 | 0 | 16 | 1580956594
| VV |  | skl.S/05 | [15 empty] | VV | 2 | 1 | True | 0 | ROZPOCET
| VV |  | 29,314 |  | 29.314 | [13 empty] | VV | 2 | 2 | True | 0 | ROZPOCET
| VV |  | Součet |  | 29.314 | [13 empty] | VV | 2 | 4 | True | 1 | ROZPOCET
39 | K | 712300834 | Odstranění ze střech plochých do 10 st. krytiny povlakové Příplatek k ceně - 0833 za každou další vrstvu | m2 | 29.314 |  | 0 | CS ÚRS 2017 01 |  |  | základní |  | 0 | 0 | 0 | 0.006 | 0.17588 | 16 | K | 2 |  |  |  | ROZPOCET | 0 | 0 | 0 | 0 | 0 | 1 | 0 | 16 | -1423198413
| VV |  | skl.S/05 | [15 empty] | VV | 2 | 1 | True | 0 | ROZPOCET
| VV |  | 29,314 |  | 29.314 | [13 empty] | VV | 2 | 2 | True | 0 | ROZPOCET
| VV |  | Součet |  | 29.314 | [13 empty] | VV | 2 | 4 | True | 1 | ROZPOCET
| D | 762 | Konstrukce tesařské |  |  |  | 0 | [5 empty] | 0 |  | 3.3445 |  | 3.7911 | 2 | D | 1 |  |  |  | ROZPOCET | [6 empty] | 0
40 | K | 762341811 | Demontáž bednění a laťování bednění střech rovných, obloukových, sklonu do 60 st. se všemi nadstřešními konstrukcemi z prken hrubých, hoblovaných tl. do 32 mm | m2 | 175.012 |  | 0 | CS ÚRS 2017 01 |  |  | základní |  | 0 | 0 | 0 | 0.015 | 2.6252 | 16 | K | 2 |  |  |  | ROZPOCET | 0 | 0 | 0 | 0 | 0 | 1 | 0 | 16 | -907331154
| VV |  | skl.S/01 | [15 empty] | VV | 2 | 1 | True | 0 | ROZPOCET
| VV |  | "07_6NP-SA 6 6NP 50.pdf | [15 empty] | VV | 2 | 1 | True | 0 | ROZPOCET
| VV |  | 25,863*1/0,454 " cos 63° |  | 56.967 | [13 empty] | VV | 2 | 2 | True | 0 | ROZPOCET
| VV |  | skl.S/02 | [15 empty] | VV | 2 | 1 | True | 0 | ROZPOCET
| VV |  | "06_5NP-SA 5 5NP 50.pdf | [15 empty] | VV | 2 | 1 | True | 0 | ROZPOCET
| VV |  | (9,484+19,222)*1/0,454 "cos 63° |  | 63.229 | [13 empty] | VV | 2 | 2 | True | 0 | ROZPOCET
| VV |  | skl.S/03 | [15 empty] | VV | 2 | 1 | True | 0 | ROZPOCET
| VV |  | 17,031*1/0,454 "cos 63° |  | 37.513 | [13 empty] | VV | 2 | 2 | True | 0 | ROZPOCET
| VV |  | skl.S/04 | [15 empty] | VV | 2 | 1 | True | 0 | ROZPOCET
| VV |  | 17,182*1/0,993 "cos 7° |  | 17.303 | [13 empty] | VV | 2 | 2 | True | 0 | ROZPOCET
| VV |  | Součet |  | 175.012 | [13 empty] | VV | 2 | 4 | True | 1 | ROZPOCET
41 | K | 762342812 | Demontáž bednění a laťování laťování střech sklonu do 60 st. se všemi nadstřešními konstrukcemi, z latí průřezové plochy do 25 cm2 při osové vzdálenosti přes 0,22 do 0,50 m | m2 | 63.229 |  | 0 | CS ÚRS 2017 01 |  |  | základní |  | 0 | 0 | 0 | 0.005 | 0.31615 | 16 | K | 2 |  |  |  | ROZPOCET | 0 | 0 | 0 | 0 | 0 | 1 | 0 | 16 | 2017044722
| VV |  | pomocně pro odstranění podkladního roštu | [15 empty] | VV | 2 | 1 | True | 0 | ROZPOCET
| VV |  | skl.S/02 | [15 empty] | VV | 2 | 1 | True | 0 | ROZPOCET
| VV |  | "06_5NP-SA 5 5NP 50.pdf | [15 empty] | VV | 2 | 1 | True | 0 | ROZPOCET
| VV |  | (9,484+19,222)*1/0,454 "cos 63° |  | 63.229 | [13 empty] | VV | 2 | 2 | True | 0 | ROZPOCET
| VV |  | Součet |  | 63.229 | [13 empty] | VV | 2 | 4 | True | 1 | ROZPOCET
42 | K | 762421818R | Demontáž obložení stropů z desek Lignos tl přes 15 mm na sraz šroubovaných | m2 | 63.229 |  | 0 |  |  |  | základní |  | 0 | 0 | 0 | 0.01344 | 0.8498 | 16 | K | 2 |  |  |  | ROZPOCET | 0 | 0 | 0 | 0 | 0 | 1 | 0 | 16 | 666857911
| VV |  | skl.S/02 | [15 empty] | VV | 2 | 1 | True | 0 | ROZPOCET
| VV |  | "06_5NP-SA 5 5NP 50.pdf | [15 empty] | VV | 2 | 1 | True | 0 | ROZPOCET
| VV |  | (9,484+19,222)*1/0,454 "cos 63° |  | 63.229 | [13 empty] | VV | 2 | 2 | True | 0 | ROZPOCET
| VV |  | Součet |  | 63.229 | [13 empty] | VV | 2 | 4 | True | 1 | ROZPOCET
43 | K | 762841939 | Prověření a ochrana krovu proti povětrnostním vlivům (viz TZ) | m2 | 175.012 |  | 0 |  |  |  | základní |  | 0 | 0.01911 | 3.3445 | 0 | 0 | 16 | K | 2 |  |  |  | ROZPOCET | 0 | 0 | 0 | 0 | 0 | 1 | 0 | 16 | 467031520
| VV |  | skl.S/01 | [15 empty] | VV | 2 | 1 | True | 0 | ROZPOCET
| VV |  | "07_6NP-SA 6 6NP 50.pdf | [15 empty] | VV | 2 | 1 | True | 0 | ROZPOCET
| VV |  | 25,863*1/0,454 " cos 63° |  | 56.967 | [13 empty] | VV | 2 | 2 | True | 0 | ROZPOCET
| VV |  | skl.S/02 | [15 empty] | VV | 2 | 1 | True | 0 | ROZPOCET
| VV |  | "06_5NP-SA 5 5NP 50.pdf | [15 empty] | VV | 2 | 1 | True | 0 | ROZPOCET
| VV |  | (9,484+19,222)*1/0,454 "cos 63° |  | 63.229 | [13 empty] | VV | 2 | 2 | True | 0 | ROZPOCET
| VV |  | skl.S/03 | [15 empty] | VV | 2 | 1 | True | 0 | ROZPOCET
| VV |  | 17,031*1/0,454 "cos 63° |  | 37.513 | [13 empty] | VV | 2 | 2 | True | 0 | ROZPOCET
| VV |  | skl.S/04 | [15 empty] | VV | 2 | 1 | True | 0 | ROZPOCET
| VV |  | 17,182*1/0,993 "cos 7° |  | 17.303 | [13 empty] | VV | 2 | 2 | True | 0 | ROZPOCET
| VV |  | Součet |  | 175.012 | [13 empty] | VV | 2 | 4 | True | 1 | ROZPOCET
| D | 764 | Konstrukce klempířské |  |  |  | 0 | [5 empty] | 0 |  | 0 |  | 0.10278 | 2 | D | 1 |  |  |  | ROZPOCET | [6 empty] | 0
44 | K | 764001821 | Demontáž klempířských konstrukcí krytiny ze svitků nebo tabulí do suti | m2 | 17.303 |  | 0 | CS ÚRS 2017 01 |  |  | základní |  | 0 | 0 | 0 | 0.00594 | 0.10278 | 16 | K | 2 |  |  |  | ROZPOCET | 0 | 0 | 0 | 0 | 0 | 1 | 0 | 16 | -1067927518
| VV |  | skl.S/04 | [15 empty] | VV | 2 | 1 | True | 0 | ROZPOCET
| VV |  | 17,182*1/0,993 "cos 7° |  | 17.303 | [13 empty] | VV | 2 | 2 | True | 0 | ROZPOCET
| VV |  | Součet |  | 17.303 | [13 empty] | VV | 2 | 4 | True | 1 | ROZPOCET
45 | K | 764991111R | Demontáž všech klempířských prvků střešních s příslušenstvím | Kč | 1 |  | 0 |  |  |  | základní |  | 0 | 0 | 0 | 0 | 0 | 16 | K | 2 |  |  |  | ROZPOCET | 0 | 0 | 0 | 0 | 0 | 1 | 0 | 16 | -494488734
| VV |  | 1 |  | 1 | [13 empty] | VV | 2 | 2 | True | 0 | ROZPOCET
| VV |  | Součet |  | 1 | [13 empty] | VV | 2 | 4 | True | 1 | ROZPOCET
| D | 765 | Krytina skládaná |  |  |  | 0 | [5 empty] | 0 |  | 0 |  | 3.0303 | 2 | D | 1 |  |  |  | ROZPOCET | [6 empty] | 0
46 | K | 765131801 | Demontáž vláknocementové krytiny skládané sklonu do 30 st. do suti | m2 | 157.709 |  | 0 | CS ÚRS 2017 01 |  |  | základní |  | 0 | 0 | 0 | 0.01778 | 2.8041 | 16 | K | 2 |  |  |  | ROZPOCET | 0 | 0 | 0 | 0 | 0 | 1 | 0 | 16 | 1072910077
| VV |  | skl.S/01 | [15 empty] | VV | 2 | 1 | True | 0 | ROZPOCET
| VV |  | "07_6NP-SA 6 6NP 50.pdf | [15 empty] | VV | 2 | 1 | True | 0 | ROZPOCET
| VV |  | 25,863*1/0,454 " cos 63° |  | 56.967 | [13 empty] | VV | 2 | 2 | True | 0 | ROZPOCET
| VV |  | skl.S/02 | [15 empty] | VV | 2 | 1 | True | 0 | ROZPOCET
| VV |  | "06_5NP-SA 5 5NP 50.pdf | [15 empty] | VV | 2 | 1 | True | 0 | ROZPOCET
| VV |  | (9,484+19,222)*1/0,454 "cos 63° |  | 63.229 | [13 empty] | VV | 2 | 2 | True | 0 | ROZPOCET
| VV |  | skl.S/03 | [15 empty] | VV | 2 | 1 | True | 0 | ROZPOCET
| VV |  | 17,031*1/0,454 "cos 63° |  | 37.513 | [13 empty] | VV | 2 | 2 | True | 0 | ROZPOCET
| VV |  | Součet |  | 157.709 | [13 empty] | VV | 2 | 4 | True | 1 | ROZPOCET
47 | K | 765131821 | Demontáž vláknocementové krytiny skládané sklonu do 30 st. hřebene nebo nároží z hřebenáčů do suti | m | 48.867 |  | 0 | CS ÚRS 2017 01 |  |  | základní |  | 0 | 0 | 0 | 0.00463 | 0.22625 | 16 | K | 2 |  |  |  | ROZPOCET | 0 | 0 | 0 | 0 | 0 | 1 | 0 | 16 | 633383063
| VV |  | hřeben | [15 empty] | VV | 2 | 1 | True | 0 | ROZPOCET
| VV |  | skl S1 | [15 empty] | VV | 2 | 1 | True | 0 | ROZPOCET
| VV |  | 5,276 |  | 5.276 | [13 empty] | VV | 2 | 2 | True | 0 | ROZPOCET
| VV |  | skl. S3 | [15 empty] | VV | 2 | 1 | True | 0 | ROZPOCET
| VV |  | 5,068+4,895+2,886+6,308 |  | 19.157 | [13 empty] | VV | 2 | 2 | True | 0 | ROZPOCET
| VV |  | nároží | [15 empty] | VV | 2 | 1 | True | 0 | ROZPOCET
| VV |  | skl.S1 | [15 empty] | VV | 2 | 1 | True | 0 | ROZPOCET
| VV |  | 1,569*4*1/0,454 "cos 63° |  | 13.824 | [13 empty] | VV | 2 | 2 | True | 0 | ROZPOCET
| VV |  | skl.S2 | [15 empty] | VV | 2 | 1 | True | 0 | ROZPOCET
| VV |  | 3,379*1/0,993 "cos 7° |  | 3.403 | [13 empty] | VV | 2 | 2 | True | 0 | ROZPOCET
| VV |  | skl. S3 | [15 empty] | VV | 2 | 1 | True | 0 | ROZPOCET
| VV |  | 3,272*1/0,454 "cos 63° |  | 7.207 | [13 empty] | VV | 2 | 2 | True | 0 | ROZPOCET
| VV |  | Součet |  | 48.867 | [13 empty] | VV | 2 | 4 | True | 1 | ROZPOCET
48 | K | 765131841 | Demontáž vláknocementové krytiny skládané Příplatek k cenám za sklon přes 30 st. demontáže krytiny | m2 | 37.513 |  | 0 | CS ÚRS 2017 01 |  |  | základní |  | 0 | 0 | 0 | 0 | 0 | 16 | K | 2 |  |  |  | ROZPOCET | 0 | 0 | 0 | 0 | 0 | 1 | 0 | 16 | -1173098513
| VV |  | skl.S/03 | [15 empty] | VV | 2 | 1 | True | 0 | ROZPOCET
| VV |  | 17,031*1/0,454 "cos 63° |  | 37.513 | [13 empty] | VV | 2 | 2 | True | 0 | ROZPOCET
| VV |  | Součet |  | 37.513 | [13 empty] | VV | 2 | 4 | True | 1 | ROZPOCET
49 | K | 765131845 | Demontáž vláknocementové krytiny skládané Příplatek k cenám za sklon přes 30 st. demontáže hřebene nebo nároží | m | 48.867 |  | 0 | CS ÚRS 2017 01 |  |  | základní |  | 0 | 0 | 0 | 0 | 0 | 16 | K | 2 |  |  |  | ROZPOCET | 0 | 0 | 0 | 0 | 0 | 1 | 0 | 16 | -1155350324
| VV |  | hřeben | [15 empty] | VV | 2 | 1 | True | 0 | ROZPOCET
| VV |  | skl S1 | [15 empty] | VV | 2 | 1 | True | 0 | ROZPOCET
| VV |  | 5,276 |  | 5.276 | [13 empty] | VV | 2 | 2 | True | 0 | ROZPOCET
| VV |  | skl. S3 | [15 empty] | VV | 2 | 1 | True | 0 | ROZPOCET
| VV |  | 5,068+4,895+2,886+6,308 |  | 19.157 | [13 empty] | VV | 2 | 2 | True | 0 | ROZPOCET
| VV |  | nároží | [15 empty] | VV | 2 | 1 | True | 0 | ROZPOCET
| VV |  | skl.S1 | [15 empty] | VV | 2 | 1 | True | 0 | ROZPOCET
| VV |  | 1,569*4*1/0,454 "cos 63° |  | 13.824 | [13 empty] | VV | 2 | 2 | True | 0 | ROZPOCET
| VV |  | skl.S2 | [15 empty] | VV | 2 | 1 | True | 0 | ROZPOCET
| VV |  | 3,379*1/0,993 "cos 7° |  | 3.403 | [13 empty] | VV | 2 | 2 | True | 0 | ROZPOCET
| VV |  | skl. S3 | [15 empty] | VV | 2 | 1 | True | 0 | ROZPOCET
| VV |  | 3,272*1/0,454 "cos 63° |  | 7.207 | [13 empty] | VV | 2 | 2 | True | 0 | ROZPOCET
| VV |  | Součet |  | 48.867 | [13 empty] | VV | 2 | 4 | True | 1 | ROZPOCET
| D | 776 | Podlahy povlakové |  |  |  | 0 | [5 empty] | 0 |  | 0 |  | 0.16425 | 2 | D | 1 |  |  |  | ROZPOCET | [6 empty] | 0
50 | K | 776201814 | Demontáž povlakových podlahovin volně položených podlepených páskou | m2 | 54.75 |  | 0 | CS ÚRS 2017 01 |  |  | základní |  | 0 | 0 | 0 | 0.003 | 0.16425 | 16 | K | 2 |  |  |  | ROZPOCET | 0 | 0 | 0 | 0 | 0 | 1 | 0 | 16 | 1643659458
| VV |  | povlakový koberec | [15 empty] | VV | 2 | 1 | True | 0 | ROZPOCET
| VV |  | skl.P/01 | [15 empty] | VV | 2 | 1 | True | 0 | ROZPOCET
| VV |  | m101 | [15 empty] | VV | 2 | 1 | True | 0 | ROZPOCET
| VV |  | 21,22 |  | 21.22 | [13 empty] | VV | 2 | 2 | True | 0 | ROZPOCET
| VV |  | m102 | [15 empty] | VV | 2 | 1 | True | 0 | ROZPOCET
| VV |  | 10,37 |  | 10.37 | [13 empty] | VV | 2 | 2 | True | 0 | ROZPOCET
| VV |  | m105 | [15 empty] | VV | 2 | 1 | True | 0 | ROZPOCET
| VV |  | 13,63 |  | 13.63 | [13 empty] | VV | 2 | 2 | True | 0 | ROZPOCET
| VV |  | m106 | [15 empty] | VV | 2 | 1 | True | 0 | ROZPOCET
| VV |  | 9,53 |  | 9.53 | [13 empty] | VV | 2 | 2 | True | 0 | ROZPOCET
| VV |  | Součet |  | 54.75 | [13 empty] | VV | 2 | 4 | True | 1 | ROZPOCET
| D | 783 | Dokončovací práce - nátěry |  |  |  | 0 | [5 empty] | 0 |  | 0.0050664 |  | 0 | 2 | D | 1 |  |  |  | ROZPOCET | [6 empty] | 0
51 | K | 783906851 | Odstranění nátěrů z betonových podlah obroušením | m2 | 126.66 |  | 0 | CS ÚRS 2017 01 |  |  | základní |  | 0 | 4e-05 | 0.0050664 | 0 | 0 | 16 | K | 2 |  |  |  | ROZPOCET | 0 | 0 | 0 | 0 | 0 | 1 | 0 | 16 | -891463892
| VV |  | skl.P/05a | [15 empty] | VV | 2 | 1 | True | 0 | ROZPOCET
| VV |  | m202b | [15 empty] | VV | 2 | 1 | True | 0 | ROZPOCET
| VV |  | 4,58 |  | 4.58 | [13 empty] | VV | 2 | 2 | True | 0 | ROZPOCET
| VV |  | m301a | [15 empty] | VV | 2 | 1 | True | 0 | ROZPOCET
| VV |  | 4,27 |  | 4.27 | [13 empty] | VV | 2 | 2 | True | 0 | ROZPOCET
| VV |  | m301b | [15 empty] | VV | 2 | 1 | True | 0 | ROZPOCET
| VV |  | 3,72 |  | 3.72 | [13 empty] | VV | 2 | 2 | True | 0 | ROZPOCET
| VV |  | m402 | [15 empty] | VV | 2 | 1 | True | 0 | ROZPOCET
| VV |  | 16,23 |  | 16.23 | [13 empty] | VV | 2 | 2 | True | 0 | ROZPOCET
| VV |  | m403a | [15 empty] | VV | 2 | 1 | True | 0 | ROZPOCET
| VV |  | 6,54 |  | 6.54 | [13 empty] | VV | 2 | 2 | True | 0 | ROZPOCET
| VV |  | 3,62 |  | 3.62 | [13 empty] | VV | 2 | 2 | True | 0 | ROZPOCET
| VV |  | m501a | [15 empty] | VV | 2 | 1 | True | 0 | ROZPOCET
| VV |  | 2,53 |  | 2.53 | [13 empty] | VV | 2 | 2 | True | 0 | ROZPOCET
| VV |  | m501c | [15 empty] | VV | 2 | 1 | True | 0 | ROZPOCET
| VV |  | 3,95 |  | 3.95 | [13 empty] | VV | 2 | 2 | True | 0 | ROZPOCET
| VV |  | m601a | [15 empty] | VV | 2 | 1 | True | 0 | ROZPOCET
| VV |  | 10,75 |  | 10.75 | [13 empty] | VV | 2 | 2 | True | 0 | ROZPOCET
| VV |  | m602 | [15 empty] | VV | 2 | 1 | True | 0 | ROZPOCET
| VV |  | 5,85 |  | 5.85 | [13 empty] | VV | 2 | 2 | True | 0 | ROZPOCET
| VV |  | m701a | [15 empty] | VV | 2 | 1 | True | 0 | ROZPOCET
| VV |  | 1,04 |  | 1.04 | [13 empty] | VV | 2 | 2 | True | 0 | ROZPOCET
| VV |  | m801a | [15 empty] | VV | 2 | 1 | True | 0 | ROZPOCET
| VV |  | 0,55 |  | 0.55 | [13 empty] | VV | 2 | 2 | True | 0 | ROZPOCET
| VV |  | m1001 | [15 empty] | VV | 2 | 1 | True | 0 | ROZPOCET
| VV |  | 0,68 |  | 0.68 | [13 empty] | VV | 2 | 2 | True | 0 | ROZPOCET
| VV |  | skl.P/09 | [15 empty] | VV | 2 | 1 | True | 0 | ROZPOCET
| VV |  | m110 | [15 empty] | VV | 2 | 1 | True | 0 | ROZPOCET
| VV |  | 2,43 |  | 2.43 | [13 empty] | VV | 2 | 2 | True | 0 | ROZPOCET
| VV |  | m203a | [15 empty] | VV | 2 | 1 | True | 0 | ROZPOCET
| VV |  | 3,96 |  | 3.96 | [13 empty] | VV | 2 | 2 | True | 0 | ROZPOCET
| VV |  | m203b | [15 empty] | VV | 2 | 1 | True | 0 | ROZPOCET
| VV |  | 5,04 |  | 5.04 | [13 empty] | VV | 2 | 2 | True | 0 | ROZPOCET
| VV |  | m302a | [15 empty] | VV | 2 | 1 | True | 0 | ROZPOCET
| VV |  | 4,86 |  | 4.86 | [13 empty] | VV | 2 | 2 | True | 0 | ROZPOCET
| VV |  | m302b | [15 empty] | VV | 2 | 1 | True | 0 | ROZPOCET
| VV |  | 5,10 |  | 5.1 | [13 empty] | VV | 2 | 2 | True | 0 | ROZPOCET
| VV |  | m403c | [15 empty] | VV | 2 | 1 | True | 0 | ROZPOCET
| VV |  | 5,91 |  | 5.91 | [13 empty] | VV | 2 | 2 | True | 0 | ROZPOCET
| VV |  | m405 | [15 empty] | VV | 2 | 1 | True | 0 | ROZPOCET
| VV |  | 6,51 |  | 6.51 | [13 empty] | VV | 2 | 2 | True | 0 | ROZPOCET
| VV |  | m501b | [15 empty] | VV | 2 | 1 | True | 0 | ROZPOCET
| VV |  | 2,36 |  | 2.36 | [13 empty] | VV | 2 | 2 | True | 0 | ROZPOCET
| VV |  | m501d | [15 empty] | VV | 2 | 1 | True | 0 | ROZPOCET
| VV |  | 13,29 |  | 13.29 | [13 empty] | VV | 2 | 2 | True | 0 | ROZPOCET
| VV |  | m601b | [15 empty] | VV | 2 | 1 | True | 0 | ROZPOCET
| VV |  | 5,85 |  | 5.85 | [13 empty] | VV | 2 | 2 | True | 0 | ROZPOCET
| VV |  | m701b | [15 empty] | VV | 2 | 1 | True | 0 | ROZPOCET
| VV |  | 2,71 |  | 2.71 | [13 empty] | VV | 2 | 2 | True | 0 | ROZPOCET
| VV |  | m801b | [15 empty] | VV | 2 | 1 | True | 0 | ROZPOCET
| VV |  | 4,33 |  | 4.33 | [13 empty] | VV | 2 | 2 | True | 0 | ROZPOCET
| VV |  | Součet |  | 126.66 | [13 empty] | VV | 2 | 4 | True | 1 | ROZPOCET
| D | HZS | Hodinové zúčtovací sazby |  |  |  | 0 | [5 empty] | 0 |  | 0 |  | 0 | 4 | D | 0 |  |  |  | ROZPOCET | [6 empty] | 0
52 | K | HZS1292 | Hodinové zúčtovací sazby profesí HSV zemní a pomocné práce stavební dělník | hod | 80 |  | 0 | CS ÚRS 2017 01 |  |  | základní |  | 0 | 0 | 0 | 0 | 0 | 512 | K | 1 |  |  |  | ROZPOCET | 0 | 0 | 0 | 0 | 0 | 1 | 0 | 512 | 1045392267
| VV |  | demontáž zárubní, vysekání kapes a prostupů, odsekání soklů, obkladů a další přípomoci a demontáže dle specifikace v PD | [15 empty] | VV | 1 | 1 | True | 0 | ROZPOCET
| VV |  | 2*40 |  | 80 | [13 empty] | VV | 1 | 2 | True | 1 | ROZPOCET
53 | K | HZS2121 | Hodinové zúčtovací sazby profesí PSV provádění stavebních konstrukcí truhlář | hod | 80 |  | 0 | CS ÚRS 2017 01 |  |  | základní |  | 0 | 0 | 0 | 0 | 0 | 512 | K | 1 |  |  |  | ROZPOCET | 0 | 0 | 0 | 0 | 0 | 1 | 0 | 512 | -278595911
| VV |  | demontáž oken s parapety, dveří, konzol na závěsy, ad. truhlářských výrobků dle specifikace v PD | [15 empty] | VV | 1 | 1 | True | 0 | ROZPOCET
| VV |  | 2*40 |  | 80 | [13 empty] | VV | 1 | 2 | True | 0 | ROZPOCET
| VV |  | Součet |  | 80 | [13 empty] | VV | 1 | 4 | True | 1 | ROZPOCET
54 | K | HZS2131 | Hodinové zúčtovací sazby profesí PSV provádění stavebních konstrukcí zámečník | hod | 40 |  | 0 | CS ÚRS 2017 01 |  |  | základní |  | 0 | 0 | 0 | 0 | 0 | 512 | K | 1 |  |  |  | ROZPOCET | 0 | 0 | 0 | 0 | 0 | 1 | 0 | 512 | -863312464
| VV |  | demontáž žebříku,madel,zábradlí, mříží, plech dýmníku, ad.dle specifikace v PD | [15 empty] | VV | 1 | 1 | True | 0 | ROZPOCET
| VV |  | 1*40 |  | 40 | [13 empty] | VV | 1 | 2 | True | 0 | ROZPOCET
| VV |  | Součet |  | 40 | [13 empty] | VV | 1 | 4 | True | 1 | ROZPOCET
55 | K | HZS2151 | Hodinové zúčtovací sazby profesí PSV provádění stavebních konstrukcí klempíř | hod | 40 |  | 0 | CS ÚRS 2017 01 |  |  | základní |  | 0 | 0 | 0 | 0 | 0 | 512 | K | 1 |  |  |  | ROZPOCET | 0 | 0 | 0 | 0 | 0 | 1 | 0 | 512 | -793458883
| VV |  | demontáže klempířských prvkůvč střešních výlezů dle specifikace v PD | [15 empty] | VV | 1 | 1 | True | 0 | ROZPOCET
| VV |  | 1*40 |  | 40 | [13 empty] | VV | 1 | 2 | True | 0 | ROZPOCET
| VV |  | Součet |  | 40 | [13 empty] | VV | 1 | 4 | True | 1 | ROZPOCET
56 | K | HZS2182 | Hodinové zúčtovací sazby profesí PSV provádění stavebních konstrukcí sklenář odborný | hod | 8 |  | 0 | CS ÚRS 2017 01 |  |  | základní |  | 0 | 0 | 0 | 0 | 0 | 512 | K | 1 |  |  |  | ROZPOCET | 0 | 0 | 0 | 0 | 0 | 1 | 0 | 512 | 647777819
| VV |  | demontáž zasklené stěny, vysklívání ad dle specifikace v PD | [15 empty] | VV | 1 | 1 | True | 0 | ROZPOCET
| VV |  | 1*8 |  | 8 | [13 empty] | VV | 1 | 2 | True | 0 | ROZPOCET
| VV |  | Součet |  | 8 | [13 empty] | VV | 1 | 4 | True | 1 | ROZPOCET
57 | K | HZS2189R | Hodinová zúčtovací sazba kameník | hod | 80 |  | 0 |  |  |  | základní |  | 0 | 0 | 0 | 0 | 0 | 512 | K | 1 |  |  |  | ROZPOCET | 0 | 0 | 0 | 0 | 0 | 1 | 0 | 512 | -2130311950
| VV |  | demontáž desky a římsy krbu, demontáž schodů a jejich znovuobnovení po větr. kanálku ad dle specifikace v PD | [15 empty] | VV | 1 | 1 | True | 0 | ROZPOCET
| VV |  | 2*20*2 |  | 80 | [13 empty] | VV | 1 | 2 | True | 0 | ROZPOCET
| VV |  | Součet |  | 80 | [13 empty] | VV | 1 | 4 | True | 1 | ROZPOCET

## 1.1.b - nové práce a dodá...
| List obsahuje: |  | 1) Krycí list soupisu | 2) Rekapitulace |  |  | 3) Soupis prací | Zpět na list: | Rekapitulace stavby
{4ad2690f-f563-411d-b81b-183b06a5da75}
2
| KRYCÍ LIST SOUPISU | [8 empty] | v --- níže se nacházejí doplnkové a pomocné údaje k sestavám --- v | [8 empty] | False
Stavba:
Obnova Goethovy vyhlídky část 1- objekt vyhlídky
Objekt:
1.1 - Architektonicko stavební řešení
Soupis:
1.1.b - nové práce a dodávky vyhlídka
| KSO: |  | 801 47 12 |  |  | CC-CZ:
| Místo: |  | Karlovy Vary, Hůrky |  |  | Datum: | 1.8.2017
| Zadavatel: |  |  |  |  | IČ:
|  | Statutární město Karlovy Vary |  |  |  | DIČ:
| Uchazeč: |  |  |  |  | IČ:
DIČ:
| Projektant: |  |  |  |  | IČ:
|  | Projektový atelier pro arch.a poz.stavby, s.r.o. |  |  |  | DIČ:
Poznámka:
| Cena bez DPH | [5 empty] | 0
|  |  | Základ daně |  |  | Sazba daně | Výše daně
| DPH | základní | 0 |  |  | 21% | 0
|  | snížená | 0 |  |  | 15% | 0
|  | zákl. přenesená | 0 |  |  | 21% | 0
|  | sníž. přenesená | 0 |  |  | 15% | 0
|  | nulová | 0 |  |  | 0% | 0
| Cena s DPH |  |  | v | CZK |  | 0
REKAPITULACE ČLENĚNÍ SOUPISU PRACÍ
Stavba:
Obnova Goethovy vyhlídky část 1- objekt vyhlídky
Objekt:
1.1 - Architektonicko stavební řešení
Soupis:
1.1.b - nové práce a dodávky vyhlídka
Místo: |  |  | Karlovy Vary, Hůrky |  |  | Datum: | 1.8.2017
Zadavatel: |  |  | Statutární město Karlovy Vary |  |  | Projektant: | Projektový atelier pro arch.a poz.stavby, s.r.o.
Uchazeč:
Kód dílu - Popis | [6 empty] | Cena celkem [CZK]
Náklady soupisu celkem | [6 empty] | 0 | [12 empty] | -1
| HSV - Práce a dodávky HSV | [5 empty] | 0
| 1 - Zemní práce | [5 empty] | 0
| 2 - Zakládání | [5 empty] | 0
| 3 - Svislé a kompletní konstrukce | [5 empty] | 0
| 4 - Vodorovné konstrukce | [5 empty] | 0
| 6 - Úpravy povrchů, podlahy a osazování výplní | [5 empty] | 0
| 9 - Ostatní konstrukce a práce, bourání | [5 empty] | 0
| 998 - Přesun hmot | [5 empty] | 0
| PSV - PSV | [5 empty] | 0
| 711 - Izolace proti vodě, vlhkosti a plynům | [5 empty] | 0
| 713 - Izolace tepelné | [5 empty] | 0
| 721 - Zdravotechnika - vnitřní kanalizace | [5 empty] | 0
| 727 - Zdravotechnika - požární ochrana | [5 empty] | 0
| 762 - Konstrukce tesařské | [5 empty] | 0
| 763 - Konstrukce suché výstavby | [5 empty] | 0
| 764 - Konstrukce klempířské | [5 empty] | 0
| 765 - Krytina skládaná | [5 empty] | 0
| 766 - Konstrukce truhlářské | [5 empty] | 0
| 767 - Konstrukce zámečnické | [5 empty] | 0
| 771 - Podlahy z dlaždic | [5 empty] | 0
| 772 - Podlahy z kamene | [5 empty] | 0
| 775 - Podlahy skládané | [5 empty] | 0
| 781 - Dokončovací práce - obklady | [5 empty] | 0
| 783 - Dokončovací práce - nátěry | [5 empty] | 0
| 784 - Dokončovací práce - malby a tapety | [5 empty] | 0
| 796 - Vestavěný mobiliář | [5 empty] | 0
| 798 - Kopie a repase | [5 empty] | 0
| 798.1 - repase kamenických prvků | [5 empty] | 0
| 798.2 - repase klempířských prvků | [5 empty] | 0
| 798.3 - repase oken | [5 empty] | 0
| 798.4 - repase zámečnických prvků | [5 empty] | 0
| 799 - Restaurátorské práce | [5 empty] | 0
SOUPIS PRACÍ
Stavba:
Obnova Goethovy vyhlídky část 1- objekt vyhlídky
Objekt:
1.1 - Architektonicko stavební řešení
Soupis:
1.1.b - nové práce a dodávky vyhlídka
Místo: |  |  | Karlovy Vary, Hůrky |  |  | Datum: | 1.8.2017
Zadavatel: |  |  | Statutární město Karlovy Vary |  |  | Projektant: | Projektový atelier pro arch.a poz.stavby, s.r.o.
Uchazeč:
PČ | Typ | Kód | Popis | MJ | Množství | J.cena [CZK] | Cena celkem [CZK] | Cenová soustava |  | Poznámka | DPH | J. Nh [h] | Nh celkem [h] | J. hmotnost [t] | Hmotnost celkem [t] | J. suť [t] | Suť Celkem [t]
Náklady soupisu celkem | [6 empty] | 0 | [5 empty] | 0 |  | 732.9395 |  | 497.1181 |  | D | -1 | [10 empty] | 0
| D | HSV | Práce a dodávky HSV |  |  |  | 0 | [5 empty] | 0 |  | 662.0195 |  | 497.1181 | 1 | D | 0 |  |  |  | ROZPOCET | [6 empty] | 0
| D | 1 | Zemní práce |  |  |  | 0 | [5 empty] | 0 |  | 0 |  | 0 | 1 | D | 1 |  |  |  | ROZPOCET | [6 empty] | 0
1 | K | 181951102 | Úprava pláně vyrovnáním výškových rozdílů v hornině tř. 1 až 4 se zhutněním | m2 | 215.02 |  | 0 | CS ÚRS 2017 01 |  |  | základní |  | 0 | 0 | 0 | 0 | 0 | 4 | K | 2 |  |  |  | ROZPOCET | 0 | 0 | 0 | 0 | 0 | 1 | 0 | 4 | -279944426
| VV |  | pomocně pro úpravu základové spáry | [15 empty] | VV | 2 | 1 | True | 0 | ROZPOCET
| VV |  | skl.P/01 | [15 empty] | VV | 2 | 1 | True | 0 | ROZPOCET
| VV |  | m101 | [15 empty] | VV | 2 | 1 | True | 0 | ROZPOCET
| VV |  | 21,22 |  | 21.22 | [13 empty] | VV | 2 | 2 | True | 0 | ROZPOCET
| VV |  | m102 | [15 empty] | VV | 2 | 1 | True | 0 | ROZPOCET
| VV |  | 10,37 |  | 10.37 | [13 empty] | VV | 2 | 2 | True | 0 | ROZPOCET
| VV |  | m105 | [15 empty] | VV | 2 | 1 | True | 0 | ROZPOCET
| VV |  | 13,63 |  | 13.63 | [13 empty] | VV | 2 | 2 | True | 0 | ROZPOCET
| VV |  | m106 | [15 empty] | VV | 2 | 1 | True | 0 | ROZPOCET
| VV |  | 9,53 |  | 9.53 | [13 empty] | VV | 2 | 2 | True | 0 | ROZPOCET
| VV |  | skl.P/02 | [15 empty] | VV | 2 | 1 | True | 0 | ROZPOCET
| VV |  | m103 | [15 empty] | VV | 2 | 1 | True | 0 | ROZPOCET
| VV |  | 8,58 |  | 8.58 | [13 empty] | VV | 2 | 2 | True | 0 | ROZPOCET
| VV |  | m104 | [15 empty] | VV | 2 | 1 | True | 0 | ROZPOCET
| VV |  | 7,64 |  | 7.64 | [13 empty] | VV | 2 | 2 | True | 0 | ROZPOCET
| VV |  | m107 | [15 empty] | VV | 2 | 1 | True | 0 | ROZPOCET
| VV |  | 15,64 |  | 15.64 | [13 empty] | VV | 2 | 2 | True | 0 | ROZPOCET
| VV |  | m108 | [15 empty] | VV | 2 | 1 | True | 0 | ROZPOCET
| VV |  | 18,80 |  | 18.8 | [13 empty] | VV | 2 | 2 | True | 0 | ROZPOCET
| VV |  | pomocně pro úpravu násypu dle tab. skladeb pro skl. P/06 | [15 empty] | VV | 2 | 1 | True | 0 | ROZPOCET
| VV |  | skl.P/06 | [15 empty] | VV | 2 | 1 | True | 0 | ROZPOCET
| VV |  | m200 | [15 empty] | VV | 2 | 1 | True | 0 | ROZPOCET
| VV |  | 122,05-31,52 |  | 90.53 | [13 empty] | VV | 2 | 2 | True | 0 | ROZPOCET
| VV |  | skl.P/07 | [15 empty] | VV | 2 | 1 | True | 0 | ROZPOCET
| VV |  | m502 | [15 empty] | VV | 2 | 1 | True | 0 | ROZPOCET
| VV |  | 19,08 |  | 19.08 | [13 empty] | VV | 2 | 2 | True | 0 | ROZPOCET
| VV |  | Součet |  | 215.02 | [13 empty] | VV | 2 | 4 | True | 1 | ROZPOCET
| D | 2 | Zakládání |  |  |  | 0 | [5 empty] | 0 |  | 22.7686 |  | 0 | 1 | D | 1 |  |  |  | ROZPOCET | [6 empty] | 0
2 | K | 271532212 | Podsyp pod základové konstrukce se zhutněním a urovnáním povrchu z kameniva hrubého, frakce 16 - 32 mm | m3 | 10.541 |  | 0 | CS ÚRS 2017 01 |  |  | základní |  | 0 | 2.16 | 22.7686 | 0 | 0 | 4 | K | 2 |  |  |  | ROZPOCET | 0 | 0 | 0 | 0 | 0 | 1 | 0 | 4 | 871927811
| VV |  | skl.P/01 | [15 empty] | VV | 2 | 1 | True | 0 | ROZPOCET
| VV |  | m101 | [15 empty] | VV | 2 | 1 | True | 0 | ROZPOCET
| VV |  | 21,22 |  | 21.22 | [13 empty] | VV | 2 | 2 | True | 0 | ROZPOCET
| VV |  | m102 | [15 empty] | VV | 2 | 1 | True | 0 | ROZPOCET
| VV |  | 10,37 |  | 10.37 | [13 empty] | VV | 2 | 2 | True | 0 | ROZPOCET
| VV |  | m105 | [15 empty] | VV | 2 | 1 | True | 0 | ROZPOCET
| VV |  | 13,63 |  | 13.63 | [13 empty] | VV | 2 | 2 | True | 0 | ROZPOCET
| VV |  | m106 | [15 empty] | VV | 2 | 1 | True | 0 | ROZPOCET
| VV |  | 9,53 |  | 9.53 | [13 empty] | VV | 2 | 2 | True | 0 | ROZPOCET
| VV |  | skl.P/02 | [15 empty] | VV | 2 | 1 | True | 0 | ROZPOCET
| VV |  | m103 | [15 empty] | VV | 2 | 1 | True | 0 | ROZPOCET
| VV |  | 8,58 |  | 8.58 | [13 empty] | VV | 2 | 2 | True | 0 | ROZPOCET
| VV |  | m104 | [15 empty] | VV | 2 | 1 | True | 0 | ROZPOCET
| VV |  | 7,64 |  | 7.64 | [13 empty] | VV | 2 | 2 | True | 0 | ROZPOCET
| VV |  | m107 | [15 empty] | VV | 2 | 1 | True | 0 | ROZPOCET
| VV |  | 15,64 |  | 15.64 | [13 empty] | VV | 2 | 2 | True | 0 | ROZPOCET
| VV |  | m108 | [15 empty] | VV | 2 | 1 | True | 0 | ROZPOCET
| VV |  | 18,80 |  | 18.8 | [13 empty] | VV | 2 | 2 | True | 0 | ROZPOCET
| VV |  | Součet |  | 105.41 | [13 empty] | VV | 2 | 4 | True | 0 | ROZPOCET
| VV |  | 105,410*0,10 |  | 10.541 | [13 empty] | VV | 2 | 2 | True | 0 | ROZPOCET
| VV |  | Součet |  | 10.541 | [13 empty] | VV | 2 | 4 | True | 1 | ROZPOCET
| D | 3 | Svislé a kompletní konstrukce |  |  |  | 0 | [5 empty] | 0 |  | 4.8855 |  | 0 | 1 | D | 1 |  |  |  | ROZPOCET | [6 empty] | 0
3 | R | 310990112R | Zdivo a stěny z tvárnic na pero a drážku (včetně systémových překladů) nepálených z lehkého betonu | m3 | 2.826 |  | 0 |  |  |  | základní |  | 0 | 0 | 0 | 0 | 0 | 4 | K | 2 |  |  |  | ROZPOCET | 0 | 0 | 0 | 0 | 0 | 1 | 0 | 4 | 1577556075
| VV |  | "02_1NP-SA 1 1NP 50.pdf | [15 empty] | VV | 2 | 1 | True | 0 | ROZPOCET
| VV |  | 2,300*0,170*2,660 |  | 1.04 | [13 empty] | VV | 2 | 2 | True | 0 | ROZPOCET
| VV |  | "03_2NP-SA 2 2NP 50.pdf | [15 empty] | VV | 2 | 1 | True | 0 | ROZPOCET
| VV |  | 2,911*0,170*3,610 |  | 1.786 | [13 empty] | VV | 2 | 2 | True | 0 | ROZPOCET
| VV |  | Součet |  | 2.826 | [13 empty] | VV | 2 | 4 | True | 1 | ROZPOCET
4 | K | 311231115R | Zdivo nosné z cihel dl 290 mm pevnosti P 7 až 15 na SMS 5 MPa | m3 | 3 |  | 0 |  |  |  | základní |  | 0 | 1.6285 | 4.8855 | 0 | 0 | 4 | K | 2 |  |  |  | ROZPOCET | 0 | 0 | 0 | 0 | 0 | 1 | 0 | 4 | -881976409
| VV |  | drobné dozdívky zazdívky a přiídívky | [15 empty] | VV | 2 | 1 | True | 0 | ROZPOCET
| VV |  | předpoklad | [15 empty] | VV | 2 | 1 | True | 0 | ROZPOCET
| VV |  | 3,000 |  | 3 | [13 empty] | VV | 2 | 2 | True | 0 | ROZPOCET
| VV |  | Součet |  | 3 | [13 empty] | VV | 2 | 4 | True | 1 | ROZPOCET
5 | R | 340991112R | Stěny a příčky tl do 100 mm z desek pórobetonových, plynobetonových nebo plynosilikátových (včetně systémových překladů) | m2 | 7.762 |  | 0 |  |  |  | základní |  | 0 | 0 | 0 | 0 | 0 | 4 | K | 2 |  |  |  | ROZPOCET | 0 | 0 | 0 | 0 | 0 | 1 | 0 | 4 | -851189169
| VV |  | "03_2NP-SA 2 2NP 50.pdf | [15 empty] | VV | 2 | 1 | True | 0 | ROZPOCET
| VV |  | 2,150*3,610 |  | 7.762 | [13 empty] | VV | 2 | 2 | True | 0 | ROZPOCET
| VV |  | Součet |  | 7.762 | [13 empty] | VV | 2 | 4 | True | 1 | ROZPOCET
6 | R | 34091113 | Stěny a příčky tl do 150 mm z desek pórobetonových, plynobetonových nebo plynosilikátových (včetně systémových překladů) | m2 | 50.509 |  | 0 |  |  |  | základní |  | 0 | 0 | 0 | 0 | 0 | 4 | K | 2 |  |  |  | ROZPOCET | 0 | 0 | 0 | 0 | 0 | 1 | 0 | 4 | -591567571
| VV |  | "02_1NP-SA 1 1NP 50.pdf | [15 empty] | VV | 2 | 1 | True | 0 | ROZPOCET
| VV |  | (2,159+4,424)*2,660 |  | 17.511 | [13 empty] | VV | 2 | 2 | True | 0 | ROZPOCET
| VV |  | "04_3NP-SA 3 3NP 50.pdf | [15 empty] | VV | 2 | 1 | True | 0 | ROZPOCET
| VV |  | (1,902+4,260)*3,050 |  | 18.794 | [13 empty] | VV | 2 | 2 | True | 0 | ROZPOCET
| VV |  | 4,657*3,050 |  | 14.204 | [13 empty] | VV | 2 | 2 | True | 0 | ROZPOCET
| VV |  | Součet |  | 50.509 | [13 empty] | VV | 2 | 4 | True | 1 | ROZPOCET
| D | 4 | Vodorovné konstrukce |  |  |  | 0 | [5 empty] | 0 |  | 142.9149 |  | 0 | 1 | D | 1 |  |  |  | ROZPOCET | [6 empty] | 0
7 | K | 411239229R | Oprava poškozené klenby dle TZ vč. podepření | m2 | 227.414 |  | 0 |  |  |  | základní |  | 0 | 0.53922 | 122.6262 | 0 | 0 | 4 | K | 2 |  |  |  | ROZPOCET | 0 | 0 | 0 | 0 | 0 | 1 | 0 | 4 | 1003363706
| VV |  | dle popisu v TZ vč. ocel. nosníků a odstranění znovuzřízení stávajícího násypu v potřebném rozsahu | [15 empty] | VV | 2 | 1 | True | 0 | ROZPOCET
| VV |  | skl.P3 | [15 empty] | VV | 2 | 1 | True | 0 | ROZPOCET
| VV |  | m201 | [15 empty] | VV | 2 | 1 | True | 0 | ROZPOCET
| VV |  | 26,16 |  | 26.16 | [13 empty] | VV | 2 | 2 | True | 0 | ROZPOCET
| VV |  | m204 | [15 empty] | VV | 2 | 1 | True | 0 | ROZPOCET
| VV |  | 35,25 |  | 35.25 | [13 empty] | VV | 2 | 2 | True | 0 | ROZPOCET
| VV |  | m303 | [15 empty] | VV | 2 | 1 | True | 0 | ROZPOCET
| VV |  | 29,71 |  | 29.71 | [13 empty] | VV | 2 | 2 | True | 0 | ROZPOCET
| VV |  | m304 | [15 empty] | VV | 2 | 1 | True | 0 | ROZPOCET
| VV |  | 12,24 |  | 12.24 | [13 empty] | VV | 2 | 2 | True | 0 | ROZPOCET
| VV |  | skl.P/04 | [15 empty] | VV | 2 | 1 | True | 0 | ROZPOCET
| VV |  | m205 | [15 empty] | VV | 2 | 1 | True | 0 | ROZPOCET
| VV |  | 7,13 |  | 7.13 | [13 empty] | VV | 2 | 2 | True | 0 | ROZPOCET
| VV |  | m206 | [15 empty] | VV | 2 | 1 | True | 0 | ROZPOCET
| VV |  | 12,91 |  | 12.91 | [13 empty] | VV | 2 | 2 | True | 0 | ROZPOCET
| VV |  | m305 | [15 empty] | VV | 2 | 1 | True | 0 | ROZPOCET
| VV |  | 7,61 |  | 7.61 | [13 empty] | VV | 2 | 2 | True | 0 | ROZPOCET
| VV |  | m306 | [15 empty] | VV | 2 | 1 | True | 0 | ROZPOCET
| VV |  | 3,93+1,82 |  | 5.75 | [13 empty] | VV | 2 | 2 | True | 0 | ROZPOCET
| VV |  | skl.P/05b | [15 empty] | VV | 2 | 1 | True | 0 | ROZPOCET
| VV |  | m202a | [15 empty] | VV | 2 | 1 | True | 0 | ROZPOCET
| VV |  | 6,59 |  | 6.59 | [13 empty] | VV | 2 | 2 | True | 0 | ROZPOCET
| VV |  | m401 | [15 empty] | VV | 2 | 1 | True | 0 | ROZPOCET
| VV |  | 4,15 |  | 4.15 | [13 empty] | VV | 2 | 2 | True | 0 | ROZPOCET
| VV |  | skl.P/07 | [15 empty] | VV | 2 | 1 | True | 0 | ROZPOCET
| VV |  | m502 | [15 empty] | VV | 2 | 1 | True | 0 | ROZPOCET
| VV |  | 19,08 |  | 19.08 | [13 empty] | VV | 2 | 2 | True | 0 | ROZPOCET
| VV |  | skl.P/06b | [15 empty] | VV | 2 | 1 | True | 0 | ROZPOCET
| VV |  | m200 | [15 empty] | VV | 2 | 1 | True | 0 | ROZPOCET
| VV |  | 31,52 |  | 31.52 | [13 empty] | VV | 2 | 2 | True | 0 | ROZPOCET
| VV |  | skl.S/05 | [15 empty] | VV | 2 | 1 | True | 0 | ROZPOCET
| VV |  | 29,314 |  | 29.314 | [13 empty] | VV | 2 | 2 | True | 0 | ROZPOCET
| VV |  | Součet |  | 227.414 | [13 empty] | VV | 2 | 4 | True | 1 | ROZPOCET
8 | K | 411244262 | Klenby valené z cihel pálených dl. 290 mm, plných P 7,5 až P 15, na maltu MC-5 až MC-10, o rozpětí klenby přes 2 m, bez pomocné konstrukce, o tl. klenby 140 mm | m2 | 0.68 |  | 0 | CS ÚRS 2017 01 |  |  | základní |  | 0 | 0.28705 | 0.19519 | 0 | 0 | 4 | K | 2 |  |  |  | ROZPOCET | 0 | 0 | 0 | 0 | 0 | 1 | 0 | 4 | -1390372185
| VV |  | skl.P10 | [15 empty] | VV | 2 | 1 | True | 0 | ROZPOCET
| VV |  | m1001 | [15 empty] | VV | 2 | 1 | True | 0 | ROZPOCET
| VV |  | 0,68 |  | 0.68 | [13 empty] | VV | 2 | 2 | True | 0 | ROZPOCET
| VV |  | Součet |  | 0.68 | [13 empty] | VV | 2 | 4 | True | 1 | ROZPOCET
9 | K | 411244269R | Oprava nosníků | m2 | 70 |  | 0 |  |  |  | základní |  | 0 | 0.28705 | 20.0935 | 0 | 0 | 4 | K | 2 |  |  |  | ROZPOCET | 0 | 0 | 0 | 0 | 0 | 1 | 0 | 4 | 2021540564
| VV |  | stávající ocel. profily ošetřené dle TP2101 pro všechny klenby 65 mb předpoklad Ič.280 (světlá délka), což dělá cca 70 m2 povrchů profilu. | [15 empty] | VV | 2 | 1 | True | 0 | ROZPOCET
| VV |  | 70,00 |  | 70 | [13 empty] | VV | 2 | 2 | True | 0 | ROZPOCET
| VV |  | Součet |  | 70 | [13 empty] | VV | 2 | 4 | True | 1 | ROZPOCET
| D | 6 | Úpravy povrchů, podlahy a osazování výplní |  |  |  | 0 | [5 empty] | 0 |  | 166.3208 |  | 0 | 1 | D | 1 |  |  |  | ROZPOCET | [6 empty] | 0
10 | K | 611142002 | Potažení vnitřních ploch pletivem v ploše nebo pruzích, na plném podkladu sklovláknitým provizorním přichycením stropů | m2 | 63.229 |  | 0 | CS ÚRS 2017 01 |  |  | základní |  | 0 | 0.00109 | 0.06892 | 0 | 0 | 4 | K | 2 |  |  |  | ROZPOCET | 0 | 0 | 0 | 0 | 0 | 1 | 0 | 4 | 1713158484
| VV |  | pomocně pro síťku do omítky | [15 empty] | VV | 2 | 1 | True | 0 | ROZPOCET
| VV |  | skl.S/02 | [15 empty] | VV | 2 | 1 | True | 0 | ROZPOCET
| VV |  | "06_5NP-SA 5 5NP 50.pdf | [15 empty] | VV | 2 | 1 | True | 0 | ROZPOCET
| VV |  | (9,484+19,222)*1/0,454 "cos 63° |  | 63.229 | [13 empty] | VV | 2 | 2 | True | 0 | ROZPOCET
| VV |  | Součet |  | 63.229 | [13 empty] | VV | 2 | 4 | True | 1 | ROZPOCET
11 | K | 611142012 | Potažení vnitřních ploch pletivem v ploše nebo pruzích, na plném podkladu rabicovým provizorním přichycením stropů | m2 | 126.458 |  | 0 | CS ÚRS 2017 01 |  |  | základní |  | 0 | 0.00094 | 0.11887 | 0 | 0 | 4 | K | 2 |  |  |  | ROZPOCET | 0 | 0 | 0 | 0 | 0 | 1 | 0 | 4 | -1059372443
| VV |  | pomocně pro rabic s keramidovými terči 2x | [15 empty] | VV | 2 | 1 | True | 0 | ROZPOCET
| VV |  | skl.S/02 | [15 empty] | VV | 2 | 1 | True | 0 | ROZPOCET
| VV |  | "06_5NP-SA 5 5NP 50.pdf | [15 empty] | VV | 2 | 1 | True | 0 | ROZPOCET
| VV |  | (9,484+19,222)*1/0,454 "cos 63° |  | 63.229 | [13 empty] | VV | 2 | 2 | True | 0 | ROZPOCET
| VV |  | Součet |  | 63.229 | [13 empty] | VV | 2 | 4 | True | 0 | ROZPOCET
| VV |  | 63,229*2 |  | 126.458 | [13 empty] | VV | 2 | 2 | True | 0 | ROZPOCET
| VV |  | Součet |  | 126.458 | [13 empty] | VV | 2 | 4 | True | 1 | ROZPOCET
12 | K | 611311141 | Omítka vápenná vnitřních ploch nanášená ručně dvouvrstvá štuková, tloušťky jádrové omítky do 10 mm a tloušťky štuku do 3 mm vodorovných konstrukcí stropů rovných | m2 | 96.559 |  | 0 | CS ÚRS 2017 01 |  |  | základní |  | 0 | 0.01733 | 1.6734 | 0 | 0 | 4 | K | 2 |  |  |  | ROZPOCET | 0 | 0 | 0 | 0 | 0 | 1 | 0 | 4 | 1680838119
| VV |  | skl.P/08 | [15 empty] | VV | 2 | 1 | True | 0 | ROZPOCET
| VV |  | m404 | [15 empty] | VV | 2 | 1 | True | 0 | ROZPOCET
| VV |  | 33,33 |  | 33.33 | [13 empty] | VV | 2 | 2 | True | 0 | ROZPOCET
| VV |  | skl.S/02 | [15 empty] | VV | 2 | 1 | True | 0 | ROZPOCET
| VV |  | "06_5NP-SA 5 5NP 50.pdf | [15 empty] | VV | 2 | 1 | True | 0 | ROZPOCET
| VV |  | (9,484+19,222)*1/0,454 "cos 63° |  | 63.229 | [13 empty] | VV | 2 | 2 | True | 0 | ROZPOCET
| VV |  | Součet |  | 96.559 | [13 empty] | VV | 2 | 4 | True | 1 | ROZPOCET
13 | K | 611311191 | Omítka vápenná vnitřních ploch nanášená ručně Příplatek k cenám za každých dalších i započatých 5 mm tloušťky jádrové omítky přes 10 mm stropů | m2 | 193.118 |  | 0 | CS ÚRS 2017 01 |  |  | základní |  | 0 | 0.00735 | 1.4194 | 0 | 0 | 4 | K | 2 |  |  |  | ROZPOCET | 0 | 0 | 0 | 0 | 0 | 1 | 0 | 4 | 594409730
| VV |  | skl.P/08 | [15 empty] | VV | 2 | 1 | True | 0 | ROZPOCET
| VV |  | m404 | [15 empty] | VV | 2 | 1 | True | 0 | ROZPOCET
| VV |  | 33,33 |  | 33.33 | [13 empty] | VV | 2 | 2 | True | 0 | ROZPOCET
| VV |  | skl.S/02 | [15 empty] | VV | 2 | 1 | True | 0 | ROZPOCET
| VV |  | "06_5NP-SA 5 5NP 50.pdf | [15 empty] | VV | 2 | 1 | True | 0 | ROZPOCET
| VV |  | (9,484+19,222)*1/0,454 "cos 63° |  | 63.229 | [13 empty] | VV | 2 | 2 | True | 0 | ROZPOCET
| VV |  | Součet |  | 96.559 | [13 empty] | VV | 2 | 4 | True | 0 | ROZPOCET
| VV |  | 96,559*2 "dalších 10 mm |  | 193.118 | [13 empty] | VV | 2 | 2 | True | 0 | ROZPOCET
| VV |  | Součet |  | 193.118 | [13 empty] | VV | 2 | 4 | True | 1 | ROZPOCET
14 | K | 611325422 | Oprava vápenocementové nebo vápenné omítky vnitřních ploch štukové dvouvrstvé, tloušťky do 20 mm stropů, v rozsahu opravované plochy přes 10 do 30% | m2 | 496.741 |  | 0 | CS ÚRS 2017 01 |  |  | základní |  | 0 | 0.017 | 8.4446 | 0 | 0 | 4 | K | 2 |  |  |  | ROZPOCET | 0 | 0 | 0 | 0 | 0 | 1 | 0 | 4 | -949451526
| VV |  | plocha stropů | [15 empty] | VV | 2 | 1 | True | 0 | ROZPOCET
| VV |  | 110,99+226,68+99,82+76,27+44,01+28,22+3,74+2,89+0,68 |  | 593.3 | [13 empty] | VV | 2 | 2 | True | 0 | ROZPOCET
| VV |  | odpočet stropů řešených skladbami s novou omítkou | [15 empty] | VV | 2 | 1 | True | 0 | ROZPOCET
| VV |  | skl.P/08 | [15 empty] | VV | 2 | 1 | True | 0 | ROZPOCET
| VV |  | m404 | [15 empty] | VV | 2 | 1 | True | 0 | ROZPOCET
| VV |  | -33,33 |  | -33.33 | [13 empty] | VV | 2 | 2 | True | 0 | ROZPOCET
| VV |  | skl.S/02 | [15 empty] | VV | 2 | 1 | True | 0 | ROZPOCET
| VV |  | "06_5NP-SA 5 5NP 50.pdf | [15 empty] | VV | 2 | 1 | True | 0 | ROZPOCET
| VV |  | -(9,484+19,222)*1/0,454 "cos 63° |  | -63.229 | [13 empty] | VV | 2 | 2 | True | 0 | ROZPOCET
| VV |  | Součet |  | 496.741 | [13 empty] | VV | 2 | 4 | True | 1 | ROZPOCET
15 | K | 611325452 | Oprava vápenocementové nebo vápenné omítky vnitřních ploch Příplatek k cenám za každých dalších 10 mm tloušťky omítky stropů,v rozsahu opravované plochy přes 10 do 30% | m2 | 1490.223 |  | 0 | CS ÚRS 2017 01 |  |  | základní |  | 0 | 0.0062 | 9.2394 | 0 | 0 | 4 | K | 2 |  |  |  | ROZPOCET | 0 | 0 | 0 | 0 | 0 | 1 | 0 | 4 | 78223077
| VV |  | plocha všech stropů | [15 empty] | VV | 2 | 1 | True | 0 | ROZPOCET
| VV |  | 110,99+226,68+99,82+76,27+44,01+28,22+3,74+2,89+0,68 |  | 593.3 | [13 empty] | VV | 2 | 2 | True | 0 | ROZPOCET
| VV |  | odpočet stropů řešených skladbami s novou omítkou | [15 empty] | VV | 2 | 1 | True | 0 | ROZPOCET
| VV |  | skl.P/08 | [15 empty] | VV | 2 | 1 | True | 0 | ROZPOCET
| VV |  | m404 | [15 empty] | VV | 2 | 1 | True | 0 | ROZPOCET
| VV |  | -33,33 |  | -33.33 | [13 empty] | VV | 2 | 2 | True | 0 | ROZPOCET
| VV |  | skl.S/02 | [15 empty] | VV | 2 | 1 | True | 0 | ROZPOCET
| VV |  | "06_5NP-SA 5 5NP 50.pdf | [15 empty] | VV | 2 | 1 | True | 0 | ROZPOCET
| VV |  | -(9,484+19,222)*1/0,454 "cos 63° |  | -63.229 | [13 empty] | VV | 2 | 2 | True | 0 | ROZPOCET
| VV |  | Součet |  | 496.741 | [13 empty] | VV | 2 | 4 | True | 0 | ROZPOCET
| VV |  | 496,741*3"dalších 30mm |  | 1490.223 | [13 empty] | VV | 2 | 2 | True | 0 | ROZPOCET
| VV |  | Součet |  | 1490.223 | [13 empty] | VV | 2 | 4 | True | 1 | ROZPOCET
16 | K | 612142001 | Potažení vnitřních ploch pletivem v ploše nebo pruzích, na plném podkladu sklovláknitým vtlačením do tmelu stěn | m2 | 77.632 |  | 0 | CS ÚRS 2017 01 |  |  | základní |  | 0 | 0.00489 | 0.37962 | 0 | 0 | 4 | K | 2 |  |  |  | ROZPOCET | 0 | 0 | 0 | 0 | 0 | 1 | 0 | 4 | -315714577
| VV |  | nové příčky | [15 empty] | VV | 2 | 1 | True | 0 | ROZPOCET
| VV |  | na 170 mm | [15 empty] | VV | 2 | 1 | True | 0 | ROZPOCET
| VV |  | "02_1NP-SA 1 1NP 50.pdf | [15 empty] | VV | 2 | 1 | True | 0 | ROZPOCET
| VV |  | 2,300*2,660*2 |  | 12.236 | [13 empty] | VV | 2 | 2 | True | 0 | ROZPOCET
| VV |  | "03_2NP-SA 2 2NP 50.pdf | [15 empty] | VV | 2 | 1 | True | 0 | ROZPOCET
| VV |  | 2,911*3,610*2 |  | 21.017 | [13 empty] | VV | 2 | 2 | True | 0 | ROZPOCET
| VV |  | na 150 mm | [15 empty] | VV | 2 | 1 | True | 0 | ROZPOCET
| VV |  | "03_2NP-SA 2 2NP 50.pdf | [15 empty] | VV | 2 | 1 | True | 0 | ROZPOCET
| VV |  | 2,150*3,610*2 |  | 15.523 | [13 empty] | VV | 2 | 2 | True | 0 | ROZPOCET
| VV |  | na 100 mm | [15 empty] | VV | 2 | 1 | True | 0 | ROZPOCET
| VV |  | "03_2NP-SA 2 2NP 50.pdf | [15 empty] | VV | 2 | 1 | True | 0 | ROZPOCET
| VV |  | 2,150*3,610*2 |  | 15.523 | [13 empty] | VV | 2 | 2 | True | 0 | ROZPOCET
| VV |  | na dozdívkách, zazdívkách a přizdívkách | [15 empty] | VV | 2 | 1 | True | 0 | ROZPOCET
| VV |  | 2,00/0,15 |  | 13.333 | [13 empty] | VV | 2 | 2 | True | 0 | ROZPOCET
| VV |  | Součet |  | 77.632 | [13 empty] | VV | 2 | 4 | True | 1 | ROZPOCET
17 | K | 612181001 | Sádrová stěrka vnitřních povrchů tloušťky do 3 mm bez penetrace, včetně následného přebroušení svislých konstrukcí stěn v podlaží i na schodišti | m2 | 18.908 |  | 0 | CS ÚRS 2017 01 |  |  | základní |  | 0 | 0.00391 | 0.07393 | 0 | 0 | 4 | K | 2 |  |  |  | ROZPOCET | 0 | 0 | 0 | 0 | 0 | 1 | 0 | 4 | 1619419532
| VV |  | specifikace v TP1101 (TZ) | [15 empty] | VV | 2 | 1 | True | 0 | ROZPOCET
| VV |  | "03_2NP-SA 2 2NP 50.pdf | [15 empty] | VV | 2 | 1 | True | 0 | ROZPOCET
| VV |  | (1,958+1,793+1,479+1,570+1,315+1,856+1,423+2,030+2,016+1,526)*0,200 |  | 3.393 | [13 empty] | VV | 2 | 2 | True | 0 | ROZPOCET
| VV |  | (5,892+4,239+2,685+1,488+1,261+1,957+2,088+3,461+2,378+3,477+4,953+0,357+0,325+0,323+1,229+3,170+4,173)*0,200 |  | 8.691 | [13 empty] | VV | 2 | 2 | True | 0 | ROZPOCET
| VV |  | ((0,373+3,946+0,922+0,295+0,518+3,639)+(3,364+2,135+3,381+2,086)+(0,343+0,535+0,428)+(0,378+0,598+4,287+2,685+1,925+0,923+0,325+1,035))*0,200 |  | 6.824 | [13 empty] | VV | 2 | 2 | True | 0 | ROZPOCET
| VV |  | Součet |  | 18.908 | [13 empty] | VV | 2 | 4 | True | 1 | ROZPOCET
18 | K | 612181101 | Minerální stěrka vnitřních ploch tloušťky do 2 mm svislých konstrukcí stěn v podlaží i na schodišti | m2 | 77.632 |  | 0 | CS ÚRS 2017 01 |  |  | základní |  | 0 | 0.002 | 0.15526 | 0 | 0 | 4 | K | 2 |  |  |  | ROZPOCET | 0 | 0 | 0 | 0 | 0 | 1 | 0 | 4 | -1694913728
| VV |  | nové příčky | [15 empty] | VV | 2 | 1 | True | 0 | ROZPOCET
| VV |  | na 170 mm | [15 empty] | VV | 2 | 1 | True | 0 | ROZPOCET
| VV |  | "02_1NP-SA 1 1NP 50.pdf | [15 empty] | VV | 2 | 1 | True | 0 | ROZPOCET
| VV |  | 2,300*2,660*2 |  | 12.236 | [13 empty] | VV | 2 | 2 | True | 0 | ROZPOCET
| VV |  | "03_2NP-SA 2 2NP 50.pdf | [15 empty] | VV | 2 | 1 | True | 0 | ROZPOCET
| VV |  | 2,911*3,610*2 |  | 21.017 | [13 empty] | VV | 2 | 2 | True | 0 | ROZPOCET
| VV |  | na 150 mm | [15 empty] | VV | 2 | 1 | True | 0 | ROZPOCET
| VV |  | "03_2NP-SA 2 2NP 50.pdf | [15 empty] | VV | 2 | 1 | True | 0 | ROZPOCET
| VV |  | 2,150*3,610*2 |  | 15.523 | [13 empty] | VV | 2 | 2 | True | 0 | ROZPOCET
| VV |  | na 100 mm | [15 empty] | VV | 2 | 1 | True | 0 | ROZPOCET
| VV |  | "03_2NP-SA 2 2NP 50.pdf | [15 empty] | VV | 2 | 1 | True | 0 | ROZPOCET
| VV |  | 2,150*3,610*2 |  | 15.523 | [13 empty] | VV | 2 | 2 | True | 0 | ROZPOCET
| VV |  | na dozdívkách, zazdívkách a přizdívkách | [15 empty] | VV | 2 | 1 | True | 0 | ROZPOCET
| VV |  | 2,00/0,15 |  | 13.333 | [13 empty] | VV | 2 | 2 | True | 0 | ROZPOCET
| VV |  | Součet |  | 77.632 | [13 empty] | VV | 2 | 4 | True | 1 | ROZPOCET
19 | K | 612311121 | Omítka vápenná vnitřních ploch nanášená ručně jednovrstvá hladká, tloušťky do 10 mm svislých konstrukcí stěn | m2 | 18.908 |  | 0 | CS ÚRS 2017 01 |  |  | základní |  | 0 | 0.0147 | 0.27795 | 0 | 0 | 4 | K | 2 |  |  |  | ROZPOCET | 0 | 0 | 0 | 0 | 0 | 1 | 0 | 4 | 198705343
| VV |  | specifikace v TP1101 (TZ) | [15 empty] | VV | 2 | 1 | True | 0 | ROZPOCET
| VV |  | "03_2NP-SA 2 2NP 50.pdf | [15 empty] | VV | 2 | 1 | True | 0 | ROZPOCET
| VV |  | (1,958+1,793+1,479+1,570+1,315+1,856+1,423+2,030+2,016+1,526)*0,200 |  | 3.393 | [13 empty] | VV | 2 | 2 | True | 0 | ROZPOCET
| VV |  | (5,892+4,239+2,685+1,488+1,261+1,957+2,088+3,461+2,378+3,477+4,953+0,357+0,325+0,323+1,229+3,170+4,173)*0,200 |  | 8.691 | [13 empty] | VV | 2 | 2 | True | 0 | ROZPOCET
| VV |  | ((0,373+3,946+0,922+0,295+0,518+3,639)+(3,364+2,135+3,381+2,086)+(0,343+0,535+0,428)+(0,378+0,598+4,287+2,685+1,925+0,923+0,325+1,035))*0,200 |  | 6.824 | [13 empty] | VV | 2 | 2 | True | 0 | ROZPOCET
| VV |  | Součet |  | 18.908 | [13 empty] | VV | 2 | 4 | True | 1 | ROZPOCET
20 | K | 612311191 | Omítka vápenná vnitřních ploch nanášená ručně Příplatek k cenám za každých dalších i započatých 5 mm tloušťky jádrové omítky přes 10 mm stěn | m2 | 151.264 |  | 0 | CS ÚRS 2017 01 |  |  | základní |  | 0 | 0.00735 | 1.1118 | 0 | 0 | 4 | K | 2 |  |  |  | ROZPOCET | 0 | 0 | 0 | 0 | 0 | 1 | 0 | 4 | 247554526
| VV |  | specifikace v TP1101 (TZ) | [15 empty] | VV | 2 | 1 | True | 0 | ROZPOCET
| VV |  | "03_2NP-SA 2 2NP 50.pdf | [15 empty] | VV | 2 | 1 | True | 0 | ROZPOCET
| VV |  | (1,958+1,793+1,479+1,570+1,315+1,856+1,423+2,030+2,016+1,526)*0,200 |  | 3.393 | [13 empty] | VV | 2 | 2 | True | 0 | ROZPOCET
| VV |  | (5,892+4,239+2,685+1,488+1,261+1,957+2,088+3,461+2,378+3,477+4,953+0,357+0,325+0,323+1,229+3,170+4,173)*0,200 |  | 8.691 | [13 empty] | VV | 2 | 2 | True | 0 | ROZPOCET
| VV |  | ((0,373+3,946+0,922+0,295+0,518+3,639)+(3,364+2,135+3,381+2,086)+(0,343+0,535+0,428)+(0,378+0,598+4,287+2,685+1,925+0,923+0,325+1,035))*0,200 |  | 6.824 | [13 empty] | VV | 2 | 2 | True | 0 | ROZPOCET
| VV |  | Součet |  | 18.908 | [13 empty] | VV | 2 | 4 | True | 0 | ROZPOCET
| VV |  | 18,908*8 "dalších 40 mm |  | 151.264 | [13 empty] | VV | 2 | 2 | True | 0 | ROZPOCET
| VV |  | Součet |  | 151.264 | [13 empty] | VV | 2 | 4 | True | 1 | ROZPOCET
21 | K | 612325422 | Oprava vápenocementové nebo vápenné omítky vnitřních ploch štukové dvouvrstvé, tloušťky do 20 mm stěn, v rozsahu opravované plochy přes 10 do 30% | m2 | 1053.499 |  | 0 | CS ÚRS 2017 01 |  |  | základní |  | 0 | 0.017 | 17.9095 | 0 | 0 | 4 | K | 2 |  |  |  | ROZPOCET | 0 | 0 | 0 | 0 | 0 | 1 | 0 | 4 | -618686995
| VV |  | "03_2NP-SA 2 2NP 50.pdf | [15 empty] | VV | 2 | 1 | True | 0 | ROZPOCET
| VV |  | (1,958+1,793+1,479+1,570+1,315+1,856+1,423+2,030+2,016+1,526)*3,410 |  | 57.854 | [13 empty] | VV | 2 | 2 | True | 0 | ROZPOCET
| VV |  | (5,892+4,239+2,685+1,488+1,261+1,957+2,088+3,461+2,378+3,477+4,953+0,357+0,325+0,323+1,229+3,170+4,173)*3,410 |  | 148.185 | [13 empty] | VV | 2 | 2 | True | 0 | ROZPOCET
| VV |  | ((0,373+3,946+0,922+0,295+0,518+3,639)+(3,364+2,135+3,381+2,086)+(0,343+0,535+0,428)+(0,378+0,598+4,287+2,685+1,925+0,923+0,325+1,035))*3,410 |  | 116.353 | [13 empty] | VV | 2 | 2 | True | 0 | ROZPOCET
| VV |  | "04_3NP-SA 3 3NP 50.pdf | [15 empty] | VV | 2 | 1 | True | 0 | ROZPOCET
| VV |  | ((6,076+2,728+4,221+1,912+1,593+4,716)+(3,937+1,176+1,403+0,869+0,132+0,833+0,303+0,676+1,027+1,402+0,418+1,360+0,923+0,405+0,517+0,308+0,402))*3,050 |  | 113.878 | [13 empty] | VV | 2 | 2 | True | 0 | ROZPOCET
| VV |  | (0,624+(0,606+0,970+6,587+2,878+6,587+0,884+0,466+0,891)+(1,422+0,170+1,610+0,530+1,003+3,918+3,900+3,579+0,284+1,231)+(2,615+4,448+2,367))*3,050 |  | 145.089 | [13 empty] | VV | 2 | 2 | True | 0 | ROZPOCET
| VV |  | 4,646*3,050 |  | 14.17 | [13 empty] | VV | 2 | 2 | True | 0 | ROZPOCET
| VV |  | "05_4NP-SA 4 4NP 50.pdf | [15 empty] | VV | 2 | 1 | True | 0 | ROZPOCET
| VV |  | ((1,315+1,405+1,419+1,736+1,709+1,525+1,815+1,646+1,647+1,671+1,543)+(0,823+0,498+6,164+1,083+1,110+1,333+6,166+0,402+0,842))*3,950 |  | 141.615 | [13 empty] | VV | 2 | 2 | True | 0 | ROZPOCET
| VV |  | "06_5NP-SA 5 5NP 50.pdf | [15 empty] | VV | 2 | 1 | True | 0 | ROZPOCET
| VV |  | ((1,349+1,521+1,513+1,246+1,626+1,397+1,666+1,821+1,997+1,580+1,684)+(0,742+1,058+6,369+1,282+1,748+1,045+6,250+1,197+0,601))*3,350 |  | 126.268 | [13 empty] | VV | 2 | 2 | True | 0 | ROZPOCET
| VV |  | "07_6NP-SA 6 6NP 50.pdf | [15 empty] | VV | 2 | 1 | True | 0 | ROZPOCET
| VV |  | (1,406+1,550+1,837+1,465+0,640+1,494+0,320+2,796+1,081+0,716+0,572+1,252+1,233+2,104+1,389+1,351+0,641)*4,750 |  | 103.773 | [13 empty] | VV | 2 | 2 | True | 0 | ROZPOCET
| VV |  | "08_7NP-SA 7 7NP 50.pdf | [15 empty] | VV | 2 | 1 | True | 0 | ROZPOCET
| VV |  | (1,012+1,501+1,174+1,868+1,097+1,174+0,571+1,624+0,326+1,553+0,215+0,340+0,147+0,771+0,682+0,591+0,368+0,726+1,099+1,222+1,264+1,208+1,087)*3,930 |  | 84.967 | [13 empty] | VV | 2 | 2 | True | 0 | ROZPOCET
| VV |  | "09_8NP-SA 8 8NP 50.pdf | [15 empty] | VV | 2 | 1 | True | 0 | ROZPOCET
| VV |  | (0,799+0,539+0,751+0,596+0,598+0,494+0,823+0,770+0,510)*0,229 |  | 1.347 | [13 empty] | VV | 2 | 2 | True | 0 | ROZPOCET
| VV |  | Součet |  | 1053.499 | [13 empty] | VV | 2 | 4 | True | 1 | ROZPOCET
22 | K | 612325452 | Oprava vápenocementové nebo vápenné omítky vnitřních ploch Příplatek k cenám za každých dalších 10 mm tloušťky omítky stěn, v rozsahu opravované plochy přes 10 do 30% | m2 | 3160.497 |  | 0 | CS ÚRS 2017 01 |  |  | základní |  | 0 | 0.0062 | 19.5951 | 0 | 0 | 4 | K | 2 |  |  |  | ROZPOCET | 0 | 0 | 0 | 0 | 0 | 1 | 0 | 4 | -1224289206
| VV |  | "03_2NP-SA 2 2NP 50.pdf | [15 empty] | VV | 2 | 1 | True | 0 | ROZPOCET
| VV |  | (1,958+1,793+1,479+1,570+1,315+1,856+1,423+2,030+2,016+1,526)*3,410 |  | 57.854 | [13 empty] | VV | 2 | 2 | True | 0 | ROZPOCET
| VV |  | (5,892+4,239+2,685+1,488+1,261+1,957+2,088+3,461+2,378+3,477+4,953+0,357+0,325+0,323+1,229+3,170+4,173)*3,410 |  | 148.185 | [13 empty] | VV | 2 | 2 | True | 0 | ROZPOCET
| VV |  | ((0,373+3,946+0,922+0,295+0,518+3,639)+(3,364+2,135+3,381+2,086)+(0,343+0,535+0,428)+(0,378+0,598+4,287+2,685+1,925+0,923+0,325+1,035))*3,410 |  | 116.353 | [13 empty] | VV | 2 | 2 | True | 0 | ROZPOCET
| VV |  | "04_3NP-SA 3 3NP 50.pdf | [15 empty] | VV | 2 | 1 | True | 0 | ROZPOCET
| VV |  | ((6,076+2,728+4,221+1,912+1,593+4,716)+(3,937+1,176+1,403+0,869+0,132+0,833+0,303+0,676+1,027+1,402+0,418+1,360+0,923+0,405+0,517+0,308+0,402))*3,050 |  | 113.878 | [13 empty] | VV | 2 | 2 | True | 0 | ROZPOCET
| VV |  | (0,624+(0,606+0,970+6,587+2,878+6,587+0,884+0,466+0,891)+(1,422+0,170+1,610+0,530+1,003+3,918+3,900+3,579+0,284+1,231)+(2,615+4,448+2,367))*3,050 |  | 145.089 | [13 empty] | VV | 2 | 2 | True | 0 | ROZPOCET
| VV |  | 4,646*3,050 |  | 14.17 | [13 empty] | VV | 2 | 2 | True | 0 | ROZPOCET
| VV |  | "05_4NP-SA 4 4NP 50.pdf | [15 empty] | VV | 2 | 1 | True | 0 | ROZPOCET
| VV |  | ((1,315+1,405+1,419+1,736+1,709+1,525+1,815+1,646+1,647+1,671+1,543)+(0,823+0,498+6,164+1,083+1,110+1,333+6,166+0,402+0,842))*3,950 |  | 141.615 | [13 empty] | VV | 2 | 2 | True | 0 | ROZPOCET
| VV |  | "06_5NP-SA 5 5NP 50.pdf | [15 empty] | VV | 2 | 1 | True | 0 | ROZPOCET
| VV |  | ((1,349+1,521+1,513+1,246+1,626+1,397+1,666+1,821+1,997+1,580+1,684)+(0,742+1,058+6,369+1,282+1,748+1,045+6,250+1,197+0,601))*3,350 |  | 126.268 | [13 empty] | VV | 2 | 2 | True | 0 | ROZPOCET
| VV |  | "07_6NP-SA 6 6NP 50.pdf | [15 empty] | VV | 2 | 1 | True | 0 | ROZPOCET
| VV |  | (1,406+1,550+1,837+1,465+0,640+1,494+0,320+2,796+1,081+0,716+0,572+1,252+1,233+2,104+1,389+1,351+0,641)*4,750 |  | 103.773 | [13 empty] | VV | 2 | 2 | True | 0 | ROZPOCET
| VV |  | "08_7NP-SA 7 7NP 50.pdf | [15 empty] | VV | 2 | 1 | True | 0 | ROZPOCET
| VV |  | (1,012+1,501+1,174+1,868+1,097+1,174+0,571+1,624+0,326+1,553+0,215+0,340+0,147+0,771+0,682+0,591+0,368+0,726+1,099+1,222+1,264+1,208+1,087)*3,930 |  | 84.967 | [13 empty] | VV | 2 | 2 | True | 0 | ROZPOCET
| VV |  | "09_8NP-SA 8 8NP 50.pdf | [15 empty] | VV | 2 | 1 | True | 0 | ROZPOCET
| VV |  | (0,799+0,539+0,751+0,596+0,598+0,494+0,823+0,770+0,510)*0,229 |  | 1.347 | [13 empty] | VV | 2 | 2 | True | 0 | ROZPOCET
| VV |  | Součet |  | 1053.499 | [13 empty] | VV | 2 | 4 | True | 0 | ROZPOCET
| VV |  | 1053,499*3 "za dalších 30 mm |  | 3160.497 | [13 empty] | VV | 2 | 2 | True | 0 | ROZPOCET
| VV |  | Součet |  | 3160.497 | [13 empty] | VV | 2 | 4 | True | 1 | ROZPOCET
23 | K | 612821012 | Sanační omítka vnitřních ploch stěn pro vlhké a zasolené zdivo, prováděná ve dvou vrstvách, tl. jádrové omítky do 30 mm ručně štuková | m2 | 306.768 |  | 0 | CS ÚRS 2017 01 |  |  | základní |  | 0 | 0.0345 | 10.5835 | 0 | 0 | 4 | K | 2 |  |  |  | ROZPOCET | 0 | 0 | 0 | 0 | 0 | 1 | 0 | 4 | 1957237178
| VV |  | specifikace v TP1101 (TZ) | [15 empty] | VV | 2 | 1 | True | 0 | ROZPOCET
| VV |  | "02_1NP-SA 1 1NP 50.pdf | [15 empty] | VV | 2 | 1 | True | 0 | ROZPOCET
| VV |  | ((1,235+1,208+1,351+1,072+1,065+0,752+1,028+1,366+1,561+1,384+1,333+1,443+1,520)+(4,231+4,257+4,284+4,376)+(3,437+3,861+3,464+3,887)+1,877)*2,660 |  | 132.979 | [13 empty] | VV | 2 | 2 | True | 0 | ROZPOCET
| VV |  | ((4,178+1,838+4,125)+(1,164+0,861+6,240+2,552+4,826+0,643+2,908+2,896+2,809+2,499+0,145+2,949+3,609+3,464+5,524+2,512)+(1,032+2,871+0,464))*2,660 |  | 159.89 | [13 empty] | VV | 2 | 2 | True | 0 | ROZPOCET
| VV |  | (1,812+0,425+2,988)*2,660 |  | 13.899 | [13 empty] | VV | 2 | 2 | True | 0 | ROZPOCET
| VV |  | Součet |  | 306.768 | [13 empty] | VV | 2 | 4 | True | 1 | ROZPOCET
24 | K | 612821061 | Sanační omítka vnitřních ploch Příplatek k cenám: za každých dalších 10 mm omítky prováděné ve více vrstvách -1011 a -1012 | m2 | 613.536 |  | 0 | CS ÚRS 2017 01 |  |  | základní |  | 0 | 0.01 | 6.1354 | 0 | 0 | 4 | K | 2 |  |  |  | ROZPOCET | 0 | 0 | 0 | 0 | 0 | 1 | 0 | 4 | 1335012254
| VV |  | specifikace v TP1101 (TZ) | [15 empty] | VV | 2 | 1 | True | 0 | ROZPOCET
| VV |  | "02_1NP-SA 1 1NP 50.pdf | [15 empty] | VV | 2 | 1 | True | 0 | ROZPOCET
| VV |  | ((1,235+1,208+1,351+1,072+1,065+0,752+1,028+1,366+1,561+1,384+1,333+1,443+1,520)+(4,231+4,257+4,284+4,376)+(3,437+3,861+3,464+3,887)+1,877)*2,660 |  | 132.979 | [13 empty] | VV | 2 | 2 | True | 0 | ROZPOCET
| VV |  | ((4,178+1,838+4,125)+(1,164+0,861+6,240+2,552+4,826+0,643+2,908+2,896+2,809+2,499+0,145+2,949+3,609+3,464+5,524+2,512)+(1,032+2,871+0,464))*2,660 |  | 159.89 | [13 empty] | VV | 2 | 2 | True | 0 | ROZPOCET
| VV |  | (1,812+0,425+2,988)*2,660 |  | 13.899 | [13 empty] | VV | 2 | 2 | True | 0 | ROZPOCET
| VV |  | Součet |  | 306.768 | [13 empty] | VV | 2 | 4 | True | 0 | ROZPOCET
| VV |  | 306,768*2 "za dalších 20mm |  | 613.536 | [13 empty] | VV | 2 | 2 | True | 0 | ROZPOCET
| VV |  | Součet |  | 613.536 | [13 empty] | VV | 2 | 4 | True | 1 | ROZPOCET
25 | K | 631311114 | Mazanina z betonu prostého bez zvýšených nároků na prostředí tl. přes 50 do 80 mm tř. C 16/20 | m3 | 29.604 |  | 0 | CS ÚRS 2017 01 |  |  | základní |  | 0 | 2.2563 | 66.7967 | 0 | 0 | 4 | K | 2 |  |  |  | ROZPOCET | 0 | 0 | 0 | 0 | 0 | 1 | 0 | 4 | -716129549
| VV |  | skl.P/01 | [15 empty] | VV | 2 | 1 | True | 0 | ROZPOCET
| VV |  | m101 | [15 empty] | VV | 2 | 1 | True | 0 | ROZPOCET
| VV |  | 21,22 |  | 21.22 | [13 empty] | VV | 2 | 2 | True | 0 | ROZPOCET
| VV |  | m102 | [15 empty] | VV | 2 | 1 | True | 0 | ROZPOCET
| VV |  | 10,37 |  | 10.37 | [13 empty] | VV | 2 | 2 | True | 0 | ROZPOCET
| VV |  | m105 | [15 empty] | VV | 2 | 1 | True | 0 | ROZPOCET
| VV |  | 13,63 |  | 13.63 | [13 empty] | VV | 2 | 2 | True | 0 | ROZPOCET
| VV |  | m106 | [15 empty] | VV | 2 | 1 | True | 0 | ROZPOCET
| VV |  | 9,53 |  | 9.53 | [13 empty] | VV | 2 | 2 | True | 0 | ROZPOCET
| VV |  | Součet |  | 54.75 | [13 empty] | VV | 2 | 4 | True | 0 | ROZPOCET
| VV |  | 54,750*0,05 |  | 2.738 | [13 empty] | VV | 2 | 2 | True | 0 | ROZPOCET
| VV |  | 54,750*0,06 |  | 3.285 | [13 empty] | VV | 2 | 2 | True | 0 | ROZPOCET
| VV |  | Součet pro GT |  | 6.023 | [13 empty] | VV | 2 | 4 | True | 0 | ROZPOCET
| VV |  | skl.P/02 | [15 empty] | VV | 2 | 1 | True | 0 | ROZPOCET
| VV |  | m103 | [15 empty] | VV | 2 | 1 | True | 0 | ROZPOCET
| VV |  | 8,58 |  | 8.58 | [13 empty] | VV | 2 | 2 | True | 0 | ROZPOCET
| VV |  | m104 | [15 empty] | VV | 2 | 1 | True | 0 | ROZPOCET
| VV |  | 7,64 |  | 7.64 | [13 empty] | VV | 2 | 2 | True | 0 | ROZPOCET
| VV |  | m107 | [15 empty] | VV | 2 | 1 | True | 0 | ROZPOCET
| VV |  | 15,64 |  | 15.64 | [13 empty] | VV | 2 | 2 | True | 0 | ROZPOCET
| VV |  | m108 | [15 empty] | VV | 2 | 1 | True | 0 | ROZPOCET
| VV |  | 18,80 |  | 18.8 | [13 empty] | VV | 2 | 2 | True | 0 | ROZPOCET
| VV |  | Součet |  | 50.66 | [13 empty] | VV | 2 | 4 | True | 0 | ROZPOCET
| VV |  | 50,660*0,05 |  | 2.533 | [13 empty] | VV | 2 | 2 | True | 0 | ROZPOCET
| VV |  | 50,660*0,08 |  | 4.053 | [13 empty] | VV | 2 | 2 | True | 0 | ROZPOCET
| VV |  | Součet pro GT |  | 6.586 | [13 empty] | VV | 2 | 4 | True | 0 | ROZPOCET
| VV |  | skl.P3 | [15 empty] | VV | 2 | 1 | True | 0 | ROZPOCET
| VV |  | m201 | [15 empty] | VV | 2 | 1 | True | 0 | ROZPOCET
| VV |  | 26,16 |  | 26.16 | [13 empty] | VV | 2 | 2 | True | 0 | ROZPOCET
| VV |  | m204 | [15 empty] | VV | 2 | 1 | True | 0 | ROZPOCET
| VV |  | 35,25 |  | 35.25 | [13 empty] | VV | 2 | 2 | True | 0 | ROZPOCET
| VV |  | m303 | [15 empty] | VV | 2 | 1 | True | 0 | ROZPOCET
| VV |  | 29,71 |  | 29.71 | [13 empty] | VV | 2 | 2 | True | 0 | ROZPOCET
| VV |  | m304 | [15 empty] | VV | 2 | 1 | True | 0 | ROZPOCET
| VV |  | 12,24 |  | 12.24 | [13 empty] | VV | 2 | 2 | True | 0 | ROZPOCET
| VV |  | Součet |  | 103.36 | [13 empty] | VV | 2 | 4 | True | 0 | ROZPOCET
| VV |  | 103,360*0,06 |  | 6.202 | [13 empty] | VV | 2 | 2 | True | 0 | ROZPOCET
| VV |  | Součet pro GT |  | 6.202 | [13 empty] | VV | 2 | 4 | True | 0 | ROZPOCET
| VV |  | skl.P/04 | [15 empty] | VV | 2 | 1 | True | 0 | ROZPOCET
| VV |  | m205 | [15 empty] | VV | 2 | 1 | True | 0 | ROZPOCET
| VV |  | 7,13 |  | 7.13 | [13 empty] | VV | 2 | 2 | True | 0 | ROZPOCET
| VV |  | m206 | [15 empty] | VV | 2 | 1 | True | 0 | ROZPOCET
| VV |  | 12,91 |  | 12.91 | [13 empty] | VV | 2 | 2 | True | 0 | ROZPOCET
| VV |  | m305 | [15 empty] | VV | 2 | 1 | True | 0 | ROZPOCET
| VV |  | 7,61 |  | 7.61 | [13 empty] | VV | 2 | 2 | True | 0 | ROZPOCET
| VV |  | m306 | [15 empty] | VV | 2 | 1 | True | 0 | ROZPOCET
| VV |  | 3,93+1,82 |  | 5.75 | [13 empty] | VV | 2 | 2 | True | 0 | ROZPOCET
| VV |  | Součet |  | 33.4 | [13 empty] | VV | 2 | 4 | True | 0 | ROZPOCET
| VV |  | 33,400*0,06 |  | 2.004 | [13 empty] | VV | 2 | 2 | True | 0 | ROZPOCET
| VV |  | Součet pro GT |  | 2.004 | [13 empty] | VV | 2 | 4 | True | 0 | ROZPOCET
| VV |  | skl.P/06 | [15 empty] | VV | 2 | 1 | True | 0 | ROZPOCET
| VV |  | m200 | [15 empty] | VV | 2 | 1 | True | 0 | ROZPOCET
| VV |  | 122,05-31,52 |  | 90.53 | [13 empty] | VV | 2 | 2 | True | 0 | ROZPOCET
| VV |  | Součet |  | 90.53 | [13 empty] | VV | 2 | 4 | True | 0 | ROZPOCET
| VV |  | 90,530*0,06 |  | 5.432 | [13 empty] | VV | 2 | 2 | True | 0 | ROZPOCET
| VV |  | Součet pro GT |  | 5.432 | [13 empty] | VV | 2 | 4 | True | 0 | ROZPOCET
| VV |  | skl.P/06b | [15 empty] | VV | 2 | 1 | True | 0 | ROZPOCET
| VV |  | m200 | [15 empty] | VV | 2 | 1 | True | 0 | ROZPOCET
| VV |  | 31,52 |  | 31.52 | [13 empty] | VV | 2 | 2 | True | 0 | ROZPOCET
| VV |  | Součet |  | 31.52 | [13 empty] | VV | 2 | 4 | True | 0 | ROZPOCET
| VV |  | 31,52*0,06 |  | 1.891 | [13 empty] | VV | 2 | 2 | True | 0 | ROZPOCET
| VV |  | Součet pro GT |  | 1.891 | [13 empty] | VV | 2 | 4 | True | 0 | ROZPOCET
| VV |  | skl.S/05 | [15 empty] | VV | 2 | 1 | True | 0 | ROZPOCET
| VV |  | 29,314 |  | 29.314 | [13 empty] | VV | 2 | 2 | True | 0 | ROZPOCET
| VV |  | Součet |  | 29.314 | [13 empty] | VV | 2 | 4 | True | 0 | ROZPOCET
| VV |  | 29,314*0,05 |  | 1.466 | [13 empty] | VV | 2 | 2 | True | 0 | ROZPOCET
| VV |  | Součet pro GT |  | 1.466 | [13 empty] | VV | 2 | 4 | True | 0 | ROZPOCET
| VV |  | 6,023+6,586+6,202+2,004+5,432+1,891+1,466 |  | 29.604 | [13 empty] | VV | 2 | 2 | True | 0 | ROZPOCET
| VV |  | Součet GT |  | 29.604 | [13 empty] | VV | 2 | 4 | True | 1 | ROZPOCET
26 | K | 631319011 | Příplatek k cenám mazanin za úpravu povrchu mazaniny přehlazením, mazanina tl. přes 50 do 80 mm | m3 | 29.604 |  | 0 | CS ÚRS 2017 01 |  |  | základní |  | 0 | 0 | 0 | 0 | 0 | 4 | K | 2 |  |  |  | ROZPOCET | 0 | 0 | 0 | 0 | 0 | 1 | 0 | 4 | -537875692
| VV |  | skl.P/01 | [15 empty] | VV | 2 | 1 | True | 0 | ROZPOCET
| VV |  | m101 | [15 empty] | VV | 2 | 1 | True | 0 | ROZPOCET
| VV |  | 21,22 |  | 21.22 | [13 empty] | VV | 2 | 2 | True | 0 | ROZPOCET
| VV |  | m102 | [15 empty] | VV | 2 | 1 | True | 0 | ROZPOCET
| VV |  | 10,37 |  | 10.37 | [13 empty] | VV | 2 | 2 | True | 0 | ROZPOCET
| VV |  | m105 | [15 empty] | VV | 2 | 1 | True | 0 | ROZPOCET
| VV |  | 13,63 |  | 13.63 | [13 empty] | VV | 2 | 2 | True | 0 | ROZPOCET
| VV |  | m106 | [15 empty] | VV | 2 | 1 | True | 0 | ROZPOCET
| VV |  | 9,53 |  | 9.53 | [13 empty] | VV | 2 | 2 | True | 0 | ROZPOCET
| VV |  | Součet |  | 54.75 | [13 empty] | VV | 2 | 4 | True | 0 | ROZPOCET
| VV |  | 54,750*0,05 |  | 2.738 | [13 empty] | VV | 2 | 2 | True | 0 | ROZPOCET
| VV |  | 54,750*0,06 |  | 3.285 | [13 empty] | VV | 2 | 2 | True | 0 | ROZPOCET
| VV |  | Součet pro GT |  | 6.023 | [13 empty] | VV | 2 | 4 | True | 0 | ROZPOCET
| VV |  | skl.P/02 | [15 empty] | VV | 2 | 1 | True | 0 | ROZPOCET
| VV |  | m103 | [15 empty] | VV | 2 | 1 | True | 0 | ROZPOCET
| VV |  | 8,58 |  | 8.58 | [13 empty] | VV | 2 | 2 | True | 0 | ROZPOCET
| VV |  | m104 | [15 empty] | VV | 2 | 1 | True | 0 | ROZPOCET
| VV |  | 7,64 |  | 7.64 | [13 empty] | VV | 2 | 2 | True | 0 | ROZPOCET
| VV |  | m107 | [15 empty] | VV | 2 | 1 | True | 0 | ROZPOCET
| VV |  | 15,64 |  | 15.64 | [13 empty] | VV | 2 | 2 | True | 0 | ROZPOCET
| VV |  | m108 | [15 empty] | VV | 2 | 1 | True | 0 | ROZPOCET
| VV |  | 18,80 |  | 18.8 | [13 empty] | VV | 2 | 2 | True | 0 | ROZPOCET
| VV |  | Součet |  | 50.66 | [13 empty] | VV | 2 | 4 | True | 0 | ROZPOCET
| VV |  | 50,660*0,05 |  | 2.533 | [13 empty] | VV | 2 | 2 | True | 0 | ROZPOCET
| VV |  | 50,660*0,08 |  | 4.053 | [13 empty] | VV | 2 | 2 | True | 0 | ROZPOCET
| VV |  | Součet pro GT |  | 6.586 | [13 empty] | VV | 2 | 4 | True | 0 | ROZPOCET
| VV |  | skl.P3 | [15 empty] | VV | 2 | 1 | True | 0 | ROZPOCET
| VV |  | m201 | [15 empty] | VV | 2 | 1 | True | 0 | ROZPOCET
| VV |  | 26,16 |  | 26.16 | [13 empty] | VV | 2 | 2 | True | 0 | ROZPOCET
| VV |  | m204 | [15 empty] | VV | 2 | 1 | True | 0 | ROZPOCET
| VV |  | 35,25 |  | 35.25 | [13 empty] | VV | 2 | 2 | True | 0 | ROZPOCET
| VV |  | m303 | [15 empty] | VV | 2 | 1 | True | 0 | ROZPOCET
| VV |  | 29,71 |  | 29.71 | [13 empty] | VV | 2 | 2 | True | 0 | ROZPOCET
| VV |  | m304 | [15 empty] | VV | 2 | 1 | True | 0 | ROZPOCET
| VV |  | 12,24 |  | 12.24 | [13 empty] | VV | 2 | 2 | True | 0 | ROZPOCET
| VV |  | Součet |  | 103.36 | [13 empty] | VV | 2 | 4 | True | 0 | ROZPOCET
| VV |  | 103,360*0,06 |  | 6.202 | [13 empty] | VV | 2 | 2 | True | 0 | ROZPOCET
| VV |  | Součet pro GT |  | 6.202 | [13 empty] | VV | 2 | 4 | True | 0 | ROZPOCET
| VV |  | skl.P/04 | [15 empty] | VV | 2 | 1 | True | 0 | ROZPOCET
| VV |  | m205 | [15 empty] | VV | 2 | 1 | True | 0 | ROZPOCET
| VV |  | 7,13 |  | 7.13 | [13 empty] | VV | 2 | 2 | True | 0 | ROZPOCET
| VV |  | m206 | [15 empty] | VV | 2 | 1 | True | 0 | ROZPOCET
| VV |  | 12,91 |  | 12.91 | [13 empty] | VV | 2 | 2 | True | 0 | ROZPOCET
| VV |  | m305 | [15 empty] | VV | 2 | 1 | True | 0 | ROZPOCET
| VV |  | 7,61 |  | 7.61 | [13 empty] | VV | 2 | 2 | True | 0 | ROZPOCET
| VV |  | m306 | [15 empty] | VV | 2 | 1 | True | 0 | ROZPOCET
| VV |  | 3,93+1,82 |  | 5.75 | [13 empty] | VV | 2 | 2 | True | 0 | ROZPOCET
| VV |  | Součet |  | 33.4 | [13 empty] | VV | 2 | 4 | True | 0 | ROZPOCET
| VV |  | 33,400*0,06 |  | 2.004 | [13 empty] | VV | 2 | 2 | True | 0 | ROZPOCET
| VV |  | Součet pro GT |  | 2.004 | [13 empty] | VV | 2 | 4 | True | 0 | ROZPOCET
| VV |  | skl.P/06 | [15 empty] | VV | 2 | 1 | True | 0 | ROZPOCET
| VV |  | m200 | [15 empty] | VV | 2 | 1 | True | 0 | ROZPOCET
| VV |  | 122,05-31,52 |  | 90.53 | [13 empty] | VV | 2 | 2 | True | 0 | ROZPOCET
| VV |  | Součet |  | 90.53 | [13 empty] | VV | 2 | 4 | True | 0 | ROZPOCET
| VV |  | 90,530*0,06 |  | 5.432 | [13 empty] | VV | 2 | 2 | True | 0 | ROZPOCET
| VV |  | Součet pro GT |  | 5.432 | [13 empty] | VV | 2 | 4 | True | 0 | ROZPOCET
| VV |  | skl.P/06b | [15 empty] | VV | 2 | 1 | True | 0 | ROZPOCET
| VV |  | m200 | [15 empty] | VV | 2 | 1 | True | 0 | ROZPOCET
| VV |  | 31,52 |  | 31.52 | [13 empty] | VV | 2 | 2 | True | 0 | ROZPOCET
| VV |  | Součet |  | 31.52 | [13 empty] | VV | 2 | 4 | True | 0 | ROZPOCET
| VV |  | 31,52*0,06 |  | 1.891 | [13 empty] | VV | 2 | 2 | True | 0 | ROZPOCET
| VV |  | Součet pro GT |  | 1.891 | [13 empty] | VV | 2 | 4 | True | 0 | ROZPOCET
| VV |  | skl.S/05 | [15 empty] | VV | 2 | 1 | True | 0 | ROZPOCET
| VV |  | 29,314 |  | 29.314 | [13 empty] | VV | 2 | 2 | True | 0 | ROZPOCET
| VV |  | Součet |  | 29.314 | [13 empty] | VV | 2 | 4 | True | 0 | ROZPOCET
| VV |  | 29,314*0,05 |  | 1.466 | [13 empty] | VV | 2 | 2 | True | 0 | ROZPOCET
| VV |  | Součet pro GT |  | 1.466 | [13 empty] | VV | 2 | 4 | True | 0 | ROZPOCET
| VV |  | 6,023+6,586+6,202+2,004+5,432+1,891+1,466 |  | 29.604 | [13 empty] | VV | 2 | 2 | True | 0 | ROZPOCET
| VV |  | Součet GT |  | 29.604 | [13 empty] | VV | 2 | 4 | True | 1 | ROZPOCET
27 | K | 631319171 | Příplatek k cenám mazanin za stržení povrchu spodní vrstvy mazaniny latí před vložením výztuže nebo pletiva pro tl. obou vrstev mazaniny přes 50 do 80 mm | m3 | 29.604 |  | 0 | CS ÚRS 2017 01 |  |  | základní |  | 0 | 0 | 0 | 0 | 0 | 4 | K | 2 |  |  |  | ROZPOCET | 0 | 0 | 0 | 0 | 0 | 1 | 0 | 4 | -1013918510
| VV |  | skl.P/01 | [15 empty] | VV | 2 | 1 | True | 0 | ROZPOCET
| VV |  | m101 | [15 empty] | VV | 2 | 1 | True | 0 | ROZPOCET
| VV |  | 21,22 |  | 21.22 | [13 empty] | VV | 2 | 2 | True | 0 | ROZPOCET
| VV |  | m102 | [15 empty] | VV | 2 | 1 | True | 0 | ROZPOCET
| VV |  | 10,37 |  | 10.37 | [13 empty] | VV | 2 | 2 | True | 0 | ROZPOCET
| VV |  | m105 | [15 empty] | VV | 2 | 1 | True | 0 | ROZPOCET
| VV |  | 13,63 |  | 13.63 | [13 empty] | VV | 2 | 2 | True | 0 | ROZPOCET
| VV |  | m106 | [15 empty] | VV | 2 | 1 | True | 0 | ROZPOCET
| VV |  | 9,53 |  | 9.53 | [13 empty] | VV | 2 | 2 | True | 0 | ROZPOCET
| VV |  | Součet |  | 54.75 | [13 empty] | VV | 2 | 4 | True | 0 | ROZPOCET
| VV |  | 54,750*0,05 |  | 2.738 | [13 empty] | VV | 2 | 2 | True | 0 | ROZPOCET
| VV |  | 54,750*0,06 |  | 3.285 | [13 empty] | VV | 2 | 2 | True | 0 | ROZPOCET
| VV |  | Součet pro GT |  | 6.023 | [13 empty] | VV | 2 | 4 | True | 0 | ROZPOCET
| VV |  | skl.P/02 | [15 empty] | VV | 2 | 1 | True | 0 | ROZPOCET
| VV |  | m103 | [15 empty] | VV | 2 | 1 | True | 0 | ROZPOCET
| VV |  | 8,58 |  | 8.58 | [13 empty] | VV | 2 | 2 | True | 0 | ROZPOCET
| VV |  | m104 | [15 empty] | VV | 2 | 1 | True | 0 | ROZPOCET
| VV |  | 7,64 |  | 7.64 | [13 empty] | VV | 2 | 2 | True | 0 | ROZPOCET
| VV |  | m107 | [15 empty] | VV | 2 | 1 | True | 0 | ROZPOCET
| VV |  | 15,64 |  | 15.64 | [13 empty] | VV | 2 | 2 | True | 0 | ROZPOCET
| VV |  | m108 | [15 empty] | VV | 2 | 1 | True | 0 | ROZPOCET
| VV |  | 18,80 |  | 18.8 | [13 empty] | VV | 2 | 2 | True | 0 | ROZPOCET
| VV |  | Součet |  | 50.66 | [13 empty] | VV | 2 | 4 | True | 0 | ROZPOCET
| VV |  | 50,660*0,05 |  | 2.533 | [13 empty] | VV | 2 | 2 | True | 0 | ROZPOCET
| VV |  | 50,660*0,08 |  | 4.053 | [13 empty] | VV | 2 | 2 | True | 0 | ROZPOCET
| VV |  | Součet pro GT |  | 6.586 | [13 empty] | VV | 2 | 4 | True | 0 | ROZPOCET
| VV |  | skl.P3 | [15 empty] | VV | 2 | 1 | True | 0 | ROZPOCET
| VV |  | m201 | [15 empty] | VV | 2 | 1 | True | 0 | ROZPOCET
| VV |  | 26,16 |  | 26.16 | [13 empty] | VV | 2 | 2 | True | 0 | ROZPOCET
| VV |  | m204 | [15 empty] | VV | 2 | 1 | True | 0 | ROZPOCET
| VV |  | 35,25 |  | 35.25 | [13 empty] | VV | 2 | 2 | True | 0 | ROZPOCET
| VV |  | m303 | [15 empty] | VV | 2 | 1 | True | 0 | ROZPOCET
| VV |  | 29,71 |  | 29.71 | [13 empty] | VV | 2 | 2 | True | 0 | ROZPOCET
| VV |  | m304 | [15 empty] | VV | 2 | 1 | True | 0 | ROZPOCET
| VV |  | 12,24 |  | 12.24 | [13 empty] | VV | 2 | 2 | True | 0 | ROZPOCET
| VV |  | Součet |  | 103.36 | [13 empty] | VV | 2 | 4 | True | 0 | ROZPOCET
| VV |  | 103,360*0,06 |  | 6.202 | [13 empty] | VV | 2 | 2 | True | 0 | ROZPOCET
| VV |  | Součet pro GT |  | 6.202 | [13 empty] | VV | 2 | 4 | True | 0 | ROZPOCET
| VV |  | skl.P/04 | [15 empty] | VV | 2 | 1 | True | 0 | ROZPOCET
| VV |  | m205 | [15 empty] | VV | 2 | 1 | True | 0 | ROZPOCET
| VV |  | 7,13 |  | 7.13 | [13 empty] | VV | 2 | 2 | True | 0 | ROZPOCET
| VV |  | m206 | [15 empty] | VV | 2 | 1 | True | 0 | ROZPOCET
| VV |  | 12,91 |  | 12.91 | [13 empty] | VV | 2 | 2 | True | 0 | ROZPOCET
| VV |  | m305 | [15 empty] | VV | 2 | 1 | True | 0 | ROZPOCET
| VV |  | 7,61 |  | 7.61 | [13 empty] | VV | 2 | 2 | True | 0 | ROZPOCET
| VV |  | m306 | [15 empty] | VV | 2 | 1 | True | 0 | ROZPOCET
| VV |  | 3,93+1,82 |  | 5.75 | [13 empty] | VV | 2 | 2 | True | 0 | ROZPOCET
| VV |  | Součet |  | 33.4 | [13 empty] | VV | 2 | 4 | True | 0 | ROZPOCET
| VV |  | 33,400*0,06 |  | 2.004 | [13 empty] | VV | 2 | 2 | True | 0 | ROZPOCET
| VV |  | Součet pro GT |  | 2.004 | [13 empty] | VV | 2 | 4 | True | 0 | ROZPOCET
| VV |  | skl.P/06 | [15 empty] | VV | 2 | 1 | True | 0 | ROZPOCET
| VV |  | m200 | [15 empty] | VV | 2 | 1 | True | 0 | ROZPOCET
| VV |  | 122,05-31,52 |  | 90.53 | [13 empty] | VV | 2 | 2 | True | 0 | ROZPOCET
| VV |  | Součet |  | 90.53 | [13 empty] | VV | 2 | 4 | True | 0 | ROZPOCET
| VV |  | 90,530*0,06 |  | 5.432 | [13 empty] | VV | 2 | 2 | True | 0 | ROZPOCET
| VV |  | Součet pro GT |  | 5.432 | [13 empty] | VV | 2 | 4 | True | 0 | ROZPOCET
| VV |  | skl.P/06b | [15 empty] | VV | 2 | 1 | True | 0 | ROZPOCET
| VV |  | m200 | [15 empty] | VV | 2 | 1 | True | 0 | ROZPOCET
| VV |  | 31,52 |  | 31.52 | [13 empty] | VV | 2 | 2 | True | 0 | ROZPOCET
| VV |  | Součet |  | 31.52 | [13 empty] | VV | 2 | 4 | True | 0 | ROZPOCET
| VV |  | 31,52*0,06 |  | 1.891 | [13 empty] | VV | 2 | 2 | True | 0 | ROZPOCET
| VV |  | Součet pro GT |  | 1.891 | [13 empty] | VV | 2 | 4 | True | 0 | ROZPOCET
| VV |  | skl.S/05 | [15 empty] | VV | 2 | 1 | True | 0 | ROZPOCET
| VV |  | 29,314 |  | 29.314 | [13 empty] | VV | 2 | 2 | True | 0 | ROZPOCET
| VV |  | Součet |  | 29.314 | [13 empty] | VV | 2 | 4 | True | 0 | ROZPOCET
| VV |  | 29,314*0,05 |  | 1.466 | [13 empty] | VV | 2 | 2 | True | 0 | ROZPOCET
| VV |  | Součet pro GT |  | 1.466 | [13 empty] | VV | 2 | 4 | True | 0 | ROZPOCET
| VV |  | 6,023+6,586+6,202+2,004+5,432+1,891+1,466 |  | 29.604 | [13 empty] | VV | 2 | 2 | True | 0 | ROZPOCET
| VV |  | Součet GT |  | 29.604 | [13 empty] | VV | 2 | 4 | True | 1 | ROZPOCET
28 | K | 631362021 | Výztuž mazanin ze svařovaných sítí z drátů typu KARI | t | 1.763 |  | 0 | CS ÚRS 2017 01 |  |  | základní |  | 0 | 1.0531 | 1.8565 | 0 | 0 | 4 | K | 2 |  |  |  | ROZPOCET | 0 | 0 | 0 | 0 | 0 | 1 | 0 | 4 | -185578744
| VV |  | skl.P/01 | [15 empty] | VV | 2 | 1 | True | 0 | ROZPOCET
| VV |  | m101 | [15 empty] | VV | 2 | 1 | True | 0 | ROZPOCET
| VV |  | 21,22 |  | 21.22 | [13 empty] | VV | 2 | 2 | True | 0 | ROZPOCET
| VV |  | m102 | [15 empty] | VV | 2 | 1 | True | 0 | ROZPOCET
| VV |  | 10,37 |  | 10.37 | [13 empty] | VV | 2 | 2 | True | 0 | ROZPOCET
| VV |  | m105 | [15 empty] | VV | 2 | 1 | True | 0 | ROZPOCET
| VV |  | 13,63 |  | 13.63 | [13 empty] | VV | 2 | 2 | True | 0 | ROZPOCET
| VV |  | m106 | [15 empty] | VV | 2 | 1 | True | 0 | ROZPOCET
| VV |  | 9,53 |  | 9.53 | [13 empty] | VV | 2 | 2 | True | 0 | ROZPOCET
| VV |  | skl.P/02 | [15 empty] | VV | 2 | 1 | True | 0 | ROZPOCET
| VV |  | m103 | [15 empty] | VV | 2 | 1 | True | 0 | ROZPOCET
| VV |  | 8,58 |  | 8.58 | [13 empty] | VV | 2 | 2 | True | 0 | ROZPOCET
| VV |  | m104 | [15 empty] | VV | 2 | 1 | True | 0 | ROZPOCET
| VV |  | 7,64 |  | 7.64 | [13 empty] | VV | 2 | 2 | True | 0 | ROZPOCET
| VV |  | m107 | [15 empty] | VV | 2 | 1 | True | 0 | ROZPOCET
| VV |  | 15,64 |  | 15.64 | [13 empty] | VV | 2 | 2 | True | 0 | ROZPOCET
| VV |  | m108 | [15 empty] | VV | 2 | 1 | True | 0 | ROZPOCET
| VV |  | 18,80 |  | 18.8 | [13 empty] | VV | 2 | 2 | True | 0 | ROZPOCET
| VV |  | skl.P3 | [15 empty] | VV | 2 | 1 | True | 0 | ROZPOCET
| VV |  | m201 | [15 empty] | VV | 2 | 1 | True | 0 | ROZPOCET
| VV |  | 26,16 |  | 26.16 | [13 empty] | VV | 2 | 2 | True | 0 | ROZPOCET
| VV |  | m204 | [15 empty] | VV | 2 | 1 | True | 0 | ROZPOCET
| VV |  | 35,25 |  | 35.25 | [13 empty] | VV | 2 | 2 | True | 0 | ROZPOCET
| VV |  | m303 | [15 empty] | VV | 2 | 1 | True | 0 | ROZPOCET
| VV |  | 29,71 |  | 29.71 | [13 empty] | VV | 2 | 2 | True | 0 | ROZPOCET
| VV |  | m304 | [15 empty] | VV | 2 | 1 | True | 0 | ROZPOCET
| VV |  | 12,24 |  | 12.24 | [13 empty] | VV | 2 | 2 | True | 0 | ROZPOCET
| VV |  | skl.P/04 | [15 empty] | VV | 2 | 1 | True | 0 | ROZPOCET
| VV |  | m205 | [15 empty] | VV | 2 | 1 | True | 0 | ROZPOCET
| VV |  | 7,13 |  | 7.13 | [13 empty] | VV | 2 | 2 | True | 0 | ROZPOCET
| VV |  | m206 | [15 empty] | VV | 2 | 1 | True | 0 | ROZPOCET
| VV |  | 12,91 |  | 12.91 | [13 empty] | VV | 2 | 2 | True | 0 | ROZPOCET
| VV |  | m305 | [15 empty] | VV | 2 | 1 | True | 0 | ROZPOCET
| VV |  | 7,61 |  | 7.61 | [13 empty] | VV | 2 | 2 | True | 0 | ROZPOCET
| VV |  | m306 | [15 empty] | VV | 2 | 1 | True | 0 | ROZPOCET
| VV |  | 3,93+1,82 |  | 5.75 | [13 empty] | VV | 2 | 2 | True | 0 | ROZPOCET
| VV |  | skl.P/06 | [15 empty] | VV | 2 | 1 | True | 0 | ROZPOCET
| VV |  | m200 | [15 empty] | VV | 2 | 1 | True | 0 | ROZPOCET
| VV |  | 122,05-31,52 |  | 90.53 | [13 empty] | VV | 2 | 2 | True | 0 | ROZPOCET
| VV |  | skl.P/06b | [15 empty] | VV | 2 | 1 | True | 0 | ROZPOCET
| VV |  | m200 | [15 empty] | VV | 2 | 1 | True | 0 | ROZPOCET
| VV |  | 31,52 |  | 31.52 | [13 empty] | VV | 2 | 2 | True | 0 | ROZPOCET
| VV |  | skl.S/05 | [15 empty] | VV | 2 | 1 | True | 0 | ROZPOCET
| VV |  | 29,314 |  | 29.314 | [13 empty] | VV | 2 | 2 | True | 0 | ROZPOCET
| VV |  | Součet |  | 393.534 | [13 empty] | VV | 2 | 4 | True | 0 | ROZPOCET
| VV |  | 393,534*1,15*1,10*0,00308*1,15 |  | 1.763 | [13 empty] | VV | 2 | 2 | True | 0 | ROZPOCET
| VV |  | Součet |  | 1.763 | [13 empty] | VV | 2 | 4 | True | 1 | ROZPOCET
29 | K | 631311119R | Mazanina tl do 80 mm z betonu prostého bez zvýšených nároků na prostředí tř. C 16/20 probarvená ve hmotě dle spec. postupu v tab. skl. pro skl. P/05b | m3 | 0.752 |  | 0 |  |  |  | základní |  | 0 | 2.2563 | 1.6968 | 0 | 0 | 4 | K | 2 |  |  |  | ROZPOCET | 0 | 0 | 0 | 0 | 0 | 1 | 0 | 4 | 377904232
| VV |  | skl.P/05b | [15 empty] | VV | 2 | 1 | True | 0 | ROZPOCET
| VV |  | m202a | [15 empty] | VV | 2 | 1 | True | 0 | ROZPOCET
| VV |  | 6,59 |  | 6.59 | [13 empty] | VV | 2 | 2 | True | 0 | ROZPOCET
| VV |  | m401 | [15 empty] | VV | 2 | 1 | True | 0 | ROZPOCET
| VV |  | 4,15 |  | 4.15 | [13 empty] | VV | 2 | 2 | True | 0 | ROZPOCET
| VV |  | Součet |  | 10.74 | [13 empty] | VV | 2 | 4 | True | 0 | ROZPOCET
| VV |  | 10,740*0,07 |  | 0.752 | [13 empty] | VV | 2 | 2 | True | 0 | ROZPOCET
| VV |  | Součet |  | 0.752 | [13 empty] | VV | 2 | 4 | True | 1 | ROZPOCET
30 | K | 631319021 | Příplatek k cenám mazanin za úpravu povrchu mazaniny přehlazením s poprášením cementem pro konečnou úpravu, mazanina tl. přes 50 do 80 mm (40 kg/m3) | m3 | 10.74 |  | 0 | CS ÚRS 2017 01 |  |  | základní |  | 0 | 0.04 | 0.4296 | 0 | 0 | 4 | K | 2 |  |  |  | ROZPOCET | 0 | 0 | 0 | 0 | 0 | 1 | 0 | 4 | 1828195319
| VV |  | skl.P/05b | [15 empty] | VV | 2 | 1 | True | 0 | ROZPOCET
| VV |  | m202a | [15 empty] | VV | 2 | 1 | True | 0 | ROZPOCET
| VV |  | 6,59 |  | 6.59 | [13 empty] | VV | 2 | 2 | True | 0 | ROZPOCET
| VV |  | m401 | [15 empty] | VV | 2 | 1 | True | 0 | ROZPOCET
| VV |  | 4,15 |  | 4.15 | [13 empty] | VV | 2 | 2 | True | 0 | ROZPOCET
| VV |  | Součet |  | 10.74 | [13 empty] | VV | 2 | 4 | True | 1 | ROZPOCET
31 | K | 635111411 | Doplnění násypu pod dlažby, podlahy a mazaniny pískem neupraveným (s dodáním hmot), s udusáním a urovnáním povrchu násypu plochy jednotlivě do 2 m2 | m3 | 0.034 |  | 0 | CS ÚRS 2017 01 |  |  | základní |  | 0 | 2.004 | 0.068136 | 0 | 0 | 4 | K | 2 |  |  |  | ROZPOCET | 0 | 0 | 0 | 0 | 0 | 1 | 0 | 4 | -113682464
| VV |  | skl.P10 | [15 empty] | VV | 2 | 1 | True | 0 | ROZPOCET
| VV |  | m1001 | [15 empty] | VV | 2 | 1 | True | 0 | ROZPOCET
| VV |  | 0,68 |  | 0.68 | [13 empty] | VV | 2 | 2 | True | 0 | ROZPOCET
| VV |  | Součet |  | 0.68 | [13 empty] | VV | 2 | 4 | True | 0 | ROZPOCET
| VV |  | 0,68*0,05 |  | 0.034 | [13 empty] | VV | 2 | 2 | True | 0 | ROZPOCET
| VV |  | Součet |  | 0.034 | [13 empty] | VV | 2 | 4 | True | 1 | ROZPOCET
32 | K | 635321121 | Násyp z recyklátu pod podlahy s udusáním a urovnáním povrchu, z recyklátu skleněného (pěnového skla) | m3 | 8.429 |  | 0 | CS ÚRS 2017 01 |  |  | základní |  | 0 | 0.2015 | 1.6984 | 0 | 0 | 4 | K | 2 |  |  |  | ROZPOCET | 0 | 0 | 0 | 0 | 0 | 1 | 0 | 4 | -712930438
| VV |  | skl.P/06b | [15 empty] | VV | 2 | 1 | True | 0 | ROZPOCET
| VV |  | m200 | [15 empty] | VV | 2 | 1 | True | 0 | ROZPOCET
| VV |  | 31,52*0,10 |  | 3.152 | [13 empty] | VV | 2 | 2 | True | 0 | ROZPOCET
| VV |  | skl.S/05 | [15 empty] | VV | 2 | 1 | True | 0 | ROZPOCET
| VV |  | 29,314*0,18 |  | 5.277 | [13 empty] | VV | 2 | 2 | True | 0 | ROZPOCET
| VV |  | Součet |  | 8.429 | [13 empty] | VV | 2 | 4 | True | 1 | ROZPOCET
33 | K | 636212121 | Dlažba z cihel pálených lícových se zalitím spár na celou výšku cementovou maltou pro spárování dl. 250 mm (250x120x65) do vrstvy písku, kladených naplocho | m2 | 0.68 |  | 0 | CS ÚRS 2017 01 |  |  | základní |  | 0 | 0.27555 | 0.18737 | 0 | 0 | 4 | K | 2 |  |  |  | ROZPOCET | 0 | 0 | 0 | 0 | 0 | 1 | 0 | 4 | 1191955376
| VV |  | skl.P10 | [15 empty] | VV | 2 | 1 | True | 0 | ROZPOCET
| VV |  | m1001 | [15 empty] | VV | 2 | 1 | True | 0 | ROZPOCET
| VV |  | 0,68 |  | 0.68 | [13 empty] | VV | 2 | 2 | True | 0 | ROZPOCET
| VV |  | Součet |  | 0.68 | [13 empty] | VV | 2 | 4 | True | 1 | ROZPOCET
34 | K | 636212179R | Speciální lepidlo, desky, armování,abs vrstva s arm. síťovinou minerální tmelící stěrka a jemná mítka s kapil.vodivostí | m2 | 31.52 |  | 0 |  |  |  | základní |  | 0 | 0.27555 | 8.6853 | 0 | 0 | 4 | K | 2 |  |  |  | ROZPOCET | 0 | 0 | 0 | 0 | 0 | 1 | 0 | 4 | -1212292388
| VV |  | dle specifikace v tab. skladeb podlah skl. P06/b | [15 empty] | VV | 2 | 1 | True | 0 | ROZPOCET
| VV |  | skl.P/06b | [15 empty] | VV | 2 | 1 | True | 0 | ROZPOCET
| VV |  | m200 | [15 empty] | VV | 2 | 1 | True | 0 | ROZPOCET
| VV |  | 31,52 |  | 31.52 | [13 empty] | VV | 2 | 2 | True | 0 | ROZPOCET
| VV |  | Součet |  | 31.52 | [13 empty] | VV | 2 | 4 | True | 1 | ROZPOCET
35 | K | 636212199R | Štukové plochy, čištění, vyspravení, odstranění, doplnění dle TZ | m2 | 28 |  | 0 |  |  |  | základní |  | 0 | 0.27555 | 7.7154 | 0 | 0 | 4 | K | 2 |  |  |  | ROZPOCET | 0 | 0 | 0 | 0 | 0 | 1 | 0 | 4 | 1977334505
| VV |  | Jedná se štukovou výzdobu v prostoru schodiště 1. až 4. úroveň a víceúčelové haly č.m. 2.1 (viz řez A-A). Popis postupu viz technická zpráva 8. | [15 empty] | VV | 2 | 1 | True | 0 | ROZPOCET
| VV |  | Povrchy stěn/Oprava vnitřních omítek, str.15 – štuková výzdoba. Předpoklad oprav 28 m2 štukové výzdoby. | [15 empty] | VV | 2 | 1 | True | 0 | ROZPOCET
| VV |  | 28,00 |  | 28 | [13 empty] | VV | 2 | 2 | True | 0 | ROZPOCET
| VV |  | Součet |  | 28 | [13 empty] | VV | 2 | 4 | True | 1 | ROZPOCET
| D | 9 | Ostatní konstrukce a práce, bourání |  |  |  | 0 | [5 empty] | 0 |  | 325.1297 |  | 497.1181 | 1 | D | 1 |  |  |  | ROZPOCET | [6 empty] | 0
36 | K | 919726129R | Geotextilie pro ochranu, separaci a filtraci netkaná měrná hmotnost do 400 g/m2 | m2 | 105.41 |  | 0 |  |  |  | základní |  | 0 | 0.00069 | 0.072733 | 0 | 0 | 4 | K | 2 |  |  |  | ROZPOCET | 0 | 0 | 0 | 0 | 0 | 1 | 0 | 4 | 1489582199
| VV |  | skl.P/01 | [15 empty] | VV | 2 | 1 | True | 0 | ROZPOCET
| VV |  | m101 | [15 empty] | VV | 2 | 1 | True | 0 | ROZPOCET
| VV |  | 21,22 |  | 21.22 | [13 empty] | VV | 2 | 2 | True | 0 | ROZPOCET
| VV |  | m102 | [15 empty] | VV | 2 | 1 | True | 0 | ROZPOCET
| VV |  | 10,37 |  | 10.37 | [13 empty] | VV | 2 | 2 | True | 0 | ROZPOCET
| VV |  | m105 | [15 empty] | VV | 2 | 1 | True | 0 | ROZPOCET
| VV |  | 13,63 |  | 13.63 | [13 empty] | VV | 2 | 2 | True | 0 | ROZPOCET
| VV |  | m106 | [15 empty] | VV | 2 | 1 | True | 0 | ROZPOCET
| VV |  | 9,53 |  | 9.53 | [13 empty] | VV | 2 | 2 | True | 0 | ROZPOCET
| VV |  | skl.P/02 | [15 empty] | VV | 2 | 1 | True | 0 | ROZPOCET
| VV |  | m103 | [15 empty] | VV | 2 | 1 | True | 0 | ROZPOCET
| VV |  | 8,58 |  | 8.58 | [13 empty] | VV | 2 | 2 | True | 0 | ROZPOCET
| VV |  | m104 | [15 empty] | VV | 2 | 1 | True | 0 | ROZPOCET
| VV |  | 7,64 |  | 7.64 | [13 empty] | VV | 2 | 2 | True | 0 | ROZPOCET
| VV |  | m107 | [15 empty] | VV | 2 | 1 | True | 0 | ROZPOCET
| VV |  | 15,64 |  | 15.64 | [13 empty] | VV | 2 | 2 | True | 0 | ROZPOCET
| VV |  | m108 | [15 empty] | VV | 2 | 1 | True | 0 | ROZPOCET
| VV |  | 18,80 |  | 18.8 | [13 empty] | VV | 2 | 2 | True | 0 | ROZPOCET
| VV |  | Součet |  | 105.41 | [13 empty] | VV | 2 | 4 | True | 1 | ROZPOCET
37 | K | 941111121 | Montáž lešení řadového trubkového lehkého pracovního s podlahami s provozním zatížením tř. 3 do 200 kg/m2 šířky tř. W09 přes 0,9 do 1,2 m, výšky do 10 m | m2 | 1594.772 |  | 0 | CS ÚRS 2017 01 |  |  | základní |  | 0 | 0 | 0 | 0 | 0 | 4 | K | 2 |  |  |  | ROZPOCET | 0 | 0 | 0 | 0 | 0 | 1 | 0 | 4 | -1100322378
| VV |  | "16_pohledy-SA 15 Pohled severni 50.pdf | [15 empty] | VV | 2 | 1 | True | 0 | ROZPOCET
| VV |  | 398,983 |  | 398.983 | [13 empty] | VV | 2 | 2 | True | 0 | ROZPOCET
| VV |  | "17_pohledy-SA 16 Pohled vychodni 50.pdf | [15 empty] | VV | 2 | 1 | True | 0 | ROZPOCET
| VV |  | 399,440 |  | 399.44 | [13 empty] | VV | 2 | 2 | True | 0 | ROZPOCET
| VV |  | "18_pohledy-SA 17 Pohled jizni 50.pdf | [15 empty] | VV | 2 | 1 | True | 0 | ROZPOCET
| VV |  | 397,638 |  | 397.638 | [13 empty] | VV | 2 | 2 | True | 0 | ROZPOCET
| VV |  | "19_pohledy-SA 18 Pohled zapadni 50.pdf | [15 empty] | VV | 2 | 1 | True | 0 | ROZPOCET
| VV |  | 398,711 |  | 398.711 | [13 empty] | VV | 2 | 2 | True | 0 | ROZPOCET
| VV |  | Součet |  | 1594.772 | [13 empty] | VV | 2 | 4 | True | 1 | ROZPOCET
38 | K | 941111221 | Montáž lešení řadového trubkového lehkého pracovního s podlahami s provozním zatížením tř. 3 do 200 kg/m2 Příplatek za první a každý další den použití lešení k ceně -1121 | m2 | 287058.96 |  | 0 | CS ÚRS 2017 01 |  |  | základní |  | 0 | 0 | 0 | 0 | 0 | 4 | K | 2 |  |  |  | ROZPOCET | 0 | 0 | 0 | 0 | 0 | 1 | 0 | 4 | -1859179749
| VV |  | "16_pohledy-SA 15 Pohled severni 50.pdf | [15 empty] | VV | 2 | 1 | True | 0 | ROZPOCET
| VV |  | 398,983 |  | 398.983 | [13 empty] | VV | 2 | 2 | True | 0 | ROZPOCET
| VV |  | "17_pohledy-SA 16 Pohled vychodni 50.pdf | [15 empty] | VV | 2 | 1 | True | 0 | ROZPOCET
| VV |  | 399,440 |  | 399.44 | [13 empty] | VV | 2 | 2 | True | 0 | ROZPOCET
| VV |  | "18_pohledy-SA 17 Pohled jizni 50.pdf | [15 empty] | VV | 2 | 1 | True | 0 | ROZPOCET
| VV |  | 397,638 |  | 397.638 | [13 empty] | VV | 2 | 2 | True | 0 | ROZPOCET
| VV |  | "19_pohledy-SA 18 Pohled zapadni 50.pdf | [15 empty] | VV | 2 | 1 | True | 0 | ROZPOCET
| VV |  | 398,711 |  | 398.711 | [13 empty] | VV | 2 | 2 | True | 0 | ROZPOCET
| VV |  | Součet |  | 1594.772 | [13 empty] | VV | 2 | 4 | True | 0 | ROZPOCET
| VV |  | 1594,772*30*6 |  | 287058.96 | [13 empty] | VV | 2 | 2 | True | 0 | ROZPOCET
| VV |  | Součet |  | 287058.96 | [13 empty] | VV | 2 | 4 | True | 1 | ROZPOCET
39 | K | 941111821 | Demontáž lešení řadového trubkového lehkého pracovního s podlahami s provozním zatížením tř. 3 do 200 kg/m2 šířky tř. W09 přes 0,9 do 1,2 m, výšky do 10 m | m2 | 1594.772 |  | 0 | CS ÚRS 2017 01 |  |  | základní |  | 0 | 0 | 0 | 0 | 0 | 4 | K | 2 |  |  |  | ROZPOCET | 0 | 0 | 0 | 0 | 0 | 1 | 0 | 4 | -163684893
| VV |  | "16_pohledy-SA 15 Pohled severni 50.pdf | [15 empty] | VV | 2 | 1 | True | 0 | ROZPOCET
| VV |  | 398,983 |  | 398.983 | [13 empty] | VV | 2 | 2 | True | 0 | ROZPOCET
| VV |  | "17_pohledy-SA 16 Pohled vychodni 50.pdf | [15 empty] | VV | 2 | 1 | True | 0 | ROZPOCET
| VV |  | 399,440 |  | 399.44 | [13 empty] | VV | 2 | 2 | True | 0 | ROZPOCET
| VV |  | "18_pohledy-SA 17 Pohled jizni 50.pdf | [15 empty] | VV | 2 | 1 | True | 0 | ROZPOCET
| VV |  | 397,638 |  | 397.638 | [13 empty] | VV | 2 | 2 | True | 0 | ROZPOCET
| VV |  | "19_pohledy-SA 18 Pohled zapadni 50.pdf | [15 empty] | VV | 2 | 1 | True | 0 | ROZPOCET
| VV |  | 398,711 |  | 398.711 | [13 empty] | VV | 2 | 2 | True | 0 | ROZPOCET
| VV |  | Součet |  | 1594.772 | [13 empty] | VV | 2 | 4 | True | 1 | ROZPOCET
40 | K | 944611111 | Montáž ochranné plachty zavěšené na konstrukci lešení z textilie z umělých vláken | m2 | 1594.772 |  | 0 | CS ÚRS 2017 01 |  |  | základní |  | 0 | 0 | 0 | 0 | 0 | 4 | K | 2 |  |  |  | ROZPOCET | 0 | 0 | 0 | 0 | 0 | 1 | 0 | 4 | 1770804577
| VV |  | "16_pohledy-SA 15 Pohled severni 50.pdf | [15 empty] | VV | 2 | 1 | True | 0 | ROZPOCET
| VV |  | 398,983 |  | 398.983 | [13 empty] | VV | 2 | 2 | True | 0 | ROZPOCET
| VV |  | "17_pohledy-SA 16 Pohled vychodni 50.pdf | [15 empty] | VV | 2 | 1 | True | 0 | ROZPOCET
| VV |  | 399,440 |  | 399.44 | [13 empty] | VV | 2 | 2 | True | 0 | ROZPOCET
| VV |  | "18_pohledy-SA 17 Pohled jizni 50.pdf | [15 empty] | VV | 2 | 1 | True | 0 | ROZPOCET
| VV |  | 397,638 |  | 397.638 | [13 empty] | VV | 2 | 2 | True | 0 | ROZPOCET
| VV |  | "19_pohledy-SA 18 Pohled zapadni 50.pdf | [15 empty] | VV | 2 | 1 | True | 0 | ROZPOCET
| VV |  | 398,711 |  | 398.711 | [13 empty] | VV | 2 | 2 | True | 0 | ROZPOCET
| VV |  | Součet |  | 1594.772 | [13 empty] | VV | 2 | 4 | True | 1 | ROZPOCET
41 | K | 944611211 | Montáž ochranné plachty Příplatek za první a každý další den použití plachty k ceně -1111 | m2 | 287058.96 |  | 0 | CS ÚRS 2017 01 |  |  | základní |  | 0 | 0 | 0 | 0 | 0 | 4 | K | 2 |  |  |  | ROZPOCET | 0 | 0 | 0 | 0 | 0 | 1 | 0 | 4 | -953723727
| VV |  | "16_pohledy-SA 15 Pohled severni 50.pdf | [15 empty] | VV | 2 | 1 | True | 0 | ROZPOCET
| VV |  | 398,983 |  | 398.983 | [13 empty] | VV | 2 | 2 | True | 0 | ROZPOCET
| VV |  | "17_pohledy-SA 16 Pohled vychodni 50.pdf | [15 empty] | VV | 2 | 1 | True | 0 | ROZPOCET
| VV |  | 399,440 |  | 399.44 | [13 empty] | VV | 2 | 2 | True | 0 | ROZPOCET
| VV |  | "18_pohledy-SA 17 Pohled jizni 50.pdf | [15 empty] | VV | 2 | 1 | True | 0 | ROZPOCET
| VV |  | 397,638 |  | 397.638 | [13 empty] | VV | 2 | 2 | True | 0 | ROZPOCET
| VV |  | "19_pohledy-SA 18 Pohled zapadni 50.pdf | [15 empty] | VV | 2 | 1 | True | 0 | ROZPOCET
| VV |  | 398,711 |  | 398.711 | [13 empty] | VV | 2 | 2 | True | 0 | ROZPOCET
| VV |  | Součet |  | 1594.772 | [13 empty] | VV | 2 | 4 | True | 0 | ROZPOCET
| VV |  | 1594,772*30*6 |  | 287058.96 | [13 empty] | VV | 2 | 2 | True | 0 | ROZPOCET
| VV |  | Součet |  | 287058.96 | [13 empty] | VV | 2 | 4 | True | 1 | ROZPOCET
42 | K | 944611811 | Demontáž ochranné plachty zavěšené na konstrukci lešení z textilie z umělých vláken | m2 | 1594.772 |  | 0 | CS ÚRS 2017 01 |  |  | základní |  | 0 | 0 | 0 | 0 | 0 | 4 | K | 2 |  |  |  | ROZPOCET | 0 | 0 | 0 | 0 | 0 | 1 | 0 | 4 | -522599093
| VV |  | "16_pohledy-SA 15 Pohled severni 50.pdf | [15 empty] | VV | 2 | 1 | True | 0 | ROZPOCET
| VV |  | 398,983 |  | 398.983 | [13 empty] | VV | 2 | 2 | True | 0 | ROZPOCET
| VV |  | "17_pohledy-SA 16 Pohled vychodni 50.pdf | [15 empty] | VV | 2 | 1 | True | 0 | ROZPOCET
| VV |  | 399,440 |  | 399.44 | [13 empty] | VV | 2 | 2 | True | 0 | ROZPOCET
| VV |  | "18_pohledy-SA 17 Pohled jizni 50.pdf | [15 empty] | VV | 2 | 1 | True | 0 | ROZPOCET
| VV |  | 397,638 |  | 397.638 | [13 empty] | VV | 2 | 2 | True | 0 | ROZPOCET
| VV |  | "19_pohledy-SA 18 Pohled zapadni 50.pdf | [15 empty] | VV | 2 | 1 | True | 0 | ROZPOCET
| VV |  | 398,711 |  | 398.711 | [13 empty] | VV | 2 | 2 | True | 0 | ROZPOCET
| VV |  | Součet |  | 1594.772 | [13 empty] | VV | 2 | 4 | True | 1 | ROZPOCET
43 | K | 946111112 | Montáž pojízdných věží trubkových nebo dílcových s maximálním zatížením podlahy do 200 kg/m2 šířky od 0,6 do 0,9 m, délky do 3,2 m, výšky přes 1,5 m do 2,5 m | kus | 4 |  | 0 | CS ÚRS 2017 01 |  |  | základní |  | 0 | 0 | 0 | 0 | 0 | 4 | K | 2 |  |  |  | ROZPOCET | 0 | 0 | 0 | 0 | 0 | 1 | 0 | 4 | 480908662
| VV |  | 4 |  | 4 | [13 empty] | VV | 2 | 2 | True | 0 | ROZPOCET
| VV |  | Součet |  | 4 | [13 empty] | VV | 2 | 4 | True | 1 | ROZPOCET
44 | K | 946111212 | Montáž pojízdných věží trubkových nebo dílcových s maximálním zatížením podlahy do 200 kg/m2 Příplatek za první a každý další den použití pojízdného lešení k ceně -1112 | kus | 4 |  | 0 | CS ÚRS 2017 01 |  |  | základní |  | 0 | 0 | 0 | 0 | 0 | 4 | K | 2 |  |  |  | ROZPOCET | 0 | 0 | 0 | 0 | 0 | 1 | 0 | 4 | 154008683
| VV |  | 4 |  | 4 | [13 empty] | VV | 2 | 2 | True | 0 | ROZPOCET
| VV |  | Součet |  | 4 | [13 empty] | VV | 2 | 4 | True | 1 | ROZPOCET
45 | K | 946111812 | Demontáž pojízdných věží trubkových nebo dílcových s maximálním zatížením podlahy do 200 kg/m2 šířky od 0,6 do 0,9 m, délky do 3,2 m, výšky přes 1,5 m do 2,5 m | kus | 4 |  | 0 | CS ÚRS 2017 01 |  |  | základní |  | 0 | 0 | 0 | 0 | 0 | 4 | K | 2 |  |  |  | ROZPOCET | 0 | 0 | 0 | 0 | 0 | 1 | 0 | 4 | 228744966
| VV |  | 4 |  | 4 | [13 empty] | VV | 2 | 2 | True | 0 | ROZPOCET
| VV |  | Součet |  | 4 | [13 empty] | VV | 2 | 4 | True | 1 | ROZPOCET
46 | K | 949101112 | Lešení pomocné pracovní pro objekty pozemních staveb pro zatížení do 150 kg/m2, o výšce lešeňové podlahy přes 1,9 do 3,5 m | m2 | 593.3 |  | 0 | CS ÚRS 2017 01 |  |  | základní |  | 0 | 0.00021 | 0.12459 | 0 | 0 | 4 | K | 2 |  |  |  | ROZPOCET | 0 | 0 | 0 | 0 | 0 | 1 | 0 | 4 | 289939042
| VV |  | 110,99+226,68+99,82+76,27+44,01+28,22+3,74+2,89+0,68 |  | 593.3 | [13 empty] | VV | 2 | 2 | True | 0 | ROZPOCET
| VV |  | Součet |  | 593.3 | [13 empty] | VV | 2 | 4 | True | 1 | ROZPOCET
47 | K | 949421113 | Montáž schodišťových a výstupových věží z dílcového lešení o půdorysné ploše do 10 m2, výšky přes 20 do 30 m | m | 21.922 |  | 0 | CS ÚRS 2017 01 |  |  | základní |  | 0 | 0 | 0 | 0 | 0 | 4 | K | 2 |  |  |  | ROZPOCET | 0 | 0 | 0 | 0 | 0 | 1 | 0 | 4 | -1083974245
| VV |  | SA12 řez AA | [15 empty] | VV | 2 | 1 | True | 0 | ROZPOCET
| VV |  | 21,922 |  | 21.922 | [13 empty] | VV | 2 | 2 | True | 0 | ROZPOCET
| VV |  | Součet |  | 21.922 | [13 empty] | VV | 2 | 4 | True | 1 | ROZPOCET
48 | K | 949421122 | Montáž schodišťových a výstupových věží z dílcového lešení o půdorysné ploše přes 10 do 15 m2, výšky přes 10 do 20 m | m | 13.241 |  | 0 | CS ÚRS 2017 01 |  |  | základní |  | 0 | 0 | 0 | 0 | 0 | 4 | K | 2 |  |  |  | ROZPOCET | 0 | 0 | 0 | 0 | 0 | 1 | 0 | 4 | 2114099958
| VV |  | SA12 řez AA | [15 empty] | VV | 2 | 1 | True | 0 | ROZPOCET
| VV |  | 13,241 |  | 13.241 | [13 empty] | VV | 2 | 2 | True | 0 | ROZPOCET
| VV |  | Součet |  | 13.241 | [13 empty] | VV | 2 | 4 | True | 1 | ROZPOCET
49 | K | 949421213 | Montáž schodišťových a výstupových věží z dílcového lešení Příplatek za první a každý další den použití lešení k ceně -1113 nebo -1114 | m | 3945.96 |  | 0 | CS ÚRS 2017 01 |  |  | základní |  | 0 | 0 | 0 | 0 | 0 | 4 | K | 2 |  |  |  | ROZPOCET | 0 | 0 | 0 | 0 | 0 | 1 | 0 | 4 | -1775219838
| VV |  | SA12 řez AA | [15 empty] | VV | 2 | 1 | True | 0 | ROZPOCET
| VV |  | 21,922 |  | 21.922 | [13 empty] | VV | 2 | 2 | True | 0 | ROZPOCET
| VV |  | Součet |  | 21.922 | [13 empty] | VV | 2 | 4 | True | 0 | ROZPOCET
| VV |  | 21,922*30*6 |  | 3945.96 | [13 empty] | VV | 2 | 2 | True | 0 | ROZPOCET
| VV |  | Součet |  | 3945.96 | [13 empty] | VV | 2 | 4 | True | 1 | ROZPOCET
50 | K | 949421221 | Montáž schodišťových a výstupových věží z dílcového lešení Příplatek za první a každý další den použití lešení k ceně -1121 nebo -1122 | m | 2383.38 |  | 0 | CS ÚRS 2017 01 |  |  | základní |  | 0 | 0 | 0 | 0 | 0 | 4 | K | 2 |  |  |  | ROZPOCET | 0 | 0 | 0 | 0 | 0 | 1 | 0 | 4 | -1154141241
| VV |  | SA12 řez AA | [15 empty] | VV | 2 | 1 | True | 0 | ROZPOCET
| VV |  | 13,241 |  | 13.241 | [13 empty] | VV | 2 | 2 | True | 0 | ROZPOCET
| VV |  | Součet |  | 13.241 | [13 empty] | VV | 2 | 4 | True | 0 | ROZPOCET
| VV |  | 13,241*30*6 |  | 2383.38 | [13 empty] | VV | 2 | 2 | True | 0 | ROZPOCET
| VV |  | Součet |  | 2383.38 | [13 empty] | VV | 2 | 4 | True | 1 | ROZPOCET
51 | K | 949421813 | Demontáž schodišťových a výstupových věží z dílcového lešení o půdorysné ploše do 10 m2, výšky přes 20 do 30 m | m | 21.922 |  | 0 | CS ÚRS 2017 01 |  |  | základní |  | 0 | 0 | 0 | 0 | 0 | 4 | K | 2 |  |  |  | ROZPOCET | 0 | 0 | 0 | 0 | 0 | 1 | 0 | 4 | 1558405127
| VV |  | SA12 řez AA | [15 empty] | VV | 2 | 1 | True | 0 | ROZPOCET
| VV |  | 21,922 |  | 21.922 | [13 empty] | VV | 2 | 2 | True | 0 | ROZPOCET
| VV |  | Součet |  | 21.922 | [13 empty] | VV | 2 | 4 | True | 1 | ROZPOCET
52 | K | 949421822 | Demontáž schodišťových a výstupových věží z dílcového lešení o půdorysné ploše přes 10 do 15 m2, výšky přes 10 do 20 m | m | 13.241 |  | 0 | CS ÚRS 2017 01 |  |  | základní |  | 0 | 0 | 0 | 0 | 0 | 4 | K | 2 |  |  |  | ROZPOCET | 0 | 0 | 0 | 0 | 0 | 1 | 0 | 4 | 731066386
| VV |  | SA12 řez AA | [15 empty] | VV | 2 | 1 | True | 0 | ROZPOCET
| VV |  | 13,241 |  | 13.241 | [13 empty] | VV | 2 | 2 | True | 0 | ROZPOCET
| VV |  | Součet |  | 13.241 | [13 empty] | VV | 2 | 4 | True | 1 | ROZPOCET
53 | K | 949421822R | Ochranná plachta střechy proti zatečení při výměně krytiny | m2 | 157.709 |  | 0 |  |  |  | základní |  | 0 | 0 | 0 | 0 | 0 | 4 | K | 2 |  |  |  | ROZPOCET | 0 | 0 | 0 | 0 | 0 | 1 | 0 | 4 | 1411991158
| VV |  | montáž, pronájem, demontáž v ceně | [15 empty] | VV | 2 | 1 | True | 0 | ROZPOCET
| VV |  | skl.S/01 | [15 empty] | VV | 2 | 1 | True | 0 | ROZPOCET
| VV |  | 25,863*1/0,454 " cos 63° |  | 56.967 | [13 empty] | VV | 2 | 2 | True | 0 | ROZPOCET
| VV |  | skl.S/02 | [15 empty] | VV | 2 | 1 | True | 0 | ROZPOCET
| VV |  | "06_5NP-SA 5 5NP 50.pdf | [15 empty] | VV | 2 | 1 | True | 0 | ROZPOCET
| VV |  | (9,484+19,222)*1/0,454 "cos 63° |  | 63.229 | [13 empty] | VV | 2 | 2 | True | 0 | ROZPOCET
| VV |  | skl.S/03 | [15 empty] | VV | 2 | 1 | True | 0 | ROZPOCET
| VV |  | 17,031*1/0,454 "cos 63° |  | 37.513 | [13 empty] | VV | 2 | 2 | True | 0 | ROZPOCET
| VV |  | Součet |  | 157.709 | [13 empty] | VV | 2 | 4 | True | 1 | ROZPOCET
54 | K | 952901111 | Vyčištění budov nebo objektů před předáním do užívání budov bytové nebo občanské výstavby - zametení a umytí podlah, dlažeb, obkladů, schodů v místnostech, chodbách a schodištích, vyčištění a umytí oken, dveří s rámy, zárubněmi, umytí a vyčištění jiných zasklených a natíraných ploch a zařizovacích předmětů, při světlé výšce podlaží do 4 m | m2 | 593.3 |  | 0 | CS ÚRS 2017 01 |  |  | základní |  | 0 | 4e-05 | 0.023732 | 0 | 0 | 4 | K | 2 |  |  |  | ROZPOCET | 0 | 0 | 0 | 0 | 0 | 1 | 0 | 4 | 751516308
| VV |  | 110,99+226,68+99,82+76,27+44,01+28,22+3,74+2,89+0,68 |  | 593.3 | [13 empty] | VV | 2 | 2 | True | 0 | ROZPOCET
| VV |  | Součet |  | 593.3 | [13 empty] | VV | 2 | 4 | True | 1 | ROZPOCET
55 | K | 952902601 | Čištění budov při provádění oprav a udržovacích prací vysátím prachu z trámů, nosníků apod. | m2 | 512.777 |  | 0 | CS ÚRS 2017 01 |  |  | základní |  | 0 | 0 | 0 | 0 | 0 | 4 | K | 2 |  |  |  | ROZPOCET | 0 | 0 | 0 | 0 | 0 | 1 | 0 | 4 | -1147038268
| VV |  | před provedením impregnačního nátěru | [15 empty] | VV | 2 | 1 | True | 0 | ROZPOCET
| VV |  | skl.P/07 | [15 empty] | VV | 2 | 1 | True | 0 | ROZPOCET
| VV |  | m502 a přilehlé čá krovu | [15 empty] | VV | 2 | 1 | True | 0 | ROZPOCET
| VV |  | 30,726*1/0,423"cos 65° |  | 72.638 | [13 empty] | VV | 2 | 2 | True | 0 | ROZPOCET
| VV |  | skl.P/08 | [15 empty] | VV | 2 | 1 | True | 0 | ROZPOCET
| VV |  | m404 a přilehlé čá krovu | [15 empty] | VV | 2 | 1 | True | 0 | ROZPOCET
| VV |  | 61,574*1/0,423"cos 65° |  | 145.565 | [13 empty] | VV | 2 | 2 | True | 0 | ROZPOCET
| VV |  | Součet |  | 218.203 | [13 empty] | VV | 2 | 4 | True | 0 | ROZPOCET
| VV |  | 218,203*2,35 |  | 512.777 | [13 empty] | VV | 2 | 2 | True | 0 | ROZPOCET
| VV |  | Součet |  | 512.777 | [13 empty] | VV | 2 | 4 | True | 1 | ROZPOCET
56 | K | 965046111 | Broušení stávajících betonových podlah úběr do 3 mm | m2 | 64.31 |  | 0 | CS ÚRS 2017 01 |  |  | základní |  | 0 | 0 | 0 | 0 | 0 | 4 | K | 2 |  |  |  | ROZPOCET | 0 | 0 | 0 | 0 | 0 | 1 | 0 | 4 | 925129088
| VV |  | povrch kletovat, odstín stávajícího betonu | [15 empty] | VV | 2 | 1 | True | 0 | ROZPOCET
| VV |  | skl.P/05a | [15 empty] | VV | 2 | 1 | True | 0 | ROZPOCET
| VV |  | m202b | [15 empty] | VV | 2 | 1 | True | 0 | ROZPOCET
| VV |  | 4,58 |  | 4.58 | [13 empty] | VV | 2 | 2 | True | 0 | ROZPOCET
| VV |  | m301a | [15 empty] | VV | 2 | 1 | True | 0 | ROZPOCET
| VV |  | 4,27 |  | 4.27 | [13 empty] | VV | 2 | 2 | True | 0 | ROZPOCET
| VV |  | m301b | [15 empty] | VV | 2 | 1 | True | 0 | ROZPOCET
| VV |  | 3,72 |  | 3.72 | [13 empty] | VV | 2 | 2 | True | 0 | ROZPOCET
| VV |  | m402 | [15 empty] | VV | 2 | 1 | True | 0 | ROZPOCET
| VV |  | 16,23 |  | 16.23 | [13 empty] | VV | 2 | 2 | True | 0 | ROZPOCET
| VV |  | m403a | [15 empty] | VV | 2 | 1 | True | 0 | ROZPOCET
| VV |  | 6,54 |  | 6.54 | [13 empty] | VV | 2 | 2 | True | 0 | ROZPOCET
| VV |  | m403b | [15 empty] | VV | 2 | 1 | True | 0 | ROZPOCET
| VV |  | 3,62 |  | 3.62 | [13 empty] | VV | 2 | 2 | True | 0 | ROZPOCET
| VV |  | m501a | [15 empty] | VV | 2 | 1 | True | 0 | ROZPOCET
| VV |  | 2,53 |  | 2.53 | [13 empty] | VV | 2 | 2 | True | 0 | ROZPOCET
| VV |  | m501c | [15 empty] | VV | 2 | 1 | True | 0 | ROZPOCET
| VV |  | 3,95 |  | 3.95 | [13 empty] | VV | 2 | 2 | True | 0 | ROZPOCET
| VV |  | m601a | [15 empty] | VV | 2 | 1 | True | 0 | ROZPOCET
| VV |  | 10,75 |  | 10.75 | [13 empty] | VV | 2 | 2 | True | 0 | ROZPOCET
| VV |  | m602 | [15 empty] | VV | 2 | 1 | True | 0 | ROZPOCET
| VV |  | 5,85 |  | 5.85 | [13 empty] | VV | 2 | 2 | True | 0 | ROZPOCET
| VV |  | m701a | [15 empty] | VV | 2 | 1 | True | 0 | ROZPOCET
| VV |  | 1,04 |  | 1.04 | [13 empty] | VV | 2 | 2 | True | 0 | ROZPOCET
| VV |  | m801a | [15 empty] | VV | 2 | 1 | True | 0 | ROZPOCET
| VV |  | 0,55 |  | 0.55 | [13 empty] | VV | 2 | 2 | True | 0 | ROZPOCET
| VV |  | m1001 | [15 empty] | VV | 2 | 1 | True | 0 | ROZPOCET
| VV |  | 0,68 |  | 0.68 | [13 empty] | VV | 2 | 2 | True | 0 | ROZPOCET
| VV |  | Součet |  | 64.31 | [13 empty] | VV | 2 | 4 | True | 1 | ROZPOCET
57 | K | 985223112 | Přezdívání zdiva do aktivované malty cihelného, objemu přes 3 m3 | m3 | 167.958 |  | 0 | CS ÚRS 2017 01 |  |  | základní |  | 0 | 0.50375 | 84.6088 | 1.95 | 327.5181 | 4 | K | 2 |  |  |  | ROZPOCET | 0 | 0 | 0 | 0 | 0 | 1 | 0 | 4 | 2073474177
| VV |  | specifikace prací a dodávek předepsána technologickým postupem TP1202 a TP1204 (TZ) | [15 empty] | VV | 2 | 1 | True | 0 | ROZPOCET
| VV |  | přezdění dle sdělení projektanta 85% | [15 empty] | VV | 2 | 1 | True | 0 | ROZPOCET
| VV |  | "16_pohledy-SA 15 Pohled severni 50.pdf | [15 empty] | VV | 2 | 1 | True | 0 | ROZPOCET
| VV |  | 248,663 |  | 248.663 | [13 empty] | VV | 2 | 2 | True | 0 | ROZPOCET
| VV |  | "17_pohledy-SA 16 Pohled vychodni 50.pdf | [15 empty] | VV | 2 | 1 | True | 0 | ROZPOCET
| VV |  | 207,474 |  | 207.474 | [13 empty] | VV | 2 | 2 | True | 0 | ROZPOCET
| VV |  | "18_pohledy-SA 17 Pohled jizni 50.pdf | [15 empty] | VV | 2 | 1 | True | 0 | ROZPOCET
| VV |  | 246,740 |  | 246.74 | [13 empty] | VV | 2 | 2 | True | 0 | ROZPOCET
| VV |  | "19_pohledy-SA 18 Pohled zapadni 50.pdf | [15 empty] | VV | 2 | 1 | True | 0 | ROZPOCET
| VV |  | 175,334 |  | 175.334 | [13 empty] | VV | 2 | 2 | True | 0 | ROZPOCET
| VV |  | Součet |  | 878.211 | [13 empty] | VV | 2 | 4 | True | 0 | ROZPOCET
| VV |  | 878,211*0,225*0,85 |  | 167.958 | [13 empty] | VV | 2 | 2 | True | 0 | ROZPOCET
| VV |  | Součet |  | 167.958 | [13 empty] | VV | 2 | 4 | True | 1 | ROZPOCET
58 | M | 596230030 | cihla plná 29 x 14 x 6,5 cm 60 MPa (tmavě červená) | kus | 33143.668 |  | 0 | CS ÚRS 2017 01 |  |  | základní |  | 0 | 0.0058 | 192.2333 | 0 | 0 | 8 | M | 2 |  |  |  | ROZPOCET | 0 | 0 | 0 | 0 | 0 | 1 | 0 | 4 | -1151649302
| P |  | Poznámka k položce: Spotřeba: 44,4 kus/m2 | [15 empty] | P | 2
| VV |  | pomocně pro speciální cihly předepsané projektem | [15 empty] | VV | 2 | 1 | True | 0 | ROZPOCET
| VV |  | specifikace prací a dodávek předepsána technologickým postupem TP1202 a TP1204 (TZ) | [15 empty] | VV | 2 | 1 | True | 0 | ROZPOCET
| VV |  | přezdění dle sdělení projektanta 85% | [15 empty] | VV | 2 | 1 | True | 0 | ROZPOCET
| VV |  | "16_pohledy-SA 15 Pohled severni 50.pdf | [15 empty] | VV | 2 | 1 | True | 0 | ROZPOCET
| VV |  | 248,663 |  | 248.663 | [13 empty] | VV | 2 | 2 | True | 0 | ROZPOCET
| VV |  | "17_pohledy-SA 16 Pohled vychodni 50.pdf | [15 empty] | VV | 2 | 1 | True | 0 | ROZPOCET
| VV |  | 207,474 |  | 207.474 | [13 empty] | VV | 2 | 2 | True | 0 | ROZPOCET
| VV |  | "18_pohledy-SA 17 Pohled jizni 50.pdf | [15 empty] | VV | 2 | 1 | True | 0 | ROZPOCET
| VV |  | 246,740 |  | 246.74 | [13 empty] | VV | 2 | 2 | True | 0 | ROZPOCET
| VV |  | "19_pohledy-SA 18 Pohled zapadni 50.pdf | [15 empty] | VV | 2 | 1 | True | 0 | ROZPOCET
| VV |  | 175,334 |  | 175.334 | [13 empty] | VV | 2 | 2 | True | 0 | ROZPOCET
| VV |  | Součet |  | 878.211 | [13 empty] | VV | 2 | 4 | True | 0 | ROZPOCET
| VV |  | 878,211*0,85 |  | 746.479 | [13 empty] | VV | 2 | 2 | True | 0 | ROZPOCET
| VV |  | Součet |  | 746.479 | [13 empty] | VV | 2 | 4 | True | 0 | ROZPOCET
| VV |  | 746,479*44,4 "ks/m2 |  | 33143.668 | [13 empty] | VV | 2 | 2 | True | 0 | ROZPOCET
| VV |  | Součet |  | 33143.668 | [13 empty] | VV | 2 | 4 | True | 1 | ROZPOCET
59 | K | 985223119R | Náhrada omítaných dílčích ploch | m2 | 57 |  | 0 |  |  |  | základní |  | 0 | 0.50375 | 28.7138 | 1.95 | 111.15 | 4 | K | 2 |  |  |  | ROZPOCET | 0 | 0 | 0 | 0 | 0 | 1 | 0 | 4 | -1195827709
| VV |  | Jedná se o plochy na vnější fasádě s tvrdou omítkou imitující kamenné plochy (popis položky, specifikace a postup viz technologický postup TP 1204 | [15 empty] | VV | 2 | 1 | True | 0 | ROZPOCET
| VV |  | v technické zprávě, str. 25. Předpoklad 57 m2 tvrdé omítky. | [15 empty] | VV | 2 | 1 | True | 0 | ROZPOCET
| VV |  | 57,000 |  | 57 | [13 empty] | VV | 2 | 2 | True | 0 | ROZPOCET
| VV |  | Součet |  | 57 | [13 empty] | VV | 2 | 4 | True | 1 | ROZPOCET
60 | K | 985223212 | Přezdívání zdiva do aktivované malty kamenného, objemu přes 3 m3 | m3 | 9.352 |  | 0 | CS ÚRS 2017 01 |  |  | základní |  | 0 | 0.50375 | 4.7111 | 2.5 | 23.38 | 4 | K | 2 |  |  |  | ROZPOCET | 0 | 0 | 0 | 0 | 0 | 1 | 0 | 4 | 1052601814
| VV |  | specifikace prací a dodávek předepsána technologickým postupem TP1201 (TZ) | [15 empty] | VV | 2 | 1 | True | 0 | ROZPOCET
| VV |  | přezdění dle TZ 15% | [15 empty] | VV | 2 | 1 | True | 0 | ROZPOCET
| VV |  | "16_pohledy-SA 15 Pohled severni 50.pdf | [15 empty] | VV | 2 | 1 | True | 0 | ROZPOCET
| VV |  | 35,461 |  | 35.461 | [13 empty] | VV | 2 | 2 | True | 0 | ROZPOCET
| VV |  | "17_pohledy-SA 16 Pohled vychodni 50.pdf | [15 empty] | VV | 2 | 1 | True | 0 | ROZPOCET
| VV |  | 33,711 |  | 33.711 | [13 empty] | VV | 2 | 2 | True | 0 | ROZPOCET
| VV |  | "18_pohledy-SA 17 Pohled jizni 50.pdf | [15 empty] | VV | 2 | 1 | True | 0 | ROZPOCET
| VV |  | 41,283 |  | 41.283 | [13 empty] | VV | 2 | 2 | True | 0 | ROZPOCET
| VV |  | "19_pohledy-SA 18 Pohled zapadni 50.pdf | [15 empty] | VV | 2 | 1 | True | 0 | ROZPOCET
| VV |  | 45,414 |  | 45.414 | [13 empty] | VV | 2 | 2 | True | 0 | ROZPOCET
| VV |  | Součet |  | 155.869 | [13 empty] | VV | 2 | 4 | True | 0 | ROZPOCET
| VV |  | 155,869*0,40*0,15 |  | 9.352 | [13 empty] | VV | 2 | 2 | True | 0 | ROZPOCET
| VV |  | Součet |  | 9.352 | [13 empty] | VV | 2 | 4 | True | 1 | ROZPOCET
61 | M | 583807620 | kámen lomový pro zdivo kyklopské tl. 20 cm | m2 | 14.028 |  | 0 | CS ÚRS 2017 01 |  |  | základní |  | 0 | 0.54 | 7.5751 | 0 | 0 | 8 | M | 2 |  |  |  | ROZPOCET | 0 | 0 | 0 | 0 | 0 | 1 | 0 | 4 | 474237080
| VV |  | specifikace prací a dodávek předepsána technologickým postupem TP1201 (TZ) | [15 empty] | VV | 2 | 1 | True | 0 | ROZPOCET
| VV |  | přezdění dle TZ 15% | [15 empty] | VV | 2 | 1 | True | 0 | ROZPOCET
| VV |  | "16_pohledy-SA 15 Pohled severni 50.pdf | [15 empty] | VV | 2 | 1 | True | 0 | ROZPOCET
| VV |  | 35,461 |  | 35.461 | [13 empty] | VV | 2 | 2 | True | 0 | ROZPOCET
| VV |  | "17_pohledy-SA 16 Pohled vychodni 50.pdf | [15 empty] | VV | 2 | 1 | True | 0 | ROZPOCET
| VV |  | 33,711 |  | 33.711 | [13 empty] | VV | 2 | 2 | True | 0 | ROZPOCET
| VV |  | "18_pohledy-SA 17 Pohled jizni 50.pdf | [15 empty] | VV | 2 | 1 | True | 0 | ROZPOCET
| VV |  | 41,283 |  | 41.283 | [13 empty] | VV | 2 | 2 | True | 0 | ROZPOCET
| VV |  | "19_pohledy-SA 18 Pohled zapadni 50.pdf | [15 empty] | VV | 2 | 1 | True | 0 | ROZPOCET
| VV |  | 45,414 |  | 45.414 | [13 empty] | VV | 2 | 2 | True | 0 | ROZPOCET
| VV |  | Součet |  | 155.869 | [13 empty] | VV | 2 | 4 | True | 0 | ROZPOCET
| VV |  | 155,869*2 " předpoklady: tl. zdiva 40 cm"*0,15 "procento přezdívání" *0,30 " procento doplnění kamene" |  | 14.028 | [13 empty] | VV | 2 | 2 | True | 0 | ROZPOCET
| VV |  | Součet |  | 14.028 | [13 empty] | VV | 2 | 4 | True | 1 | ROZPOCET
62 | K | 985223299 R | Příplatek za úpravu jednotlivých kamenů na vhodný dozdívací tvar | m2 | 14.028 |  | 0 |  |  |  | základní |  | 0 | 0.50375 | 7.0666 | 2.5 | 35.07 | 4 | K | 2 |  |  |  | ROZPOCET | 0 | 0 | 0 | 0 | 0 | 1 | 0 | 4 | -230327597
| VV |  | specifikace prací a dodávek předepsána technologickým postupem TP1201 (TZ) | [15 empty] | VV | 2 | 1 | True | 0 | ROZPOCET
| VV |  | přezdění dle TZ 15% | [15 empty] | VV | 2 | 1 | True | 0 | ROZPOCET
| VV |  | "16_pohledy-SA 15 Pohled severni 50.pdf | [15 empty] | VV | 2 | 1 | True | 0 | ROZPOCET
| VV |  | 35,461 |  | 35.461 | [13 empty] | VV | 2 | 2 | True | 0 | ROZPOCET
| VV |  | "17_pohledy-SA 16 Pohled vychodni 50.pdf | [15 empty] | VV | 2 | 1 | True | 0 | ROZPOCET
| VV |  | 33,711 |  | 33.711 | [13 empty] | VV | 2 | 2 | True | 0 | ROZPOCET
| VV |  | "18_pohledy-SA 17 Pohled jizni 50.pdf | [15 empty] | VV | 2 | 1 | True | 0 | ROZPOCET
| VV |  | 41,283 |  | 41.283 | [13 empty] | VV | 2 | 2 | True | 0 | ROZPOCET
| VV |  | "19_pohledy-SA 18 Pohled zapadni 50.pdf | [15 empty] | VV | 2 | 1 | True | 0 | ROZPOCET
| VV |  | 45,414 |  | 45.414 | [13 empty] | VV | 2 | 2 | True | 0 | ROZPOCET
| VV |  | Součet |  | 155.869 | [13 empty] | VV | 2 | 4 | True | 0 | ROZPOCET
| VV |  | 155,869*2 " předpoklady: tl. zdiva 40 cm"*0,15 "procento přezdívání" *0,30 " procento doplnění kamene" |  | 14.028 | [13 empty] | VV | 2 | 2 | True | 0 | ROZPOCET
| VV |  | Součet |  | 14.028 | [13 empty] | VV | 2 | 4 | True | 1 | ROZPOCET
| D | 998 | Přesun hmot |  |  |  | 0 | [5 empty] | 0 |  | 0 |  | 0 | 1 | D | 1 |  |  |  | ROZPOCET | [6 empty] | 0
63 | K | 998011004 | Přesun hmot pro budovy občanské výstavby, bydlení, výrobu a služby s nosnou svislou konstrukcí zděnou z cihel, tvárnic nebo kamene vodorovná dopravní vzdálenost do 100 m pro budovy výšky přes 24 do 36 m | t | 667.094 |  | 0 | CS ÚRS 2017 01 |  |  | základní |  | 0 | 0 | 0 | 0 | 0 | 4 | K | 2 |  |  |  | ROZPOCET | 0 | 0 | 0 | 0 | 0 | 1 | 0 | 4 | -883077065
| D | PSV | PSV |  |  |  | 0 | [5 empty] | 0 |  | 70.92 |  | 0 | 2 | D | 0 |  |  |  | ROZPOCET | [6 empty] | 0
| D | 711 | Izolace proti vodě, vlhkosti a plynům |  |  |  | 0 | [5 empty] | 0 |  | 1.2633 |  | 0 | 2 | D | 1 |  |  |  | ROZPOCET | [6 empty] | 0
64 | K | 711161329R | Izolace proti zemní vlhkosti stěn foliemi nopovými pro těžké podmínky výška nopu 60 mm | m2 | 105.41 |  | 0 |  |  |  | základní |  | 0 | 0.000784 | 0.082641 | 0 | 0 | 16 | K | 2 |  |  |  | ROZPOCET | 0 | 0 | 0 | 0 | 0 | 1 | 0 | 16 | 729552492
| VV |  | skl.P/01 | [15 empty] | VV | 2 | 1 | True | 0 | ROZPOCET
| VV |  | m101 | [15 empty] | VV | 2 | 1 | True | 0 | ROZPOCET
| VV |  | 21,22 |  | 21.22 | [13 empty] | VV | 2 | 2 | True | 0 | ROZPOCET
| VV |  | m102 | [15 empty] | VV | 2 | 1 | True | 0 | ROZPOCET
| VV |  | 10,37 |  | 10.37 | [13 empty] | VV | 2 | 2 | True | 0 | ROZPOCET
| VV |  | m105 | [15 empty] | VV | 2 | 1 | True | 0 | ROZPOCET
| VV |  | 13,63 |  | 13.63 | [13 empty] | VV | 2 | 2 | True | 0 | ROZPOCET
| VV |  | m106 | [15 empty] | VV | 2 | 1 | True | 0 | ROZPOCET
| VV |  | 9,53 |  | 9.53 | [13 empty] | VV | 2 | 2 | True | 0 | ROZPOCET
| VV |  | skl.P/02 | [15 empty] | VV | 2 | 1 | True | 0 | ROZPOCET
| VV |  | m103 | [15 empty] | VV | 2 | 1 | True | 0 | ROZPOCET
| VV |  | 8,58 |  | 8.58 | [13 empty] | VV | 2 | 2 | True | 0 | ROZPOCET
| VV |  | m104 | [15 empty] | VV | 2 | 1 | True | 0 | ROZPOCET
| VV |  | 7,64 |  | 7.64 | [13 empty] | VV | 2 | 2 | True | 0 | ROZPOCET
| VV |  | m107 | [15 empty] | VV | 2 | 1 | True | 0 | ROZPOCET
| VV |  | 15,64 |  | 15.64 | [13 empty] | VV | 2 | 2 | True | 0 | ROZPOCET
| VV |  | m108 | [15 empty] | VV | 2 | 1 | True | 0 | ROZPOCET
| VV |  | 18,80 |  | 18.8 | [13 empty] | VV | 2 | 2 | True | 0 | ROZPOCET
| VV |  | Součet |  | 105.41 | [13 empty] | VV | 2 | 4 | True | 1 | ROZPOCET
65 | K | 711413119R | Izolace proti vodě za studena vodorovné těsnicí hmotou PUR vč. výztužných pásků | m2 | 196.773 |  | 0 |  |  |  | základní |  | 0 | 0.006 | 1.1806 | 0 | 0 | 16 | K | 2 |  |  |  | ROZPOCET | 0 | 0 | 0 | 0 | 0 | 1 | 0 | 16 | 1781619783
| VV |  | skl.P/06 | [15 empty] | VV | 2 | 1 | True | 0 | ROZPOCET
| VV |  | m200 | [15 empty] | VV | 2 | 1 | True | 0 | ROZPOCET
| VV |  | 122,05-31,52 |  | 90.53 | [13 empty] | VV | 2 | 2 | True | 0 | ROZPOCET
| VV |  | skl.P/06b | [15 empty] | VV | 2 | 1 | True | 0 | ROZPOCET
| VV |  | m200 | [15 empty] | VV | 2 | 1 | True | 0 | ROZPOCET
| VV |  | 31,52 |  | 31.52 | [13 empty] | VV | 2 | 2 | True | 0 | ROZPOCET
| VV |  | skl.S/05 | [15 empty] | VV | 2 | 1 | True | 0 | ROZPOCET
| VV |  | 29,314 |  | 29.314 | [13 empty] | VV | 2 | 2 | True | 0 | ROZPOCET
| VV |  | Součet |  | 151.364 | [13 empty] | VV | 2 | 4 | True | 0 | ROZPOCET
| VV |  | přípočet vytažení na stěnu | [15 empty] | VV | 2 | 1 | True | 0 | ROZPOCET
| VV |  | 151,364*1,30 |  | 196.773 | [13 empty] | VV | 2 | 2 | True | 0 | ROZPOCET
| VV |  | Součet |  | 196.773 | [13 empty] | VV | 2 | 4 | True | 1 | ROZPOCET
66 | K | 998711203 | Přesun hmot pro izolace proti vodě, vlhkosti a plynům stanovený procentní sazbou (%) z ceny vodorovná dopravní vzdálenost do 50 m v objektech výšky přes 12 do 60 m | % |  |  | 0 | CS ÚRS 2017 01 |  |  | základní |  | 0 | 0 | 0 | 0 | 0 | 16 | K | 2 |  |  |  | ROZPOCET | 0 | 0 | 0 | 0 | 0 | 1 | 0 | 16 | 1355227009
| D | 713 | Izolace tepelné |  |  |  | 0 | [5 empty] | 0 |  | 2.1295 |  | 0 | 2 | D | 1 |  |  |  | ROZPOCET | [6 empty] | 0
67 | K | 713121111 | Montáž tepelné izolace podlah rohožemi, pásy, deskami, dílci, bloky (izolační materiál ve specifikaci) kladenými volně jednovrstvá | m2 | 167.994 |  | 0 | CS ÚRS 2017 01 |  |  | základní |  | 0 | 0 | 0 | 0 | 0 | 16 | K | 2 |  |  |  | ROZPOCET | 0 | 0 | 0 | 0 | 0 | 1 | 0 | 16 | 351409571
| VV |  | skl.P/01 | [15 empty] | VV | 2 | 1 | True | 0 | ROZPOCET
| VV |  | m101 | [15 empty] | VV | 2 | 1 | True | 0 | ROZPOCET
| VV |  | 21,22 |  | 21.22 | [13 empty] | VV | 2 | 2 | True | 0 | ROZPOCET
| VV |  | m102 | [15 empty] | VV | 2 | 1 | True | 0 | ROZPOCET
| VV |  | 10,37 |  | 10.37 | [13 empty] | VV | 2 | 2 | True | 0 | ROZPOCET
| VV |  | m105 | [15 empty] | VV | 2 | 1 | True | 0 | ROZPOCET
| VV |  | 13,63 |  | 13.63 | [13 empty] | VV | 2 | 2 | True | 0 | ROZPOCET
| VV |  | m106 | [15 empty] | VV | 2 | 1 | True | 0 | ROZPOCET
| VV |  | 9,53 |  | 9.53 | [13 empty] | VV | 2 | 2 | True | 0 | ROZPOCET
| VV |  | skl.P/07 | [15 empty] | VV | 2 | 1 | True | 0 | ROZPOCET
| VV |  | m502 | [15 empty] | VV | 2 | 1 | True | 0 | ROZPOCET
| VV |  | 19,08 |  | 19.08 | [13 empty] | VV | 2 | 2 | True | 0 | ROZPOCET
| VV |  | skl.P/08 | [15 empty] | VV | 2 | 1 | True | 0 | ROZPOCET
| VV |  | m404 | [15 empty] | VV | 2 | 1 | True | 0 | ROZPOCET
| VV |  | 33,33 |  | 33.33 | [13 empty] | VV | 2 | 2 | True | 0 | ROZPOCET
| VV |  | skl.P/06b | [15 empty] | VV | 2 | 1 | True | 0 | ROZPOCET
| VV |  | m200 | [15 empty] | VV | 2 | 1 | True | 0 | ROZPOCET
| VV |  | 31,52 |  | 31.52 | [13 empty] | VV | 2 | 2 | True | 0 | ROZPOCET
| VV |  | skl.S/05 | [15 empty] | VV | 2 | 1 | True | 0 | ROZPOCET
| VV |  | 29,314 |  | 29.314 | [13 empty] | VV | 2 | 2 | True | 0 | ROZPOCET
| VV |  | Součet |  | 167.994 | [13 empty] | VV | 2 | 4 | True | 1 | ROZPOCET
68 | M | 283763720 | deska z polystyrénu XPS, hrana rovná, polo či pero drážka a hladký povrch 1250 x 600 x 100 mm | m2 | 55.845 |  | 0 | CS ÚRS 2017 01 |  |  | základní |  | 0 | 0.003 | 0.16753 | 0 | 0 | 32 | M | 2 |  |  |  | ROZPOCET | 0 | 0 | 0 | 0 | 0 | 1 | 0 | 16 | 440831741
| P |  | Poznámka k položce: lambda=0,036 [W / m K] | [15 empty] | P | 2
| VV |  | skl.P/01 | [15 empty] | VV | 2 | 1 | True | 0 | ROZPOCET
| VV |  | m101 | [15 empty] | VV | 2 | 1 | True | 0 | ROZPOCET
| VV |  | 21,22 |  | 21.22 | [13 empty] | VV | 2 | 2 | True | 0 | ROZPOCET
| VV |  | m102 | [15 empty] | VV | 2 | 1 | True | 0 | ROZPOCET
| VV |  | 10,37 |  | 10.37 | [13 empty] | VV | 2 | 2 | True | 0 | ROZPOCET
| VV |  | m105 | [15 empty] | VV | 2 | 1 | True | 0 | ROZPOCET
| VV |  | 13,63 |  | 13.63 | [13 empty] | VV | 2 | 2 | True | 0 | ROZPOCET
| VV |  | m106 | [15 empty] | VV | 2 | 1 | True | 0 | ROZPOCET
| VV |  | 9,53 |  | 9.53 | [13 empty] | VV | 2 | 2 | True | 0 | ROZPOCET
| VV |  | Součet |  | 54.75 | [13 empty] | VV | 2 | 4 | True | 0 | ROZPOCET
| VV |  | 54,750*1,02 |  | 55.845 | [13 empty] | VV | 2 | 2 | True | 0 | ROZPOCET
| VV |  | Součet |  | 55.845 | [13 empty] | VV | 2 | 4 | True | 1 | ROZPOCET
69 | M | 283763600 | deska z polystyrénu XPS, hrana rovná a strukturovaný povrch 1250 x 600 x 20 mm | m2 | 62.051 |  | 0 | CS ÚRS 2017 01 |  |  | základní |  | 0 | 0.0006 | 0.037231 | 0 | 0 | 32 | M | 2 |  |  |  | ROZPOCET | 0 | 0 | 0 | 0 | 0 | 1 | 0 | 16 | -12857582
| P |  | Poznámka k položce: lambda=0,032 [W / m K] | [15 empty] | P | 2
| VV |  | skl.P/06b | [15 empty] | VV | 2 | 1 | True | 0 | ROZPOCET
| VV |  | m200 | [15 empty] | VV | 2 | 1 | True | 0 | ROZPOCET
| VV |  | 31,52 |  | 31.52 | [13 empty] | VV | 2 | 2 | True | 0 | ROZPOCET
| VV |  | skl.S/05 | [15 empty] | VV | 2 | 1 | True | 0 | ROZPOCET
| VV |  | 29,314 |  | 29.314 | [13 empty] | VV | 2 | 2 | True | 0 | ROZPOCET
| VV |  | Součet |  | 60.834 | [13 empty] | VV | 2 | 4 | True | 0 | ROZPOCET
| VV |  | 60,834*1,02 |  | 62.051 | [13 empty] | VV | 2 | 2 | True | 0 | ROZPOCET
| VV |  | Součet |  | 62.051 | [13 empty] | VV | 2 | 4 | True | 1 | ROZPOCET
70 | M | 631404070 | deska izolační minerální dvouvrstvá plochých střech pochozích λ-0.033 600x1000x160 mm | m2 | 53.458 |  | 0 | CS ÚRS 2017 01 |  |  | základní |  | 0 | 0.02139 | 1.1435 | 0 | 0 | 32 | M | 2 |  |  |  | ROZPOCET | 0 | 0 | 0 | 0 | 0 | 1 | 0 | 16 | 954450403
| VV |  | skl.P/07 | [15 empty] | VV | 2 | 1 | True | 0 | ROZPOCET
| VV |  | m502 | [15 empty] | VV | 2 | 1 | True | 0 | ROZPOCET
| VV |  | 19,08 |  | 19.08 | [13 empty] | VV | 2 | 2 | True | 0 | ROZPOCET
| VV |  | skl.P/08 | [15 empty] | VV | 2 | 1 | True | 0 | ROZPOCET
| VV |  | m404 | [15 empty] | VV | 2 | 1 | True | 0 | ROZPOCET
| VV |  | 33,33 |  | 33.33 | [13 empty] | VV | 2 | 2 | True | 0 | ROZPOCET
| VV |  | Součet |  | 52.41 | [13 empty] | VV | 2 | 4 | True | 0 | ROZPOCET
| VV |  | 52,410*1,02 |  | 53.458 | [13 empty] | VV | 2 | 2 | True | 0 | ROZPOCET
| VV |  | Součet |  | 53.458 | [13 empty] | VV | 2 | 4 | True | 1 | ROZPOCET
71 | K | 713151111 | Montáž tepelné izolace střech šikmých rohožemi, pásy, deskami (izolační materiál ve specifikaci) kladenými volně mezi krokve | m2 | 63.229 |  | 0 | CS ÚRS 2017 01 |  |  | základní |  | 0 | 0 | 0 | 0 | 0 | 16 | K | 2 |  |  |  | ROZPOCET | 0 | 0 | 0 | 0 | 0 | 1 | 0 | 16 | 328391018
| VV |  | skl.S/02 | [15 empty] | VV | 2 | 1 | True | 0 | ROZPOCET
| VV |  | "06_5NP-SA 5 5NP 50.pdf | [15 empty] | VV | 2 | 1 | True | 0 | ROZPOCET
| VV |  | (9,484+19,222)*1/0,454 "cos 63° |  | 63.229 | [13 empty] | VV | 2 | 2 | True | 0 | ROZPOCET
| VV |  | Součet |  | 63.229 | [13 empty] | VV | 2 | 4 | True | 1 | ROZPOCET
72 | M | 631537120 | deska izolační univerzální λ-0.037 610x1000x150 mm | m2 | 64.494 |  | 0 | CS ÚRS 2017 01 |  |  | základní |  | 0 | 0.00456 | 0.29409 | 0 | 0 | 32 | M | 2 |  |  |  | ROZPOCET | 0 | 0 | 0 | 0 | 0 | 1 | 0 | 16 | 637569887
| VV |  | skl.S/02 | [15 empty] | VV | 2 | 1 | True | 0 | ROZPOCET
| VV |  | "06_5NP-SA 5 5NP 50.pdf | [15 empty] | VV | 2 | 1 | True | 0 | ROZPOCET
| VV |  | (9,484+19,222)*1/0,454 "cos 63° |  | 63.229 | [13 empty] | VV | 2 | 2 | True | 0 | ROZPOCET
| VV |  | Součet |  | 63.229 | [13 empty] | VV | 2 | 4 | True | 0 | ROZPOCET
| VV |  | 63,229*1,02 |  | 64.494 | [13 empty] | VV | 2 | 2 | True | 0 | ROZPOCET
| VV |  | Součet |  | 64.494 | [13 empty] | VV | 2 | 4 | True | 1 | ROZPOCET
73 | K | 713191112 | Montáž tepelné izolace stavebních konstrukcí - doplňky a konstrukční součásti podlah, stropů vrchem nebo střech zatřením povrchu desek zahuštěnou suspenzí | m2 | 227.29 |  | 0 | CS ÚRS 2017 01 |  |  | základní |  | 0 | 0 | 0 | 0 | 0 | 16 | K | 2 |  |  |  | ROZPOCET | 0 | 0 | 0 | 0 | 0 | 1 | 0 | 16 | -385850503
| VV |  | pomocně pro zatření povrchu dle skl. P/03 a rozdělení na dilatační celky | [15 empty] | VV | 2 | 1 | True | 0 | ROZPOCET
| VV |  | skl.P3 | [15 empty] | VV | 2 | 1 | True | 0 | ROZPOCET
| VV |  | m201 | [15 empty] | VV | 2 | 1 | True | 0 | ROZPOCET
| VV |  | 26,16 |  | 26.16 | [13 empty] | VV | 2 | 2 | True | 0 | ROZPOCET
| VV |  | m204 | [15 empty] | VV | 2 | 1 | True | 0 | ROZPOCET
| VV |  | 35,25 |  | 35.25 | [13 empty] | VV | 2 | 2 | True | 0 | ROZPOCET
| VV |  | m303 | [15 empty] | VV | 2 | 1 | True | 0 | ROZPOCET
| VV |  | 29,71 |  | 29.71 | [13 empty] | VV | 2 | 2 | True | 0 | ROZPOCET
| VV |  | m304 | [15 empty] | VV | 2 | 1 | True | 0 | ROZPOCET
| VV |  | 12,24 |  | 12.24 | [13 empty] | VV | 2 | 2 | True | 0 | ROZPOCET
| VV |  | skl.P/04 | [15 empty] | VV | 2 | 1 | True | 0 | ROZPOCET
| VV |  | m205 | [15 empty] | VV | 2 | 1 | True | 0 | ROZPOCET
| VV |  | 7,13 |  | 7.13 | [13 empty] | VV | 2 | 2 | True | 0 | ROZPOCET
| VV |  | m206 | [15 empty] | VV | 2 | 1 | True | 0 | ROZPOCET
| VV |  | 12,91 |  | 12.91 | [13 empty] | VV | 2 | 2 | True | 0 | ROZPOCET
| VV |  | m305 | [15 empty] | VV | 2 | 1 | True | 0 | ROZPOCET
| VV |  | 7,61 |  | 7.61 | [13 empty] | VV | 2 | 2 | True | 0 | ROZPOCET
| VV |  | m306 | [15 empty] | VV | 2 | 1 | True | 0 | ROZPOCET
| VV |  | 3,93+1,82 |  | 5.75 | [13 empty] | VV | 2 | 2 | True | 0 | ROZPOCET
| VV |  | skl.P/06 | [15 empty] | VV | 2 | 1 | True | 0 | ROZPOCET
| VV |  | m200 | [15 empty] | VV | 2 | 1 | True | 0 | ROZPOCET
| VV |  | 122,05-31,52 |  | 90.53 | [13 empty] | VV | 2 | 2 | True | 0 | ROZPOCET
| VV |  | Součet |  | 227.29 | [13 empty] | VV | 2 | 4 | True | 1 | ROZPOCET
74 | M | 111633469R | suspenze pro zatření povrchu a rozdělení na dilatační celky materiálem dle PD | t | 0.17 |  | 0 |  |  |  | základní |  | 0 | 1 | 0.17 | 0 | 0 | 32 | M | 2 |  |  |  | ROZPOCET | 0 | 0 | 0 | 0 | 0 | 1 | 0 | 16 | -1514616843
| VV |  | skl.P3 | [15 empty] | VV | 2 | 1 | True | 0 | ROZPOCET
| VV |  | m201 | [15 empty] | VV | 2 | 1 | True | 0 | ROZPOCET
| VV |  | 26,16 |  | 26.16 | [13 empty] | VV | 2 | 2 | True | 0 | ROZPOCET
| VV |  | m204 | [15 empty] | VV | 2 | 1 | True | 0 | ROZPOCET
| VV |  | 35,25 |  | 35.25 | [13 empty] | VV | 2 | 2 | True | 0 | ROZPOCET
| VV |  | m303 | [15 empty] | VV | 2 | 1 | True | 0 | ROZPOCET
| VV |  | 29,71 |  | 29.71 | [13 empty] | VV | 2 | 2 | True | 0 | ROZPOCET
| VV |  | m304 | [15 empty] | VV | 2 | 1 | True | 0 | ROZPOCET
| VV |  | 12,24 |  | 12.24 | [13 empty] | VV | 2 | 2 | True | 0 | ROZPOCET
| VV |  | skl.P/04 | [15 empty] | VV | 2 | 1 | True | 0 | ROZPOCET
| VV |  | m205 | [15 empty] | VV | 2 | 1 | True | 0 | ROZPOCET
| VV |  | 7,13 |  | 7.13 | [13 empty] | VV | 2 | 2 | True | 0 | ROZPOCET
| VV |  | m206 | [15 empty] | VV | 2 | 1 | True | 0 | ROZPOCET
| VV |  | 12,91 |  | 12.91 | [13 empty] | VV | 2 | 2 | True | 0 | ROZPOCET
| VV |  | m305 | [15 empty] | VV | 2 | 1 | True | 0 | ROZPOCET
| VV |  | 7,61 |  | 7.61 | [13 empty] | VV | 2 | 2 | True | 0 | ROZPOCET
| VV |  | m306 | [15 empty] | VV | 2 | 1 | True | 0 | ROZPOCET
| VV |  | 3,93+1,82 |  | 5.75 | [13 empty] | VV | 2 | 2 | True | 0 | ROZPOCET
| VV |  | skl.P/06 | [15 empty] | VV | 2 | 1 | True | 0 | ROZPOCET
| VV |  | m200 | [15 empty] | VV | 2 | 1 | True | 0 | ROZPOCET
| VV |  | 122,05-31,52 |  | 90.53 | [13 empty] | VV | 2 | 2 | True | 0 | ROZPOCET
| VV |  | Součet |  | 227.29 | [13 empty] | VV | 2 | 4 | True | 0 | ROZPOCET
| VV |  | 227,290*0,75/1000 |  | 0.17 | [13 empty] | VV | 2 | 2 | True | 0 | ROZPOCET
| VV |  | Součet |  | 0.17 | [13 empty] | VV | 2 | 4 | True | 1 | ROZPOCET
75 | K | 713191114 | Montáž tepelné izolace stavebních konstrukcí - doplňky a konstrukční součásti podlah, stropů vrchem nebo střech překrytím pásem asfaltovým položeném volně | m2 | 195.894 |  | 0 | CS ÚRS 2017 01 |  |  | základní |  | 0 | 0 | 0 | 0 | 0 | 16 | K | 2 |  |  |  | ROZPOCET | 0 | 0 | 0 | 0 | 0 | 1 | 0 | 16 | 1637065964
| VV |  | separace | [15 empty] | VV | 2 | 1 | True | 0 | ROZPOCET
| VV |  | skl.P3 | [15 empty] | VV | 2 | 1 | True | 0 | ROZPOCET
| VV |  | m201 | [15 empty] | VV | 2 | 1 | True | 0 | ROZPOCET
| VV |  | 26,16 |  | 26.16 | [13 empty] | VV | 2 | 2 | True | 0 | ROZPOCET
| VV |  | m204 | [15 empty] | VV | 2 | 1 | True | 0 | ROZPOCET
| VV |  | 35,25 |  | 35.25 | [13 empty] | VV | 2 | 2 | True | 0 | ROZPOCET
| VV |  | m303 | [15 empty] | VV | 2 | 1 | True | 0 | ROZPOCET
| VV |  | 29,71 |  | 29.71 | [13 empty] | VV | 2 | 2 | True | 0 | ROZPOCET
| VV |  | m304 | [15 empty] | VV | 2 | 1 | True | 0 | ROZPOCET
| VV |  | 12,24 |  | 12.24 | [13 empty] | VV | 2 | 2 | True | 0 | ROZPOCET
| VV |  | skl.P/04 | [15 empty] | VV | 2 | 1 | True | 0 | ROZPOCET
| VV |  | m205 | [15 empty] | VV | 2 | 1 | True | 0 | ROZPOCET
| VV |  | 7,13 |  | 7.13 | [13 empty] | VV | 2 | 2 | True | 0 | ROZPOCET
| VV |  | m206 | [15 empty] | VV | 2 | 1 | True | 0 | ROZPOCET
| VV |  | 12,91 |  | 12.91 | [13 empty] | VV | 2 | 2 | True | 0 | ROZPOCET
| VV |  | m305 | [15 empty] | VV | 2 | 1 | True | 0 | ROZPOCET
| VV |  | 7,61 |  | 7.61 | [13 empty] | VV | 2 | 2 | True | 0 | ROZPOCET
| VV |  | m306 | [15 empty] | VV | 2 | 1 | True | 0 | ROZPOCET
| VV |  | 3,93+1,82 |  | 5.75 | [13 empty] | VV | 2 | 2 | True | 0 | ROZPOCET
| VV |  | skl.P/05b | [15 empty] | VV | 2 | 1 | True | 0 | ROZPOCET
| VV |  | m202a | [15 empty] | VV | 2 | 1 | True | 0 | ROZPOCET
| VV |  | 6,59 |  | 6.59 | [13 empty] | VV | 2 | 2 | True | 0 | ROZPOCET
| VV |  | m401 | [15 empty] | VV | 2 | 1 | True | 0 | ROZPOCET
| VV |  | 4,15 |  | 4.15 | [13 empty] | VV | 2 | 2 | True | 0 | ROZPOCET
| VV |  | skl.P/07 | [15 empty] | VV | 2 | 1 | True | 0 | ROZPOCET
| VV |  | m502 | [15 empty] | VV | 2 | 1 | True | 0 | ROZPOCET
| VV |  | 19,08 |  | 19.08 | [13 empty] | VV | 2 | 2 | True | 0 | ROZPOCET
| VV |  | skl.S/05 | [15 empty] | VV | 2 | 1 | True | 0 | ROZPOCET
| VV |  | 29,314 |  | 29.314 | [13 empty] | VV | 2 | 2 | True | 0 | ROZPOCET
| VV |  | Součet |  | 195.894 | [13 empty] | VV | 2 | 4 | True | 1 | ROZPOCET
76 | M | 628211090 | pás asfaltovaný R330 H | m2 | 225.278 |  | 0 | CS ÚRS 2017 01 |  |  | základní |  | 0 | 0.00135 | 0.30413 | 0 | 0 | 32 | M | 2 |  |  |  | ROZPOCET | 0 | 0 | 0 | 0 | 0 | 1 | 0 | 16 | -1846226323
| VV |  | separace | [15 empty] | VV | 2 | 1 | True | 0 | ROZPOCET
| VV |  | skl.P3 | [15 empty] | VV | 2 | 1 | True | 0 | ROZPOCET
| VV |  | m201 | [15 empty] | VV | 2 | 1 | True | 0 | ROZPOCET
| VV |  | 26,16 |  | 26.16 | [13 empty] | VV | 2 | 2 | True | 0 | ROZPOCET
| VV |  | m204 | [15 empty] | VV | 2 | 1 | True | 0 | ROZPOCET
| VV |  | 35,25 |  | 35.25 | [13 empty] | VV | 2 | 2 | True | 0 | ROZPOCET
| VV |  | m303 | [15 empty] | VV | 2 | 1 | True | 0 | ROZPOCET
| VV |  | 29,71 |  | 29.71 | [13 empty] | VV | 2 | 2 | True | 0 | ROZPOCET
| VV |  | m304 | [15 empty] | VV | 2 | 1 | True | 0 | ROZPOCET
| VV |  | 12,24 |  | 12.24 | [13 empty] | VV | 2 | 2 | True | 0 | ROZPOCET
| VV |  | skl.P/04 | [15 empty] | VV | 2 | 1 | True | 0 | ROZPOCET
| VV |  | m205 | [15 empty] | VV | 2 | 1 | True | 0 | ROZPOCET
| VV |  | 7,13 |  | 7.13 | [13 empty] | VV | 2 | 2 | True | 0 | ROZPOCET
| VV |  | m206 | [15 empty] | VV | 2 | 1 | True | 0 | ROZPOCET
| VV |  | 12,91 |  | 12.91 | [13 empty] | VV | 2 | 2 | True | 0 | ROZPOCET
| VV |  | m305 | [15 empty] | VV | 2 | 1 | True | 0 | ROZPOCET
| VV |  | 7,61 |  | 7.61 | [13 empty] | VV | 2 | 2 | True | 0 | ROZPOCET
| VV |  | m306 | [15 empty] | VV | 2 | 1 | True | 0 | ROZPOCET
| VV |  | 3,93+1,82 |  | 5.75 | [13 empty] | VV | 2 | 2 | True | 0 | ROZPOCET
| VV |  | skl.P/05b | [15 empty] | VV | 2 | 1 | True | 0 | ROZPOCET
| VV |  | m202a | [15 empty] | VV | 2 | 1 | True | 0 | ROZPOCET
| VV |  | 6,59 |  | 6.59 | [13 empty] | VV | 2 | 2 | True | 0 | ROZPOCET
| VV |  | m401 | [15 empty] | VV | 2 | 1 | True | 0 | ROZPOCET
| VV |  | 4,15 |  | 4.15 | [13 empty] | VV | 2 | 2 | True | 0 | ROZPOCET
| VV |  | skl.P/07 | [15 empty] | VV | 2 | 1 | True | 0 | ROZPOCET
| VV |  | m502 | [15 empty] | VV | 2 | 1 | True | 0 | ROZPOCET
| VV |  | 19,08 |  | 19.08 | [13 empty] | VV | 2 | 2 | True | 0 | ROZPOCET
| VV |  | skl.S/05 | [15 empty] | VV | 2 | 1 | True | 0 | ROZPOCET
| VV |  | 29,314 |  | 29.314 | [13 empty] | VV | 2 | 2 | True | 0 | ROZPOCET
| VV |  | Součet |  | 195.894 | [13 empty] | VV | 2 | 4 | True | 0 | ROZPOCET
| VV |  | 195,894*1,15 |  | 225.278 | [13 empty] | VV | 2 | 2 | True | 0 | ROZPOCET
| VV |  | Součet |  | 225.278 | [13 empty] | VV | 2 | 4 | True | 1 | ROZPOCET
77 | K | 713191133 | Montáž tepelné izolace stavebních konstrukcí - doplňky a konstrukční součásti podlah, stropů vrchem nebo střech překrytím fólií položenou volně s přelepením spojů | m2 | 85.81 |  | 0 | CS ÚRS 2017 01 |  |  | základní |  | 0 | 1e-05 | 0.0008581 | 0 | 0 | 16 | K | 2 |  |  |  | ROZPOCET | 0 | 0 | 0 | 0 | 0 | 1 | 0 | 16 | 330790773
| VV |  | skl.P/04 | [15 empty] | VV | 2 | 1 | True | 0 | ROZPOCET
| VV |  | m205 | [15 empty] | VV | 2 | 1 | True | 0 | ROZPOCET
| VV |  | 7,13 |  | 7.13 | [13 empty] | VV | 2 | 2 | True | 0 | ROZPOCET
| VV |  | m206 | [15 empty] | VV | 2 | 1 | True | 0 | ROZPOCET
| VV |  | 12,91 |  | 12.91 | [13 empty] | VV | 2 | 2 | True | 0 | ROZPOCET
| VV |  | m305 | [15 empty] | VV | 2 | 1 | True | 0 | ROZPOCET
| VV |  | 7,61 |  | 7.61 | [13 empty] | VV | 2 | 2 | True | 0 | ROZPOCET
| VV |  | m306 | [15 empty] | VV | 2 | 1 | True | 0 | ROZPOCET
| VV |  | 3,93+1,82 |  | 5.75 | [13 empty] | VV | 2 | 2 | True | 0 | ROZPOCET
| VV |  | skl.P/07 | [15 empty] | VV | 2 | 1 | True | 0 | ROZPOCET
| VV |  | m502 | [15 empty] | VV | 2 | 1 | True | 0 | ROZPOCET
| VV |  | 19,08 |  | 19.08 | [13 empty] | VV | 2 | 2 | True | 0 | ROZPOCET
| VV |  | skl.P/08 | [15 empty] | VV | 2 | 1 | True | 0 | ROZPOCET
| VV |  | m404 | [15 empty] | VV | 2 | 1 | True | 0 | ROZPOCET
| VV |  | 33,33 |  | 33.33 | [13 empty] | VV | 2 | 2 | True | 0 | ROZPOCET
| VV |  | Součet |  | 85.81 | [13 empty] | VV | 2 | 4 | True | 1 | ROZPOCET
78 | M | 590541900R | fólie těžká PE, | m2 | 36.74 |  | 0 |  |  |  | základní |  | 0 | 0.0001 | 0.003674 | 0 | 0 | 32 | M | 2 |  |  |  | ROZPOCET | 0 | 0 | 0 | 0 | 0 | 1 | 0 | 16 | 1188168231
| VV |  | rybinovitě tvarov. čtvercové výlisky | [15 empty] | VV | 2 | 1 | True | 0 | ROZPOCET
| VV |  | skl.P/04 | [15 empty] | VV | 2 | 1 | True | 0 | ROZPOCET
| VV |  | m205 | [15 empty] | VV | 2 | 1 | True | 0 | ROZPOCET
| VV |  | 7,13 |  | 7.13 | [13 empty] | VV | 2 | 2 | True | 0 | ROZPOCET
| VV |  | m206 | [15 empty] | VV | 2 | 1 | True | 0 | ROZPOCET
| VV |  | 12,91 |  | 12.91 | [13 empty] | VV | 2 | 2 | True | 0 | ROZPOCET
| VV |  | m305 | [15 empty] | VV | 2 | 1 | True | 0 | ROZPOCET
| VV |  | 7,61 |  | 7.61 | [13 empty] | VV | 2 | 2 | True | 0 | ROZPOCET
| VV |  | m306 | [15 empty] | VV | 2 | 1 | True | 0 | ROZPOCET
| VV |  | 3,93+1,82 |  | 5.75 | [13 empty] | VV | 2 | 2 | True | 0 | ROZPOCET
| VV |  | Součet |  | 33.4 | [13 empty] | VV | 2 | 4 | True | 0 | ROZPOCET
| VV |  | 33,400*1,10 |  | 36.74 | [13 empty] | VV | 2 | 2 | True | 0 | ROZPOCET
| VV |  | Součet |  | 36.74 | [13 empty] | VV | 2 | 4 | True | 1 | ROZPOCET
79 | M | 283293220 | fólie podstřešní paropropustná difúzní kontaktní 160 g/m2 (1,5 x 50 m) | m2 | 20.988 |  | 0 | CS ÚRS 2017 01 |  |  | základní |  | 0 | 0.00016 | 0.0033581 | 0 | 0 | 32 | M | 2 |  |  |  | ROZPOCET | 0 | 0 | 0 | 0 | 0 | 1 | 0 | 16 | 441990921
| VV |  | skl.P/07 | [15 empty] | VV | 2 | 1 | True | 0 | ROZPOCET
| VV |  | m502 | [15 empty] | VV | 2 | 1 | True | 0 | ROZPOCET
| VV |  | 19,08 |  | 19.08 | [13 empty] | VV | 2 | 2 | True | 0 | ROZPOCET
| VV |  | Součet |  | 19.08 | [13 empty] | VV | 2 | 4 | True | 0 | ROZPOCET
| VV |  | 19,080*1,10 |  | 20.988 | [13 empty] | VV | 2 | 2 | True | 0 | ROZPOCET
| VV |  | Součet |  | 20.988 | [13 empty] | VV | 2 | 4 | True | 1 | ROZPOCET
80 | M | 283292760 | folie nehořlavá parotěsná pro interiér (reakce na oheň - třída E) 140 g/m2 | m2 | 36.663 |  | 0 | CS ÚRS 2017 01 |  |  | základní |  | 0 | 0.00014 | 0.0051328 | 0 | 0 | 32 | M | 2 |  |  |  | ROZPOCET | 0 | 0 | 0 | 0 | 0 | 1 | 0 | 16 | 1251095788
| VV |  | skl.P/08 | [15 empty] | VV | 2 | 1 | True | 0 | ROZPOCET
| VV |  | m404 | [15 empty] | VV | 2 | 1 | True | 0 | ROZPOCET
| VV |  | 33,33 |  | 33.33 | [13 empty] | VV | 2 | 2 | True | 0 | ROZPOCET
| VV |  | Součet |  | 33.33 | [13 empty] | VV | 2 | 4 | True | 0 | ROZPOCET
| VV |  | 33,330*1,10 |  | 36.663 | [13 empty] | VV | 2 | 2 | True | 0 | ROZPOCET
| VV |  | Součet |  | 36.663 | [13 empty] | VV | 2 | 4 | True | 1 | ROZPOCET
81 | K | 998713204 | Přesun hmot pro izolace tepelné stanovený procentní sazbou (%) z ceny vodorovná dopravní vzdálenost do 50 m v objektech výšky přes 24 do 36 m | % |  |  | 0 | CS ÚRS 2017 01 |  |  | základní |  | 0 | 0 | 0 | 0 | 0 | 16 | K | 2 |  |  |  | ROZPOCET | 0 | 0 | 0 | 0 | 0 | 1 | 0 | 16 | 2074685896
| D | 721 | Zdravotechnika - vnitřní kanalizace |  |  |  | 0 | [5 empty] | 0 |  | 0.00332 |  | 0 | 2 | D | 1 |  |  |  | ROZPOCET | [6 empty] | 0
82 | K | 721211432 | Podlahové vpusti terasové (balkonové) vtoky s vodorovným stavitelným odtokem DN 40/50 [HL 90] se sítkem | kus | 4 |  | 0 | CS ÚRS 2017 01 |  |  | základní |  | 0 | 0.00083 | 0.00332 | 0 | 0 | 16 | K | 2 |  |  |  | ROZPOCET | 0 | 0 | 0 | 0 | 0 | 1 | 0 | 16 | -147442603
| VV |  | dle skl. S/05 | [15 empty] | VV | 2 | 1 | True | 0 | ROZPOCET
| VV |  | 4 |  | 4 | [13 empty] | VV | 2 | 2 | True | 0 | ROZPOCET
| VV |  | Součet |  | 4 | [13 empty] | VV | 2 | 4 | True | 1 | ROZPOCET
83 | K | 998721204 | Přesun hmot pro vnitřní kanalizace stanovený procentní sazbou (%) z ceny vodorovná dopravní vzdálenost do 50 m v objektech výšky přes 24 do 36 m | % |  |  | 0 | CS ÚRS 2017 01 |  |  | základní |  | 0 | 0 | 0 | 0 | 0 | 16 | K | 2 |  |  |  | ROZPOCET | 0 | 0 | 0 | 0 | 0 | 1 | 0 | 16 | -932260321
| D | 727 | Zdravotechnika - požární ochrana |  |  |  | 0 | [5 empty] | 0 |  | 0.08 |  | 0 | 2 | D | 1 |  |  |  | ROZPOCET | [6 empty] | 0
84 | K | 727991111R | Montáž základny přenosného hasícího přístroje | kus | 8 |  | 0 |  |  |  | základní |  | 0 | 0 | 0 | 0 | 0 | 16 | K | 2 |  |  |  | ROZPOCET | 0 | 0 | 0 | 0 | 0 | 1 | 0 | 16 | 506452108
| VV |  | 8 |  | 8 | [13 empty] | VV | 2 | 2 | True | 0 | ROZPOCET
| VV |  | Součet |  | 8 | [13 empty] | VV | 2 | 4 | True | 1 | ROZPOCET
85 | M | 449321130 | přístroj hasicí ruční práškový 6 kg | kus | 8 |  | 0 | CS ÚRS 2017 01 |  |  | základní |  | 0 | 0.01 | 0.08 | 0 | 0 | 32 | M | 2 |  |  |  | ROZPOCET | 0 | 0 | 0 | 0 | 0 | 1 | 0 | 16 | 1235344110
| VV |  | 8 |  | 8 | [13 empty] | VV | 2 | 2 | True | 0 | ROZPOCET
| VV |  | Součet |  | 8 | [13 empty] | VV | 2 | 4 | True | 1 | ROZPOCET
86 | K | 727991112R | Bezpečnostní a orientační tabulky | kus | 10 |  | 0 |  |  |  | základní |  | 0 | 0 | 0 | 0 | 0 | 16 | K | 2 |  |  |  | ROZPOCET | 0 | 0 | 0 | 0 | 0 | 1 | 0 | 16 | -336007631
| VV |  | 10 |  | 10 | [13 empty] | VV | 2 | 2 | True | 0 | ROZPOCET
| VV |  | Součet |  | 10 | [13 empty] | VV | 2 | 4 | True | 1 | ROZPOCET
| D | 762 | Konstrukce tesařské |  |  |  | 0 | [5 empty] | 0 |  | 12.4084 |  | 0 | 2 | D | 1 |  |  |  | ROZPOCET | [6 empty] | 0
87 | K | 762341210 | Bednění a laťování montáž bednění střech rovných a šikmých sklonu do 60 st. s vyřezáním otvorů z prken hrubých na sraz tl. do 32 mm | m2 | 175.012 |  | 0 | CS ÚRS 2017 01 |  |  | základní |  | 0 | 0 | 0 | 0 | 0 | 16 | K | 2 |  |  |  | ROZPOCET | 0 | 0 | 0 | 0 | 0 | 1 | 0 | 16 | -1411640795
| VV |  | skl.S/01 | [15 empty] | VV | 2 | 1 | True | 0 | ROZPOCET
| VV |  | 25,863*1/0,454 " cos 63° |  | 56.967 | [13 empty] | VV | 2 | 2 | True | 0 | ROZPOCET
| VV |  | skl.S/02 | [15 empty] | VV | 2 | 1 | True | 0 | ROZPOCET
| VV |  | "06_5NP-SA 5 5NP 50.pdf | [15 empty] | VV | 2 | 1 | True | 0 | ROZPOCET
| VV |  | (9,484+19,222)*1/0,454 "cos 63° |  | 63.229 | [13 empty] | VV | 2 | 2 | True | 0 | ROZPOCET
| VV |  | skl.S/03 | [15 empty] | VV | 2 | 1 | True | 0 | ROZPOCET
| VV |  | 17,031*1/0,454 "cos 63° |  | 37.513 | [13 empty] | VV | 2 | 2 | True | 0 | ROZPOCET
| VV |  | skl.S/04 | [15 empty] | VV | 2 | 1 | True | 0 | ROZPOCET
| VV |  | 17,182*1/0,993 "cos 7° |  | 17.303 | [13 empty] | VV | 2 | 2 | True | 0 | ROZPOCET
| VV |  | Součet |  | 175.012 | [13 empty] | VV | 2 | 4 | True | 1 | ROZPOCET
88 | M | 605151110 | řezivo jehličnaté boční prkno jakost I.-II. 2 - 3 cm | m3 | 5.775 |  | 0 | CS ÚRS 2017 01 |  |  | základní |  | 0 | 0.55 | 3.1763 | 0 | 0 | 32 | M | 2 |  |  |  | ROZPOCET | 0 | 0 | 0 | 0 | 0 | 1 | 0 | 16 | -383580542
| VV |  | skl.S/01 | [15 empty] | VV | 2 | 1 | True | 0 | ROZPOCET
| VV |  | 25,863*1/0,454 " cos 63° |  | 56.967 | [13 empty] | VV | 2 | 2 | True | 0 | ROZPOCET
| VV |  | skl.S/02 | [15 empty] | VV | 2 | 1 | True | 0 | ROZPOCET
| VV |  | "06_5NP-SA 5 5NP 50.pdf | [15 empty] | VV | 2 | 1 | True | 0 | ROZPOCET
| VV |  | (9,484+19,222)*1/0,454 "cos 63° |  | 63.229 | [13 empty] | VV | 2 | 2 | True | 0 | ROZPOCET
| VV |  | skl.S/03 | [15 empty] | VV | 2 | 1 | True | 0 | ROZPOCET
| VV |  | 17,031*1/0,454 "cos 63° |  | 37.513 | [13 empty] | VV | 2 | 2 | True | 0 | ROZPOCET
| VV |  | skl.S/04 | [15 empty] | VV | 2 | 1 | True | 0 | ROZPOCET
| VV |  | 17,182*1/0,993 "cos 7° |  | 17.303 | [13 empty] | VV | 2 | 2 | True | 0 | ROZPOCET
| VV |  | Součet |  | 175.012 | [13 empty] | VV | 2 | 4 | True | 0 | ROZPOCET
| VV |  | 175,012*0,030*1,10 |  | 5.775 | [13 empty] | VV | 2 | 2 | True | 0 | ROZPOCET
| VV |  | Součet |  | 5.775 | [13 empty] | VV | 2 | 4 | True | 1 | ROZPOCET
89 | K | 762342214 | Bednění a laťování montáž laťování střech jednoduchých sklonu do 60 st. při osové vzdálenosti latí přes 150 do 360 mm | m2 | 63.229 |  | 0 | CS ÚRS 2017 01 |  |  | základní |  | 0 | 0 | 0 | 0 | 0 | 16 | K | 2 |  |  |  | ROZPOCET | 0 | 0 | 0 | 0 | 0 | 1 | 0 | 16 | -372958631
| VV |  | skl.S/02 | [15 empty] | VV | 2 | 1 | True | 0 | ROZPOCET
| VV |  | "06_5NP-SA 5 5NP 50.pdf | [15 empty] | VV | 2 | 1 | True | 0 | ROZPOCET
| VV |  | (9,484+19,222)*1/0,454 "cos 63° |  | 63.229 | [13 empty] | VV | 2 | 2 | True | 0 | ROZPOCET
| VV |  | Součet |  | 63.229 | [13 empty] | VV | 2 | 4 | True | 1 | ROZPOCET
90 | M | 605141140 | řezivo jehličnaté latě střešní impregnované dl 4 m | m3 | 0.501 |  | 0 | CS ÚRS 2017 01 |  |  | základní |  | 0 | 0.55 | 0.27555 | 0 | 0 | 32 | M | 2 |  |  |  | ROZPOCET | 0 | 0 | 0 | 0 | 0 | 1 | 0 | 16 | -810408771
| VV |  | skl.S/02 | [15 empty] | VV | 2 | 1 | True | 0 | ROZPOCET
| VV |  | "06_5NP-SA 5 5NP 50.pdf | [15 empty] | VV | 2 | 1 | True | 0 | ROZPOCET
| VV |  | (9,484+19,222)*1/0,454 "cos 63° |  | 63.229 | [13 empty] | VV | 2 | 2 | True | 0 | ROZPOCET
| VV |  | Součet |  | 63.229 | [13 empty] | VV | 2 | 4 | True | 0 | ROZPOCET
| VV |  | 63,229*4*0,03*0,06*1,10 |  | 0.501 | [13 empty] | VV | 2 | 2 | True | 0 | ROZPOCET
| VV |  | Součet |  | 0.501 | [13 empty] | VV | 2 | 4 | True | 1 | ROZPOCET
91 | K | 762395000 | Spojovací prostředky krovů, bednění a laťování, nadstřešních konstrukcí svory, prkna, hřebíky, pásová ocel, vruty | m3 | 5.25 |  | 0 | CS ÚRS 2017 01 |  |  | základní |  | 0 | 0.02337 | 0.12269 | 0 | 0 | 16 | K | 2 |  |  |  | ROZPOCET | 0 | 0 | 0 | 0 | 0 | 1 | 0 | 16 | 211187744
| VV |  | skl.S/01 | [15 empty] | VV | 2 | 1 | True | 0 | ROZPOCET
| VV |  | 25,863*1/0,454 " cos 63° |  | 56.967 | [13 empty] | VV | 2 | 2 | True | 0 | ROZPOCET
| VV |  | skl.S/02 | [15 empty] | VV | 2 | 1 | True | 0 | ROZPOCET
| VV |  | "06_5NP-SA 5 5NP 50.pdf | [15 empty] | VV | 2 | 1 | True | 0 | ROZPOCET
| VV |  | (9,484+19,222)*1/0,454 "cos 63° |  | 63.229 | [13 empty] | VV | 2 | 2 | True | 0 | ROZPOCET
| VV |  | skl.S/03 | [15 empty] | VV | 2 | 1 | True | 0 | ROZPOCET
| VV |  | 17,031*1/0,454 "cos 63° |  | 37.513 | [13 empty] | VV | 2 | 2 | True | 0 | ROZPOCET
| VV |  | skl.S/04 | [15 empty] | VV | 2 | 1 | True | 0 | ROZPOCET
| VV |  | 17,182*1/0,993 "cos 7° |  | 17.303 | [13 empty] | VV | 2 | 2 | True | 0 | ROZPOCET
| VV |  | Součet |  | 175.012 | [13 empty] | VV | 2 | 4 | True | 0 | ROZPOCET
| VV |  | 175,012*0,030 |  | 5.25 | [13 empty] | VV | 2 | 2 | True | 0 | ROZPOCET
| VV |  | Součet |  | 5.25 | [13 empty] | VV | 2 | 4 | True | 1 | ROZPOCET
92 | K | 762421110R | Montáž obložení stropu deskami dřevovláknitými | m2 | 96.559 |  | 0 |  |  |  | základní |  | 0 | 0 | 0 | 0 | 0 | 16 | K | 2 |  |  |  | ROZPOCET | 0 | 0 | 0 | 0 | 0 | 1 | 0 | 16 | -2006500025
| VV |  | skl.P/08 | [15 empty] | VV | 2 | 1 | True | 0 | ROZPOCET
| VV |  | m404 | [15 empty] | VV | 2 | 1 | True | 0 | ROZPOCET
| VV |  | 33,33 |  | 33.33 | [13 empty] | VV | 2 | 2 | True | 0 | ROZPOCET
| VV |  | skl.S/02 | [15 empty] | VV | 2 | 1 | True | 0 | ROZPOCET
| VV |  | "06_5NP-SA 5 5NP 50.pdf | [15 empty] | VV | 2 | 1 | True | 0 | ROZPOCET
| VV |  | (9,484+19,222)*1/0,454 "cos 63° |  | 63.229 | [13 empty] | VV | 2 | 2 | True | 0 | ROZPOCET
| VV |  | Součet |  | 96.559 | [13 empty] | VV | 2 | 4 | True | 1 | ROZPOCET
93 | M | 595908210 | deska dřevovláknitá tepelně izolační tl.25 mm | m2 | 100.421 |  | 0 | CS ÚRS 2017 01 |  |  | základní |  | 0 | 0.012 | 1.2051 | 0 | 0 | 32 | M | 2 |  |  |  | ROZPOCET | 0 | 0 | 0 | 0 | 0 | 1 | 0 | 16 | 1078349500
| P |  | Poznámka k položce: Třída reakce na oheň: B -s1, d0 | [15 empty] | P | 2
| VV |  | skl.P/08 | [15 empty] | VV | 2 | 1 | True | 0 | ROZPOCET
| VV |  | m404 | [15 empty] | VV | 2 | 1 | True | 0 | ROZPOCET
| VV |  | 33,33 |  | 33.33 | [13 empty] | VV | 2 | 2 | True | 0 | ROZPOCET
| VV |  | skl.S/02 | [15 empty] | VV | 2 | 1 | True | 0 | ROZPOCET
| VV |  | "06_5NP-SA 5 5NP 50.pdf | [15 empty] | VV | 2 | 1 | True | 0 | ROZPOCET
| VV |  | (9,484+19,222)*1/0,454 "cos 63° |  | 63.229 | [13 empty] | VV | 2 | 2 | True | 0 | ROZPOCET
| VV |  | Součet |  | 96.559 | [13 empty] | VV | 2 | 4 | True | 0 | ROZPOCET
| VV |  | 96,559*1,04 |  | 100.421 | [13 empty] | VV | 2 | 2 | True | 0 | ROZPOCET
| VV |  | Součet |  | 100.421 | [13 empty] | VV | 2 | 4 | True | 1 | ROZPOCET
94 | K | 762429001 | Obložení stropů nebo střešních podhledů montáž roštu podkladového | m | 579.354 |  | 0 | CS ÚRS 2017 01 |  |  | základní |  | 0 | 2e-05 | 0.011587 | 0 | 0 | 16 | K | 2 |  |  |  | ROZPOCET | 0 | 0 | 0 | 0 | 0 | 1 | 0 | 16 | 1308121709
| VV |  | skl.P/08 | [15 empty] | VV | 2 | 1 | True | 0 | ROZPOCET
| VV |  | m404 | [15 empty] | VV | 2 | 1 | True | 0 | ROZPOCET
| VV |  | 33,33*6 |  | 199.98 | [13 empty] | VV | 2 | 2 | True | 0 | ROZPOCET
| VV |  | skl.S/02 | [15 empty] | VV | 2 | 1 | True | 0 | ROZPOCET
| VV |  | "06_5NP-SA 5 5NP 50.pdf | [15 empty] | VV | 2 | 1 | True | 0 | ROZPOCET
| VV |  | (9,484+19,222)*1/0,454 "cos 63°"*6 |  | 379.374 | [13 empty] | VV | 2 | 2 | True | 0 | ROZPOCET
| VV |  | Součet |  | 579.354 | [13 empty] | VV | 2 | 4 | True | 1 | ROZPOCET
95 | M | 605141130R | řezivo jehličnaté, latě 40/30mm impregnované | m3 | 4.588 |  | 0 |  |  |  | základní |  | 0 | 0.55 | 2.5234 | 0 | 0 | 32 | M | 2 |  |  |  | ROZPOCET | 0 | 0 | 0 | 0 | 0 | 1 | 0 | 16 | -593638139
| VV |  | skl.P/08 | [15 empty] | VV | 2 | 1 | True | 0 | ROZPOCET
| VV |  | m404 | [15 empty] | VV | 2 | 1 | True | 0 | ROZPOCET
| VV |  | 33,33*6 |  | 199.98 | [13 empty] | VV | 2 | 2 | True | 0 | ROZPOCET
| VV |  | skl.S/02 | [15 empty] | VV | 2 | 1 | True | 0 | ROZPOCET
| VV |  | "06_5NP-SA 5 5NP 50.pdf | [15 empty] | VV | 2 | 1 | True | 0 | ROZPOCET
| VV |  | (9,484+19,222)*1/0,454 "cos 63°"*6 |  | 379.374 | [13 empty] | VV | 2 | 2 | True | 0 | ROZPOCET
| VV |  | Součet |  | 579.354 | [13 empty] | VV | 2 | 4 | True | 0 | ROZPOCET
| VV |  | 579,354*0,04*0,03*6 "rošt 50/50cm"*1,10 |  | 4.588 | [13 empty] | VV | 2 | 2 | True | 0 | ROZPOCET
| VV |  | Součet |  | 4.588 | [13 empty] | VV | 2 | 4 | True | 1 | ROZPOCET
96 | K | 762495000 | Spojovací prostředky olištování spár, obložení stropů, střešních podhledů a stěn hřebíky, vruty | m2 | 96.559 |  | 0 | CS ÚRS 2017 01 |  |  | základní |  | 0 | 0.0002 | 0.019312 | 0 | 0 | 16 | K | 2 |  |  |  | ROZPOCET | 0 | 0 | 0 | 0 | 0 | 1 | 0 | 16 | 540755960
| VV |  | skl.P/08 | [15 empty] | VV | 2 | 1 | True | 0 | ROZPOCET
| VV |  | m404 | [15 empty] | VV | 2 | 1 | True | 0 | ROZPOCET
| VV |  | 33,33 |  | 33.33 | [13 empty] | VV | 2 | 2 | True | 0 | ROZPOCET
| VV |  | skl.S/02 | [15 empty] | VV | 2 | 1 | True | 0 | ROZPOCET
| VV |  | "06_5NP-SA 5 5NP 50.pdf | [15 empty] | VV | 2 | 1 | True | 0 | ROZPOCET
| VV |  | (9,484+19,222)*1/0,454 "cos 63° |  | 63.229 | [13 empty] | VV | 2 | 2 | True | 0 | ROZPOCET
| VV |  | Součet |  | 96.559 | [13 empty] | VV | 2 | 4 | True | 1 | ROZPOCET
97 | K | 762991111R | Oprava krovu s využitím dobových řemesel a technilogií vč. spojovacích prostředků a impregnace měněných prvků | m2 | 54.21 |  | 0 |  |  |  | základní |  | 0 | 0 | 0 | 0 | 0 | 16 | K | 2 |  |  |  | ROZPOCET | 0 | 0 | 0 | 0 | 0 | 1 | 0 | 16 | 223693511
| VV |  | skl.P/07 | [15 empty] | VV | 2 | 1 | True | 0 | ROZPOCET
| VV |  | m502 | [15 empty] | VV | 2 | 1 | True | 0 | ROZPOCET
| VV |  | 30,726*1/0,454 "cos 63°"*0,30 "TZ vymezené % výměny prvků |  | 20.304 | [13 empty] | VV | 2 | 2 | True | 0 | ROZPOCET
| VV |  | skl.P/08 | [15 empty] | VV | 2 | 1 | True | 0 | ROZPOCET
| VV |  | m404 | [15 empty] | VV | 2 | 1 | True | 0 | ROZPOCET
| VV |  | 61,574*1/0,454"cos 63°"*0,25 "TZ vymezené % výměny prvků |  | 33.906 | [13 empty] | VV | 2 | 2 | True | 0 | ROZPOCET
| VV |  | Součet |  | 54.21 | [13 empty] | VV | 2 | 4 | True | 1 | ROZPOCET
98 | K | 762991115R | Úprava spádu na 7° vložením impregnovaných hranolů na krokve vč. spojovacích prostředků | m3 | 1.5 |  | 0 |  |  |  | základní |  | 0 | 0 | 0 | 0 | 0 | 16 | K | 2 |  |  |  | ROZPOCET | 0 | 0 | 0 | 0 | 0 | 1 | 0 | 16 | -1438327007
| VV |  | Úprava spádu střechy nad m.č. 4.04 do min. spádu 7° pomocí dřev. seřízlých trámů 150/150 mm, výšky 0 – 300/150 mm, položených na stávající krokve. | [15 empty] | VV | 2 | 1 | True | 0 | ROZPOCET
| VV |  | Předpoklad množství 1,5 m3 dřeva. | [15 empty] | VV | 2 | 1 | True | 0 | ROZPOCET
| VV |  | 1,50 |  | 1.5 | [13 empty] | VV | 2 | 2 | True | 0 | ROZPOCET
| VV |  | Součet |  | 1.5 | [13 empty] | VV | 2 | 4 | True | 1 | ROZPOCET
99 | K | 762998111R | Lávka dřevěná z fošen v krovu s dřevěným zábradlím vč spojovcích prostředků a impregnace | m2 | 31.488 |  | 0 |  |  |  | základní |  | 0 | 0.16116 | 5.0746 | 0 | 0 | 4 | K | 2 |  |  |  | ROZPOCET | 0 | 0 | 0 | 0 | 0 | 1 | 0 | 4 | 1168789791
| VV |  | 4NP-SA | [15 empty] | VV | 2 | 1 | True | 0 | ROZPOCET
| VV |  | 34,619*0,60 |  | 20.771 | [13 empty] | VV | 2 | 2 | True | 0 | ROZPOCET
| VV |  | 5NP-SA | [15 empty] | VV | 2 | 1 | True | 0 | ROZPOCET
| VV |  | 17,862*0,60 |  | 10.717 | [13 empty] | VV | 2 | 2 | True | 0 | ROZPOCET
| VV |  | Součet |  | 31.488 | [13 empty] | VV | 2 | 4 | True | 1 | ROZPOCET
100 | K | 998762204 | Přesun hmot pro konstrukce tesařské stanovený procentní sazbou (%) z ceny vodorovná dopravní vzdálenost do 50 m v objektech výšky přes 24 do 36 m | % |  |  | 0 | CS ÚRS 2017 01 |  |  | základní |  | 0 | 0 | 0 | 0 | 0 | 16 | K | 2 |  |  |  | ROZPOCET | 0 | 0 | 0 | 0 | 0 | 1 | 0 | 16 | 1097234969
| D | 763 | Konstrukce suché výstavby |  |  |  | 0 | [5 empty] | 0 |  | 1.0052 |  | 0 | 2 | D | 1 |  |  |  | ROZPOCET | [6 empty] | 0
101 | K | 763411116 | Sanitární příčky vhodné do mokrého prostředí dělící z kompaktních desek tl. 13 mm | m2 | 49.96 |  | 0 | CS ÚRS 2017 01 |  |  | základní |  | 0 | 0.02012 | 1.0052 | 0 | 0 | 16 | K | 2 |  |  |  | ROZPOCET | 0 | 0 | 0 | 0 | 0 | 1 | 0 | 16 | 1419075267
| VV |  | DN07/a | [15 empty] | VV | 2 | 1 | True | 0 | ROZPOCET
| VV |  | (3,65+3,25+1,86+1,86)*2,00 |  | 21.24 | [13 empty] | VV | 2 | 2 | True | 0 | ROZPOCET
| VV |  | DN07/b | [15 empty] | VV | 2 | 1 | True | 0 | ROZPOCET
| VV |  | (3,45+2,25+1,61*2+0,30)*2,00 |  | 18.44 | [13 empty] | VV | 2 | 2 | True | 0 | ROZPOCET
| VV |  | DN07/c | [15 empty] | VV | 2 | 1 | True | 0 | ROZPOCET
| VV |  | (3,45+1,39+0,30)*2,00 |  | 10.28 | [13 empty] | VV | 2 | 2 | True | 0 | ROZPOCET
| VV |  | Součet |  | 49.96 | [13 empty] | VV | 2 | 4 | True | 1 | ROZPOCET
102 | K | 998763202 | Přesun hmot pro dřevostavby stanovený procentní sazbou (%) z ceny vodorovná dopravní vzdálenost do 50 m v objektech výšky přes 12 do 24 m | % |  |  | 0 | CS ÚRS 2017 01 |  |  | základní |  | 0 | 0 | 0 | 0 | 0 | 16 | K | 2 |  |  |  | ROZPOCET | 0 | 0 | 0 | 0 | 0 | 1 | 0 | 16 | -2141043442
| D | 764 | Konstrukce klempířské |  |  |  | 0 | [5 empty] | 0 |  | 0.89629 |  | 0 | 2 | D | 1 |  |  |  | ROZPOCET | [6 empty] | 0
103 | K | 764002413 | Montáž strukturní oddělovací rohože jakékoli rš | m | 17.303 |  | 0 | CS ÚRS 2017 01 |  |  | základní |  | 0 | 0 | 0 | 0 | 0 | 16 | K | 2 |  |  |  | ROZPOCET | 0 | 0 | 0 | 0 | 0 | 1 | 0 | 16 | 505290483
| VV |  | skl.S/04 | [15 empty] | VV | 2 | 1 | True | 0 | ROZPOCET
| VV |  | 17,182*1/0,993 "cos 7° |  | 17.303 | [13 empty] | VV | 2 | 2 | True | 0 | ROZPOCET
| VV |  | Součet |  | 17.303 | [13 empty] | VV | 2 | 4 | True | 1 | ROZPOCET
104 | M | 283292230 | fólie strukturovaná pod plechovou krytinu 1,5 x 30 m | m2 | 19.898 |  | 0 | CS ÚRS 2017 01 |  |  | základní |  | 0 | 0.00038 | 0.0075612 | 0 | 0 | 32 | M | 2 |  |  |  | ROZPOCET | 0 | 0 | 0 | 0 | 0 | 1 | 0 | 16 | 1139703243
| P |  | Poznámka k položce: 8 mm vysoká strukturovaná rohož ve tvaru nopů zajišťuje permanentní omývání spodní strany plechových šárů vzduchem. Nopovaná struktura funguje jako drenážní vrstva a spolehlivě odvádí vlhkost. Díky symetrickému uspořádání nopů lze přířezy fólie DELTA-TREL | [15 empty] | P | 2
| VV |  | skl.S/04 | [15 empty] | VV | 2 | 1 | True | 0 | ROZPOCET
| VV |  | 17,182*1/0,993 "cos 7° |  | 17.303 | [13 empty] | VV | 2 | 2 | True | 0 | ROZPOCET
| VV |  | Součet |  | 17.303 | [13 empty] | VV | 2 | 4 | True | 0 | ROZPOCET
| VV |  | 17,303*1,15 |  | 19.898 | [13 empty] | VV | 2 | 2 | True | 0 | ROZPOCET
| VV |  | Součet |  | 19.898 | [13 empty] | VV | 2 | 4 | True | 1 | ROZPOCET
105 | K | 764031423 | Dilatační lišta z měděného plechu připojovací, včetně tmelení rš 150 mm | m | 12.1 |  | 0 | CS ÚRS 2017 01 |  |  | základní |  | 0 | 0.0009 | 0.01089 | 0 | 0 | 16 | K | 2 |  |  |  | ROZPOCET | 0 | 0 | 0 | 0 | 0 | 1 | 0 | 16 | 1783619337
| VV |  | KN11 | [15 empty] | VV | 2 | 1 | True | 0 | ROZPOCET
| VV |  | 3,70 |  | 3.7 | [13 empty] | VV | 2 | 2 | True | 0 | ROZPOCET
| VV |  | KN16 | [15 empty] | VV | 2 | 1 | True | 0 | ROZPOCET
| VV |  | 8,40 |  | 8.4 | [13 empty] | VV | 2 | 2 | True | 0 | ROZPOCET
| VV |  | Součet |  | 12.1 | [13 empty] | VV | 2 | 4 | True | 1 | ROZPOCET
106 | K | 764131405 | Krytina ze svitků nebo tabulí z měděného plechu s úpravou u okapů, prostupů a výčnělků střechy rovné drážkováním ze svitků rš 500 mm, sklon střechy přes 60 st. | m2 | 20.5 |  | 0 | CS ÚRS 2017 01 |  |  | základní |  | 0 | 0.0067 | 0.13735 | 0 | 0 | 16 | K | 2 |  |  |  | ROZPOCET | 0 | 0 | 0 | 0 | 0 | 1 | 0 | 16 | -1173521833
| VV |  | vložený těsnící profil v ceně | [15 empty] | VV | 2 | 1 | True | 0 | ROZPOCET
| VV |  | skl.S/04 KN39 | [15 empty] | VV | 2 | 1 | True | 0 | ROZPOCET
| VV |  | 20,50 |  | 20.5 | [13 empty] | VV | 2 | 2 | True | 0 | ROZPOCET
| VV |  | Součet |  | 20.5 | [13 empty] | VV | 2 | 4 | True | 1 | ROZPOCET
107 | K | 764223499R | Sněhový hák krytiny z Cu plechu pro falcované tašky, šindele nebo šablony | kus | 24 |  | 0 |  |  |  | základní |  | 0 | 8e-05 | 0.00192 | 0 | 0 | 16 | K | 2 |  |  |  | ROZPOCET | 0 | 0 | 0 | 0 | 0 | 1 | 0 | 16 | 1964955041
| VV |  | ZN38 | [15 empty] | VV | 2 | 1 | True | 0 | ROZPOCET
| VV |  | 24 |  | 24 | [13 empty] | VV | 2 | 2 | True | 0 | ROZPOCET
| VV |  | Součet |  | 24 | [13 empty] | VV | 2 | 4 | True | 1 | ROZPOCET
108 | K | 764231409R | Oplechování hřebene z Cu plechu rš 700 mm | m | 9.1 |  | 0 |  |  |  | základní |  | 0 | 0.0071 | 0.06461 | 0 | 0 | 16 | K | 2 |  |  |  | ROZPOCET | 0 | 0 | 0 | 0 | 0 | 1 | 0 | 16 | -2064715691
| VV |  | KN12 | [15 empty] | VV | 2 | 1 | True | 0 | ROZPOCET
| VV |  | 5,60 |  | 5.6 | [13 empty] | VV | 2 | 2 | True | 0 | ROZPOCET
| VV |  | KN17 | [15 empty] | VV | 2 | 1 | True | 0 | ROZPOCET
| VV |  | 3,50 |  | 3.5 | [13 empty] | VV | 2 | 2 | True | 0 | ROZPOCET
| VV |  | Součet |  | 9.1 | [13 empty] | VV | 2 | 4 | True | 1 | ROZPOCET
109 | K | 764231437R | Oplechování nároží z Cu plechu rš 620 mm | m | 10.4 |  | 0 |  |  |  | základní |  | 0 | 0.0071 | 0.07384 | 0 | 0 | 16 | K | 2 |  |  |  | ROZPOCET | 0 | 0 | 0 | 0 | 0 | 1 | 0 | 16 | -893740954
| VV |  | KN10 | [15 empty] | VV | 2 | 1 | True | 0 | ROZPOCET
| VV |  | 7,20 |  | 7.2 | [13 empty] | VV | 2 | 2 | True | 0 | ROZPOCET
| VV |  | KN14 | [15 empty] | VV | 2 | 1 | True | 0 | ROZPOCET
| VV |  | 3,20 |  | 3.2 | [13 empty] | VV | 2 | 2 | True | 0 | ROZPOCET
| VV |  | Součet |  | 10.4 | [13 empty] | VV | 2 | 4 | True | 1 | ROZPOCET
110 | K | 764231467 | Oplechování střešních prvků z měděného plechu úžlabí rš 670 mm | m | 3.2 |  | 0 | CS ÚRS 2017 01 |  |  | základní |  | 0 | 0.0038 | 0.01216 | 0 | 0 | 16 | K | 2 |  |  |  | ROZPOCET | 0 | 0 | 0 | 0 | 0 | 1 | 0 | 16 | 1288307123
| VV |  | pomocně pro rš 620mm | [15 empty] | VV | 2 | 1 | True | 0 | ROZPOCET
| VV |  | KN15 | [15 empty] | VV | 2 | 1 | True | 0 | ROZPOCET
| VV |  | 3,20 |  | 3.2 | [13 empty] | VV | 2 | 2 | True | 0 | ROZPOCET
| VV |  | Součet |  | 3.2 | [13 empty] | VV | 2 | 4 | True | 1 | ROZPOCET
111 | K | 764233452 | Oplechování střešních prvků z měděného plechu střešní výlez rozměru 600 x 600 mm, střechy s krytinou skládanou nebo plechovou | kus | 2 |  | 0 | CS ÚRS 2017 01 |  |  | základní |  | 0 | 0.00906 | 0.01812 | 0 | 0 | 16 | K | 2 |  |  |  | ROZPOCET | 0 | 0 | 0 | 0 | 0 | 1 | 0 | 16 | 50643654
| VV |  | ZN13 | [15 empty] | VV | 2 | 1 | True | 0 | ROZPOCET
| VV |  | 1 |  | 1 | [13 empty] | VV | 2 | 2 | True | 0 | ROZPOCET
| VV |  | ZN22 | [15 empty] | VV | 2 | 1 | True | 0 | ROZPOCET
| VV |  | 1 |  | 1 | [13 empty] | VV | 2 | 2 | True | 0 | ROZPOCET
| VV |  | Součet |  | 2 | [13 empty] | VV | 2 | 4 | True | 1 | ROZPOCET
112 | K | 764234419R | Oplechování střechy skldebné Cu plech | m2 | 27.51 |  | 0 |  |  |  | základní |  | 0 | 0.00507 | 0.13948 | 0 | 0 | 16 | K | 2 |  |  |  | ROZPOCET | 0 | 0 | 0 | 0 | 0 | 1 | 0 | 16 | -1004087661
| VV |  | KN08 | [15 empty] | VV | 2 | 1 | True | 0 | ROZPOCET
| VV |  | 14,00 |  | 14 | [13 empty] | VV | 2 | 2 | True | 0 | ROZPOCET
| VV |  | KN41 | [15 empty] | VV | 2 | 1 | True | 0 | ROZPOCET
| VV |  | 19,30*0,70 |  | 13.51 | [13 empty] | VV | 2 | 2 | True | 0 | ROZPOCET
| VV |  | Součet |  | 27.51 | [13 empty] | VV | 2 | 4 | True | 1 | ROZPOCET
113 | K | 764236400 | Oplechování parapetů z měděného plechu rovných mechanicky kotvených, bez rohů rš 100 mm | m | 25.56 |  | 0 | CS ÚRS 2017 01 |  |  | základní |  | 0 | 0.00063 | 0.016103 | 0 | 0 | 16 | K | 2 |  |  |  | ROZPOCET | 0 | 0 | 0 | 0 | 0 | 1 | 0 | 16 | -2051032864
| VV |  | pomocně pro rš 75 mm | [15 empty] | VV | 2 | 1 | True | 0 | ROZPOCET
| VV |  | KN24 | [15 empty] | VV | 2 | 1 | True | 0 | ROZPOCET
| VV |  | 1,60 |  | 1.6 | [13 empty] | VV | 2 | 2 | True | 0 | ROZPOCET
| VV |  | KN25 | [15 empty] | VV | 2 | 1 | True | 0 | ROZPOCET
| VV |  | 3,60 |  | 3.6 | [13 empty] | VV | 2 | 2 | True | 0 | ROZPOCET
| VV |  | KN26 | [15 empty] | VV | 2 | 1 | True | 0 | ROZPOCET
| VV |  | 2,10 |  | 2.1 | [13 empty] | VV | 2 | 2 | True | 0 | ROZPOCET
| VV |  | KN27 | [15 empty] | VV | 2 | 1 | True | 0 | ROZPOCET
| VV |  | 2,10 |  | 2.1 | [13 empty] | VV | 2 | 2 | True | 0 | ROZPOCET
| VV |  | KN28 | [15 empty] | VV | 2 | 1 | True | 0 | ROZPOCET
| VV |  | 0,78 |  | 0.78 | [13 empty] | VV | 2 | 2 | True | 0 | ROZPOCET
| VV |  | KN29 | [15 empty] | VV | 2 | 1 | True | 0 | ROZPOCET
| VV |  | 2,70 |  | 2.7 | [13 empty] | VV | 2 | 2 | True | 0 | ROZPOCET
| VV |  | KN30 | [15 empty] | VV | 2 | 1 | True | 0 | ROZPOCET
| VV |  | 2,90 |  | 2.9 | [13 empty] | VV | 2 | 2 | True | 0 | ROZPOCET
| VV |  | KN31 | [15 empty] | VV | 2 | 1 | True | 0 | ROZPOCET
| VV |  | 1,20 |  | 1.2 | [13 empty] | VV | 2 | 2 | True | 0 | ROZPOCET
| VV |  | KN32 | [15 empty] | VV | 2 | 1 | True | 0 | ROZPOCET
| VV |  | 1,08 |  | 1.08 | [13 empty] | VV | 2 | 2 | True | 0 | ROZPOCET
| VV |  | KN33 | [15 empty] | VV | 2 | 1 | True | 0 | ROZPOCET
| VV |  | 3,90 |  | 3.9 | [13 empty] | VV | 2 | 2 | True | 0 | ROZPOCET
| VV |  | ZN34 | [15 empty] | VV | 2 | 1 | True | 0 | ROZPOCET
| VV |  | 3,60 |  | 3.6 | [13 empty] | VV | 2 | 2 | True | 0 | ROZPOCET
| VV |  | Součet |  | 25.56 | [13 empty] | VV | 2 | 4 | True | 1 | ROZPOCET
114 | K | 764238408R | Oplechování římsy rovné mechanicky kotvené z Cu plechu rš 150 mm | m | 15 |  | 0 |  |  |  | základní |  | 0 | 0.00195 | 0.02925 | 0 | 0 | 16 | K | 2 |  |  |  | ROZPOCET | 0 | 0 | 0 | 0 | 0 | 1 | 0 | 16 | 939687312
| VV |  | KN07 | [15 empty] | VV | 2 | 1 | True | 0 | ROZPOCET
| VV |  | 15,00 |  | 15 | [13 empty] | VV | 2 | 2 | True | 0 | ROZPOCET
| VV |  | Součet |  | 15 | [13 empty] | VV | 2 | 4 | True | 1 | ROZPOCET
115 | K | 764238409R | Oplechování římsy rovné mechanicky kotvené z Cu plechu rš 300 mm | m | 31.6 |  | 0 |  |  |  | základní |  | 0 | 0.00195 | 0.06162 | 0 | 0 | 16 | K | 2 |  |  |  | ROZPOCET | 0 | 0 | 0 | 0 | 0 | 1 | 0 | 16 | 1715798431
| VV |  | pomocně pro rš 150 mm | [15 empty] | VV | 2 | 1 | True | 0 | ROZPOCET
| VV |  | KN20 | [15 empty] | VV | 2 | 1 | True | 0 | ROZPOCET
| VV |  | 22,50 |  | 22.5 | [13 empty] | VV | 2 | 2 | True | 0 | ROZPOCET
| VV |  | KN21 | [15 empty] | VV | 2 | 1 | True | 0 | ROZPOCET
| VV |  | 9,10 |  | 9.1 | [13 empty] | VV | 2 | 2 | True | 0 | ROZPOCET
| VV |  | Součet |  | 31.6 | [13 empty] | VV | 2 | 4 | True | 1 | ROZPOCET
116 | K | 764331414 | Lemování zdí z měděného plechu boční nebo horní rovných, střech s krytinou skládanou mimo prejzovou rš 330 mm | m | 12.1 |  | 0 | CS ÚRS 2017 01 |  |  | základní |  | 0 | 0.0019 | 0.02299 | 0 | 0 | 16 | K | 2 |  |  |  | ROZPOCET | 0 | 0 | 0 | 0 | 0 | 1 | 0 | 16 | -1389663429
| VV |  | KN11 | [15 empty] | VV | 2 | 1 | True | 0 | ROZPOCET
| VV |  | 3,70 |  | 3.7 | [13 empty] | VV | 2 | 2 | True | 0 | ROZPOCET
| VV |  | KN16 | [15 empty] | VV | 2 | 1 | True | 0 | ROZPOCET
| VV |  | 8,40 |  | 8.4 | [13 empty] | VV | 2 | 2 | True | 0 | ROZPOCET
| VV |  | Součet |  | 12.1 | [13 empty] | VV | 2 | 4 | True | 1 | ROZPOCET
117 | K | 764331415 | Lemování zdí z měděného plechu boční nebo horní rovných, střech s krytinou skládanou mimo prejzovou rš 400 mm | m | 21 |  | 0 | CS ÚRS 2017 01 |  |  | základní |  | 0 | 0.00223 | 0.04683 | 0 | 0 | 16 | K | 2 |  |  |  | ROZPOCET | 0 | 0 | 0 | 0 | 0 | 1 | 0 | 16 | 923267028
| VV |  | pomocně pro rš 440 mm | [15 empty] | VV | 2 | 1 | True | 0 | ROZPOCET
| VV |  | KN35 | [15 empty] | VV | 2 | 1 | True | 0 | ROZPOCET
| VV |  | 21,00 |  | 21 | [13 empty] | VV | 2 | 2 | True | 0 | ROZPOCET
| VV |  | Součet |  | 21 | [13 empty] | VV | 2 | 4 | True | 1 | ROZPOCET
118 | K | 764335421 | Lemování trub, konzol, držáků a ostatních kusových prvků z měděného plechu střech s krytinou skládanou mimo prejzovou nebo z plechu, průměr do 75 mm | kus | 13 |  | 0 | CS ÚRS 2017 01 |  |  | základní |  | 0 | 0.0037 | 0.0481 | 0 | 0 | 16 | K | 2 |  |  |  | ROZPOCET | 0 | 0 | 0 | 0 | 0 | 1 | 0 | 16 | -1695953360
| VV |  | ZN36 | [15 empty] | VV | 2 | 1 | True | 0 | ROZPOCET
| VV |  | 13 |  | 13 | [13 empty] | VV | 2 | 2 | True | 0 | ROZPOCET
| VV |  | Součet |  | 13 | [13 empty] | VV | 2 | 4 | True | 1 | ROZPOCET
119 | K | 764533407 | Žlab nadokapní (nástřešní) z měděného plechu oblého tvaru, včetně háků, čel a hrdel rš 670 mm | m | 15.5 |  | 0 | CS ÚRS 2017 01 |  |  | základní |  | 0 | 0.00604 | 0.09362 | 0 | 0 | 16 | K | 2 |  |  |  | ROZPOCET | 0 | 0 | 0 | 0 | 0 | 1 | 0 | 16 | -1922639209
| VV |  | KN09 | [15 empty] | VV | 2 | 1 | True | 0 | ROZPOCET
| VV |  | 15,50 |  | 15.5 | [13 empty] | VV | 2 | 2 | True | 0 | ROZPOCET
| VV |  | Součet |  | 15.5 | [13 empty] | VV | 2 | 4 | True | 1 | ROZPOCET
120 | K | 764538422 | Svod z měděného plechu včetně objímek, kolen a odskoků kruhový, průměru 100 mm | m | 3.5 |  | 0 | CS ÚRS 2017 01 |  |  | základní |  | 0 | 0.00307 | 0.010745 | 0 | 0 | 16 | K | 2 |  |  |  | ROZPOCET | 0 | 0 | 0 | 0 | 0 | 1 | 0 | 16 | 1652665896
| VV |  | KN02 | [15 empty] | VV | 2 | 1 | True | 0 | ROZPOCET
| VV |  | 3,50 |  | 3.5 | [13 empty] | VV | 2 | 2 | True | 0 | ROZPOCET
| VV |  | Součet |  | 3.5 | [13 empty] | VV | 2 | 4 | True | 1 | ROZPOCET
121 | K | 764538423 | Svod z měděného plechu včetně objímek, kolen a odskoků kruhový, průměru 120 mm | m | 27.4 |  | 0 | CS ÚRS 2017 01 |  |  | základní |  | 0 | 0.00369 | 0.10111 | 0 | 0 | 16 | K | 2 |  |  |  | ROZPOCET | 0 | 0 | 0 | 0 | 0 | 1 | 0 | 16 | -1882376648
| VV |  | KN01 | [15 empty] | VV | 2 | 1 | True | 0 | ROZPOCET
| VV |  | 11,00 |  | 11 | [13 empty] | VV | 2 | 2 | True | 0 | ROZPOCET
| VV |  | KN03 | [15 empty] | VV | 2 | 1 | True | 0 | ROZPOCET
| VV |  | 7,00 |  | 7 | [13 empty] | VV | 2 | 2 | True | 0 | ROZPOCET
| VV |  | KN04 | [15 empty] | VV | 2 | 1 | True | 0 | ROZPOCET
| VV |  | 5,00 |  | 5 | [13 empty] | VV | 2 | 2 | True | 0 | ROZPOCET
| VV |  | KN05 | [15 empty] | VV | 2 | 1 | True | 0 | ROZPOCET
| VV |  | 2,20 |  | 2.2 | [13 empty] | VV | 2 | 2 | True | 0 | ROZPOCET
| VV |  | KN06 | [15 empty] | VV | 2 | 1 | True | 0 | ROZPOCET
| VV |  | 2,20 |  | 2.2 | [13 empty] | VV | 2 | 2 | True | 0 | ROZPOCET
| VV |  | Součet |  | 27.4 | [13 empty] | VV | 2 | 4 | True | 1 | ROZPOCET
122 | K | 764991111R | Oplechování vikýře z Cu plechu | kus | 4 |  | 0 |  |  |  | základní |  | 0 | 0 | 0 | 0 | 0 | 16 | K | 2 |  |  |  | ROZPOCET | 0 | 0 | 0 | 0 | 0 | 1 | 0 | 16 | 273829392
| VV |  | KN18 | [15 empty] | VV | 2 | 1 | True | 0 | ROZPOCET
| VV |  | 4 |  | 4 | [13 empty] | VV | 2 | 2 | True | 0 | ROZPOCET
| VV |  | Součet |  | 4 | [13 empty] | VV | 2 | 4 | True | 1 | ROZPOCET
123 | K | 764991112R | Oplechování arkýře z Cu plechu | kus | 1 |  | 0 |  |  |  | základní |  | 0 | 0 | 0 | 0 | 0 | 16 | K | 2 |  |  |  | ROZPOCET | 0 | 0 | 0 | 0 | 0 | 1 | 0 | 16 | 1765232967
| VV |  | KN19 | [15 empty] | VV | 2 | 1 | True | 0 | ROZPOCET
| VV |  | 1 |  | 1 | [13 empty] | VV | 2 | 2 | True | 0 | ROZPOCET
| VV |  | Součet |  | 1 | [13 empty] | VV | 2 | 4 | True | 1 | ROZPOCET
124 | K | 764991113R | Oplechování horní plochy štítů z Cu plechu | m2 | 3.2 |  | 0 |  |  |  | základní |  | 0 | 0 | 0 | 0 | 0 | 16 | K | 2 |  |  |  | ROZPOCET | 0 | 0 | 0 | 0 | 0 | 1 | 0 | 16 | 1807025206
| VV |  | KN22 | [15 empty] | VV | 2 | 1 | True | 0 | ROZPOCET
| VV |  | 3,2 |  | 3.2 | [13 empty] | VV | 2 | 2 | True | 0 | ROZPOCET
| VV |  | Součet |  | 3.2 | [13 empty] | VV | 2 | 4 | True | 1 | ROZPOCET
125 | K | 764991114R | Oplechování horní lucernyz Cu plechu | m2 | 14 |  | 0 |  |  |  | základní |  | 0 | 0 | 0 | 0 | 0 | 16 | K | 2 |  |  |  | ROZPOCET | 0 | 0 | 0 | 0 | 0 | 1 | 0 | 16 | -241610217
| VV |  | KN23 | [15 empty] | VV | 2 | 1 | True | 0 | ROZPOCET
| VV |  | 14,00 |  | 14 | [13 empty] | VV | 2 | 2 | True | 0 | ROZPOCET
| VV |  | Součet |  | 14 | [13 empty] | VV | 2 | 4 | True | 1 | ROZPOCET
126 | K | 764991115R | Větrací profily z Cu plechu | m2 | 100 |  | 0 |  |  |  | základní |  | 0 | 0 | 0 | 0 | 0 | 16 | K | 2 |  |  |  | ROZPOCET | 0 | 0 | 0 | 0 | 0 | 1 | 0 | 16 | 760572420
| VV |  | KN37 | [15 empty] | VV | 2 | 1 | True | 0 | ROZPOCET
| VV |  | 100,00 |  | 100 | [13 empty] | VV | 2 | 2 | True | 0 | ROZPOCET
| VV |  | Součet |  | 100 | [13 empty] | VV | 2 | 4 | True | 1 | ROZPOCET
127 | K | 764991116R | Větrací mřížka VZT 850/450 mm | m2 | 2 |  | 0 |  |  |  | základní |  | 0 | 0 | 0 | 0 | 0 | 16 | K | 2 |  |  |  | ROZPOCET | 0 | 0 | 0 | 0 | 0 | 1 | 0 | 16 | -2139484000
| VV |  | KN40 | [15 empty] | VV | 2 | 1 | True | 0 | ROZPOCET
| VV |  | 2 |  | 2 | [13 empty] | VV | 2 | 2 | True | 0 | ROZPOCET
| VV |  | Součet |  | 2 | [13 empty] | VV | 2 | 4 | True | 1 | ROZPOCET
128 | K | 764991117R | Větrací mřížka VZT 150/2100/200 mm | m2 | 2 |  | 0 |  |  |  | základní |  | 0 | 0 | 0 | 0 | 0 | 16 | K | 2 |  |  |  | ROZPOCET | 0 | 0 | 0 | 0 | 0 | 1 | 0 | 16 | 366181296
| VV |  | KN40 | [15 empty] | VV | 2 | 1 | True | 0 | ROZPOCET
| VV |  | 2 |  | 2 | [13 empty] | VV | 2 | 2 | True | 0 | ROZPOCET
| VV |  | Součet |  | 2 | [13 empty] | VV | 2 | 4 | True | 1 | ROZPOCET
129 | K | 998764204 | Přesun hmot pro konstrukce klempířské stanovený procentní sazbou (%) z ceny vodorovná dopravní vzdálenost do 50 m v objektech výšky přes 24 do 36 m | % |  |  | 0 | CS ÚRS 2017 01 |  |  | základní |  | 0 | 0 | 0 | 0 | 0 | 16 | K | 2 |  |  |  | ROZPOCET | 0 | 0 | 0 | 0 | 0 | 1 | 0 | 16 | 1472450937
| D | 765 | Krytina skládaná |  |  |  | 0 | [5 empty] | 0 |  | 5.2526 |  | 0 | 2 | D | 1 |  |  |  | ROZPOCET | [6 empty] | 0
130 | K | 765161531 | Montáž krytiny z přírodní břidlice tl. 8-10 mm sklonu do 30 st., přibití měděnými hřeby jednoduché krytí ze šupin nebo pravoúhlých formátů s obloukovým řezem, počet kamenů přes 30 do 35 ks/m2 | m2 | 157.709 |  | 0 | CS ÚRS 2017 01 |  |  | základní |  | 0 | 0.00022 | 0.034696 | 0 | 0 | 16 | K | 2 |  |  |  | ROZPOCET | 0 | 0 | 0 | 0 | 0 | 1 | 0 | 16 | 1668338417
| VV |  | skl.S/01 | [15 empty] | VV | 2 | 1 | True | 0 | ROZPOCET
| VV |  | 25,863*1/0,454 " cos 63° |  | 56.967 | [13 empty] | VV | 2 | 2 | True | 0 | ROZPOCET
| VV |  | skl.S/02 | [15 empty] | VV | 2 | 1 | True | 0 | ROZPOCET
| VV |  | "06_5NP-SA 5 5NP 50.pdf | [15 empty] | VV | 2 | 1 | True | 0 | ROZPOCET
| VV |  | (9,484+19,222)*1/0,454 "cos 63° |  | 63.229 | [13 empty] | VV | 2 | 2 | True | 0 | ROZPOCET
| VV |  | skl.S/03 | [15 empty] | VV | 2 | 1 | True | 0 | ROZPOCET
| VV |  | 17,031*1/0,454 "cos 63° |  | 37.513 | [13 empty] | VV | 2 | 2 | True | 0 | ROZPOCET
| VV |  | Součet |  | 157.709 | [13 empty] | VV | 2 | 4 | True | 1 | ROZPOCET
131 | M | 583890329R | krytina břidlicová jednoduché krytí šupinový kosočtverec 20x34 cm | kus | 5456.731 |  | 0 |  |  |  | základní |  | 0 | 0.00084 | 4.5837 | 0 | 0 | 32 | M | 2 |  |  |  | ROZPOCET | 0 | 0 | 0 | 0 | 0 | 1 | 0 | 16 | -1361238689
| VV |  | skl.S/01 | [15 empty] | VV | 2 | 1 | True | 0 | ROZPOCET
| VV |  | 25,863*1/0,454 " cos 63° |  | 56.967 | [13 empty] | VV | 2 | 2 | True | 0 | ROZPOCET
| VV |  | skl.S/02 | [15 empty] | VV | 2 | 1 | True | 0 | ROZPOCET
| VV |  | "06_5NP-SA 5 5NP 50.pdf | [15 empty] | VV | 2 | 1 | True | 0 | ROZPOCET
| VV |  | (9,484+19,222)*1/0,454 "cos 63° |  | 63.229 | [13 empty] | VV | 2 | 2 | True | 0 | ROZPOCET
| VV |  | skl.S/03 | [15 empty] | VV | 2 | 1 | True | 0 | ROZPOCET
| VV |  | 17,031*1/0,454 "cos 63° |  | 37.513 | [13 empty] | VV | 2 | 2 | True | 0 | ROZPOCET
| VV |  | Součet |  | 157.709 | [13 empty] | VV | 2 | 4 | True | 0 | ROZPOCET
| VV |  | 157,709*34,6 |  | 5456.731 | [13 empty] | VV | 2 | 2 | True | 0 | ROZPOCET
| VV |  | Součet |  | 5456.731 | [13 empty] | VV | 2 | 4 | True | 1 | ROZPOCET
132 | K | 765161393 | Montáž krytiny z přírodní břidlice tl. 4-6 mm Příplatek k cenám za sklon přes 30 st. na bednění | m2 | 157.709 |  | 0 | CS ÚRS 2017 01 |  |  | základní |  | 0 | 0 | 0 | 0 | 0 | 16 | K | 2 |  |  |  | ROZPOCET | 0 | 0 | 0 | 0 | 0 | 1 | 0 | 16 | 481898917
| VV |  | skl.S/01 | [15 empty] | VV | 2 | 1 | True | 0 | ROZPOCET
| VV |  | 25,863*1/0,454 " cos 63° |  | 56.967 | [13 empty] | VV | 2 | 2 | True | 0 | ROZPOCET
| VV |  | skl.S/02 | [15 empty] | VV | 2 | 1 | True | 0 | ROZPOCET
| VV |  | "06_5NP-SA 5 5NP 50.pdf | [15 empty] | VV | 2 | 1 | True | 0 | ROZPOCET
| VV |  | (9,484+19,222)*1/0,454 "cos 63° |  | 63.229 | [13 empty] | VV | 2 | 2 | True | 0 | ROZPOCET
| VV |  | skl.S/03 | [15 empty] | VV | 2 | 1 | True | 0 | ROZPOCET
| VV |  | 17,031*1/0,454 "cos 63° |  | 37.513 | [13 empty] | VV | 2 | 2 | True | 0 | ROZPOCET
| VV |  | Součet |  | 157.709 | [13 empty] | VV | 2 | 4 | True | 1 | ROZPOCET
133 | K | 765161529R | Příplatek k cenám krytiny z přírodní břidlice na bednění za stanovený druh šablony pokládku a vícebarevný vzor | m2 | 157.709 |  | 0 |  |  |  | základní |  | 0 | 0.00019 | 0.029965 | 0 | 0 | 16 | K | 2 |  |  |  | ROZPOCET | 0 | 0 | 0 | 0 | 0 | 1 | 0 | 16 | 2069892518
| VV |  | skl.S/01 | [15 empty] | VV | 2 | 1 | True | 0 | ROZPOCET
| VV |  | 25,863*1/0,454 " cos 63° |  | 56.967 | [13 empty] | VV | 2 | 2 | True | 0 | ROZPOCET
| VV |  | skl.S/02 | [15 empty] | VV | 2 | 1 | True | 0 | ROZPOCET
| VV |  | "06_5NP-SA 5 5NP 50.pdf | [15 empty] | VV | 2 | 1 | True | 0 | ROZPOCET
| VV |  | (9,484+19,222)*1/0,454 "cos 63° |  | 63.229 | [13 empty] | VV | 2 | 2 | True | 0 | ROZPOCET
| VV |  | skl.S/03 | [15 empty] | VV | 2 | 1 | True | 0 | ROZPOCET
| VV |  | 17,031*1/0,454 "cos 63° |  | 37.513 | [13 empty] | VV | 2 | 2 | True | 0 | ROZPOCET
| VV |  | Součet |  | 157.709 | [13 empty] | VV | 2 | 4 | True | 1 | ROZPOCET
134 | K | 765161701 | Montáž krytiny z přírodní břidlice tl. 8-10 mm okapové hrany, krytí jednoduché | m | 35.11 |  | 0 | CS ÚRS 2017 01 |  |  | základní |  | 0 | 8e-05 | 0.0028088 | 0 | 0 | 16 | K | 2 |  |  |  | ROZPOCET | 0 | 0 | 0 | 0 | 0 | 1 | 0 | 16 | 832947724
| VV |  | skl.S/01 | [15 empty] | VV | 2 | 1 | True | 0 | ROZPOCET
| VV |  | 15,944 |  | 15.944 | [13 empty] | VV | 2 | 2 | True | 0 | ROZPOCET
| VV |  | skl.S/02 | [15 empty] | VV | 2 | 1 | True | 0 | ROZPOCET
| VV |  | 12,600+6,566 |  | 19.166 | [13 empty] | VV | 2 | 2 | True | 0 | ROZPOCET
| VV |  | Součet |  | 35.11 | [13 empty] | VV | 2 | 4 | True | 1 | ROZPOCET
135 | K | 765161711 | Montáž krytiny z přírodní břidlice tl. 8-10 mm nárožní hrany jednoduché z kamenů (lemovací řadou), počet kamenů obostranně do 10 ks/m | m | 24.434 |  | 0 | CS ÚRS 2017 01 |  |  | základní |  | 0 | 7e-05 | 0.0017104 | 0 | 0 | 16 | K | 2 |  |  |  | ROZPOCET | 0 | 0 | 0 | 0 | 0 | 1 | 0 | 16 | 1777629157
| VV |  | nároží | [15 empty] | VV | 2 | 1 | True | 0 | ROZPOCET
| VV |  | skl.S1 | [15 empty] | VV | 2 | 1 | True | 0 | ROZPOCET
| VV |  | 1,569*4*1/0,454 "cos 63° |  | 13.824 | [13 empty] | VV | 2 | 2 | True | 0 | ROZPOCET
| VV |  | skl.S2 | [15 empty] | VV | 2 | 1 | True | 0 | ROZPOCET
| VV |  | 3,379*1/0,993 "cos 7° |  | 3.403 | [13 empty] | VV | 2 | 2 | True | 0 | ROZPOCET
| VV |  | skl. S3 | [15 empty] | VV | 2 | 1 | True | 0 | ROZPOCET
| VV |  | 3,272*1/0,454 "cos 63° |  | 7.207 | [13 empty] | VV | 2 | 2 | True | 0 | ROZPOCET
| VV |  | Součet |  | 24.434 | [13 empty] | VV | 2 | 4 | True | 1 | ROZPOCET
136 | K | 765161731 | Montáž krytiny z přírodní břidlice tl. 8-10 mm hřebene, jednoduché krytí (lemovací řadou), počet kamenů oboustranně do 10 ks/m | m | 24.433 |  | 0 | CS ÚRS 2017 01 |  |  | základní |  | 0 | 7e-05 | 0.0017103 | 0 | 0 | 16 | K | 2 |  |  |  | ROZPOCET | 0 | 0 | 0 | 0 | 0 | 1 | 0 | 16 | -1239702828
| VV |  | hřeben | [15 empty] | VV | 2 | 1 | True | 0 | ROZPOCET
| VV |  | skl S1 | [15 empty] | VV | 2 | 1 | True | 0 | ROZPOCET
| VV |  | 5,276 |  | 5.276 | [13 empty] | VV | 2 | 2 | True | 0 | ROZPOCET
| VV |  | skl. S3 | [15 empty] | VV | 2 | 1 | True | 0 | ROZPOCET
| VV |  | 5,068+4,895+2,886+6,308 |  | 19.157 | [13 empty] | VV | 2 | 2 | False | 0 | ROZPOCET
| VV |  | Součet |  | 24.433 | [13 empty] | VV | 2 | 4 | True | 1 | ROZPOCET
137 | K | 765161741 | Montáž krytiny z přírodní břidlice tl. 8-10 mm úžlabí přiřezáním kamenů podél oplechování | m | 6.738 |  | 0 | CS ÚRS 2017 01 |  |  | základní |  | 0 | 0 | 0 | 0 | 0 | 16 | K | 2 |  |  |  | ROZPOCET | 0 | 0 | 0 | 0 | 0 | 1 | 0 | 16 | 1233263222
| VV |  | skl. S/02,S/03 | [15 empty] | VV | 2 | 1 | True | 0 | ROZPOCET
| VV |  | 3,059*1/0,454 "cos 63° |  | 6.738 | [13 empty] | VV | 2 | 2 | True | 0 | ROZPOCET
| VV |  | Součet |  | 6.738 | [13 empty] | VV | 2 | 4 | True | 1 | ROZPOCET
138 | K | 765161751 | Montáž krytiny z přírodní břidlice tl. 8-10 mm štítové hrany jednostranným přiřezáním | m | 33.742 |  | 0 | CS ÚRS 2017 01 |  |  | základní |  | 0 | 0 | 0 | 0 | 0 | 16 | K | 2 |  |  |  | ROZPOCET | 0 | 0 | 0 | 0 | 0 | 1 | 0 | 16 | 1022440845
| VV |  | skl S/01 | [15 empty] | VV | 2 | 1 | True | 0 | ROZPOCET
| VV |  | 3,804*1/0,454 "cos 63° |  | 8.379 | [13 empty] | VV | 2 | 2 | True | 0 | ROZPOCET
| VV |  | skl.S/02,S/03 | [15 empty] | VV | 2 | 1 | True | 0 | ROZPOCET
| VV |  | (4,682+4,487+2,346)*1/0,454 "cos 63° |  | 25.363 | [13 empty] | VV | 2 | 2 | True | 0 | ROZPOCET
| VV |  | Součet |  | 33.742 | [13 empty] | VV | 2 | 4 | True | 1 | ROZPOCET
139 | K | 765191001 | Montáž pojistné hydroizolační fólie kladené ve sklonu do 20 st. lepením (vodotěsné podstřeší) na bednění nebo tepelnou izolaci | m2 | 318.773 |  | 0 | CS ÚRS 2017 01 |  |  | základní |  | 0 | 1e-05 | 0.0031877 | 0 | 0 | 16 | K | 2 |  |  |  | ROZPOCET | 0 | 0 | 0 | 0 | 0 | 1 | 0 | 16 | 297918914
| VV |  | asf. pásem typu R | [15 empty] | VV | 2 | 1 | True | 0 | ROZPOCET
| VV |  | skl.S/01 | [15 empty] | VV | 2 | 1 | True | 0 | ROZPOCET
| VV |  | 25,863*1/0,454 " cos 63° |  | 56.967 | [13 empty] | VV | 2 | 2 | True | 0 | ROZPOCET
| VV |  | skl.S/02 | [15 empty] | VV | 2 | 1 | True | 0 | ROZPOCET
| VV |  | "06_5NP-SA 5 5NP 50.pdf | [15 empty] | VV | 2 | 1 | True | 0 | ROZPOCET
| VV |  | (9,484+19,222)*1/0,454 "cos 63° |  | 63.229 | [13 empty] | VV | 2 | 2 | True | 0 | ROZPOCET
| VV |  | skl.S/03 | [15 empty] | VV | 2 | 1 | True | 0 | ROZPOCET
| VV |  | 17,031*1/0,454 "cos 63° |  | 37.513 | [13 empty] | VV | 2 | 2 | True | 0 | ROZPOCET
| VV |  | skl.S/04 | [15 empty] | VV | 2 | 1 | True | 0 | ROZPOCET
| VV |  | 17,182*1/0,993 "cos 7° |  | 17.303 | [13 empty] | VV | 2 | 2 | True | 0 | ROZPOCET
| VV |  | paropropustná | [15 empty] | VV | 2 | 1 | True | 0 | ROZPOCET
| VV |  | skl.S/02 | [15 empty] | VV | 2 | 1 | True | 0 | ROZPOCET
| VV |  | "06_5NP-SA 5 5NP 50.pdf | [15 empty] | VV | 2 | 1 | True | 0 | ROZPOCET
| VV |  | (9,484+19,222)*1/0,454 "cos 63° |  | 63.229 | [13 empty] | VV | 2 | 2 | True | 0 | ROZPOCET
| VV |  | skl.S/04 | [15 empty] | VV | 2 | 1 | True | 0 | ROZPOCET
| VV |  | 17,182*1/0,993 "cos 7° |  | 17.303 | [13 empty] | VV | 2 | 2 | True | 0 | ROZPOCET
| VV |  | parotěsná s těsnící páskou | [15 empty] | VV | 2 | 1 | True | 0 | ROZPOCET
| VV |  | skl.S/02 | [15 empty] | VV | 2 | 1 | True | 0 | ROZPOCET
| VV |  | "06_5NP-SA 5 5NP 50.pdf | [15 empty] | VV | 2 | 1 | True | 0 | ROZPOCET
| VV |  | (9,484+19,222)*1/0,454 "cos 63° |  | 63.229 | [13 empty] | VV | 2 | 2 | True | 0 | ROZPOCET
| VV |  | Součet |  | 318.773 | [13 empty] | VV | 2 | 4 | True | 1 | ROZPOCET
140 | M | 628212280 | pás asfaltovaný R500 H | m2 | 192.513 |  | 0 | CS ÚRS 2017 01 |  |  | základní |  | 0 | 0.0019 | 0.36577 | 0 | 0 | 32 | M | 2 |  |  |  | ROZPOCET | 0 | 0 | 0 | 0 | 0 | 1 | 0 | 16 | -1737225397
| VV |  | skl.S/01 | [15 empty] | VV | 2 | 1 | True | 0 | ROZPOCET
| VV |  | 25,863*1/0,454 " cos 63° |  | 56.967 | [13 empty] | VV | 2 | 2 | True | 0 | ROZPOCET
| VV |  | skl.S/02 | [15 empty] | VV | 2 | 1 | True | 0 | ROZPOCET
| VV |  | "06_5NP-SA 5 5NP 50.pdf | [15 empty] | VV | 2 | 1 | True | 0 | ROZPOCET
| VV |  | (9,484+19,222)*1/0,454 "cos 63° |  | 63.229 | [13 empty] | VV | 2 | 2 | True | 0 | ROZPOCET
| VV |  | skl.S/03 | [15 empty] | VV | 2 | 1 | True | 0 | ROZPOCET
| VV |  | 17,031*1/0,454 "cos 63° |  | 37.513 | [13 empty] | VV | 2 | 2 | True | 0 | ROZPOCET
| VV |  | skl.S/04 | [15 empty] | VV | 2 | 1 | True | 0 | ROZPOCET
| VV |  | 17,182*1/0,993 "cos 7° |  | 17.303 | [13 empty] | VV | 2 | 2 | True | 0 | ROZPOCET
| VV |  | Součet |  | 175.012 | [13 empty] | VV | 2 | 4 | True | 0 | ROZPOCET
| VV |  | 175,012*1,10 |  | 192.513 | [13 empty] | VV | 2 | 2 | True | 0 | ROZPOCET
| VV |  | Součet |  | 192.513 | [13 empty] | VV | 2 | 4 | True | 1 | ROZPOCET
141 | M | 631508190 | fólie difuzní 15 x 500 cm | m2 | 88.585 |  | 0 | CS ÚRS 2017 01 |  |  | základní |  | 0 | 0.0025 | 0.22146 | 0 | 0 | 32 | M | 2 |  |  |  | ROZPOCET | 0 | 0 | 0 | 0 | 0 | 1 | 0 | 16 | 2029487456
| VV |  | skl.S/02 | [15 empty] | VV | 2 | 1 | True | 0 | ROZPOCET
| VV |  | "06_5NP-SA 5 5NP 50.pdf | [15 empty] | VV | 2 | 1 | True | 0 | ROZPOCET
| VV |  | (9,484+19,222)*1/0,454 "cos 63° |  | 63.229 | [13 empty] | VV | 2 | 2 | True | 0 | ROZPOCET
| VV |  | skl.S/04 | [15 empty] | VV | 2 | 1 | True | 0 | ROZPOCET
| VV |  | 17,182*1/0,993 "cos 7° |  | 17.303 | [13 empty] | VV | 2 | 2 | True | 0 | ROZPOCET
| VV |  | Součet |  | 80.532 | [13 empty] | VV | 2 | 4 | True | 0 | ROZPOCET
| VV |  | 80,532*1,10 |  | 88.585 | [13 empty] | VV | 2 | 2 | True | 0 | ROZPOCET
| VV |  | Součet |  | 88.585 | [13 empty] | VV | 2 | 4 | True | 1 | ROZPOCET
142 | M | 283292740 | folie nehořlavá parotěsná pro interiér (reakce na oheň - třída E) 110 g/m2 | m2 | 69.552 |  | 0 | CS ÚRS 2017 01 |  |  | základní |  | 0 | 0.00011 | 0.0076507 | 0 | 0 | 32 | M | 2 |  |  |  | ROZPOCET | 0 | 0 | 0 | 0 | 0 | 1 | 0 | 16 | -439663601
| VV |  | skl.S/02 | [15 empty] | VV | 2 | 1 | True | 0 | ROZPOCET
| VV |  | "06_5NP-SA 5 5NP 50.pdf | [15 empty] | VV | 2 | 1 | True | 0 | ROZPOCET
| VV |  | (9,484+19,222)*1/0,454 "cos 63° |  | 63.229 | [13 empty] | VV | 2 | 2 | True | 0 | ROZPOCET
| VV |  | Součet |  | 63.229 | [13 empty] | VV | 2 | 4 | True | 0 | ROZPOCET
| VV |  | 63,229*1,10 |  | 69.552 | [13 empty] | VV | 2 | 2 | True | 0 | ROZPOCET
| VV |  | Součet |  | 69.552 | [13 empty] | VV | 2 | 4 | True | 1 | ROZPOCET
143 | K | 765191091 | Montáž pojistné hydroizolační fólie Příplatek k cenám montáže na bednění nebo tepelnou izolaci za sklon přes 30 st. | m2 | 183.425 |  | 0 | CS ÚRS 2017 01 |  |  | základní |  | 0 | 0 | 0 | 0 | 0 | 16 | K | 2 |  |  |  | ROZPOCET | 0 | 0 | 0 | 0 | 0 | 1 | 0 | 16 | -1149098333
| VV |  | asf. pásem typu R | [15 empty] | VV | 2 | 1 | True | 0 | ROZPOCET
| VV |  | skl.S/01 | [15 empty] | VV | 2 | 1 | True | 0 | ROZPOCET
| VV |  | 25,863*1/0,454 " cos 63° |  | 56.967 | [13 empty] | VV | 2 | 2 | True | 0 | ROZPOCET
| VV |  | skl.S/02 | [15 empty] | VV | 2 | 1 | True | 0 | ROZPOCET
| VV |  | "06_5NP-SA 5 5NP 50.pdf | [15 empty] | VV | 2 | 1 | True | 0 | ROZPOCET
| VV |  | (9,484+19,222)*1/0,454 "cos 63° |  | 63.229 | [13 empty] | VV | 2 | 2 | True | 0 | ROZPOCET
| VV |  | difuzní | [15 empty] | VV | 2 | 1 | True | 0 | ROZPOCET
| VV |  | skl.S/02 | [15 empty] | VV | 2 | 1 | True | 0 | ROZPOCET
| VV |  | "06_5NP-SA 5 5NP 50.pdf | [15 empty] | VV | 2 | 1 | True | 0 | ROZPOCET
| VV |  | (9,484+19,222)*1/0,454 "cos 63° |  | 63.229 | [13 empty] | VV | 2 | 2 | True | 0 | ROZPOCET
| VV |  | Součet |  | 183.425 | [13 empty] | VV | 2 | 4 | True | 1 | ROZPOCET
144 | K | 998765204 | Přesun hmot pro krytiny skládané stanovený procentní sazbou (%) z ceny vodorovná dopravní vzdálenost do 50 m v objektech výšky přes 24 do 36 m | % |  |  | 0 | CS ÚRS 2017 01 |  |  | základní |  | 0 | 0 | 0 | 0 | 0 | 16 | K | 2 |  |  |  | ROZPOCET | 0 | 0 | 0 | 0 | 0 | 1 | 0 | 16 | 1018900841
| D | 766 | Konstrukce truhlářské |  |  |  | 0 | [5 empty] | 0 |  | 0.03542 |  | 0 | 2 | D | 1 |  |  |  | ROZPOCET | [6 empty] | 0
145 | K | 766231113 | Montáž sklápěcich schodů na půdu s vyřezáním otvoru a kompletizací | kus | 1 |  | 0 | CS ÚRS 2017 01 |  |  | základní |  | 0 | 0.00042 | 0.00042 | 0 | 0 | 16 | K | 2 |  |  |  | ROZPOCET | 0 | 0 | 0 | 0 | 0 | 1 | 0 | 16 | -1425817003
| VV |  | ZN08 | [15 empty] | VV | 2 | 1 | True | 0 | ROZPOCET
| VV |  | 1 |  | 1 | [13 empty] | VV | 2 | 2 | True | 1 | ROZPOCET
146 | M | 612331620R | schody skládací dřevěné THERM 60 x 90 cm, pro výšku 320 cm, 12 schodnic | kus | 1 |  | 0 |  |  |  | základní |  | 0 | 0.035 | 0.035 | 0 | 0 | 32 | M | 2 |  |  |  | ROZPOCET | 0 | 0 | 0 | 0 | 0 | 1 | 0 | 16 | 2045424994
| VV |  | ZN08 | [15 empty] | VV | 2 | 1 | True | 0 | ROZPOCET
| VV |  | 1 |  | 1 | [13 empty] | VV | 2 | 2 | True | 0 | ROZPOCET
| VV |  | Součet |  | 1 | [13 empty] | VV | 2 | 4 | True | 1 | ROZPOCET
147 | K | 766991111R | Montáž a dodávka dveří DN/01 dle specifikace v tab, dveří nových | kus | 1 |  | 0 |  |  |  | základní |  | 0 | 0 | 0 | 0 | 0 | 16 | K | 2 |  |  |  | ROZPOCET | 0 | 0 | 0 | 0 | 0 | 1 | 0 | 16 | -126812757
| VV |  | 1 |  | 1 | [13 empty] | VV | 2 | 2 | True | 0 | ROZPOCET
| VV |  | Součet |  | 1 | [13 empty] | VV | 2 | 4 | True | 1 | ROZPOCET
148 | K | 766991112R | Montáž a dodávka dveří DN/02 dle specifikace v tab, dveří nových | kus | 1 |  | 0 |  |  |  | základní |  | 0 | 0 | 0 | 0 | 0 | 16 | K | 2 |  |  |  | ROZPOCET | 0 | 0 | 0 | 0 | 0 | 1 | 0 | 16 | -1519356923
| VV |  | 1 |  | 1 | [13 empty] | VV | 2 | 2 | True | 0 | ROZPOCET
| VV |  | Součet |  | 1 | [13 empty] | VV | 2 | 4 | True | 1 | ROZPOCET
149 | K | 766991113R | Montáž a dodávka dveří DN/03 dle specifikace v tab, dveří nových | kus | 1 |  | 0 |  |  |  | základní |  | 0 | 0 | 0 | 0 | 0 | 16 | K | 2 |  |  |  | ROZPOCET | 0 | 0 | 0 | 0 | 0 | 1 | 0 | 16 | -783631845
| VV |  | 1 |  | 1 | [13 empty] | VV | 2 | 2 | True | 0 | ROZPOCET
| VV |  | Součet |  | 1 | [13 empty] | VV | 2 | 4 | True | 1 | ROZPOCET
150 | K | 766991114R | Montáž a dodávka dveří DN/04 dle specifikace v tab, dveří nových | kus | 1 |  | 0 |  |  |  | základní |  | 0 | 0 | 0 | 0 | 0 | 16 | K | 2 |  |  |  | ROZPOCET | 0 | 0 | 0 | 0 | 0 | 1 | 0 | 16 | -1942442075
| VV |  | 1 |  | 1 | [13 empty] | VV | 2 | 2 | True | 0 | ROZPOCET
| VV |  | Součet |  | 1 | [13 empty] | VV | 2 | 4 | True | 1 | ROZPOCET
151 | K | 766991115R | Montáž a dodávka dveří DN/05 dle specifikace v tab, dveří nových | kus | 1 |  | 0 |  |  |  | základní |  | 0 | 0 | 0 | 0 | 0 | 16 | K | 2 |  |  |  | ROZPOCET | 0 | 0 | 0 | 0 | 0 | 1 | 0 | 16 | 2091452642
| VV |  | 1 |  | 1 | [13 empty] | VV | 2 | 2 | True | 0 | ROZPOCET
| VV |  | Součet |  | 1 | [13 empty] | VV | 2 | 4 | True | 1 | ROZPOCET
152 | K | 766991116R | Montáž a dodávka dveří DN/08 dle specifikace v tab, dveří nových | kus | 2 |  | 0 |  |  |  | základní |  | 0 | 0 | 0 | 0 | 0 | 16 | K | 2 |  |  |  | ROZPOCET | 0 | 0 | 0 | 0 | 0 | 1 | 0 | 16 | -310385918
| VV |  | 2 |  | 2 | [13 empty] | VV | 2 | 2 | True | 0 | ROZPOCET
| VV |  | Součet |  | 2 | [13 empty] | VV | 2 | 4 | True | 1 | ROZPOCET
153 | K | 766991117R | Montáž a dodávka dveří DN/09 dle specifikace v tab, dveří nových | kus | 1 |  | 0 |  |  |  | základní |  | 0 | 0 | 0 | 0 | 0 | 16 | K | 2 |  |  |  | ROZPOCET | 0 | 0 | 0 | 0 | 0 | 1 | 0 | 16 | 776454653
| VV |  | 1 |  | 1 | [13 empty] | VV | 2 | 2 | True | 0 | ROZPOCET
| VV |  | Součet |  | 1 | [13 empty] | VV | 2 | 4 | True | 1 | ROZPOCET
154 | K | 766991118R | Montáž a dodávka dveří DN/10 dle specifikace v tab, dveří nových | kus | 1 |  | 0 |  |  |  | základní |  | 0 | 0 | 0 | 0 | 0 | 16 | K | 2 |  |  |  | ROZPOCET | 0 | 0 | 0 | 0 | 0 | 1 | 0 | 16 | -1740403340
| VV |  | 1 |  | 1 | [13 empty] | VV | 2 | 2 | True | 0 | ROZPOCET
| VV |  | Součet |  | 1 | [13 empty] | VV | 2 | 4 | True | 1 | ROZPOCET
155 | K | 766991119R | Montáž a dodávka dveří DN/11 dle specifikace v tab, dveří nových | kus | 1 |  | 0 |  |  |  | základní |  | 0 | 0 | 0 | 0 | 0 | 16 | K | 2 |  |  |  | ROZPOCET | 0 | 0 | 0 | 0 | 0 | 1 | 0 | 16 | 1326054462
| VV |  | 1 |  | 1 | [13 empty] | VV | 2 | 2 | True | 0 | ROZPOCET
| VV |  | Součet |  | 1 | [13 empty] | VV | 2 | 4 | True | 1 | ROZPOCET
156 | K | 766991120R | Montáž a dodávka dveří DN/12 dle specifikace v tab, dveří nových | kus | 1 |  | 0 |  |  |  | základní |  | 0 | 0 | 0 | 0 | 0 | 16 | K | 2 |  |  |  | ROZPOCET | 0 | 0 | 0 | 0 | 0 | 1 | 0 | 16 | 2034912193
| VV |  | 1 |  | 1 | [13 empty] | VV | 2 | 2 | True | 0 | ROZPOCET
| VV |  | Součet |  | 1 | [13 empty] | VV | 2 | 4 | True | 1 | ROZPOCET
157 | K | 766991121R | Montáž a dodávka dveří DN/13 dle specifikace v tab, dveří nových | kus | 1 |  | 0 |  |  |  | základní |  | 0 | 0 | 0 | 0 | 0 | 16 | K | 2 |  |  |  | ROZPOCET | 0 | 0 | 0 | 0 | 0 | 1 | 0 | 16 | -360600124
| VV |  | 1 |  | 1 | [13 empty] | VV | 2 | 2 | True | 0 | ROZPOCET
| VV |  | Součet |  | 1 | [13 empty] | VV | 2 | 4 | True | 1 | ROZPOCET
158 | K | 766991122R | Montáž a dodávka dveří DN/14 dle specifikace v tab, dveří nových | kus | 1 |  | 0 |  |  |  | základní |  | 0 | 0 | 0 | 0 | 0 | 16 | K | 2 |  |  |  | ROZPOCET | 0 | 0 | 0 | 0 | 0 | 1 | 0 | 16 | -313380076
| VV |  | 1 |  | 1 | [13 empty] | VV | 2 | 2 | True | 0 | ROZPOCET
| VV |  | Součet |  | 1 | [13 empty] | VV | 2 | 4 | True | 1 | ROZPOCET
159 | K | 766991123R | Montáž a dodávka dveří DN/15 dle specifikace v tab, dveří nových | kus | 1 |  | 0 |  |  |  | základní |  | 0 | 0 | 0 | 0 | 0 | 16 | K | 2 |  |  |  | ROZPOCET | 0 | 0 | 0 | 0 | 0 | 1 | 0 | 16 | 1967144432
| VV |  | 1 |  | 1 | [13 empty] | VV | 2 | 2 | True | 0 | ROZPOCET
| VV |  | Součet |  | 1 | [13 empty] | VV | 2 | 4 | True | 1 | ROZPOCET
160 | K | 766991124R | Montáž a dodávka dveří DN/16 dle specifikace v tab, dveří nových | kus | 1 |  | 0 |  |  |  | základní |  | 0 | 0 | 0 | 0 | 0 | 16 | K | 2 |  |  |  | ROZPOCET | 0 | 0 | 0 | 0 | 0 | 1 | 0 | 16 | 2128131225
| VV |  | 1 |  | 1 | [13 empty] | VV | 2 | 2 | True | 0 | ROZPOCET
| VV |  | Součet |  | 1 | [13 empty] | VV | 2 | 4 | True | 1 | ROZPOCET
161 | K | 766991125R | Montáž a dodávka dveří DN/17 dle specifikace v tab, dveří nových | kus | 1 |  | 0 |  |  |  | základní |  | 0 | 0 | 0 | 0 | 0 | 16 | K | 2 |  |  |  | ROZPOCET | 0 | 0 | 0 | 0 | 0 | 1 | 0 | 16 | 1259392693
| VV |  | 1 |  | 1 | [13 empty] | VV | 2 | 2 | True | 0 | ROZPOCET
| VV |  | Součet |  | 1 | [13 empty] | VV | 2 | 4 | True | 1 | ROZPOCET
162 | K | 766991126R | Montáž a dodávka dveří DN/18 dle specifikace v tab, dveří nových | kus | 1 |  | 0 |  |  |  | základní |  | 0 | 0 | 0 | 0 | 0 | 16 | K | 2 |  |  |  | ROZPOCET | 0 | 0 | 0 | 0 | 0 | 1 | 0 | 16 | 1500080988
| VV |  | 1 |  | 1 | [13 empty] | VV | 2 | 2 | True | 0 | ROZPOCET
| VV |  | Součet |  | 1 | [13 empty] | VV | 2 | 4 | True | 1 | ROZPOCET
163 | K | 766991127R | Montáž a dodávka dveří DN/19 dle specifikace v tab, dveří nových | kus | 1 |  | 0 |  |  |  | základní |  | 0 | 0 | 0 | 0 | 0 | 16 | K | 2 |  |  |  | ROZPOCET | 0 | 0 | 0 | 0 | 0 | 1 | 0 | 16 | -1661137569
| VV |  | 1 |  | 1 | [13 empty] | VV | 2 | 2 | True | 0 | ROZPOCET
| VV |  | Součet |  | 1 | [13 empty] | VV | 2 | 4 | True | 1 | ROZPOCET
164 | K | 766991128R | Montáž a dodávka dveří DN/20 dle specifikace v tab, dveří nových | kus | 2 |  | 0 |  |  |  | základní |  | 0 | 0 | 0 | 0 | 0 | 16 | K | 2 |  |  |  | ROZPOCET | 0 | 0 | 0 | 0 | 0 | 1 | 0 | 16 | -1825736085
| VV |  | 2 |  | 2 | [13 empty] | VV | 2 | 2 | True | 0 | ROZPOCET
| VV |  | Součet |  | 2 | [13 empty] | VV | 2 | 4 | True | 1 | ROZPOCET
165 | K | 766991129R | Montáž a dodávka dveří DN/21 dle specifikace v tab, dveří nových | kus | 1 |  | 0 |  |  |  | základní |  | 0 | 0 | 0 | 0 | 0 | 16 | K | 2 |  |  |  | ROZPOCET | 0 | 0 | 0 | 0 | 0 | 1 | 0 | 16 | 846878794
| VV |  | 1 |  | 1 | [13 empty] | VV | 2 | 2 | True | 0 | ROZPOCET
| VV |  | Součet |  | 1 | [13 empty] | VV | 2 | 4 | True | 1 | ROZPOCET
166 | K | 766991130R | Montáž a dodávka dveří DN/22 dle specifikace v tab, dveří nových | kus | 1 |  | 0 |  |  |  | základní |  | 0 | 0 | 0 | 0 | 0 | 16 | K | 2 |  |  |  | ROZPOCET | 0 | 0 | 0 | 0 | 0 | 1 | 0 | 16 | 1664376585
| VV |  | 1 |  | 1 | [13 empty] | VV | 2 | 2 | True | 0 | ROZPOCET
| VV |  | Součet |  | 1 | [13 empty] | VV | 2 | 4 | True | 1 | ROZPOCET
167 | K | 766991131R | Montáž a dodávka vrat DN/23a dle specifikace v tab, dveří nových | kus | 1 |  | 0 |  |  |  | základní |  | 0 | 0 | 0 | 0 | 0 | 16 | K | 2 |  |  |  | ROZPOCET | 0 | 0 | 0 | 0 | 0 | 1 | 0 | 16 | -307413861
| VV |  | 1 |  | 1 | [13 empty] | VV | 2 | 2 | True | 0 | ROZPOCET
| VV |  | Součet |  | 1 | [13 empty] | VV | 2 | 4 | True | 1 | ROZPOCET
168 | K | 766991132R | Montáž a dodávka vrat DN/23b dle specifikace v tab, dveří nových | kus | 1 |  | 0 |  |  |  | základní |  | 0 | 0 | 0 | 0 | 0 | 16 | K | 2 |  |  |  | ROZPOCET | 0 | 0 | 0 | 0 | 0 | 1 | 0 | 16 | 2133869862
| VV |  | 1 |  | 1 | [13 empty] | VV | 2 | 2 | True | 0 | ROZPOCET
| VV |  | Součet |  | 1 | [13 empty] | VV | 2 | 4 | True | 1 | ROZPOCET
169 | K | 766991133R | Montáž a dodávka okna ON/01 dle specifikace v tab, oken nových | kus | 6 |  | 0 |  |  |  | základní |  | 0 | 0 | 0 | 0 | 0 | 16 | K | 2 |  |  |  | ROZPOCET | 0 | 0 | 0 | 0 | 0 | 1 | 0 | 16 | -538829743
| VV |  | 6 |  | 6 | [13 empty] | VV | 2 | 2 | True | 0 | ROZPOCET
| VV |  | Součet |  | 6 | [13 empty] | VV | 2 | 4 | True | 1 | ROZPOCET
170 | K | 766991134R | Montáž a dodávka prosklené stěny ON/02 dle specifikace v tab, oken nových | kus | 1 |  | 0 |  |  |  | základní |  | 0 | 0 | 0 | 0 | 0 | 16 | K | 2 |  |  |  | ROZPOCET | 0 | 0 | 0 | 0 | 0 | 1 | 0 | 16 | -2066202859
| VV |  | 1 |  | 1 | [13 empty] | VV | 2 | 2 | True | 0 | ROZPOCET
| VV |  | Součet |  | 1 | [13 empty] | VV | 2 | 4 | True | 1 | ROZPOCET
171 | K | 766991135R | Montáž a dodávka prosklené stěny ON/03 dle specifikace v tab, oken nových | kus | 1 |  | 0 |  |  |  | základní |  | 0 | 0 | 0 | 0 | 0 | 16 | K | 2 |  |  |  | ROZPOCET | 0 | 0 | 0 | 0 | 0 | 1 | 0 | 16 | 632718863
| VV |  | 1 |  | 1 | [13 empty] | VV | 2 | 2 | True | 0 | ROZPOCET
| VV |  | Součet |  | 1 | [13 empty] | VV | 2 | 4 | True | 1 | ROZPOCET
172 | K | 766991136R | Montáž a dodávka okna ON/04 dle specifikace v tab, oken nových | kus | 2 |  | 0 |  |  |  | základní |  | 0 | 0 | 0 | 0 | 0 | 16 | K | 2 |  |  |  | ROZPOCET | 0 | 0 | 0 | 0 | 0 | 1 | 0 | 16 | -434256330
| VV |  | 2 |  | 2 | [13 empty] | VV | 2 | 2 | True | 0 | ROZPOCET
| VV |  | Součet |  | 2 | [13 empty] | VV | 2 | 4 | True | 1 | ROZPOCET
173 | K | 766991137R | Montáž a dodávka okna ON/05 dle specifikace v tab, oken nových | kus | 3 |  | 0 |  |  |  | základní |  | 0 | 0 | 0 | 0 | 0 | 16 | K | 2 |  |  |  | ROZPOCET | 0 | 0 | 0 | 0 | 0 | 1 | 0 | 16 | 1479089286
| VV |  | 3 |  | 3 | [13 empty] | VV | 2 | 2 | True | 0 | ROZPOCET
| VV |  | Součet |  | 3 | [13 empty] | VV | 2 | 4 | True | 1 | ROZPOCET
174 | K | 766991138R | Montáž a dodávka okna ON/06 dle specifikace v tab, oken nových | kus | 1 |  | 0 |  |  |  | základní |  | 0 | 0 | 0 | 0 | 0 | 16 | K | 2 |  |  |  | ROZPOCET | 0 | 0 | 0 | 0 | 0 | 1 | 0 | 16 | 1286164375
| VV |  | 1 |  | 1 | [13 empty] | VV | 2 | 2 | True | 0 | ROZPOCET
| VV |  | Součet |  | 1 | [13 empty] | VV | 2 | 4 | True | 1 | ROZPOCET
175 | K | 766991139R | Montáž a dodávka okna ON/07 dle specifikace v tab, oken nových | kus | 1 |  | 0 |  |  |  | základní |  | 0 | 0 | 0 | 0 | 0 | 16 | K | 2 |  |  |  | ROZPOCET | 0 | 0 | 0 | 0 | 0 | 1 | 0 | 16 | 1650200729
| VV |  | 1 |  | 1 | [13 empty] | VV | 2 | 2 | True | 0 | ROZPOCET
| VV |  | Součet |  | 1 | [13 empty] | VV | 2 | 4 | True | 1 | ROZPOCET
176 | K | 766991140R | Montáž a dodávka okna ON/08 dle specifikace v tab, oken nových | kus | 4 |  | 0 |  |  |  | základní |  | 0 | 0 | 0 | 0 | 0 | 16 | K | 2 |  |  |  | ROZPOCET | 0 | 0 | 0 | 0 | 0 | 1 | 0 | 16 | 1577106634
| VV |  | 4 |  | 4 | [13 empty] | VV | 2 | 2 | True | 0 | ROZPOCET
| VV |  | Součet |  | 4 | [13 empty] | VV | 2 | 4 | True | 1 | ROZPOCET
177 | K | 766991141R | Montáž a dodávka okna ON/09 dle specifikace v tab, oken nových | kus | 1 |  | 0 |  |  |  | základní |  | 0 | 0 | 0 | 0 | 0 | 16 | K | 2 |  |  |  | ROZPOCET | 0 | 0 | 0 | 0 | 0 | 1 | 0 | 16 | 163195208
| VV |  | 1 |  | 1 | [13 empty] | VV | 2 | 2 | True | 0 | ROZPOCET
| VV |  | Součet |  | 1 | [13 empty] | VV | 2 | 4 | True | 1 | ROZPOCET
178 | K | 766991142R | Montáž a dodávka okna ON/10 dle specifikace v tab, oken nových | kus | 3 |  | 0 |  |  |  | základní |  | 0 | 0 | 0 | 0 | 0 | 16 | K | 2 |  |  |  | ROZPOCET | 0 | 0 | 0 | 0 | 0 | 1 | 0 | 16 | -1033921635
| VV |  | 3 |  | 3 | [13 empty] | VV | 2 | 2 | True | 0 | ROZPOCET
| VV |  | Součet |  | 3 | [13 empty] | VV | 2 | 4 | True | 1 | ROZPOCET
179 | K | 766991143R | Montáž a dodávka okna ON/11 dle specifikace v tab, oken nových | kus | 5 |  | 0 |  |  |  | základní |  | 0 | 0 | 0 | 0 | 0 | 16 | K | 2 |  |  |  | ROZPOCET | 0 | 0 | 0 | 0 | 0 | 1 | 0 | 16 | 884771827
| VV |  | 5 |  | 5 | [13 empty] | VV | 2 | 2 | True | 0 | ROZPOCET
| VV |  | Součet |  | 5 | [13 empty] | VV | 2 | 4 | True | 1 | ROZPOCET
180 | K | 766991144R | Montáž a dodávka okna ON/12 dle specifikace v tab, oken nových | kus | 1 |  | 0 |  |  |  | základní |  | 0 | 0 | 0 | 0 | 0 | 16 | K | 2 |  |  |  | ROZPOCET | 0 | 0 | 0 | 0 | 0 | 1 | 0 | 16 | 160943428
| VV |  | 1 |  | 1 | [13 empty] | VV | 2 | 2 | True | 0 | ROZPOCET
| VV |  | Součet |  | 1 | [13 empty] | VV | 2 | 4 | True | 1 | ROZPOCET
181 | K | 766991145R | Montáž a dodávka okna ON/13 dle specifikace v tab, oken nových | kus | 2 |  | 0 |  |  |  | základní |  | 0 | 0 | 0 | 0 | 0 | 16 | K | 2 |  |  |  | ROZPOCET | 0 | 0 | 0 | 0 | 0 | 1 | 0 | 16 | 1715279225
| VV |  | 2 |  | 2 | [13 empty] | VV | 2 | 2 | True | 0 | ROZPOCET
| VV |  | Součet |  | 2 | [13 empty] | VV | 2 | 4 | True | 1 | ROZPOCET
182 | K | 766991146R | Montáž a dodávka okna ON/14 dle specifikace v tab, oken nových | kus | 5 |  | 0 |  |  |  | základní |  | 0 | 0 | 0 | 0 | 0 | 16 | K | 2 |  |  |  | ROZPOCET | 0 | 0 | 0 | 0 | 0 | 1 | 0 | 16 | 712113990
| VV |  | 5 |  | 5 | [13 empty] | VV | 2 | 2 | True | 0 | ROZPOCET
| VV |  | Součet |  | 5 | [13 empty] | VV | 2 | 4 | True | 1 | ROZPOCET
183 | K | 766991147R | Montáž a dodávka okna ON/15 dle specifikace v tab, oken nových | kus | 8 |  | 0 |  |  |  | základní |  | 0 | 0 | 0 | 0 | 0 | 16 | K | 2 |  |  |  | ROZPOCET | 0 | 0 | 0 | 0 | 0 | 1 | 0 | 16 | -366113184
| VV |  | 8 |  | 8 | [13 empty] | VV | 2 | 2 | True | 0 | ROZPOCET
| VV |  | Součet |  | 8 | [13 empty] | VV | 2 | 4 | True | 1 | ROZPOCET
184 | K | 766991148R | Montáž a dodávka okna ON/16 dle specifikace v tab, oken nových | kus | 1 |  | 0 |  |  |  | základní |  | 0 | 0 | 0 | 0 | 0 | 16 | K | 2 |  |  |  | ROZPOCET | 0 | 0 | 0 | 0 | 0 | 1 | 0 | 16 | -661646085
| VV |  | 1 |  | 1 | [13 empty] | VV | 2 | 2 | True | 0 | ROZPOCET
| VV |  | Součet |  | 1 | [13 empty] | VV | 2 | 4 | True | 1 | ROZPOCET
185 | K | 766991149R | Montáž a dodávka okenice TN01 dle specifikace v tab, truhlářských prvků | kus | 3 |  | 0 |  |  |  | základní |  | 0 | 0 | 0 | 0 | 0 | 16 | K | 2 |  |  |  | ROZPOCET | 0 | 0 | 0 | 0 | 0 | 1 | 0 | 16 | 175898701
| VV |  | 3 |  | 3 | [13 empty] | VV | 2 | 2 | True | 0 | ROZPOCET
| VV |  | Součet |  | 3 | [13 empty] | VV | 2 | 4 | True | 1 | ROZPOCET
186 | K | 766991150R | Montáž a dodávka okenice TN02 dle specifikace v tab, truhlářských prvků | kus | 2 |  | 0 |  |  |  | základní |  | 0 | 0 | 0 | 0 | 0 | 16 | K | 2 |  |  |  | ROZPOCET | 0 | 0 | 0 | 0 | 0 | 1 | 0 | 16 | 1683880143
| VV |  | 2 |  | 2 | [13 empty] | VV | 2 | 2 | True | 0 | ROZPOCET
| VV |  | Součet |  | 2 | [13 empty] | VV | 2 | 4 | True | 1 | ROZPOCET
187 | K | 766991151R | Montáž a dodávka okenice TN03 dle specifikace v tab, truhlářských prvků | kus | 2 |  | 0 |  |  |  | základní |  | 0 | 0 | 0 | 0 | 0 | 16 | K | 2 |  |  |  | ROZPOCET | 0 | 0 | 0 | 0 | 0 | 1 | 0 | 16 | 225787173
| VV |  | 2 |  | 2 | [13 empty] | VV | 2 | 2 | True | 0 | ROZPOCET
| VV |  | Součet |  | 2 | [13 empty] | VV | 2 | 4 | True | 1 | ROZPOCET
188 | K | 766991152R | Montáž a dodávka vrat dvouř. TN04 dle specifikace v tab, truhlářských prvků | kus | 1 |  | 0 |  |  |  | základní |  | 0 | 0 | 0 | 0 | 0 | 16 | K | 2 |  |  |  | ROZPOCET | 0 | 0 | 0 | 0 | 0 | 1 | 0 | 16 | -1378533524
| VV |  | 1 |  | 1 | [13 empty] | VV | 2 | 2 | True | 0 | ROZPOCET
| VV |  | Součet |  | 1 | [13 empty] | VV | 2 | 4 | True | 1 | ROZPOCET
189 | K | 998766204 | Přesun hmot pro konstrukce truhlářské stanovený procentní sazbou (%) z ceny vodorovná dopravní vzdálenost do 50 m v objektech výšky přes 24 do 36 m | % |  |  | 0 | CS ÚRS 2017 01 |  |  | základní |  | 0 | 0 | 0 | 0 | 0 | 16 | K | 2 |  |  |  | ROZPOCET | 0 | 0 | 0 | 0 | 0 | 1 | 0 | 16 | 913506962
| D | 767 | Konstrukce zámečnické |  |  |  | 0 | [5 empty] | 0 |  | 0 |  | 0 | 2 | D | 1 |  |  |  | ROZPOCET | [6 empty] | 0
190 | K | 767991111R | Montáž a dodávka dveří DN/06 dle specifikace v tab, dveří nových | kus | 1 |  | 0 |  |  |  | základní |  | 0 | 0 | 0 | 0 | 0 | 16 | K | 2 |  |  |  | ROZPOCET | 0 | 0 | 0 | 0 | 0 | 1 | 0 | 16 | 969074162
| VV |  | 1 |  | 1 | [13 empty] | VV | 2 | 2 | True | 0 | ROZPOCET
| VV |  | Součet |  | 1 | [13 empty] | VV | 2 | 4 | True | 1 | ROZPOCET
191 | K | 767991112R | Montáž a dodávka mříže ZN/01 dle specifikace v tab, zámečnických prvků nových | kus | 2 |  | 0 |  |  |  | základní |  | 0 | 0 | 0 | 0 | 0 | 16 | K | 2 |  |  |  | ROZPOCET | 0 | 0 | 0 | 0 | 0 | 1 | 0 | 16 | 1152179835
| VV |  | 2 |  | 2 | [13 empty] | VV | 2 | 2 | True | 0 | ROZPOCET
| VV |  | Součet |  | 2 | [13 empty] | VV | 2 | 4 | True | 1 | ROZPOCET
| VV |  |  |  | 0 | [13 empty] | VV | 2 | 2 | True | 0 | ROZPOCET
| VV |  |  |  | 0 | [13 empty] | VV | 2 | 2 | True | 0 | ROZPOCET
| VV |  |  |  | 0 | [13 empty] | VV | 2 | 2 | True | 0 | ROZPOCET
| VV |  |  |  | 0 | [13 empty] | VV | 2 | 2 | True | 0 | ROZPOCET
| VV |  |  |  | 0 | [13 empty] | VV | 2 | 2 | True | 0 | ROZPOCET
| VV |  |  |  | 0 | [13 empty] | VV | 2 | 2 | True | 0 | ROZPOCET
| VV |  |  |  | 0 | [13 empty] | VV | 2 | 2 | True | 0 | ROZPOCET
| VV |  |  |  | 0 | [13 empty] | VV | 2 | 2 | True | 0 | ROZPOCET
| VV |  |  |  | 0 | [13 empty] | VV | 2 | 2 | True | 0 | ROZPOCET
| VV |  |  |  | 0 | [13 empty] | VV | 2 | 2 | True | 0 | ROZPOCET
| VV |  |  |  | 0 | [13 empty] | VV | 2 | 2 | True | 0 | ROZPOCET
192 | K | 767991113R | Montáž a dodávka mříže ZN/02 dle specifikace v tab, zámečnických prvků nových | kus | 1 |  | 0 |  |  |  | základní |  | 0 | 0 | 0 | 0 | 0 | 16 | K | 2 |  |  |  | ROZPOCET | 0 | 0 | 0 | 0 | 0 | 1 | 0 | 16 | 174795329
| VV |  | 1 |  | 1 | [13 empty] | VV | 2 | 2 | True | 0 | ROZPOCET
| VV |  | Součet |  | 1 | [13 empty] | VV | 2 | 4 | True | 1 | ROZPOCET
193 | K | 767991114R | Montáž a dodávka madla ZN/03 dle specifikace v tab, zámečnických prvků nových | m | 12.8 |  | 0 |  |  |  | základní |  | 0 | 0 | 0 | 0 | 0 | 16 | K | 2 |  |  |  | ROZPOCET | 0 | 0 | 0 | 0 | 0 | 1 | 0 | 16 | 1486006093
| VV |  | 12,80 |  | 12.8 | [13 empty] | VV | 2 | 2 | True | 0 | ROZPOCET
| VV |  | Součet |  | 12.8 | [13 empty] | VV | 2 | 4 | True | 1 | ROZPOCET
194 | K | 767991115R | Montáž a dodávka madla ZN/04 dle specifikace v tab, zámečnických prvků nových | m | 12.8 |  | 0 |  |  |  | základní |  | 0 | 0 | 0 | 0 | 0 | 16 | K | 2 |  |  |  | ROZPOCET | 0 | 0 | 0 | 0 | 0 | 1 | 0 | 16 | 1268324290
| VV |  | 12,80 |  | 12.8 | [13 empty] | VV | 2 | 2 | True | 0 | ROZPOCET
| VV |  | Součet |  | 12.8 | [13 empty] | VV | 2 | 4 | True | 1 | ROZPOCET
195 | K | 767991116R | Montáž a dodávka madla ZN/05 dle specifikace v tab, zámečnických prvků nových | m | 9.6 |  | 0 |  |  |  | základní |  | 0 | 0 | 0 | 0 | 0 | 16 | K | 2 |  |  |  | ROZPOCET | 0 | 0 | 0 | 0 | 0 | 1 | 0 | 16 | -1334671424
| VV |  | 9,60 |  | 9.6 | [13 empty] | VV | 2 | 2 | True | 0 | ROZPOCET
| VV |  | Součet |  | 9.6 | [13 empty] | VV | 2 | 4 | True | 1 | ROZPOCET
196 | K | 767991117R | Montáž a dodávka skla ZN/06 dle specifikace v tab, zámečnických prvků nových | kus | 1 |  | 0 |  |  |  | základní |  | 0 | 0 | 0 | 0 | 0 | 16 | K | 2 |  |  |  | ROZPOCET | 0 | 0 | 0 | 0 | 0 | 1 | 0 | 16 | 1321061487
| VV |  | 1 |  | 1 | [13 empty] | VV | 2 | 2 | True | 0 | ROZPOCET
| VV |  | Součet |  | 1 | [13 empty] | VV | 2 | 4 | True | 1 | ROZPOCET
197 | K | 767991118R | Montáž a dodávka zábradlí ZN/07 dle specifikace v tab, zámečnických prvků nových | kus | 1 |  | 0 |  |  |  | základní |  | 0 | 0 | 0 | 0 | 0 | 16 | K | 2 |  |  |  | ROZPOCET | 0 | 0 | 0 | 0 | 0 | 1 | 0 | 16 | 1984325063
| VV |  | 1 |  | 1 | [13 empty] | VV | 2 | 2 | True | 0 | ROZPOCET
| VV |  | Součet |  | 1 | [13 empty] | VV | 2 | 4 | True | 1 | ROZPOCET
198 | K | 767991119R | Montáž a dodávka zábradlí ZN/09 dle specifikace v tab, zámečnických prvků nových | kus | 1 |  | 0 |  |  |  | základní |  | 0 | 0 | 0 | 0 | 0 | 16 | K | 2 |  |  |  | ROZPOCET | 0 | 0 | 0 | 0 | 0 | 1 | 0 | 16 | -969908769
| VV |  | 1 |  | 1 | [13 empty] | VV | 2 | 2 | True | 0 | ROZPOCET
| VV |  | Součet |  | 1 | [13 empty] | VV | 2 | 4 | True | 1 | ROZPOCET
199 | K | 767991120R | Montáž a dodávka zábradlí ZN/10 dle specifikace v tab, zámečnických prvků nových | kus | 1 |  | 0 |  |  |  | základní |  | 0 | 0 | 0 | 0 | 0 | 16 | K | 2 |  |  |  | ROZPOCET | 0 | 0 | 0 | 0 | 0 | 1 | 0 | 16 | -1180647896
| VV |  | 1 |  | 1 | [13 empty] | VV | 2 | 2 | True | 0 | ROZPOCET
| VV |  | Součet |  | 1 | [13 empty] | VV | 2 | 4 | True | 1 | ROZPOCET
200 | K | 767991121R | Montáž a dodávka zábradlí ZN/11 dle specifikace v tab, zámečnických prvků nových | kus | 1 |  | 0 |  |  |  | základní |  | 0 | 0 | 0 | 0 | 0 | 16 | K | 2 |  |  |  | ROZPOCET | 0 | 0 | 0 | 0 | 0 | 1 | 0 | 16 | 1445742503
| VV |  | 1 |  | 1 | [13 empty] | VV | 2 | 2 | True | 0 | ROZPOCET
| VV |  | Součet |  | 1 | [13 empty] | VV | 2 | 4 | True | 1 | ROZPOCET
201 | K | 767991122R | Montáž a dodávka zábradlí ZN/12 dle specifikace v tab, zámečnických prvků nových | kus | 1 |  | 0 |  |  |  | základní |  | 0 | 0 | 0 | 0 | 0 | 16 | K | 2 |  |  |  | ROZPOCET | 0 | 0 | 0 | 0 | 0 | 1 | 0 | 16 | 313698328
| VV |  | 1 |  | 1 | [13 empty] | VV | 2 | 2 | True | 0 | ROZPOCET
| VV |  | Součet |  | 1 | [13 empty] | VV | 2 | 4 | True | 1 | ROZPOCET
202 | K | 767991123R | Montáž a dodávka zábradlí ZN/14 dle specifikace v tab, zámečnických prvků nových | kus | 1 |  | 0 |  |  |  | základní |  | 0 | 0 | 0 | 0 | 0 | 16 | K | 2 |  |  |  | ROZPOCET | 0 | 0 | 0 | 0 | 0 | 1 | 0 | 16 | 658399600
| VV |  | 1 |  | 1 | [13 empty] | VV | 2 | 2 | True | 0 | ROZPOCET
| VV |  | Součet |  | 1 | [13 empty] | VV | 2 | 4 | True | 1 | ROZPOCET
203 | K | 767991124R | Montáž a dodávka madla ZN/15 dle specifikace v tab, zámečnických prvků nových | m | 17 |  | 0 |  |  |  | základní |  | 0 | 0 | 0 | 0 | 0 | 16 | K | 2 |  |  |  | ROZPOCET | 0 | 0 | 0 | 0 | 0 | 1 | 0 | 16 | 1572687232
| VV |  | 17 |  | 17 | [13 empty] | VV | 2 | 2 | True | 0 | ROZPOCET
| VV |  | Součet |  | 17 | [13 empty] | VV | 2 | 4 | True | 1 | ROZPOCET
204 | K | 767991125R | Montáž a dodávka revizních dvířek ZN/16 dle specifikace v tab, zámečnických prvků nových | kus | 1 |  | 0 |  |  |  | základní |  | 0 | 0 | 0 | 0 | 0 | 16 | K | 2 |  |  |  | ROZPOCET | 0 | 0 | 0 | 0 | 0 | 1 | 0 | 16 | -1848441320
| VV |  | 1 |  | 1 | [13 empty] | VV | 2 | 2 | True | 0 | ROZPOCET
| VV |  | Součet |  | 1 | [13 empty] | VV | 2 | 4 | True | 1 | ROZPOCET
205 | K | 767991126R | Montáž a dodávka ocel.stupadla ZN/17 dle specifikace v tab, zámečnických prvků nových | kus | 1 |  | 0 |  |  |  | základní |  | 0 | 0 | 0 | 0 | 0 | 16 | K | 2 |  |  |  | ROZPOCET | 0 | 0 | 0 | 0 | 0 | 1 | 0 | 16 | 1417240351
| VV |  | 1 |  | 1 | [13 empty] | VV | 2 | 2 | True | 0 | ROZPOCET
| VV |  | Součet |  | 1 | [13 empty] | VV | 2 | 4 | True | 1 | ROZPOCET
206 | K | 767991127R | Montáž a dodávka nerez úchyt ZN/18 dle specifikace v tab, zámečnických prvků nových | kus | 8 |  | 0 |  |  |  | základní |  | 0 | 0 | 0 | 0 | 0 | 16 | K | 2 |  |  |  | ROZPOCET | 0 | 0 | 0 | 0 | 0 | 1 | 0 | 16 | -1795010661
| VV |  | 8 |  | 8 | [13 empty] | VV | 2 | 2 | True | 0 | ROZPOCET
| VV |  | Součet |  | 8 | [13 empty] | VV | 2 | 4 | True | 1 | ROZPOCET
207 | K | 767991128R | Montáž a dodávka korouhev s makovicí ZN/19 dle specifikace v tab, zámečnických prvků nových | kus | 1 |  | 0 |  |  |  | základní |  | 0 | 0 | 0 | 0 | 0 | 16 | K | 2 |  |  |  | ROZPOCET | 0 | 0 | 0 | 0 | 0 | 1 | 0 | 16 | -1513182264
| VV |  | 1 |  | 1 | [13 empty] | VV | 2 | 2 | True | 0 | ROZPOCET
| VV |  | Součet |  | 1 | [13 empty] | VV | 2 | 4 | True | 1 | ROZPOCET
208 | K | 767991129R | Montáž a dodávka plechový poklop ZN/20 dle specifikace v tab, zámečnických prvků nových | kus | 1 |  | 0 |  |  |  | základní |  | 0 | 0 | 0 | 0 | 0 | 16 | K | 2 |  |  |  | ROZPOCET | 0 | 0 | 0 | 0 | 0 | 1 | 0 | 16 | -229787872
| VV |  | 1 |  | 1 | [13 empty] | VV | 2 | 2 | True | 0 | ROZPOCET
| VV |  | Součet |  | 1 | [13 empty] | VV | 2 | 4 | True | 1 | ROZPOCET
209 | K | 767991130R | Montáž a dodávka mříž ZN/21 dle specifikace v tab, zámečnických prvků nových | kus | 1 |  | 0 |  |  |  | základní |  | 0 | 0 | 0 | 0 | 0 | 16 | K | 2 |  |  |  | ROZPOCET | 0 | 0 | 0 | 0 | 0 | 1 | 0 | 16 | 290134296
| VV |  | 1 |  | 1 | [13 empty] | VV | 2 | 2 | True | 0 | ROZPOCET
| VV |  | Součet |  | 1 | [13 empty] | VV | 2 | 4 | True | 1 | ROZPOCET
210 | K | 767991131R | Montáž a dodávka zábradlí ZN/23 dle specifikace v tab, zámečnických prvků nových | kus | 1 |  | 0 |  |  |  | základní |  | 0 | 0 | 0 | 0 | 0 | 16 | K | 2 |  |  |  | ROZPOCET | 0 | 0 | 0 | 0 | 0 | 1 | 0 | 16 | 1833844745
| VV |  | 1 |  | 1 | [13 empty] | VV | 2 | 2 | True | 0 | ROZPOCET
| VV |  | Součet |  | 1 | [13 empty] | VV | 2 | 4 | True | 1 | ROZPOCET
211 | K | 767991132R | Montáž a dodávka madla ZN/24 dle specifikace v tab, zámečnických prvků nových | m | 1 |  | 0 |  |  |  | základní |  | 0 | 0 | 0 | 0 | 0 | 16 | K | 2 |  |  |  | ROZPOCET | 0 | 0 | 0 | 0 | 0 | 1 | 0 | 16 | 243677412
| VV |  | 1,00 |  | 1 | [13 empty] | VV | 2 | 2 | True | 0 | ROZPOCET
| VV |  | Součet |  | 1 | [13 empty] | VV | 2 | 4 | True | 1 | ROZPOCET
212 | K | 767991133R | Montáž a dodávka trubka ZN/25 dle specifikace v tab, zámečnických prvků nových | m | 1.1 |  | 0 |  |  |  | základní |  | 0 | 0 | 0 | 0 | 0 | 16 | K | 2 |  |  |  | ROZPOCET | 0 | 0 | 0 | 0 | 0 | 1 | 0 | 16 | -657919249
| VV |  | 1,10 |  | 1.1 | [13 empty] | VV | 2 | 2 | True | 0 | ROZPOCET
| VV |  | Součet |  | 1.1 | [13 empty] | VV | 2 | 4 | True | 1 | ROZPOCET
213 | K | 767991134R | Montáž a dodávka tvarovky ZN/26 dle specifikace v tab, zámečnických prvků nových | m | 1 |  | 0 |  |  |  | základní |  | 0 | 0 | 0 | 0 | 0 | 16 | K | 2 |  |  |  | ROZPOCET | 0 | 0 | 0 | 0 | 0 | 1 | 0 | 16 | -1114712626
| VV |  | 1 |  | 1 | [13 empty] | VV | 2 | 2 | True | 0 | ROZPOCET
| VV |  | Součet |  | 1 | [13 empty] | VV | 2 | 4 | True | 1 | ROZPOCET
214 | K | 767991135R | Ocelové konstrukce, posílení sloupu, rámy, překlady vč. nátěrů dle specifikace v PD | t | 1.296 |  | 0 |  |  |  | základní |  | 0 | 0 | 0 | 0 | 0 | 16 | K | 2 |  |  |  | ROZPOCET | 0 | 0 | 0 | 0 | 0 | 1 | 0 | 16 | 2056946396
| VV |  | Ocelové prvky posílení stropu pod příčkami a pro uložení vynášecího rámu IPE 240 celk. délky 15,5 m. Překlad nad oknem 3xIPE 160, dl. 2,2 m. | [15 empty] | VV | 2 | 1 | True | 0 | ROZPOCET
| VV |  | Ocelový rám pro vynesení části krovu v č.m. 3.03, lomený rám HEB 160, dl. 8,5 m + sloupek pro podboru na konci 100/100 mm, dl.3,2 m. | [15 empty] | VV | 2 | 1 | True | 0 | ROZPOCET
| VV |  | Překlady 2xI140, dl. 1,7 m, 2xI100, dl. 1,7 m, 3xIPE 160, dl. 2,7 m, 2xL 50/50/5, dl. 1,0 m. | [15 empty] | VV | 2 | 1 | True | 0 | ROZPOCET
| VV |  | *1,15 | [15 empty] | VV | 2 | 1 | True | 0 | ROZPOCET
| VV |  | váha celkem 1200,96 kg = 1,2 t (bez prořezu) | [15 empty] | VV | 2 | 1 | True | 0 | ROZPOCET
| VV |  | 1,2*1,08 |  | 1.296 | [13 empty] | VV | 2 | 2 | True | 0 | ROZPOCET
| VV |  | Součet |  | 1.296 | [13 empty] | VV | 2 | 4 | True | 1 | ROZPOCET
215 | K | 998767204 | Přesun hmot pro zámečnické konstrukce stanovený procentní sazbou (%) z ceny vodorovná dopravní vzdálenost do 50 m v objektech výšky přes 24 do 36 m | % |  |  | 0 | CS ÚRS 2017 01 |  |  | základní |  | 0 | 0 | 0 | 0 | 0 | 16 | K | 2 |  |  |  | ROZPOCET | 0 | 0 | 0 | 0 | 0 | 1 | 0 | 16 | -1289671504
| D | 771 | Podlahy z dlaždic |  |  |  | 0 | [5 empty] | 0 |  | 8.0305 |  | 0 | 2 | D | 1 |  |  |  | ROZPOCET | [6 empty] | 0
216 | K | 771531007 | Montáž podlahy z dlaždic cihelných nebo portlandských tloušťky do 30 mm kladených do malty přes 22 do 25 ks/m2 | m2 | 54.75 |  | 0 | CS ÚRS 2017 01 |  |  | základní |  | 0 | 0.03879 | 2.1238 | 0 | 0 | 16 | K | 2 |  |  |  | ROZPOCET | 0 | 0 | 0 | 0 | 0 | 1 | 0 | 16 | 1333668579
| VV |  | skl.P/01 | [15 empty] | VV | 2 | 1 | True | 0 | ROZPOCET
| VV |  | m101 | [15 empty] | VV | 2 | 1 | True | 0 | ROZPOCET
| VV |  | 21,22 |  | 21.22 | [13 empty] | VV | 2 | 2 | True | 0 | ROZPOCET
| VV |  | m102 | [15 empty] | VV | 2 | 1 | True | 0 | ROZPOCET
| VV |  | 10,37 |  | 10.37 | [13 empty] | VV | 2 | 2 | True | 0 | ROZPOCET
| VV |  | m105 | [15 empty] | VV | 2 | 1 | True | 0 | ROZPOCET
| VV |  | 13,63 |  | 13.63 | [13 empty] | VV | 2 | 2 | True | 0 | ROZPOCET
| VV |  | m106 | [15 empty] | VV | 2 | 1 | True | 0 | ROZPOCET
| VV |  | 9,53 |  | 9.53 | [13 empty] | VV | 2 | 2 | True | 0 | ROZPOCET
| VV |  | Součet |  | 54.75 | [13 empty] | VV | 2 | 4 | True | 1 | ROZPOCET
217 | M | 596311020 | dlažba ruční cihelná 20 x 20 x 3 cm | kus | 1505.625 |  | 0 | CS ÚRS 2017 01 |  |  | základní |  | 0 | 0.00236 | 3.5533 | 0 | 0 | 32 | M | 2 |  |  |  | ROZPOCET | 0 | 0 | 0 | 0 | 0 | 1 | 0 | 16 | 575748779
| P |  | Poznámka k položce: Spotřeba: 25 kus/m2 | [15 empty] | P | 2
| VV |  | skl.P/01 | [15 empty] | VV | 2 | 1 | True | 0 | ROZPOCET
| VV |  | m101 | [15 empty] | VV | 2 | 1 | True | 0 | ROZPOCET
| VV |  | 21,22 |  | 21.22 | [13 empty] | VV | 2 | 2 | True | 0 | ROZPOCET
| VV |  | m102 | [15 empty] | VV | 2 | 1 | True | 0 | ROZPOCET
| VV |  | 10,37 |  | 10.37 | [13 empty] | VV | 2 | 2 | True | 0 | ROZPOCET
| VV |  | m105 | [15 empty] | VV | 2 | 1 | True | 0 | ROZPOCET
| VV |  | 13,63 |  | 13.63 | [13 empty] | VV | 2 | 2 | True | 0 | ROZPOCET
| VV |  | m106 | [15 empty] | VV | 2 | 1 | True | 0 | ROZPOCET
| VV |  | 9,53 |  | 9.53 | [13 empty] | VV | 2 | 2 | True | 0 | ROZPOCET
| VV |  | Součet |  | 54.75 | [13 empty] | VV | 2 | 4 | True | 0 | ROZPOCET
| VV |  | 54,75*25 |  | 1368.75 | [13 empty] | VV | 2 | 2 | True | 0 | ROZPOCET
| VV |  | Součet |  | 1368.75 | [13 empty] | VV | 2 | 4 | True | 0 | ROZPOCET
| VV |  | 1368,750*1,10 |  | 1505.625 | [13 empty] | VV | 2 | 2 | True | 0 | ROZPOCET
| VV |  | Součet |  | 1505.625 | [13 empty] | VV | 2 | 4 | True | 1 | ROZPOCET
218 | K | 771573113 | Montáž podlah z dlaždic keramických lepených standardním lepidlem režných nebo glazovaných hladkých přes 9 do 12 ks/ m2 | m2 | 84.06 |  | 0 | CS ÚRS 2017 01 |  |  | základní |  | 0 | 0.00417 | 0.35053 | 0 | 0 | 16 | K | 2 |  |  |  | ROZPOCET | 0 | 0 | 0 | 0 | 0 | 1 | 0 | 16 | -97202153
| VV |  | pomocně pro odstín cihlová, strukturovaný povrch | [15 empty] | VV | 2 | 1 | True | 0 | ROZPOCET
| VV |  | skl.P/02 | [15 empty] | VV | 2 | 1 | True | 0 | ROZPOCET
| VV |  | m103 | [15 empty] | VV | 2 | 1 | True | 0 | ROZPOCET
| VV |  | 8,58 |  | 8.58 | [13 empty] | VV | 2 | 2 | True | 0 | ROZPOCET
| VV |  | m104 | [15 empty] | VV | 2 | 1 | True | 0 | ROZPOCET
| VV |  | 7,64 |  | 7.64 | [13 empty] | VV | 2 | 2 | True | 0 | ROZPOCET
| VV |  | m107 | [15 empty] | VV | 2 | 1 | True | 0 | ROZPOCET
| VV |  | 15,64 |  | 15.64 | [13 empty] | VV | 2 | 2 | True | 0 | ROZPOCET
| VV |  | m108 | [15 empty] | VV | 2 | 1 | True | 0 | ROZPOCET
| VV |  | 18,80 |  | 18.8 | [13 empty] | VV | 2 | 2 | True | 0 | ROZPOCET
| VV |  | skl.P/04 | [15 empty] | VV | 2 | 1 | True | 0 | ROZPOCET
| VV |  | m205 | [15 empty] | VV | 2 | 1 | True | 0 | ROZPOCET
| VV |  | 7,13 |  | 7.13 | [13 empty] | VV | 2 | 2 | True | 0 | ROZPOCET
| VV |  | m206 | [15 empty] | VV | 2 | 1 | True | 0 | ROZPOCET
| VV |  | 12,91 |  | 12.91 | [13 empty] | VV | 2 | 2 | True | 0 | ROZPOCET
| VV |  | m305 | [15 empty] | VV | 2 | 1 | True | 0 | ROZPOCET
| VV |  | 7,61 |  | 7.61 | [13 empty] | VV | 2 | 2 | True | 0 | ROZPOCET
| VV |  | m306 | [15 empty] | VV | 2 | 1 | True | 0 | ROZPOCET
| VV |  | 3,93+1,82 |  | 5.75 | [13 empty] | VV | 2 | 2 | True | 0 | ROZPOCET
| VV |  | Součet |  | 84.06 | [13 empty] | VV | 2 | 4 | True | 1 | ROZPOCET
219 | M | 597614340 | dlaždice keramické slinuté neglazované mrazuvzdorné 29,8 x 29,8 x 0,9 cm | m2 | 55.726 |  | 0 | CS ÚRS 2017 01 |  |  | základní |  | 0 | 0.0192 | 1.0699 | 0 | 0 | 32 | M | 2 |  |  |  | ROZPOCET | 0 | 0 | 0 | 0 | 0 | 1 | 0 | 16 | 527820827
| VV |  | pomocně pro odstín cihlová, strukturovaný povrch | [15 empty] | VV | 2 | 1 | True | 0 | ROZPOCET
| VV |  | skl.P/02 | [15 empty] | VV | 2 | 1 | True | 0 | ROZPOCET
| VV |  | m103 | [15 empty] | VV | 2 | 1 | True | 0 | ROZPOCET
| VV |  | 8,58 |  | 8.58 | [13 empty] | VV | 2 | 2 | True | 0 | ROZPOCET
| VV |  | m104 | [15 empty] | VV | 2 | 1 | True | 0 | ROZPOCET
| VV |  | 7,64 |  | 7.64 | [13 empty] | VV | 2 | 2 | True | 0 | ROZPOCET
| VV |  | m107 | [15 empty] | VV | 2 | 1 | True | 0 | ROZPOCET
| VV |  | 15,64 |  | 15.64 | [13 empty] | VV | 2 | 2 | True | 0 | ROZPOCET
| VV |  | m108 | [15 empty] | VV | 2 | 1 | True | 0 | ROZPOCET
| VV |  | 18,80 |  | 18.8 | [13 empty] | VV | 2 | 2 | True | 0 | ROZPOCET
| VV |  | Součet |  | 50.66 | [13 empty] | VV | 2 | 4 | True | 0 | ROZPOCET
| VV |  | 50,660*1,10 |  | 55.726 | [13 empty] | VV | 2 | 2 | True | 0 | ROZPOCET
| VV |  | Součet |  | 55.726 | [13 empty] | VV | 2 | 4 | True | 1 | ROZPOCET
220 | M | 597614400 | dlaždice keramické slinuté neglazované mrazuvzdorné 59,8 x 59,8 x 1,1 cm | m2 | 36.74 |  | 0 | CS ÚRS 2017 01 |  |  | základní |  | 0 | 0.025 | 0.9185 | 0 | 0 | 32 | M | 2 |  |  |  | ROZPOCET | 0 | 0 | 0 | 0 | 0 | 1 | 0 | 16 | 1705112710
| VV |  | pomocně pro odstín cihlová, strukturovaný povrch | [15 empty] | VV | 2 | 1 | True | 0 | ROZPOCET
| VV |  | skl.P/04 | [15 empty] | VV | 2 | 1 | True | 0 | ROZPOCET
| VV |  | m205 | [15 empty] | VV | 2 | 1 | True | 0 | ROZPOCET
| VV |  | 7,13 |  | 7.13 | [13 empty] | VV | 2 | 2 | True | 0 | ROZPOCET
| VV |  | m206 | [15 empty] | VV | 2 | 1 | True | 0 | ROZPOCET
| VV |  | 12,91 |  | 12.91 | [13 empty] | VV | 2 | 2 | True | 0 | ROZPOCET
| VV |  | m305 | [15 empty] | VV | 2 | 1 | True | 0 | ROZPOCET
| VV |  | 7,61 |  | 7.61 | [13 empty] | VV | 2 | 2 | True | 0 | ROZPOCET
| VV |  | m306 | [15 empty] | VV | 2 | 1 | True | 0 | ROZPOCET
| VV |  | 3,93+1,82 |  | 5.75 | [13 empty] | VV | 2 | 2 | True | 0 | ROZPOCET
| VV |  | Součet |  | 33.4 | [13 empty] | VV | 2 | 4 | True | 0 | ROZPOCET
| VV |  | 33,400*1,10 |  | 36.74 | [13 empty] | VV | 2 | 2 | True | 0 | ROZPOCET
| VV |  | Součet |  | 36.74 | [13 empty] | VV | 2 | 4 | True | 1 | ROZPOCET
221 | K | 998771204 | Přesun hmot pro podlahy z dlaždic stanovený procentní sazbou (%) z ceny vodorovná dopravní vzdálenost do 50 m v objektech výšky přes 24 do 36 m | % |  |  | 0 | CS ÚRS 2017 01 |  |  | základní |  | 0 | 0 | 0 | 0 | 0 | 16 | K | 2 |  |  |  | ROZPOCET | 0 | 0 | 0 | 0 | 0 | 1 | 0 | 16 | -1205141024
222 | K | 771991431R | Voskování a leštění dlažeb a betonových podlah ručně | m2 | 181.41 |  | 0 |  |  |  | základní |  | 0 | 8e-05 | 0.014513 | 0 | 0 | 16 | K | 2 |  |  |  | ROZPOCET | 0 | 0 | 0 | 0 | 0 | 1 | 0 | 16 | 1067910545
| VV |  | skl.P/01 | [15 empty] | VV | 2 | 1 | True | 0 | ROZPOCET
| VV |  | m101 | [15 empty] | VV | 2 | 1 | True | 0 | ROZPOCET
| VV |  | 21,22 |  | 21.22 | [13 empty] | VV | 2 | 2 | True | 0 | ROZPOCET
| VV |  | m102 | [15 empty] | VV | 2 | 1 | True | 0 | ROZPOCET
| VV |  | 10,37 |  | 10.37 | [13 empty] | VV | 2 | 2 | True | 0 | ROZPOCET
| VV |  | m105 | [15 empty] | VV | 2 | 1 | True | 0 | ROZPOCET
| VV |  | 13,63 |  | 13.63 | [13 empty] | VV | 2 | 2 | True | 0 | ROZPOCET
| VV |  | m106 | [15 empty] | VV | 2 | 1 | True | 0 | ROZPOCET
| VV |  | 9,53 |  | 9.53 | [13 empty] | VV | 2 | 2 | True | 0 | ROZPOCET
| VV |  | skl.P/05a | [15 empty] | VV | 2 | 1 | True | 0 | ROZPOCET
| VV |  | m202b | [15 empty] | VV | 2 | 1 | True | 0 | ROZPOCET
| VV |  | 4,58 |  | 4.58 | [13 empty] | VV | 2 | 2 | True | 0 | ROZPOCET
| VV |  | m301a | [15 empty] | VV | 2 | 1 | True | 0 | ROZPOCET
| VV |  | 4,27 |  | 4.27 | [13 empty] | VV | 2 | 2 | True | 0 | ROZPOCET
| VV |  | m301b | [15 empty] | VV | 2 | 1 | True | 0 | ROZPOCET
| VV |  | 3,72 |  | 3.72 | [13 empty] | VV | 2 | 2 | True | 0 | ROZPOCET
| VV |  | m402 | [15 empty] | VV | 2 | 1 | True | 0 | ROZPOCET
| VV |  | 16,23 |  | 16.23 | [13 empty] | VV | 2 | 2 | True | 0 | ROZPOCET
| VV |  | m403a | [15 empty] | VV | 2 | 1 | True | 0 | ROZPOCET
| VV |  | 6,54 |  | 6.54 | [13 empty] | VV | 2 | 2 | True | 0 | ROZPOCET
| VV |  | m403b | [15 empty] | VV | 2 | 1 | True | 0 | ROZPOCET
| VV |  | 3,62 |  | 3.62 | [13 empty] | VV | 2 | 2 | True | 0 | ROZPOCET
| VV |  | m501a | [15 empty] | VV | 2 | 1 | True | 0 | ROZPOCET
| VV |  | 2,53 |  | 2.53 | [13 empty] | VV | 2 | 2 | True | 0 | ROZPOCET
| VV |  | m501c | [15 empty] | VV | 2 | 1 | True | 0 | ROZPOCET
| VV |  | 3,95 |  | 3.95 | [13 empty] | VV | 2 | 2 | True | 0 | ROZPOCET
| VV |  | m601a | [15 empty] | VV | 2 | 1 | True | 0 | ROZPOCET
| VV |  | 10,75 |  | 10.75 | [13 empty] | VV | 2 | 2 | True | 0 | ROZPOCET
| VV |  | m602 | [15 empty] | VV | 2 | 1 | True | 0 | ROZPOCET
| VV |  | 5,85 |  | 5.85 | [13 empty] | VV | 2 | 2 | True | 0 | ROZPOCET
| VV |  | m701a | [15 empty] | VV | 2 | 1 | True | 0 | ROZPOCET
| VV |  | 1,04 |  | 1.04 | [13 empty] | VV | 2 | 2 | True | 0 | ROZPOCET
| VV |  | m801a | [15 empty] | VV | 2 | 1 | True | 0 | ROZPOCET
| VV |  | 0,55 |  | 0.55 | [13 empty] | VV | 2 | 2 | True | 0 | ROZPOCET
| VV |  | m1001 | [15 empty] | VV | 2 | 1 | True | 0 | ROZPOCET
| VV |  | 0,68 |  | 0.68 | [13 empty] | VV | 2 | 2 | True | 0 | ROZPOCET
| VV |  | skl.P/09 | [15 empty] | VV | 2 | 1 | True | 0 | ROZPOCET
| VV |  | m110 | [15 empty] | VV | 2 | 1 | True | 0 | ROZPOCET
| VV |  | 2,43 |  | 2.43 | [13 empty] | VV | 2 | 2 | True | 0 | ROZPOCET
| VV |  | m203a | [15 empty] | VV | 2 | 1 | True | 0 | ROZPOCET
| VV |  | 3,96 |  | 3.96 | [13 empty] | VV | 2 | 2 | True | 0 | ROZPOCET
| VV |  | m203b | [15 empty] | VV | 2 | 1 | True | 0 | ROZPOCET
| VV |  | 5,04 |  | 5.04 | [13 empty] | VV | 2 | 2 | True | 0 | ROZPOCET
| VV |  | m302a | [15 empty] | VV | 2 | 1 | True | 0 | ROZPOCET
| VV |  | 4,86 |  | 4.86 | [13 empty] | VV | 2 | 2 | True | 0 | ROZPOCET
| VV |  | m302b | [15 empty] | VV | 2 | 1 | True | 0 | ROZPOCET
| VV |  | 5,10 |  | 5.1 | [13 empty] | VV | 2 | 2 | True | 0 | ROZPOCET
| VV |  | m403c | [15 empty] | VV | 2 | 1 | True | 0 | ROZPOCET
| VV |  | 5,91 |  | 5.91 | [13 empty] | VV | 2 | 2 | True | 0 | ROZPOCET
| VV |  | m405 | [15 empty] | VV | 2 | 1 | True | 0 | ROZPOCET
| VV |  | 6,51 |  | 6.51 | [13 empty] | VV | 2 | 2 | True | 0 | ROZPOCET
| VV |  | m501b | [15 empty] | VV | 2 | 1 | True | 0 | ROZPOCET
| VV |  | 2,36 |  | 2.36 | [13 empty] | VV | 2 | 2 | True | 0 | ROZPOCET
| VV |  | m501d | [15 empty] | VV | 2 | 1 | True | 0 | ROZPOCET
| VV |  | 13,29 |  | 13.29 | [13 empty] | VV | 2 | 2 | True | 0 | ROZPOCET
| VV |  | m601b | [15 empty] | VV | 2 | 1 | True | 0 | ROZPOCET
| VV |  | 5,85 |  | 5.85 | [13 empty] | VV | 2 | 2 | True | 0 | ROZPOCET
| VV |  | m701b | [15 empty] | VV | 2 | 1 | True | 0 | ROZPOCET
| VV |  | 2,71 |  | 2.71 | [13 empty] | VV | 2 | 2 | True | 0 | ROZPOCET
| VV |  | m801b | [15 empty] | VV | 2 | 1 | True | 0 | ROZPOCET
| VV |  | 4,33 |  | 4.33 | [13 empty] | VV | 2 | 2 | True | 0 | ROZPOCET
| VV |  | Součet |  | 181.41 | [13 empty] | VV | 2 | 4 | True | 1 | ROZPOCET
| D | 772 | Podlahy z kamene |  |  |  | 0 | [5 empty] | 0 |  | 35.4979 |  | 0 | 2 | D | 1 |  |  |  | ROZPOCET | [6 empty] | 0
223 | K | 772521150 | Kladení dlažby z kamene do malty z nejvýše dvou rozdílných druhů pravoúhlých desek nebo dlaždic ve skladbě se pravidelně opakujících, tl. přes 30 do 50 mm | m2 | 196.773 |  | 0 | CS ÚRS 2017 01 |  |  | základní |  | 0 | 0.04 | 7.8709 | 0 | 0 | 16 | K | 2 |  |  |  | ROZPOCET | 0 | 0 | 0 | 0 | 0 | 1 | 0 | 16 | -943523103
| VV |  | dilatovaná s vyplněním spár spárovací hmotou | [15 empty] | VV | 2 | 1 | True | 0 | ROZPOCET
| VV |  | skl.P/06 | [15 empty] | VV | 2 | 1 | True | 0 | ROZPOCET
| VV |  | m200 | [15 empty] | VV | 2 | 1 | True | 0 | ROZPOCET
| VV |  | 122,05-31,52 |  | 90.53 | [13 empty] | VV | 2 | 2 | True | 0 | ROZPOCET
| VV |  | skl.P/06b | [15 empty] | VV | 2 | 1 | True | 0 | ROZPOCET
| VV |  | m200 | [15 empty] | VV | 2 | 1 | True | 0 | ROZPOCET
| VV |  | 31,52 |  | 31.52 | [13 empty] | VV | 2 | 2 | True | 0 | ROZPOCET
| VV |  | Součet |  | 122.05 | [13 empty] | VV | 2 | 4 | True | 0 | ROZPOCET
| VV |  | 122,050*1,30 "přípočet na doplňky dlažeb a zapuštěné prahy |  | 158.665 | [13 empty] | VV | 2 | 2 | True | 0 | ROZPOCET
| VV |  | Součet pro GT |  | 158.665 | [13 empty] | VV | 2 | 4 | True | 0 | ROZPOCET
| VV |  | skl.S/05 | [15 empty] | VV | 2 | 1 | True | 0 | ROZPOCET
| VV |  | 29,314*1,30 " příp. na obl. 225/325 |  | 38.108 | [13 empty] | VV | 2 | 2 | True | 0 | ROZPOCET
| VV |  | Součet pro GT |  | 38.108 | [13 empty] | VV | 2 | 4 | True | 0 | ROZPOCET
| VV |  | 158,665+38,108 |  | 196.773 | [13 empty] | VV | 2 | 2 | True | 0 | ROZPOCET
| VV |  | Součet |  | 196.773 | [13 empty] | VV | 2 | 4 | True | 1 | ROZPOCET
224 | M | 583811290 | deska dlažební, žula broušená, 40x40 tl 5 cm | m2 | 204.644 |  | 0 | CS ÚRS 2017 01 |  |  | základní |  | 0 | 0.135 | 27.6269 | 0 | 0 | 32 | M | 2 |  |  |  | ROZPOCET | 0 | 0 | 0 | 0 | 0 | 1 | 0 | 16 | -2036959895
| VV |  | dilatovaná s vyplněním spár spárovací hmotou | [15 empty] | VV | 2 | 1 | True | 0 | ROZPOCET
| VV |  | skl.P/06 | [15 empty] | VV | 2 | 1 | True | 0 | ROZPOCET
| VV |  | m200 | [15 empty] | VV | 2 | 1 | True | 0 | ROZPOCET
| VV |  | 122,05-31,52 |  | 90.53 | [13 empty] | VV | 2 | 2 | True | 0 | ROZPOCET
| VV |  | skl.P/06b | [15 empty] | VV | 2 | 1 | True | 0 | ROZPOCET
| VV |  | m200 | [15 empty] | VV | 2 | 1 | True | 0 | ROZPOCET
| VV |  | 31,52 |  | 31.52 | [13 empty] | VV | 2 | 2 | True | 0 | ROZPOCET
| VV |  | Součet |  | 122.05 | [13 empty] | VV | 2 | 4 | True | 0 | ROZPOCET
| VV |  | 122,050*1,30 "přípočet na doplňky dlažeb a zapuštěné prahy |  | 158.665 | [13 empty] | VV | 2 | 2 | True | 0 | ROZPOCET
| VV |  | Součet pro GT |  | 158.665 | [13 empty] | VV | 2 | 4 | True | 0 | ROZPOCET
| VV |  | skl.S/05 | [15 empty] | VV | 2 | 1 | True | 0 | ROZPOCET
| VV |  | 29,314*1,30 " příp. na obl. 225/325 |  | 38.108 | [13 empty] | VV | 2 | 2 | True | 0 | ROZPOCET
| VV |  | Součet pro GT |  | 38.108 | [13 empty] | VV | 2 | 4 | True | 0 | ROZPOCET
| VV |  | 158,665+38,108 |  | 196.773 | [13 empty] | VV | 2 | 2 | True | 0 | ROZPOCET
| VV |  | Součet |  | 196.773 | [13 empty] | VV | 2 | 4 | True | 0 | ROZPOCET
| VV |  | 196,773*1,04 |  | 204.644 | [13 empty] | VV | 2 | 2 | True | 0 | ROZPOCET
| VV |  | Součet |  | 204.644 | [13 empty] | VV | 2 | 4 | True | 1 | ROZPOCET
225 | K | 772991111R | Montáž a dodávka kamenického prvku KA/N 01 balkon žulová deska dle specifikace v tab. kam.prvků nových | kus | 1 |  | 0 |  |  |  | základní |  | 0 | 0 | 0 | 0 | 0 | 16 | K | 2 |  |  |  | ROZPOCET | 0 | 0 | 0 | 0 | 0 | 1 | 0 | 16 | -224269577
| VV |  | 1 |  | 1 | [13 empty] | VV | 2 | 2 | True | 0 | ROZPOCET
| VV |  | Součet |  | 1 | [13 empty] | VV | 2 | 4 | True | 1 | ROZPOCET
226 | K | 772991112R | Montáž a dodávka kamenického prvku KA/N 02 balkon žulová deska dle specifikace v tab. kam.prvků nových | kus | 5 |  | 0 |  |  |  | základní |  | 0 | 0 | 0 | 0 | 0 | 16 | K | 2 |  |  |  | ROZPOCET | 0 | 0 | 0 | 0 | 0 | 1 | 0 | 16 | -500254118
| VV |  | 5 |  | 5 | [13 empty] | VV | 2 | 2 | True | 0 | ROZPOCET
| VV |  | Součet |  | 5 | [13 empty] | VV | 2 | 4 | True | 1 | ROZPOCET
227 | K | 772991113R | Montáž a dodávka kamenického prvku KA/N 03 žulového chrliče dle specifikace v tab. kam.prvků nových | kus | 4 |  | 0 |  |  |  | základní |  | 0 | 0 | 0 | 0 | 0 | 16 | K | 2 |  |  |  | ROZPOCET | 0 | 0 | 0 | 0 | 0 | 1 | 0 | 16 | 1356705975
| VV |  | 4 |  | 4 | [13 empty] | VV | 2 | 2 | True | 0 | ROZPOCET
| VV |  | Součet |  | 4 | [13 empty] | VV | 2 | 4 | True | 1 | ROZPOCET
228 | K | 998772203 | Přesun hmot pro kamenné dlažby, obklady schodišťových stupňů a soklů stanovený procentní sazbou (%) z ceny vodorovná dopravní vzdálenost do 50 m v objektech výšky přes 12 do 60 m | % |  |  | 0 | CS ÚRS 2017 01 |  |  | základní |  | 0 | 0 | 0 | 0 | 0 | 16 | K | 2 |  |  |  | ROZPOCET | 0 | 0 | 0 | 0 | 0 | 1 | 0 | 16 | 1323332644
| D | 775 | Podlahy skládané |  |  |  | 0 | [5 empty] | 0 |  | 1.8751 |  | 0 | 2 | D | 1 |  |  |  | ROZPOCET | [6 empty] | 0
229 | K | 775413115 | Montáž podlahového soklíku nebo lišty obvodové (soklové) dřevěné bez základního nátěru lišty ze dřeva tvrdého nebo měkkého, v přírodní barvě lepené | m | 234.607 |  | 0 | CS ÚRS 2017 01 |  |  | základní |  | 0 | 3e-05 | 0.0070382 | 0 | 0 | 16 | K | 2 |  |  |  | ROZPOCET | 0 | 0 | 0 | 0 | 0 | 1 | 0 | 16 | -1250808970
| VV |  | "02_1NP-SA 1 1NP 50.pdf | [15 empty] | VV | 2 | 1 | True | 0 | ROZPOCET
| VV |  | "03_2NP-SA 2 2NP 50.pdf | [15 empty] | VV | 2 | 1 | True | 0 | ROZPOCET
| VV |  | "04_3NP-SA 4 4NP 50.pdf | [15 empty] | VV | 2 | 1 | True | 0 | ROZPOCET
| VV |  | m101,102,105,106 | [15 empty] | VV | 2 | 1 | True | 0 | ROZPOCET
| VV |  | (0,929+1,206+0,989+0,692+1,393+1,242+0,990+0,744+0,844+0,841) |  | 9.87 | [13 empty] | VV | 2 | 2 | True | 0 | ROZPOCET
| VV |  | (0,973+1,136+1,093+1,112+0,644+0,409) |  | 5.367 | [13 empty] | VV | 2 | 2 | True | 0 | ROZPOCET
| VV |  | (5,856+1,308+4,275+0,558+0,588+1,837+0,987+2,776) |  | 18.185 | [13 empty] | VV | 2 | 2 | True | 0 | ROZPOCET
| VV |  | (3,320+4,289+3,364+4,245) |  | 15.218 | [13 empty] | VV | 2 | 2 | True | 0 | ROZPOCET
| VV |  | m103,104,107,108 | [15 empty] | VV | 2 | 1 | True | 0 | ROZPOCET
| VV |  | (1,089+4,598+1,322+4,677) |  | 11.686 | [13 empty] | VV | 2 | 2 | True | 0 | ROZPOCET
| VV |  | (2,692+2,601+2,821+2,791) |  | 10.905 | [13 empty] | VV | 2 | 2 | True | 0 | ROZPOCET
| VV |  | (3,629+4,040+3,687+4,100) |  | 15.456 | [13 empty] | VV | 2 | 2 | True | 0 | ROZPOCET
| VV |  | (4,231+4,128+4,275+4,217) |  | 16.851 | [13 empty] | VV | 2 | 2 | True | 0 | ROZPOCET
| VV |  | m201,204,303,304 | [15 empty] | VV | 2 | 1 | True | 0 | ROZPOCET
| VV |  | (1,254+0,826+0,921+0,972)+(1,328+0,908+0,935+1,346+0,852+0,818)+(0,769+0,828+0,925+0,975+0,604+0,565)+4,554+0,673 |  | 20.053 | [13 empty] | VV | 2 | 2 | True | 0 | ROZPOCET
| VV |  | (5,882+4,554+0,708+0,898+1,949+0,673+0,724+1,501+0,659+0,469+2,002+0,555+4,520) |  | 25.094 | [13 empty] | VV | 2 | 2 | True | 0 | ROZPOCET
| VV |  | (0,994+0,174+1,762+3,634+4,174+0,338+6,254+4,784) |  | 22.114 | [13 empty] | VV | 2 | 2 | True | 0 | ROZPOCET
| VV |  | (4,598+3,008+2,703+1,312+1,873+1,829) |  | 15.323 | [13 empty] | VV | 2 | 2 | True | 0 | ROZPOCET
| VV |  | m205,206,305,306 | [15 empty] | VV | 2 | 1 | True | 0 | ROZPOCET
| VV |  | (3,290+2,052+3,475+1,963) |  | 10.78 | [13 empty] | VV | 2 | 2 | True | 0 | ROZPOCET
| VV |  | (0,675+1,121+1,841+0,649+0,305+1,553+0,149+0,727+4,269+2,588) |  | 13.877 | [13 empty] | VV | 2 | 2 | True | 0 | ROZPOCET
| VV |  | (2,651+2,796+2,770+2,691) |  | 10.908 | [13 empty] | VV | 2 | 2 | True | 0 | ROZPOCET
| VV |  | (4,015+0,998+1,630+0,863+0,135+0,821+0,226+0,702+1,884+1,646) |  | 12.92 | [13 empty] | VV | 2 | 2 | True | 0 | ROZPOCET
| VV |  | Součet |  | 234.607 | [13 empty] | VV | 2 | 4 | True | 1 | ROZPOCET
230 | M | 614181010 | lišta podlahová dřevěná dub 8x35 mm | m | 239.299 |  | 0 | CS ÚRS 2017 01 |  |  | základní |  | 0 | 0.0002 | 0.04786 | 0 | 0 | 32 | M | 2 |  |  |  | ROZPOCET | 0 | 0 | 0 | 0 | 0 | 1 | 0 | 16 | 1939296887
| VV |  | "02_1NP-SA 1 1NP 50.pdf | [15 empty] | VV | 2 | 1 | True | 0 | ROZPOCET
| VV |  | "03_2NP-SA 2 2NP 50.pdf | [15 empty] | VV | 2 | 1 | True | 0 | ROZPOCET
| VV |  | "04_3NP-SA 4 4NP 50.pdf | [15 empty] | VV | 2 | 1 | True | 0 | ROZPOCET
| VV |  | m101,102,105,106 | [15 empty] | VV | 2 | 1 | True | 0 | ROZPOCET
| VV |  | (0,929+1,206+0,989+0,692+1,393+1,242+0,990+0,744+0,844+0,841) |  | 9.87 | [13 empty] | VV | 2 | 2 | True | 0 | ROZPOCET
| VV |  | (0,973+1,136+1,093+1,112+0,644+0,409) |  | 5.367 | [13 empty] | VV | 2 | 2 | True | 0 | ROZPOCET
| VV |  | (5,856+1,308+4,275+0,558+0,588+1,837+0,987+2,776) |  | 18.185 | [13 empty] | VV | 2 | 2 | True | 0 | ROZPOCET
| VV |  | (3,320+4,289+3,364+4,245) |  | 15.218 | [13 empty] | VV | 2 | 2 | True | 0 | ROZPOCET
| VV |  | m103,104,107,108 | [15 empty] | VV | 2 | 1 | True | 0 | ROZPOCET
| VV |  | (1,089+4,598+1,322+4,677) |  | 11.686 | [13 empty] | VV | 2 | 2 | True | 0 | ROZPOCET
| VV |  | (2,692+2,601+2,821+2,791) |  | 10.905 | [13 empty] | VV | 2 | 2 | True | 0 | ROZPOCET
| VV |  | (3,629+4,040+3,687+4,100) |  | 15.456 | [13 empty] | VV | 2 | 2 | True | 0 | ROZPOCET
| VV |  | (4,231+4,128+4,275+4,217) |  | 16.851 | [13 empty] | VV | 2 | 2 | True | 0 | ROZPOCET
| VV |  | m201,204,303,304 | [15 empty] | VV | 2 | 1 | True | 0 | ROZPOCET
| VV |  | (1,254+0,826+0,921+0,972)+(1,328+0,908+0,935+1,346+0,852+0,818)+(0,769+0,828+0,925+0,975+0,604+0,565)+4,554+0,673 |  | 20.053 | [13 empty] | VV | 2 | 2 | True | 0 | ROZPOCET
| VV |  | (5,882+4,554+0,708+0,898+1,949+0,673+0,724+1,501+0,659+0,469+2,002+0,555+4,520) |  | 25.094 | [13 empty] | VV | 2 | 2 | True | 0 | ROZPOCET
| VV |  | (0,994+0,174+1,762+3,634+4,174+0,338+6,254+4,784) |  | 22.114 | [13 empty] | VV | 2 | 2 | True | 0 | ROZPOCET
| VV |  | (4,598+3,008+2,703+1,312+1,873+1,829) |  | 15.323 | [13 empty] | VV | 2 | 2 | True | 0 | ROZPOCET
| VV |  | m205,206,305,306 | [15 empty] | VV | 2 | 1 | True | 0 | ROZPOCET
| VV |  | (3,290+2,052+3,475+1,963) |  | 10.78 | [13 empty] | VV | 2 | 2 | True | 0 | ROZPOCET
| VV |  | (0,675+1,121+1,841+0,649+0,305+1,553+0,149+0,727+4,269+2,588) |  | 13.877 | [13 empty] | VV | 2 | 2 | True | 0 | ROZPOCET
| VV |  | (2,651+2,796+2,770+2,691) |  | 10.908 | [13 empty] | VV | 2 | 2 | True | 0 | ROZPOCET
| VV |  | (4,015+0,998+1,630+0,863+0,135+0,821+0,226+0,702+1,884+1,646) |  | 12.92 | [13 empty] | VV | 2 | 2 | True | 0 | ROZPOCET
| VV |  | Součet |  | 234.607 | [13 empty] | VV | 2 | 4 | True | 0 | ROZPOCET
| VV |  | 234,607*1,02 |  | 239.299 | [13 empty] | VV | 2 | 2 | True | 0 | ROZPOCET
| VV |  | Součet |  | 239.299 | [13 empty] | VV | 2 | 4 | True | 1 | ROZPOCET
231 | K | 775511411 | Podlahy vlysové masivní lepené rybinový, řemenový, průpletový vzor s tmelením a broušením, bez povrchové úpravy a olištování z vlysů tl. do 22 mm šířky přes 40 do 50 mm, délky přes 240 do 300 mm I dub, třída | m2 | 103.36 |  | 0 | CS ÚRS 2017 01 |  |  | základní |  | 0 | 0.01761 | 1.8202 | 0 | 0 | 16 | K | 2 |  |  |  | ROZPOCET | 0 | 0 | 0 | 0 | 0 | 1 | 0 | 16 | -1103474848
| VV |  | skl.P3 | [15 empty] | VV | 2 | 1 | True | 0 | ROZPOCET
| VV |  | m201 | [15 empty] | VV | 2 | 1 | True | 0 | ROZPOCET
| VV |  | 26,16 |  | 26.16 | [13 empty] | VV | 2 | 2 | True | 0 | ROZPOCET
| VV |  | m204 | [15 empty] | VV | 2 | 1 | True | 0 | ROZPOCET
| VV |  | 35,25 |  | 35.25 | [13 empty] | VV | 2 | 2 | True | 0 | ROZPOCET
| VV |  | m303 | [15 empty] | VV | 2 | 1 | True | 0 | ROZPOCET
| VV |  | 29,71 |  | 29.71 | [13 empty] | VV | 2 | 2 | True | 0 | ROZPOCET
| VV |  | m304 | [15 empty] | VV | 2 | 1 | True | 0 | ROZPOCET
| VV |  | 12,24 |  | 12.24 | [13 empty] | VV | 2 | 2 | True | 0 | ROZPOCET
| VV |  | Součet |  | 103.36 | [13 empty] | VV | 2 | 4 | True | 1 | ROZPOCET
232 | K | 998775204 | Přesun hmot pro podlahy skládané stanovený procentní sazbou (%) z ceny vodorovná dopravní vzdálenost do 50 m v objektech výšky přes 24 do 36 m | % |  |  | 0 | CS ÚRS 2017 01 |  |  | základní |  | 0 | 0 | 0 | 0 | 0 | 16 | K | 2 |  |  |  | ROZPOCET | 0 | 0 | 0 | 0 | 0 | 1 | 0 | 16 | -875263936
| D | 781 | Dokončovací práce - obklady |  |  |  | 0 | [5 empty] | 0 |  | 0.43477 |  | 0 | 2 | D | 1 |  |  |  | ROZPOCET | [6 empty] | 0
233 | K | 781413112 | Montáž obkladů vnitřních stěn z obkladaček a dekorů (listel) pórovinových lepených standardním lepidlem z obkladaček pravoúhlých přes 22 do 25 ks/m2 | m2 | 27.207 |  | 0 | CS ÚRS 2017 01 |  |  | základní |  | 0 | 0.003 | 0.081621 | 0 | 0 | 16 | K | 2 |  |  |  | ROZPOCET | 0 | 0 | 0 | 0 | 0 | 1 | 0 | 16 | 212094256
| VV |  | m1.03,1.04 | [15 empty] | VV | 2 | 1 | True | 0 | ROZPOCET
| VV |  | 0,900*2*1,500 |  | 2.7 | [13 empty] | VV | 2 | 2 | True | 0 | ROZPOCET
| VV |  | m2.05,2.06 | [15 empty] | VV | 2 | 1 | True | 0 | ROZPOCET
| VV |  | (0,695*2+1,025*1+0,93+0,60)*1,800 |  | 7.101 | [13 empty] | VV | 2 | 2 | True | 0 | ROZPOCET
| VV |  | m3.06a,b | [15 empty] | VV | 2 | 1 | True | 0 | ROZPOCET
| VV |  | (0,950+1,100+0,600*2+0,950+1,600*2+1,135*2)*1,800 |  | 17.406 | [13 empty] | VV | 2 | 2 | True | 0 | ROZPOCET
| VV |  | Součet |  | 27.207 | [13 empty] | VV | 2 | 4 | True | 1 | ROZPOCET
234 | M | 597610000 | obkládačky keramické (bílé i barevné) I. j. | m2 | 29.928 |  | 0 | CS ÚRS 2017 01 |  |  | základní |  | 0 | 0.0118 | 0.35315 | 0 | 0 | 32 | M | 2 |  |  |  | ROZPOCET | 0 | 0 | 0 | 0 | 0 | 1 | 0 | 16 | 413596147
| VV |  | m1.03,1.04 | [15 empty] | VV | 2 | 1 | True | 0 | ROZPOCET
| VV |  | 0,900*2*1,500 |  | 2.7 | [13 empty] | VV | 2 | 2 | True | 0 | ROZPOCET
| VV |  | m2.05,2.06 | [15 empty] | VV | 2 | 1 | True | 0 | ROZPOCET
| VV |  | (0,695*2+1,025*1+0,93+0,60)*1,800 |  | 7.101 | [13 empty] | VV | 2 | 2 | True | 0 | ROZPOCET
| VV |  | m3.06a,b | [15 empty] | VV | 2 | 1 | True | 0 | ROZPOCET
| VV |  | (0,950+1,100+0,600*2+0,950+1,600*2+1,135*2)*1,800 |  | 17.406 | [13 empty] | VV | 2 | 2 | True | 0 | ROZPOCET
| VV |  | Součet |  | 27.207 | [13 empty] | VV | 2 | 4 | True | 0 | ROZPOCET
| VV |  | 27,207*1,10 |  | 29.928 | [13 empty] | VV | 2 | 2 | True | 0 | ROZPOCET
| VV |  | Součet |  | 29.928 | [13 empty] | VV | 2 | 4 | True | 1 | ROZPOCET
235 | K | 998781104 | Přesun hmot pro obklady keramické stanovený z hmotnosti přesunovaného materiálu vodorovná dopravní vzdálenost do 50 m v objektech výšky přes 24 do 36 m | t | 0.435 |  | 0 | CS ÚRS 2017 01 |  |  | základní |  | 0 | 0 | 0 | 0 | 0 | 16 | K | 2 |  |  |  | ROZPOCET | 0 | 0 | 0 | 0 | 0 | 1 | 0 | 16 | -1539316554
| D | 783 | Dokončovací práce - nátěry |  |  |  | 0 | [5 empty] | 0 |  | 0.75344 |  | 0 | 2 | D | 1 |  |  |  | ROZPOCET | [6 empty] | 0
236 | K | 783213121 | Napouštěcí nátěr tesařských konstrukcí zabudovaných do konstrukce proti dřevokazným houbám, hmyzu a plísním dvojnásobný syntetický | m2 | 897.793 |  | 0 | CS ÚRS 2017 01 |  |  | základní |  | 0 | 0.00022 | 0.19751 | 0 | 0 | 16 | K | 2 |  |  |  | ROZPOCET | 0 | 0 | 0 | 0 | 0 | 1 | 0 | 16 | -1108156269
| VV |  | krov | [15 empty] | VV | 2 | 1 | True | 0 | ROZPOCET
| VV |  | skl.P/07 | [15 empty] | VV | 2 | 1 | True | 0 | ROZPOCET
| VV |  | m502 a přilehlé čá krovu | [15 empty] | VV | 2 | 1 | True | 0 | ROZPOCET
| VV |  | 30,726*1/0,454"cos 63° |  | 67.678 | [13 empty] | VV | 2 | 2 | True | 0 | ROZPOCET
| VV |  | skl.P/08 | [15 empty] | VV | 2 | 1 | True | 0 | ROZPOCET
| VV |  | m404 a přilehlé čá krovu | [15 empty] | VV | 2 | 1 | True | 0 | ROZPOCET
| VV |  | 61,574*1/0,454"cos 63° |  | 135.626 | [13 empty] | VV | 2 | 2 | True | 0 | ROZPOCET
| VV |  | Součet |  | 203.304 | [13 empty] | VV | 2 | 4 | True | 0 | ROZPOCET
| VV |  | 203,304*2,35 |  | 477.764 | [13 empty] | VV | 2 | 2 | True | 0 | ROZPOCET
| VV |  | Součet pro GT |  | 477.764 | [13 empty] | VV | 2 | 4 | True | 0 | ROZPOCET
| VV |  | bednění krovu | [15 empty] | VV | 2 | 1 | True | 0 | ROZPOCET
| VV |  | skl.S/01 | [15 empty] | VV | 2 | 1 | True | 0 | ROZPOCET
| VV |  | 25,863*1/0,454 " cos 63° |  | 56.967 | [13 empty] | VV | 2 | 2 | True | 0 | ROZPOCET
| VV |  | skl.S/02 | [15 empty] | VV | 2 | 1 | True | 0 | ROZPOCET
| VV |  | "06_5NP-SA 5 5NP 50.pdf | [15 empty] | VV | 2 | 1 | True | 0 | ROZPOCET
| VV |  | (9,484+19,222)*1/0,454 "cos 63° |  | 63.229 | [13 empty] | VV | 2 | 2 | True | 0 | ROZPOCET
| VV |  | skl.S/03 | [15 empty] | VV | 2 | 1 | True | 0 | ROZPOCET
| VV |  | 17,031*1/0,454 "cos 63° |  | 37.513 | [13 empty] | VV | 2 | 2 | True | 0 | ROZPOCET
| VV |  | skl.S/04 | [15 empty] | VV | 2 | 1 | True | 0 | ROZPOCET
| VV |  | 17,182*1/0,993 "cos 7° |  | 17.303 | [13 empty] | VV | 2 | 2 | True | 0 | ROZPOCET
| VV |  | Součet |  | 175.012 | [13 empty] | VV | 2 | 4 | True | 0 | ROZPOCET
| VV |  | 175,012*2,40 |  | 420.029 | [13 empty] | VV | 2 | 2 | True | 0 | ROZPOCET
| VV |  | Součet pro GT |  | 420.029 | [13 empty] | VV | 2 | 4 | True | 0 | ROZPOCET
| VV |  | 477,764+420,029 |  | 897.793 | [13 empty] | VV | 2 | 2 | True | 0 | ROZPOCET
| VV |  | Součet |  | 897.793 | [13 empty] | VV | 2 | 4 | True | 1 | ROZPOCET
237 | K | 783801203 | Příprava podkladu omítek před provedením nátěru okartáčování | m2 | 27.854 |  | 0 | CS ÚRS 2017 01 |  |  | základní |  | 0 | 0 | 0 | 0 | 0 | 16 | K | 2 |  |  |  | ROZPOCET | 0 | 0 | 0 | 0 | 0 | 1 | 0 | 16 | -1243065782
| VV |  | sokl schodiště, podesty | [15 empty] | VV | 2 | 1 | True | 0 | ROZPOCET
| VV |  | "02_1NP-SA 1 1NP 50.pdf | [15 empty] | VV | 2 | 1 | True | 0 | ROZPOCET
| VV |  | (0,734+3,672+1,058+3,614+0,339)*0,150 |  | 1.413 | [13 empty] | VV | 2 | 2 | True | 0 | ROZPOCET
| VV |  | "03_2NP-SA 2 2NP 50.pdf | [15 empty] | VV | 2 | 1 | True | 0 | ROZPOCET
| VV |  | (3,770+1,146+3,734+0,371+3,955+1,627+1,166+2,772+6,469+2,809+1,183)*0,150 |  | 4.35 | [13 empty] | VV | 2 | 2 | True | 0 | ROZPOCET
| VV |  | "04_3NP-SA 3 3NP 50.pdf | [15 empty] | VV | 2 | 1 | True | 0 | ROZPOCET
| VV |  | (1,375+2,816+6,724+2,882+1,325+1,657+4,058+0,450+3,661+1,343+3,728)*0,150 |  | 4.503 | [13 empty] | VV | 2 | 2 | True | 0 | ROZPOCET
| VV |  | "05_4NP-SA 4 4NP 50.pdf | [15 empty] | VV | 2 | 1 | True | 0 | ROZPOCET
| VV |  | ((0,829+1,608+0,730+0,438+6,119+0,853+1,668+0,853+4,348+1,297+3,409+0,268+3,648+1,447+1,563+0,432)+(0,712+1,209+0,325+1,322+1,878+0,351+1,348))*0,150 |  | 5.498 | [13 empty] | VV | 2 | 2 | True | 0 | ROZPOCET
| VV |  | 1,252*0,150 |  | 0.188 | [13 empty] | VV | 2 | 2 | True | 0 | ROZPOCET
| VV |  | Mezisoučet |  | 15.952 | [13 empty] | VV | 2 | 3 | True | 0 | ROZPOCET
| VV |  | ((0,377+0,699+1,005+0,849)+0,355)*0,150 |  | 0.493 | [13 empty] | VV | 2 | 2 | True | 0 | ROZPOCET
| VV |  | (0,656+(1,459+1,818+1,417))*0,150 |  | 0.803 | [13 empty] | VV | 2 | 2 | True | 0 | ROZPOCET
| VV |  | (2,134+1,190+1,454+1,398+1,340+1,226+1,338+0,699+0,719+1,389+0,801+0,855+1,269)*0,150 |  | 2.372 | [13 empty] | VV | 2 | 2 | True | 0 | ROZPOCET
| VV |  | ((1,000+1,283+1,024+1,079+1,132+1,384+1,154+1,300)+1,483)*0,150 |  | 1.626 | [13 empty] | VV | 2 | 2 | True | 0 | ROZPOCET
| VV |  | 1,000 |  | 1 | [13 empty] | VV | 2 | 2 | True | 0 | ROZPOCET
| VV |  | Mezisoučet |  | 6.294 | [13 empty] | VV | 2 | 3 | True | 0 | ROZPOCET
| VV |  | "07_6NP-SA 6 6NP 50.pdf | [15 empty] | VV | 2 | 1 | True | 0 | ROZPOCET
| VV |  | ((0,893+0,682+0,797+1,577+1,071+1,257+1,291+0,846+1,206+1,345+0,282+0,209+1,633+2,005+1,018+1,226+0,803+0,996)+(1,048+1,119+0,850+0,305))*0,150 |  | 3.369 | [13 empty] | VV | 2 | 2 | True | 0 | ROZPOCET
| VV |  | ((0,722+0,630+1,283+0,197+0,246)+(0,793+0,571+0,600+0,829+0,927))*0,150 |  | 1.02 | [13 empty] | VV | 2 | 2 | True | 0 | ROZPOCET
| VV |  | Mezisoučet |  | 4.389 | [13 empty] | VV | 2 | 3 | True | 0 | ROZPOCET
| VV |  | "09_8NP-SA 8 8NP 50.pdf | [15 empty] | VV | 2 | 1 | True | 0 | ROZPOCET
| VV |  | ((0,048+0,183+0,109+0,130+0,632+0,110+0,105)+(0,381+0,318)+(0,144+0,390+0,374+0,524+0,472+0,597+0,628+0,648+0,383+0,399))*0,150 |  | 0.986 | [13 empty] | VV | 2 | 2 | True | 0 | ROZPOCET
| VV |  | (0,145+0,191+0,224+0,111+0,158+0,132+0,116+0,117+0,171+0,187)*0,150 |  | 0.233 | [13 empty] | VV | 2 | 2 | True | 0 | ROZPOCET
| VV |  | Mezisoučet |  | 1.219 | [13 empty] | VV | 2 | 3 | True | 0 | ROZPOCET
| VV |  | Součet |  | 27.854 | [13 empty] | VV | 2 | 4 | True | 1 | ROZPOCET
238 | K | 783801501 | Příprava podkladu omítek před provedením nátěru omytí | m2 | 27.854 |  | 0 | CS ÚRS 2017 01 |  |  | základní |  | 0 | 0.0015 | 0.041781 | 0 | 0 | 16 | K | 2 |  |  |  | ROZPOCET | 0 | 0 | 0 | 0 | 0 | 1 | 0 | 16 | 1129868444
| VV |  | sokl schodiště, podesty | [15 empty] | VV | 2 | 1 | True | 0 | ROZPOCET
| VV |  | "02_1NP-SA 1 1NP 50.pdf | [15 empty] | VV | 2 | 1 | True | 0 | ROZPOCET
| VV |  | (0,734+3,672+1,058+3,614+0,339)*0,150 |  | 1.413 | [13 empty] | VV | 2 | 2 | True | 0 | ROZPOCET
| VV |  | "03_2NP-SA 2 2NP 50.pdf | [15 empty] | VV | 2 | 1 | True | 0 | ROZPOCET
| VV |  | (3,770+1,146+3,734+0,371+3,955+1,627+1,166+2,772+6,469+2,809+1,183)*0,150 |  | 4.35 | [13 empty] | VV | 2 | 2 | True | 0 | ROZPOCET
| VV |  | "04_3NP-SA 3 3NP 50.pdf | [15 empty] | VV | 2 | 1 | True | 0 | ROZPOCET
| VV |  | (1,375+2,816+6,724+2,882+1,325+1,657+4,058+0,450+3,661+1,343+3,728)*0,150 |  | 4.503 | [13 empty] | VV | 2 | 2 | True | 0 | ROZPOCET
| VV |  | "05_4NP-SA 4 4NP 50.pdf | [15 empty] | VV | 2 | 1 | True | 0 | ROZPOCET
| VV |  | ((0,829+1,608+0,730+0,438+6,119+0,853+1,668+0,853+4,348+1,297+3,409+0,268+3,648+1,447+1,563+0,432)+(0,712+1,209+0,325+1,322+1,878+0,351+1,348))*0,150 |  | 5.498 | [13 empty] | VV | 2 | 2 | True | 0 | ROZPOCET
| VV |  | 1,252*0,150 |  | 0.188 | [13 empty] | VV | 2 | 2 | True | 0 | ROZPOCET
| VV |  | Mezisoučet |  | 15.952 | [13 empty] | VV | 2 | 3 | True | 0 | ROZPOCET
| VV |  | ((0,377+0,699+1,005+0,849)+0,355)*0,150 |  | 0.493 | [13 empty] | VV | 2 | 2 | True | 0 | ROZPOCET
| VV |  | (0,656+(1,459+1,818+1,417))*0,150 |  | 0.803 | [13 empty] | VV | 2 | 2 | True | 0 | ROZPOCET
| VV |  | (2,134+1,190+1,454+1,398+1,340+1,226+1,338+0,699+0,719+1,389+0,801+0,855+1,269)*0,150 |  | 2.372 | [13 empty] | VV | 2 | 2 | True | 0 | ROZPOCET
| VV |  | ((1,000+1,283+1,024+1,079+1,132+1,384+1,154+1,300)+1,483)*0,150 |  | 1.626 | [13 empty] | VV | 2 | 2 | True | 0 | ROZPOCET
| VV |  | 1,000 |  | 1 | [13 empty] | VV | 2 | 2 | True | 0 | ROZPOCET
| VV |  | Mezisoučet |  | 6.294 | [13 empty] | VV | 2 | 3 | True | 0 | ROZPOCET
| VV |  | "07_6NP-SA 6 6NP 50.pdf | [15 empty] | VV | 2 | 1 | True | 0 | ROZPOCET
| VV |  | ((0,893+0,682+0,797+1,577+1,071+1,257+1,291+0,846+1,206+1,345+0,282+0,209+1,633+2,005+1,018+1,226+0,803+0,996)+(1,048+1,119+0,850+0,305))*0,150 |  | 3.369 | [13 empty] | VV | 2 | 2 | True | 0 | ROZPOCET
| VV |  | ((0,722+0,630+1,283+0,197+0,246)+(0,793+0,571+0,600+0,829+0,927))*0,150 |  | 1.02 | [13 empty] | VV | 2 | 2 | True | 0 | ROZPOCET
| VV |  | Mezisoučet |  | 4.389 | [13 empty] | VV | 2 | 3 | True | 0 | ROZPOCET
| VV |  | "09_8NP-SA 8 8NP 50.pdf | [15 empty] | VV | 2 | 1 | True | 0 | ROZPOCET
| VV |  | ((0,048+0,183+0,109+0,130+0,632+0,110+0,105)+(0,381+0,318)+(0,144+0,390+0,374+0,524+0,472+0,597+0,628+0,648+0,383+0,399))*0,150 |  | 0.986 | [13 empty] | VV | 2 | 2 | True | 0 | ROZPOCET
| VV |  | (0,145+0,191+0,224+0,111+0,158+0,132+0,116+0,117+0,171+0,187)*0,150 |  | 0.233 | [13 empty] | VV | 2 | 2 | True | 0 | ROZPOCET
| VV |  | Mezisoučet |  | 1.219 | [13 empty] | VV | 2 | 3 | True | 0 | ROZPOCET
| VV |  | Součet |  | 27.854 | [13 empty] | VV | 2 | 4 | True | 1 | ROZPOCET
239 | K | 783823131R | Penetrační nátěr hladkých, tenkovrstvých zrnitých nebo štukových omítek | m2 | 27.854 |  | 0 |  |  |  | základní |  | 0 | 0.0001 | 0.0027854 | 0 | 0 | 16 | K | 2 |  |  |  | ROZPOCET | 0 | 0 | 0 | 0 | 0 | 1 | 0 | 16 | -1094489804
| VV |  | sokl schodiště, podesty | [15 empty] | VV | 2 | 1 | True | 0 | ROZPOCET
| VV |  | "02_1NP-SA 1 1NP 50.pdf | [15 empty] | VV | 2 | 1 | True | 0 | ROZPOCET
| VV |  | (0,734+3,672+1,058+3,614+0,339)*0,150 |  | 1.413 | [13 empty] | VV | 2 | 2 | True | 0 | ROZPOCET
| VV |  | "03_2NP-SA 2 2NP 50.pdf | [15 empty] | VV | 2 | 1 | True | 0 | ROZPOCET
| VV |  | (3,770+1,146+3,734+0,371+3,955+1,627+1,166+2,772+6,469+2,809+1,183)*0,150 |  | 4.35 | [13 empty] | VV | 2 | 2 | True | 0 | ROZPOCET
| VV |  | "04_3NP-SA 3 3NP 50.pdf | [15 empty] | VV | 2 | 1 | True | 0 | ROZPOCET
| VV |  | (1,375+2,816+6,724+2,882+1,325+1,657+4,058+0,450+3,661+1,343+3,728)*0,150 |  | 4.503 | [13 empty] | VV | 2 | 2 | True | 0 | ROZPOCET
| VV |  | "05_4NP-SA 4 4NP 50.pdf | [15 empty] | VV | 2 | 1 | True | 0 | ROZPOCET
| VV |  | ((0,829+1,608+0,730+0,438+6,119+0,853+1,668+0,853+4,348+1,297+3,409+0,268+3,648+1,447+1,563+0,432)+(0,712+1,209+0,325+1,322+1,878+0,351+1,348))*0,150 |  | 5.498 | [13 empty] | VV | 2 | 2 | True | 0 | ROZPOCET
| VV |  | 1,252*0,150 |  | 0.188 | [13 empty] | VV | 2 | 2 | True | 0 | ROZPOCET
| VV |  | Mezisoučet |  | 15.952 | [13 empty] | VV | 2 | 3 | True | 0 | ROZPOCET
| VV |  | ((0,377+0,699+1,005+0,849)+0,355)*0,150 |  | 0.493 | [13 empty] | VV | 2 | 2 | True | 0 | ROZPOCET
| VV |  | (0,656+(1,459+1,818+1,417))*0,150 |  | 0.803 | [13 empty] | VV | 2 | 2 | True | 0 | ROZPOCET
| VV |  | (2,134+1,190+1,454+1,398+1,340+1,226+1,338+0,699+0,719+1,389+0,801+0,855+1,269)*0,150 |  | 2.372 | [13 empty] | VV | 2 | 2 | True | 0 | ROZPOCET
| VV |  | ((1,000+1,283+1,024+1,079+1,132+1,384+1,154+1,300)+1,483)*0,150 |  | 1.626 | [13 empty] | VV | 2 | 2 | True | 0 | ROZPOCET
| VV |  | 1,000 |  | 1 | [13 empty] | VV | 2 | 2 | True | 0 | ROZPOCET
| VV |  | Mezisoučet |  | 6.294 | [13 empty] | VV | 2 | 3 | True | 0 | ROZPOCET
| VV |  | "07_6NP-SA 6 6NP 50.pdf | [15 empty] | VV | 2 | 1 | True | 0 | ROZPOCET
| VV |  | ((0,893+0,682+0,797+1,577+1,071+1,257+1,291+0,846+1,206+1,345+0,282+0,209+1,633+2,005+1,018+1,226+0,803+0,996)+(1,048+1,119+0,850+0,305))*0,150 |  | 3.369 | [13 empty] | VV | 2 | 2 | True | 0 | ROZPOCET
| VV |  | ((0,722+0,630+1,283+0,197+0,246)+(0,793+0,571+0,600+0,829+0,927))*0,150 |  | 1.02 | [13 empty] | VV | 2 | 2 | True | 0 | ROZPOCET
| VV |  | Mezisoučet |  | 4.389 | [13 empty] | VV | 2 | 3 | True | 0 | ROZPOCET
| VV |  | "09_8NP-SA 8 8NP 50.pdf | [15 empty] | VV | 2 | 1 | True | 0 | ROZPOCET
| VV |  | ((0,048+0,183+0,109+0,130+0,632+0,110+0,105)+(0,381+0,318)+(0,144+0,390+0,374+0,524+0,472+0,597+0,628+0,648+0,383+0,399))*0,150 |  | 0.986 | [13 empty] | VV | 2 | 2 | True | 0 | ROZPOCET
| VV |  | (0,145+0,191+0,224+0,111+0,158+0,132+0,116+0,117+0,171+0,187)*0,150 |  | 0.233 | [13 empty] | VV | 2 | 2 | True | 0 | ROZPOCET
| VV |  | Mezisoučet |  | 1.219 | [13 empty] | VV | 2 | 3 | True | 0 | ROZPOCET
| VV |  | Součet |  | 27.854 | [13 empty] | VV | 2 | 4 | True | 1 | ROZPOCET
240 | K | 783826635 | Hydrofobizační nátěr omítek transparentní, povrchů hladkých omítek hladkých, zrnitých tenkovrstvých nebo štukových stupně členitosti 4 | m2 | 1594.772 |  | 0 | CS ÚRS 2017 01 |  |  | základní |  | 0 | 0.00025 | 0.39869 | 0 | 0 | 16 | K | 2 |  |  |  | ROZPOCET | 0 | 0 | 0 | 0 | 0 | 1 | 0 | 16 | 29687371
| VV |  | pomocně pro nátěr vnějšího pláště předepsaný PD | [15 empty] | VV | 2 | 1 | True | 0 | ROZPOCET
| VV |  | "16_pohledy-SA 15 Pohled severni 50.pdf | [15 empty] | VV | 2 | 1 | True | 0 | ROZPOCET
| VV |  | 398,983 |  | 398.983 | [13 empty] | VV | 2 | 2 | True | 0 | ROZPOCET
| VV |  | "17_pohledy-SA 16 Pohled vychodni 50.pdf | [15 empty] | VV | 2 | 1 | True | 0 | ROZPOCET
| VV |  | 399,440 |  | 399.44 | [13 empty] | VV | 2 | 2 | True | 0 | ROZPOCET
| VV |  | "18_pohledy-SA 17 Pohled jizni 50.pdf | [15 empty] | VV | 2 | 1 | True | 0 | ROZPOCET
| VV |  | 397,638 |  | 397.638 | [13 empty] | VV | 2 | 2 | True | 0 | ROZPOCET
| VV |  | "19_pohledy-SA 18 Pohled zapadni 50.pdf | [15 empty] | VV | 2 | 1 | True | 0 | ROZPOCET
| VV |  | 398,711 |  | 398.711 | [13 empty] | VV | 2 | 2 | True | 0 | ROZPOCET
| VV |  | Součet |  | 1594.772 | [13 empty] | VV | 2 | 4 | True | 1 | ROZPOCET
241 | K | 783827421R | Krycí dvojnásobný omyvatelný nátěr omítek | m2 | 27.854 |  | 0 |  |  |  | základní |  | 0 | 0.00072 | 0.020055 | 0 | 0 | 16 | K | 2 |  |  |  | ROZPOCET | 0 | 0 | 0 | 0 | 0 | 1 | 0 | 16 | -2104162863
| VV |  | pomocně pro omyvatelný nátěr | [15 empty] | VV | 2 | 1 | True | 0 | ROZPOCET
| VV |  | sokl schodiště, podesty | [15 empty] | VV | 2 | 1 | True | 0 | ROZPOCET
| VV |  | "02_1NP-SA 1 1NP 50.pdf | [15 empty] | VV | 2 | 1 | True | 0 | ROZPOCET
| VV |  | (0,734+3,672+1,058+3,614+0,339)*0,150 |  | 1.413 | [13 empty] | VV | 2 | 2 | True | 0 | ROZPOCET
| VV |  | "03_2NP-SA 2 2NP 50.pdf | [15 empty] | VV | 2 | 1 | True | 0 | ROZPOCET
| VV |  | (3,770+1,146+3,734+0,371+3,955+1,627+1,166+2,772+6,469+2,809+1,183)*0,150 |  | 4.35 | [13 empty] | VV | 2 | 2 | True | 0 | ROZPOCET
| VV |  | "04_3NP-SA 3 3NP 50.pdf | [15 empty] | VV | 2 | 1 | True | 0 | ROZPOCET
| VV |  | (1,375+2,816+6,724+2,882+1,325+1,657+4,058+0,450+3,661+1,343+3,728)*0,150 |  | 4.503 | [13 empty] | VV | 2 | 2 | True | 0 | ROZPOCET
| VV |  | "05_4NP-SA 4 4NP 50.pdf | [15 empty] | VV | 2 | 1 | True | 0 | ROZPOCET
| VV |  | ((0,829+1,608+0,730+0,438+6,119+0,853+1,668+0,853+4,348+1,297+3,409+0,268+3,648+1,447+1,563+0,432)+(0,712+1,209+0,325+1,322+1,878+0,351+1,348))*0,150 |  | 5.498 | [13 empty] | VV | 2 | 2 | True | 0 | ROZPOCET
| VV |  | 1,252*0,150 |  | 0.188 | [13 empty] | VV | 2 | 2 | True | 0 | ROZPOCET
| VV |  | Mezisoučet |  | 15.952 | [13 empty] | VV | 2 | 3 | True | 0 | ROZPOCET
| VV |  | ((0,377+0,699+1,005+0,849)+0,355)*0,150 |  | 0.493 | [13 empty] | VV | 2 | 2 | True | 0 | ROZPOCET
| VV |  | (0,656+(1,459+1,818+1,417))*0,150 |  | 0.803 | [13 empty] | VV | 2 | 2 | True | 0 | ROZPOCET
| VV |  | (2,134+1,190+1,454+1,398+1,340+1,226+1,338+0,699+0,719+1,389+0,801+0,855+1,269)*0,150 |  | 2.372 | [13 empty] | VV | 2 | 2 | True | 0 | ROZPOCET
| VV |  | ((1,000+1,283+1,024+1,079+1,132+1,384+1,154+1,300)+1,483)*0,150 |  | 1.626 | [13 empty] | VV | 2 | 2 | True | 0 | ROZPOCET
| VV |  | 1,000 |  | 1 | [13 empty] | VV | 2 | 2 | True | 0 | ROZPOCET
| VV |  | Mezisoučet |  | 6.294 | [13 empty] | VV | 2 | 3 | True | 0 | ROZPOCET
| VV |  | "07_6NP-SA 6 6NP 50.pdf | [15 empty] | VV | 2 | 1 | True | 0 | ROZPOCET
| VV |  | ((0,893+0,682+0,797+1,577+1,071+1,257+1,291+0,846+1,206+1,345+0,282+0,209+1,633+2,005+1,018+1,226+0,803+0,996)+(1,048+1,119+0,850+0,305))*0,150 |  | 3.369 | [13 empty] | VV | 2 | 2 | True | 0 | ROZPOCET
| VV |  | ((0,722+0,630+1,283+0,197+0,246)+(0,793+0,571+0,600+0,829+0,927))*0,150 |  | 1.02 | [13 empty] | VV | 2 | 2 | True | 0 | ROZPOCET
| VV |  | Mezisoučet |  | 4.389 | [13 empty] | VV | 2 | 3 | True | 0 | ROZPOCET
| VV |  | "09_8NP-SA 8 8NP 50.pdf | [15 empty] | VV | 2 | 1 | True | 0 | ROZPOCET
| VV |  | ((0,048+0,183+0,109+0,130+0,632+0,110+0,105)+(0,381+0,318)+(0,144+0,390+0,374+0,524+0,472+0,597+0,628+0,648+0,383+0,399))*0,150 |  | 0.986 | [13 empty] | VV | 2 | 2 | True | 0 | ROZPOCET
| VV |  | (0,145+0,191+0,224+0,111+0,158+0,132+0,116+0,117+0,171+0,187)*0,150 |  | 0.233 | [13 empty] | VV | 2 | 2 | True | 0 | ROZPOCET
| VV |  | Mezisoučet |  | 1.219 | [13 empty] | VV | 2 | 3 | True | 0 | ROZPOCET
| VV |  | Součet |  | 27.854 | [13 empty] | VV | 2 | 4 | True | 1 | ROZPOCET
242 | K | 783932163 | Vyrovnání podkladu betonových podlah v rozsahu opravované plochy, tloušťky do 3 mm modifikovanou cementovou stěrkou přes 10% do 30% | m2 | 64.31 |  | 0 | CS ÚRS 2017 01 |  |  | základní |  | 0 | 0.00144 | 0.092606 | 0 | 0 | 16 | K | 2 |  |  |  | ROZPOCET | 0 | 0 | 0 | 0 | 0 | 1 | 0 | 16 | 443831186
| VV |  | skl.P/05a | [15 empty] | VV | 2 | 1 | True | 0 | ROZPOCET
| VV |  | m202b | [15 empty] | VV | 2 | 1 | True | 0 | ROZPOCET
| VV |  | 4,58 |  | 4.58 | [13 empty] | VV | 2 | 2 | True | 0 | ROZPOCET
| VV |  | m301a | [15 empty] | VV | 2 | 1 | True | 0 | ROZPOCET
| VV |  | 4,27 |  | 4.27 | [13 empty] | VV | 2 | 2 | True | 0 | ROZPOCET
| VV |  | m301b | [15 empty] | VV | 2 | 1 | True | 0 | ROZPOCET
| VV |  | 3,72 |  | 3.72 | [13 empty] | VV | 2 | 2 | True | 0 | ROZPOCET
| VV |  | m402 | [15 empty] | VV | 2 | 1 | True | 0 | ROZPOCET
| VV |  | 16,23 |  | 16.23 | [13 empty] | VV | 2 | 2 | True | 0 | ROZPOCET
| VV |  | m403a | [15 empty] | VV | 2 | 1 | True | 0 | ROZPOCET
| VV |  | 6,54 |  | 6.54 | [13 empty] | VV | 2 | 2 | True | 0 | ROZPOCET
| VV |  | m403b | [15 empty] | VV | 2 | 1 | True | 0 | ROZPOCET
| VV |  | 3,62 |  | 3.62 | [13 empty] | VV | 2 | 2 | True | 0 | ROZPOCET
| VV |  | m501a | [15 empty] | VV | 2 | 1 | True | 0 | ROZPOCET
| VV |  | 2,53 |  | 2.53 | [13 empty] | VV | 2 | 2 | True | 0 | ROZPOCET
| VV |  | m501c | [15 empty] | VV | 2 | 1 | True | 0 | ROZPOCET
| VV |  | 3,95 |  | 3.95 | [13 empty] | VV | 2 | 2 | True | 0 | ROZPOCET
| VV |  | m601a | [15 empty] | VV | 2 | 1 | True | 0 | ROZPOCET
| VV |  | 10,75 |  | 10.75 | [13 empty] | VV | 2 | 2 | True | 0 | ROZPOCET
| VV |  | m602 | [15 empty] | VV | 2 | 1 | True | 0 | ROZPOCET
| VV |  | 5,85 |  | 5.85 | [13 empty] | VV | 2 | 2 | True | 0 | ROZPOCET
| VV |  | m701a | [15 empty] | VV | 2 | 1 | True | 0 | ROZPOCET
| VV |  | 1,04 |  | 1.04 | [13 empty] | VV | 2 | 2 | True | 0 | ROZPOCET
| VV |  | m801a | [15 empty] | VV | 2 | 1 | True | 0 | ROZPOCET
| VV |  | 0,55 |  | 0.55 | [13 empty] | VV | 2 | 2 | True | 0 | ROZPOCET
| VV |  | m1001 | [15 empty] | VV | 2 | 1 | True | 0 | ROZPOCET
| VV |  | 0,68 |  | 0.68 | [13 empty] | VV | 2 | 2 | True | 0 | ROZPOCET
| VV |  | Součet |  | 64.31 | [13 empty] | VV | 2 | 4 | True | 1 | ROZPOCET
| D | 784 | Dokončovací práce - malby a tapety |  |  |  | 0 | [5 empty] | 0 |  | 1.2543 |  | 0 | 2 | D | 1 |  |  |  | ROZPOCET | [6 empty] | 0
243 | K | 784181121 | Penetrace podkladu jednonásobná hloubková v místnostech výšky do 3,80 m | m2 | 2146.666 |  | 0 | CS ÚRS 2017 01 |  |  | základní |  | 0 | 0.0002 | 0.42933 | 0 | 0 | 16 | K | 2 |  |  |  | ROZPOCET | 0 | 0 | 0 | 0 | 0 | 1 | 0 | 16 | -779485066
| VV |  | skl.P/08 | [15 empty] | VV | 2 | 1 | True | 0 | ROZPOCET
| VV |  | m404 | [15 empty] | VV | 2 | 1 | True | 0 | ROZPOCET
| VV |  | 33,33 |  | 33.33 | [13 empty] | VV | 2 | 2 | True | 0 | ROZPOCET
| VV |  | skl.S/02 | [15 empty] | VV | 2 | 1 | True | 0 | ROZPOCET
| VV |  | "06_5NP-SA 5 5NP 50.pdf | [15 empty] | VV | 2 | 1 | True | 0 | ROZPOCET
| VV |  | (9,484+19,222)*1/0,454 "cos 63° |  | 63.229 | [13 empty] | VV | 2 | 2 | True | 0 | ROZPOCET
| VV |  | stěny s opravou omítek | [15 empty] | VV | 2 | 1 | True | 0 | ROZPOCET
| VV |  | "02_1NP-SA 1 1NP 50.pdf | [15 empty] | VV | 2 | 1 | True | 0 | ROZPOCET
| VV |  | ((1,235+1,208+1,351+1,072+1,065+0,752+1,028+1,366+1,561+1,384+1,333+1,443+1,520)+(4,231+4,257+4,284+4,376)+(3,437+3,861+3,464+3,887)+1,877)*2,660 |  | 132.979 | [13 empty] | VV | 2 | 2 | True | 0 | ROZPOCET
| VV |  | ((4,178+1,838+4,125)+(1,164+0,861+6,240+2,552+4,826+0,643+2,908+2,896+2,809+2,499+0,145+2,949+3,609+3,464+5,524+2,512)+(1,032+2,871+0,464))*2,660 |  | 159.89 | [13 empty] | VV | 2 | 2 | True | 0 | ROZPOCET
| VV |  | (1,812+0,425+2,988)*2,660 |  | 13.899 | [13 empty] | VV | 2 | 2 | True | 0 | ROZPOCET
| VV |  | "03_2NP-SA 2 2NP 50.pdf | [15 empty] | VV | 2 | 1 | True | 0 | ROZPOCET
| VV |  | (1,958+1,793+1,479+1,570+1,315+1,856+1,423+2,030+2,016+1,526)*3,610 |  | 61.247 | [13 empty] | VV | 2 | 2 | True | 0 | ROZPOCET
| VV |  | (5,892+4,239+2,685+1,488+1,261+1,957+2,088+3,461+2,378+3,477+4,953+0,357+0,325+0,323+1,229+3,170+4,173)*3,610 |  | 156.876 | [13 empty] | VV | 2 | 2 | True | 0 | ROZPOCET
| VV |  | ((0,373+3,946+0,922+0,295+0,518+3,639)+(3,364+2,135+3,381+2,086)+(0,343+0,535+0,428)+(0,378+0,598+4,287+2,685+1,925+0,923+0,325+1,035))*3,610 |  | 123.177 | [13 empty] | VV | 2 | 2 | True | 0 | ROZPOCET
| VV |  | "04_3NP-SA 3 3NP 50.pdf | [15 empty] | VV | 2 | 1 | True | 0 | ROZPOCET
| VV |  | ((6,076+2,728+4,221+1,912+1,593+4,716)+(3,937+1,176+1,403+0,869+0,132+0,833+0,303+0,676+1,027+1,402+0,418+1,360+0,923+0,405+0,517+0,308+0,402))*3,050 |  | 113.878 | [13 empty] | VV | 2 | 2 | True | 0 | ROZPOCET
| VV |  | (0,624+(0,606+0,970+6,587+2,878+6,587+0,884+0,466+0,891)+(1,422+0,170+1,610+0,530+1,003+3,918+3,900+3,579+0,284+1,231)+(2,615+4,448+2,367))*3,050 |  | 145.089 | [13 empty] | VV | 2 | 2 | True | 0 | ROZPOCET
| VV |  | 4,646*3,050 |  | 14.17 | [13 empty] | VV | 2 | 2 | True | 0 | ROZPOCET
| VV |  | "05_4NP-SA 4 4NP 50.pdf | [15 empty] | VV | 2 | 1 | True | 0 | ROZPOCET
| VV |  | ((1,315+1,405+1,419+1,736+1,709+1,525+1,815+1,646+1,647+1,671+1,543)+(0,823+0,498+6,164+1,083+1,110+1,333+6,166+0,402+0,842))*3,950 |  | 141.615 | [13 empty] | VV | 2 | 2 | True | 0 | ROZPOCET
| VV |  | "06_5NP-SA 5 5NP 50.pdf | [15 empty] | VV | 2 | 1 | True | 0 | ROZPOCET
| VV |  | ((1,349+1,521+1,513+1,246+1,626+1,397+1,666+1,821+1,997+1,580+1,684)+(0,742+1,058+6,369+1,282+1,748+1,045+6,250+1,197+0,601))*3,350 |  | 126.268 | [13 empty] | VV | 2 | 2 | True | 0 | ROZPOCET
| VV |  | "07_6NP-SA 6 6NP 50.pdf | [15 empty] | VV | 2 | 1 | True | 0 | ROZPOCET
| VV |  | (1,406+1,550+1,837+1,465+0,640+1,494+0,320+2,796+1,081+0,716+0,572+1,252+1,233+2,104+1,389+1,351+0,641)*4,750 |  | 103.773 | [13 empty] | VV | 2 | 2 | True | 0 | ROZPOCET
| VV |  | "08_7NP-SA 7 7NP 50.pdf | [15 empty] | VV | 2 | 1 | True | 0 | ROZPOCET
| VV |  | (1,012+1,501+1,174+1,868+1,097+1,174+0,571+1,624+0,326+1,553+0,215+0,340+0,147+0,771+0,682+0,591+0,368+0,726+1,099+1,222+1,264+1,208+1,087)*3,930 |  | 84.967 | [13 empty] | VV | 2 | 2 | True | 0 | ROZPOCET
| VV |  | "09_8NP-SA 8 8NP 50.pdf | [15 empty] | VV | 2 | 1 | True | 0 | ROZPOCET
| VV |  | (0,799+0,539+0,751+0,596+0,598+0,494+0,823+0,770+0,510)*0,229 |  | 1.347 | [13 empty] | VV | 2 | 2 | True | 0 | ROZPOCET
| VV |  | plocha stropů | [15 empty] | VV | 2 | 1 | True | 0 | ROZPOCET
| VV |  | 110,99+226,68+99,82+76,27+44,01+28,22+3,74+2,89+0,68 |  | 593.3 | [13 empty] | VV | 2 | 2 | True | 0 | ROZPOCET
| VV |  | nové příčky | [15 empty] | VV | 2 | 1 | True | 0 | ROZPOCET
| VV |  | na 170 mm | [15 empty] | VV | 2 | 1 | True | 0 | ROZPOCET
| VV |  | "02_1NP-SA 1 1NP 50.pdf | [15 empty] | VV | 2 | 1 | True | 0 | ROZPOCET
| VV |  | 2,300*2,660*2 |  | 12.236 | [13 empty] | VV | 2 | 2 | True | 0 | ROZPOCET
| VV |  | "03_2NP-SA 2 2NP 50.pdf | [15 empty] | VV | 2 | 1 | True | 0 | ROZPOCET
| VV |  | 2,911*3,610*2 |  | 21.017 | [13 empty] | VV | 2 | 2 | True | 0 | ROZPOCET
| VV |  | na 150 mm | [15 empty] | VV | 2 | 1 | True | 0 | ROZPOCET
| VV |  | "03_2NP-SA 2 2NP 50.pdf | [15 empty] | VV | 2 | 1 | True | 0 | ROZPOCET
| VV |  | 2,150*3,610*2 |  | 15.523 | [13 empty] | VV | 2 | 2 | True | 0 | ROZPOCET
| VV |  | na 100 mm | [15 empty] | VV | 2 | 1 | True | 0 | ROZPOCET
| VV |  | "03_2NP-SA 2 2NP 50.pdf | [15 empty] | VV | 2 | 1 | True | 0 | ROZPOCET
| VV |  | 2,150*3,610*2 |  | 15.523 | [13 empty] | VV | 2 | 2 | True | 0 | ROZPOCET
| VV |  | na dozdívkách, zazdívkách a přizdívkách | [15 empty] | VV | 2 | 1 | True | 0 | ROZPOCET
| VV |  | 2,00/0,15 |  | 13.333 | [13 empty] | VV | 2 | 2 | True | 0 | ROZPOCET
| VV |  | Součet |  | 2146.666 | [13 empty] | VV | 2 | 4 | True | 1 | ROZPOCET
244 | K | 784211101 | Malby z malířských směsí otěruvzdorných za mokra dvojnásobné, bílé za mokra otěruvzdorné výborně v místnostech výšky do 3,80 m | m2 | 266.1 |  | 0 | CS ÚRS 2017 01 |  |  | základní |  | 0 | 0.00026 | 0.069186 | 0 | 0 | 16 | K | 2 |  |  |  | ROZPOCET | 0 | 0 | 0 | 0 | 0 | 1 | 0 | 16 | 1483395993
| VV |  | sociálky 1NP | [15 empty] | VV | 2 | 1 | True | 0 | ROZPOCET
| VV |  | m107 | [15 empty] | VV | 2 | 1 | True | 0 | ROZPOCET
| VV |  | 3,575*2,66*2 |  | 19.019 | [13 empty] | VV | 2 | 2 | True | 0 | ROZPOCET
| VV |  | 4,063*2,66*2 |  | 21.615 | [13 empty] | VV | 2 | 2 | True | 0 | ROZPOCET
| VV |  | m108 | [15 empty] | VV | 2 | 1 | True | 0 | ROZPOCET
| VV |  | 4,345*2,66*2 |  | 23.115 | [13 empty] | VV | 2 | 2 | True | 0 | ROZPOCET
| VV |  | 4,350*2,66*2 |  | 23.142 | [13 empty] | VV | 2 | 2 | True | 0 | ROZPOCET
| VV |  | m204 | [15 empty] | VV | 2 | 1 | True | 0 | ROZPOCET
| VV |  | 6,010*3,61*2 |  | 43.392 | [13 empty] | VV | 2 | 2 | True | 0 | ROZPOCET
| VV |  | 4,64*3,61*2 |  | 33.501 | [13 empty] | VV | 2 | 2 | True | 0 | ROZPOCET
| VV |  | m205 | [15 empty] | VV | 2 | 1 | True | 0 | ROZPOCET
| VV |  | 3,37*3,61*2 |  | 24.331 | [13 empty] | VV | 2 | 2 | True | 0 | ROZPOCET
| VV |  | 2,15*3,61*2 |  | 15.523 | [13 empty] | VV | 2 | 2 | True | 0 | ROZPOCET
| VV |  | 0,695*3,61*2+0,100*3,61*1 |  | 5.379 | [13 empty] | VV | 2 | 2 | True | 0 | ROZPOCET
| VV |  | 0,450*3,62*2+0,100*3,61*1 |  | 3.619 | [13 empty] | VV | 2 | 2 | True | 0 | ROZPOCET
| VV |  | m206 | [15 empty] | VV | 2 | 1 | True | 0 | ROZPOCET
| VV |  | 3,005*3,61*2 |  | 21.696 | [13 empty] | VV | 2 | 2 | True | 0 | ROZPOCET
| VV |  | 4,400*3,61*2 |  | 31.768 | [13 empty] | VV | 2 | 2 | True | 0 | ROZPOCET
| VV |  | Součet |  | 266.1 | [13 empty] | VV | 2 | 4 | True | 1 | ROZPOCET
245 | K | 784312021 | Malby vápenné dvojnásobné, bílé v místnostech výšky do 3,80 m | m2 | 1889.564 |  | 0 | CS ÚRS 2017 01 |  |  | základní |  | 0 | 0.0004 | 0.75583 | 0 | 0 | 16 | K | 2 |  |  |  | ROZPOCET | 0 | 0 | 0 | 0 | 0 | 1 | 0 | 16 | -547402488
| VV |  | skl.P/08 | [15 empty] | VV | 2 | 1 | True | 0 | ROZPOCET
| VV |  | m404 | [15 empty] | VV | 2 | 1 | True | 0 | ROZPOCET
| VV |  | 33,33 |  | 33.33 | [13 empty] | VV | 2 | 2 | True | 0 | ROZPOCET
| VV |  | skl.S/02 | [15 empty] | VV | 2 | 1 | True | 0 | ROZPOCET
| VV |  | "06_5NP-SA 5 5NP 50.pdf | [15 empty] | VV | 2 | 1 | True | 0 | ROZPOCET
| VV |  | (9,484+19,222)*1/0,454 "cos 63° |  | 63.229 | [13 empty] | VV | 2 | 2 | True | 0 | ROZPOCET
| VV |  | stěny s opravou omítek | [15 empty] | VV | 2 | 1 | True | 0 | ROZPOCET
| VV |  | "02_1NP-SA 1 1NP 50.pdf | [15 empty] | VV | 2 | 1 | True | 0 | ROZPOCET
| VV |  | ((1,235+1,208+1,351+1,072+1,065+0,752+1,028+1,366+1,561+1,384+1,333+1,443+1,520)+(4,231+4,257+4,284+4,376)+(3,437+3,861+3,464+3,887)+1,877)*2,660 |  | 132.979 | [13 empty] | VV | 2 | 2 | True | 0 | ROZPOCET
| VV |  | ((4,178+1,838+4,125)+(1,164+0,861+6,240+2,552+4,826+0,643+2,908+2,896+2,809+2,499+0,145+2,949+3,609+3,464+5,524+2,512)+(1,032+2,871+0,464))*2,660 |  | 159.89 | [13 empty] | VV | 2 | 2 | True | 0 | ROZPOCET
| VV |  | (1,812+0,425+2,988)*2,660 |  | 13.899 | [13 empty] | VV | 2 | 2 | True | 0 | ROZPOCET
| VV |  | "03_2NP-SA 2 2NP 50.pdf | [15 empty] | VV | 2 | 1 | True | 0 | ROZPOCET
| VV |  | (1,958+1,793+1,479+1,570+1,315+1,856+1,423+2,030+2,016+1,526)*3,610 |  | 61.247 | [13 empty] | VV | 2 | 2 | True | 0 | ROZPOCET
| VV |  | (5,892+4,239+2,685+1,488+1,261+1,957+2,088+3,461+2,378+3,477+4,953+0,357+0,325+0,323+1,229+3,170+4,173)*3,610 |  | 156.876 | [13 empty] | VV | 2 | 2 | True | 0 | ROZPOCET
| VV |  | ((0,373+3,946+0,922+0,295+0,518+3,639)+(3,364+2,135+3,381+2,086)+(0,343+0,535+0,428)+(0,378+0,598+4,287+2,685+1,925+0,923+0,325+1,035))*3,610 |  | 123.177 | [13 empty] | VV | 2 | 2 | True | 0 | ROZPOCET
| VV |  | "04_3NP-SA 3 3NP 50.pdf | [15 empty] | VV | 2 | 1 | True | 0 | ROZPOCET
| VV |  | ((6,076+2,728+4,221+1,912+1,593+4,716)+(3,937+1,176+1,403+0,869+0,132+0,833+0,303+0,676+1,027+1,402+0,418+1,360+0,923+0,405+0,517+0,308+0,402))*3,050 |  | 113.878 | [13 empty] | VV | 2 | 2 | True | 0 | ROZPOCET
| VV |  | (0,624+(0,606+0,970+6,587+2,878+6,587+0,884+0,466+0,891)+(1,422+0,170+1,610+0,530+1,003+3,918+3,900+3,579+0,284+1,231)+(2,615+4,448+2,367))*3,050 |  | 145.089 | [13 empty] | VV | 2 | 2 | True | 0 | ROZPOCET
| VV |  | 4,646*3,050 |  | 14.17 | [13 empty] | VV | 2 | 2 | True | 0 | ROZPOCET
| VV |  | "05_4NP-SA 4 4NP 50.pdf | [15 empty] | VV | 2 | 1 | True | 0 | ROZPOCET
| VV |  | ((1,315+1,405+1,419+1,736+1,709+1,525+1,815+1,646+1,647+1,671+1,543)+(0,823+0,498+6,164+1,083+1,110+1,333+6,166+0,402+0,842))*3,950 |  | 141.615 | [13 empty] | VV | 2 | 2 | True | 0 | ROZPOCET
| VV |  | "06_5NP-SA 5 5NP 50.pdf | [15 empty] | VV | 2 | 1 | True | 0 | ROZPOCET
| VV |  | ((1,349+1,521+1,513+1,246+1,626+1,397+1,666+1,821+1,997+1,580+1,684)+(0,742+1,058+6,369+1,282+1,748+1,045+6,250+1,197+0,601))*3,350 |  | 126.268 | [13 empty] | VV | 2 | 2 | True | 0 | ROZPOCET
| VV |  | "07_6NP-SA 6 6NP 50.pdf | [15 empty] | VV | 2 | 1 | True | 0 | ROZPOCET
| VV |  | (1,406+1,550+1,837+1,465+0,640+1,494+0,320+2,796+1,081+0,716+0,572+1,252+1,233+2,104+1,389+1,351+0,641)*4,750 |  | 103.773 | [13 empty] | VV | 2 | 2 | True | 0 | ROZPOCET
| VV |  | "08_7NP-SA 7 7NP 50.pdf | [15 empty] | VV | 2 | 1 | True | 0 | ROZPOCET
| VV |  | (1,012+1,501+1,174+1,868+1,097+1,174+0,571+1,624+0,326+1,553+0,215+0,340+0,147+0,771+0,682+0,591+0,368+0,726+1,099+1,222+1,264+1,208+1,087)*3,930 |  | 84.967 | [13 empty] | VV | 2 | 2 | True | 0 | ROZPOCET
| VV |  | "09_8NP-SA 8 8NP 50.pdf | [15 empty] | VV | 2 | 1 | True | 0 | ROZPOCET
| VV |  | (0,799+0,539+0,751+0,596+0,598+0,494+0,823+0,770+0,510)*0,229 |  | 1.347 | [13 empty] | VV | 2 | 2 | True | 0 | ROZPOCET
| VV |  | plocha stropů | [15 empty] | VV | 2 | 1 | True | 0 | ROZPOCET
| VV |  | 110,99+226,68+99,82+76,27+44,01+28,22+3,74+2,89+0,68 |  | 593.3 | [13 empty] | VV | 2 | 2 | True | 0 | ROZPOCET
| VV |  | nové příčky | [15 empty] | VV | 2 | 1 | True | 0 | ROZPOCET
| VV |  | na 170 mm | [15 empty] | VV | 2 | 1 | True | 0 | ROZPOCET
| VV |  | "02_1NP-SA 1 1NP 50.pdf | [15 empty] | VV | 2 | 1 | True | 0 | ROZPOCET
| VV |  | 2,300*2,660*2 |  | 12.236 | [13 empty] | VV | 2 | 2 | True | 0 | ROZPOCET
| VV |  | "03_2NP-SA 2 2NP 50.pdf | [15 empty] | VV | 2 | 1 | True | 0 | ROZPOCET
| VV |  | 2,911*3,610*2 |  | 21.017 | [13 empty] | VV | 2 | 2 | True | 0 | ROZPOCET
| VV |  | na 150 mm | [15 empty] | VV | 2 | 1 | True | 0 | ROZPOCET
| VV |  | "03_2NP-SA 2 2NP 50.pdf | [15 empty] | VV | 2 | 1 | True | 0 | ROZPOCET
| VV |  | 2,150*3,610*2 |  | 15.523 | [13 empty] | VV | 2 | 2 | True | 0 | ROZPOCET
| VV |  | na 100 mm | [15 empty] | VV | 2 | 1 | True | 0 | ROZPOCET
| VV |  | "03_2NP-SA 2 2NP 50.pdf | [15 empty] | VV | 2 | 1 | True | 0 | ROZPOCET
| VV |  | 2,150*3,610*2 |  | 15.523 | [13 empty] | VV | 2 | 2 | True | 0 | ROZPOCET
| VV |  | na dozdívkách, zazdívkách a přizdívkách | [15 empty] | VV | 2 | 1 | True | 0 | ROZPOCET
| VV |  | 2,00/0,15 |  | 13.333 | [13 empty] | VV | 2 | 2 | True | 0 | ROZPOCET
| VV |  | odpočet voděodolné výmalby | [15 empty] | VV | 2 | 1 | True | 0 | ROZPOCET
| VV |  | sociálky 1NP | [15 empty] | VV | 2 | 1 | True | 0 | ROZPOCET
| VV |  | m107 | [15 empty] | VV | 2 | 1 | True | 0 | ROZPOCET
| VV |  | -3,575*2,66*2 |  | -19.019 | [13 empty] | VV | 2 | 2 | True | 0 | ROZPOCET
| VV |  | -4,063*2,66*2 |  | -21.615 | [13 empty] | VV | 2 | 2 | True | 0 | ROZPOCET
| VV |  | m108 | [15 empty] | VV | 2 | 1 | True | 0 | ROZPOCET
| VV |  | -4,345*2,66*2 |  | -23.115 | [13 empty] | VV | 2 | 2 | True | 0 | ROZPOCET
| VV |  | -4,350*2,66*2 |  | -23.142 | [13 empty] | VV | 2 | 2 | True | 0 | ROZPOCET
| VV |  | m204 | [15 empty] | VV | 2 | 1 | True | 0 | ROZPOCET
| VV |  | -6,010*3,61*2 |  | -43.392 | [13 empty] | VV | 2 | 2 | True | 0 | ROZPOCET
| VV |  | -4,64*3,61*2 |  | -33.501 | [13 empty] | VV | 2 | 2 | True | 0 | ROZPOCET
| VV |  | m205 | [15 empty] | VV | 2 | 1 | True | 0 | ROZPOCET
| VV |  | -3,37*3,61*2 |  | -24.331 | [13 empty] | VV | 2 | 2 | True | 0 | ROZPOCET
| VV |  | -2,15*3,61*2 |  | -15.523 | [13 empty] | VV | 2 | 2 | True | 0 | ROZPOCET
| VV |  | m206 | [15 empty] | VV | 2 | 1 | True | 0 | ROZPOCET
| VV |  | -3,005*3,61*2 |  | -21.696 | [13 empty] | VV | 2 | 2 | True | 0 | ROZPOCET
| VV |  | -4,400*3,61*2 |  | -31.768 | [13 empty] | VV | 2 | 2 | True | 0 | ROZPOCET
| VV |  | Součet |  | 1889.564 | [13 empty] | VV | 2 | 4 | True | 1 | ROZPOCET
| D | 796 | Vestavěný mobiliář |  |  |  | 0 | [5 empty] | 0 |  | 0 |  | 0 | 2 | D | 1 |  |  |  | ROZPOCET | [6 empty] | 0
246 | K | 796991118R | Montáž a dodávka prvku VEH 1 dávkovač tekutého mýdla uzamykatelný dle specifikace v tab. ZP | kus | 5 |  | 0 |  |  |  | základní |  | 0 | 0 | 0 | 0 | 0 | 16 | K | 2 |  |  |  | ROZPOCET | 0 | 0 | 0 | 0 | 0 | 1 | 0 | 16 | -859963392
| VV |  | 5 |  | 5 | [13 empty] | VV | 2 | 2 | True | 0 | ROZPOCET
| VV |  | Součet |  | 5 | [13 empty] | VV | 2 | 4 | True | 1 | ROZPOCET
247 | K | 796991132R | Montáž a dodávka prvku VEH 2 zásobník papírových ručnků uzamykatelný dle specifikace v tab. ZP | kus | 4 |  | 0 |  |  |  | základní |  | 0 | 0 | 0 | 0 | 0 | 16 | K | 2 |  |  |  | ROZPOCET | 0 | 0 | 0 | 0 | 0 | 1 | 0 | 16 | -1310040590
| VV |  | 4 |  | 4 | [13 empty] | VV | 2 | 2 | True | 0 | ROZPOCET
| VV |  | Součet |  | 4 | [13 empty] | VV | 2 | 4 | True | 1 | ROZPOCET
248 | K | 796991111R | Montáž a dodávka prvku VEH 3 zásobník na toaletní papír dle specifikace v tab. ZP | kus | 6 |  | 0 |  |  |  | základní |  | 0 | 0 | 0 | 0 | 0 | 16 | K | 2 |  |  |  | ROZPOCET | 0 | 0 | 0 | 0 | 0 | 1 | 0 | 16 | -1078706986
| VV |  | 6 |  | 6 | [13 empty] | VV | 2 | 2 | True | 0 | ROZPOCET
| VV |  | Součet |  | 6 | [13 empty] | VV | 2 | 4 | True | 1 | ROZPOCET
249 | K | 796991125R | Montáž a dodávka prvku VEH 4a nástěnný věšák na oděvy dle specifikace v tab.ZP | kus | 1 |  | 0 |  |  |  | základní |  | 0 | 0 | 0 | 0 | 0 | 16 | K | 2 |  |  |  | ROZPOCET | 0 | 0 | 0 | 0 | 0 | 1 | 0 | 16 | -982203215
| VV |  | 1 |  | 1 | [13 empty] | VV | 2 | 2 | True | 0 | ROZPOCET
| VV |  | Součet |  | 1 | [13 empty] | VV | 2 | 4 | True | 1 | ROZPOCET
250 | K | 796991145R | Montáž a dodávka prvku VEH 4b háček na ručníky dle specifikace v tab.ZP | kus | 2 |  | 0 |  |  |  | základní |  | 0 | 0 | 0 | 0 | 0 | 16 | K | 2 |  |  |  | ROZPOCET | 0 | 0 | 0 | 0 | 0 | 1 | 0 | 16 | 2131473141
| VV |  | 2 |  | 2 | [13 empty] | VV | 2 | 2 | True | 0 | ROZPOCET
| VV |  | Součet |  | 2 | [13 empty] | VV | 2 | 4 | True | 1 | ROZPOCET
251 | K | 796991162R | Montáž a dodávka prvku VEH 5 závěsný koš s víkem dle specifikace v tab. ZP | kus | 3 |  | 0 |  |  |  | základní |  | 0 | 0 | 0 | 0 | 0 | 16 | K | 2 |  |  |  | ROZPOCET | 0 | 0 | 0 | 0 | 0 | 1 | 0 | 16 | 1524301701
| VV |  | 3 |  | 3 | [13 empty] | VV | 2 | 2 | True | 0 | ROZPOCET
| VV |  | Součet |  | 3 | [13 empty] | VV | 2 | 4 | True | 1 | ROZPOCET
252 | K | 796991131R | Montáž a dodávka prvku VEH 6 hyg. koš závěsný s víkem dle specifikace v tab. ZP | kus | 6 |  | 0 |  |  |  | základní |  | 0 | 0 | 0 | 0 | 0 | 16 | K | 2 |  |  |  | ROZPOCET | 0 | 0 | 0 | 0 | 0 | 1 | 0 | 16 | -1580403991
| VV |  | 6 |  | 6 | [13 empty] | VV | 2 | 2 | True | 0 | ROZPOCET
| VV |  | Součet |  | 6 | [13 empty] | VV | 2 | 4 | True | 1 | ROZPOCET
253 | K | 796991152R | Montáž a dodávka prvku VEH 7 zásobník na hyg. sáčky dle specifikace v tab. ZP | kus | 4 |  | 0 |  |  |  | základní |  | 0 | 0 | 0 | 0 | 0 | 16 | K | 2 |  |  |  | ROZPOCET | 0 | 0 | 0 | 0 | 0 | 1 | 0 | 16 | 1544328867
| VV |  | 4 |  | 4 | [13 empty] | VV | 2 | 2 | True | 0 | ROZPOCET
| VV |  | Součet |  | 4 | [13 empty] | VV | 2 | 4 | True | 1 | ROZPOCET
254 | K | 796991119R | Montáž a dodávka prvku VEH 8 souprava WC závěsná dle specifikace v tab. ZP | kus | 6 |  | 0 |  |  |  | základní |  | 0 | 0 | 0 | 0 | 0 | 16 | K | 2 |  |  |  | ROZPOCET | 0 | 0 | 0 | 0 | 0 | 1 | 0 | 16 | 785894619
| VV |  | 6 |  | 6 | [13 empty] | VV | 2 | 2 | True | 0 | ROZPOCET
| VV |  | Součet |  | 6 | [13 empty] | VV | 2 | 4 | True | 1 | ROZPOCET
255 | K | 796991178R | Montáž a dodávka prvku VEH 9 osvěžovač vzduchu dle specifikace v tab. VP | kus | 3 |  | 0 |  |  |  | základní |  | 0 | 0 | 0 | 0 | 0 | 16 | K | 2 |  |  |  | ROZPOCET | 0 | 0 | 0 | 0 | 0 | 1 | 0 | 16 | -639859943
| VV |  | 3 |  | 3 | [13 empty] | VV | 2 | 2 | True | 0 | ROZPOCET
| VV |  | Součet |  | 3 | [13 empty] | VV | 2 | 4 | True | 1 | ROZPOCET
256 | K | 796991173R | Montáž a dodávka prvku VEH 10 nerezové zrcadlo dle specifikace v tab. ZP | kus | 5 |  | 0 |  |  |  | základní |  | 0 | 0 | 0 | 0 | 0 | 16 | K | 2 |  |  |  | ROZPOCET | 0 | 0 | 0 | 0 | 0 | 1 | 0 | 16 | -1110501245
| VV |  | 5 |  | 5 | [13 empty] | VV | 2 | 2 | True | 0 | ROZPOCET
| VV |  | Součet |  | 5 | [13 empty] | VV | 2 | 4 | True | 1 | ROZPOCET
257 | K | 796991134R | Montáž a dodávka prvku VEH 14 mýdlenka dle specifikace v tab. ZP | kus | 5 |  | 0 |  |  |  | základní |  | 0 | 0 | 0 | 0 | 0 | 16 | K | 2 |  |  |  | ROZPOCET | 0 | 0 | 0 | 0 | 0 | 1 | 0 | 16 | -1046446198
| VV |  | 5 |  | 5 | [13 empty] | VV | 2 | 2 | True | 0 | ROZPOCET
| VV |  | Součet |  | 5 | [13 empty] | VV | 2 | 4 | True | 1 | ROZPOCET
258 | K | 796991133R | Montáž a dodávka prvku VEH 16 automat. dávkovač mýdla dle specifikace v tab. ZP | kus | 1 |  | 0 |  |  |  | základní |  | 0 | 0 | 0 | 0 | 0 | 16 | K | 2 |  |  |  | ROZPOCET | 0 | 0 | 0 | 0 | 0 | 1 | 0 | 16 | 1642873404
| VV |  | 1 |  | 1 | [13 empty] | VV | 2 | 2 | True | 0 | ROZPOCET
| VV |  | Součet |  | 1 | [13 empty] | VV | 2 | 4 | True | 1 | ROZPOCET
259 | K | 998769211 | Přesun hmot pro vestavěný mobiliář v obj. v. do 36 m | % |  |  | 0 |  |  |  | základní |  | 0 | 0 | 0 | 0 | 0 | 16 | K | 2 |  |  |  | ROZPOCET | 0 | 0 | 0 | 0 | 0 | 1 | 0 | 16 | -1006813569
| D | 798 | Kopie a repase |  |  |  | 0 | [5 empty] | 0 |  | 0 |  | 0 | 2 | D | 1 |  |  |  | ROZPOCET | [6 empty] | 0
| D | 798.1 | repase kamenických prvků |  |  |  | 0 | [5 empty] | 0 |  | 0 |  | 0 | 2 | D | 2 |  |  |  | ROZPOCET | [6 empty] | 0
260 | K | 798191111R | Repase prvku KA/R01 kamenný sokl dle specifikace v tab. kam.prvků repasovaných | kus | 1 |  | 0 |  |  |  | základní |  | 0 | 0 | 0 | 0 | 0 | 4 | K | 3 |  |  |  | ROZPOCET | 0 | 0 | 0 | 0 | 0 | 1 | 0 | 4 | 288755754
| VV |  | 1 |  | 1 | [13 empty] | VV | 3 | 2 | True | 0 | ROZPOCET
| VV |  | Součet |  | 1 | [13 empty] | VV | 3 | 4 | True | 1 | ROZPOCET
261 | K | 798191112R | Repase prvku KA/R02 bosáž nároží dle specifikace v tab. kam.prvků repasovaných | kus | 1 |  | 0 |  |  |  | základní |  | 0 | 0 | 0 | 0 | 0 | 4 | K | 3 |  |  |  | ROZPOCET | 0 | 0 | 0 | 0 | 0 | 1 | 0 | 4 | -870757239
| VV |  | 1 |  | 1 | [13 empty] | VV | 3 | 2 | True | 0 | ROZPOCET
| VV |  | Součet |  | 1 | [13 empty] | VV | 3 | 4 | True | 1 | ROZPOCET
262 | K | 798191113R | Repase prvku KA/R03 kamenné schody dle specifikace v tab. kam.prvků repasovaných | bm | 3 |  | 0 |  |  |  | základní |  | 0 | 0 | 0 | 0 | 0 | 4 | K | 3 |  |  |  | ROZPOCET | 0 | 0 | 0 | 0 | 0 | 1 | 0 | 4 | 143783177
| VV |  | 3 |  | 3 | [13 empty] | VV | 3 | 2 | True | 0 | ROZPOCET
| VV |  | Součet |  | 3 | [13 empty] | VV | 3 | 4 | True | 1 | ROZPOCET
263 | K | 798191114R | Repase prvku KA/R04 schodiště na terasu dle specifikace v tab. kam.prvků repasovaných | ks | 31 |  | 0 |  |  |  | základní |  | 0 | 0 | 0 | 0 | 0 | 4 | K | 3 |  |  |  | ROZPOCET | 0 | 0 | 0 | 0 | 0 | 1 | 0 | 4 | -659006199
| VV |  | 31 |  | 31 | [13 empty] | VV | 3 | 2 | True | 0 | ROZPOCET
| VV |  | Součet |  | 31 | [13 empty] | VV | 3 | 4 | True | 1 | ROZPOCET
264 | K | 798191115R | Repase prvku KA/R05 kam.rám okna dle specifikace v tab. kam.prvků repasovaných | ks | 6 |  | 0 |  |  |  | základní |  | 0 | 0 | 0 | 0 | 0 | 4 | K | 3 |  |  |  | ROZPOCET | 0 | 0 | 0 | 0 | 0 | 1 | 0 | 4 | 1721036069
| VV |  | 6 |  | 6 | [13 empty] | VV | 3 | 2 | True | 0 | ROZPOCET
| VV |  | Součet |  | 6 | [13 empty] | VV | 3 | 4 | True | 1 | ROZPOCET
265 | K | 798191116R | Repase prvku KA/R06 kam. rám okna dle specifikace v tab. kam.prvků repasovaných | ks | 1 |  | 0 |  |  |  | základní |  | 0 | 0 | 0 | 0 | 0 | 4 | K | 3 |  |  |  | ROZPOCET | 0 | 0 | 0 | 0 | 0 | 1 | 0 | 4 | -1454361752
| VV |  | 1 |  | 1 | [13 empty] | VV | 3 | 2 | True | 0 | ROZPOCET
| VV |  | Součet |  | 1 | [13 empty] | VV | 3 | 4 | True | 1 | ROZPOCET
266 | K | 798191117R | Repase prvku KA/R07 kam. portíl dveří dle specifikace v tab. kam.prvků repasovaných | ks | 1 |  | 0 |  |  |  | základní |  | 0 | 0 | 0 | 0 | 0 | 4 | K | 3 |  |  |  | ROZPOCET | 0 | 0 | 0 | 0 | 0 | 1 | 0 | 4 | -810247290
| VV |  | 1 |  | 1 | [13 empty] | VV | 3 | 2 | True | 0 | ROZPOCET
| VV |  | Součet |  | 1 | [13 empty] | VV | 3 | 4 | True | 1 | ROZPOCET
267 | K | 798191118R | Repase prvku KA/R8 kam. římsa dle specifikace v tab. kam.prvků repasovaných | ks | 1 |  | 0 |  |  |  | základní |  | 0 | 0 | 0 | 0 | 0 | 4 | K | 3 |  |  |  | ROZPOCET | 0 | 0 | 0 | 0 | 0 | 1 | 0 | 4 | 2062941481
| VV |  | 1 |  | 1 | [13 empty] | VV | 3 | 2 | True | 0 | ROZPOCET
| VV |  | Součet |  | 1 | [13 empty] | VV | 3 | 4 | True | 1 | ROZPOCET
268 | K | 798191119R | Repase prvku KA/R09 kam. římsa dle specifikace v tab. kam.prvků repasovaných | ks | 1 |  | 0 |  |  |  | základní |  | 0 | 0 | 0 | 0 | 0 | 4 | K | 3 |  |  |  | ROZPOCET | 0 | 0 | 0 | 0 | 0 | 1 | 0 | 4 | 822348767
| VV |  | 1 |  | 1 | [13 empty] | VV | 3 | 2 | True | 0 | ROZPOCET
| VV |  | Součet |  | 1 | [13 empty] | VV | 3 | 4 | True | 1 | ROZPOCET
269 | K | 798191120R | Repase prvku KA/R10 bosáž nároží dle specifikace v tab. kam.prvků repasovaných | kus | 2 |  | 0 |  |  |  | základní |  | 0 | 0 | 0 | 0 | 0 | 4 | K | 3 |  |  |  | ROZPOCET | 0 | 0 | 0 | 0 | 0 | 1 | 0 | 4 | 1566157984
| VV |  | 2 |  | 2 | [13 empty] | VV | 3 | 2 | True | 0 | ROZPOCET
| VV |  | Součet |  | 2 | [13 empty] | VV | 3 | 4 | True | 1 | ROZPOCET
270 | K | 798191121R | Repase prvku KA/R11 bosáž nároží dle specifikace v tab. kam.prvků repasovaných | kus | 3 |  | 0 |  |  |  | základní |  | 0 | 0 | 0 | 0 | 0 | 4 | K | 3 |  |  |  | ROZPOCET | 0 | 0 | 0 | 0 | 0 | 1 | 0 | 4 | -829392772
| VV |  | 3 |  | 3 | [13 empty] | VV | 3 | 2 | True | 0 | ROZPOCET
| VV |  | Součet |  | 3 | [13 empty] | VV | 3 | 4 | True | 1 | ROZPOCET
271 | K | 798191122R | Repase prvku KA/R12 kamenný portál dle specifikace v tab. kam.prvků repasovaných | kus | 1 |  | 0 |  |  |  | základní |  | 0 | 0 | 0 | 0 | 0 | 4 | K | 3 |  |  |  | ROZPOCET | 0 | 0 | 0 | 0 | 0 | 1 | 0 | 4 | 671711262
| VV |  | 1 |  | 1 | [13 empty] | VV | 3 | 2 | True | 0 | ROZPOCET
| VV |  | Součet |  | 1 | [13 empty] | VV | 3 | 4 | True | 1 | ROZPOCET
272 | K | 798191123R | Repase prvku KA/R13 kamenný portál dle specifikace v tab. kam.prvků repasovaných | kus | 1 |  | 0 |  |  |  | základní |  | 0 | 0 | 0 | 0 | 0 | 4 | K | 3 |  |  |  | ROZPOCET | 0 | 0 | 0 | 0 | 0 | 1 | 0 | 4 | -468291388
| VV |  | 1 |  | 1 | [13 empty] | VV | 3 | 2 | True | 0 | ROZPOCET
| VV |  | Součet |  | 1 | [13 empty] | VV | 3 | 4 | True | 1 | ROZPOCET
273 | K | 798191124R | Repase prvku KA/R14 kamenný portál dle specifikace v tab. kam.prvků repasovaných | kus | 1 |  | 0 |  |  |  | základní |  | 0 | 0 | 0 | 0 | 0 | 4 | K | 3 |  |  |  | ROZPOCET | 0 | 0 | 0 | 0 | 0 | 1 | 0 | 4 | -863985707
| VV |  | 1 |  | 1 | [13 empty] | VV | 3 | 2 | True | 0 | ROZPOCET
| VV |  | Součet |  | 1 | [13 empty] | VV | 3 | 4 | True | 1 | ROZPOCET
274 | K | 798191125R | Repase prvku KA/R15 kam. římsa dle specifikace v tab. kam.prvků repasovaných | ks | 1 |  | 0 |  |  |  | základní |  | 0 | 0 | 0 | 0 | 0 | 4 | K | 3 |  |  |  | ROZPOCET | 0 | 0 | 0 | 0 | 0 | 1 | 0 | 4 | 793985482
| VV |  | 1 |  | 1 | [13 empty] | VV | 3 | 2 | True | 0 | ROZPOCET
| VV |  | Součet |  | 1 | [13 empty] | VV | 3 | 4 | True | 1 | ROZPOCET
275 | K | 798191126R | Repase prvku KA/R16 bosáž nároží dle specifikace v tab. kam.prvků repasovaných | kus | 2 |  | 0 |  |  |  | základní |  | 0 | 0 | 0 | 0 | 0 | 4 | K | 3 |  |  |  | ROZPOCET | 0 | 0 | 0 | 0 | 0 | 1 | 0 | 4 | -899730392
| VV |  | 2 |  | 2 | [13 empty] | VV | 3 | 2 | True | 0 | ROZPOCET
| VV |  | Součet |  | 2 | [13 empty] | VV | 3 | 4 | True | 1 | ROZPOCET
276 | K | 798191127R | Repase prvku KA/R17 římsa atiky dle specifikace v tab. kam.prvků repasovaných | kus | 1 |  | 0 |  |  |  | základní |  | 0 | 0 | 0 | 0 | 0 | 4 | K | 3 |  |  |  | ROZPOCET | 0 | 0 | 0 | 0 | 0 | 1 | 0 | 4 | -930122147
| VV |  | 1 |  | 1 | [13 empty] | VV | 3 | 2 | True | 0 | ROZPOCET
| VV |  | Součet |  | 1 | [13 empty] | VV | 3 | 4 | True | 1 | ROZPOCET
277 | K | 798191128R | Repase prvku KA/R18 obruba atiky dle specifikace v tab. kam.prvků repasovaných | kus | 1 |  | 0 |  |  |  | základní |  | 0 | 0 | 0 | 0 | 0 | 4 | K | 3 |  |  |  | ROZPOCET | 0 | 0 | 0 | 0 | 0 | 1 | 0 | 4 | -332366268
| VV |  | 1 |  | 1 | [13 empty] | VV | 3 | 2 | True | 0 | ROZPOCET
| VV |  | Součet |  | 1 | [13 empty] | VV | 3 | 4 | True | 1 | ROZPOCET
278 | K | 798191129R | Repase prvku KA/R19 obruba atiky dle specifikace v tab. kam.prvků repasovaných | kus | 1 |  | 0 |  |  |  | základní |  | 0 | 0 | 0 | 0 | 0 | 4 | K | 3 |  |  |  | ROZPOCET | 0 | 0 | 0 | 0 | 0 | 1 | 0 | 4 | -807619013
| VV |  | 1 |  | 1 | [13 empty] | VV | 3 | 2 | True | 0 | ROZPOCET
| VV |  | Součet |  | 1 | [13 empty] | VV | 3 | 4 | True | 1 | ROZPOCET
279 | K | 798191130R | Repase prvku KA/R20 kam. stínky atiky dle specifikace v tab. kam.prvků repasovaných | kus | 34 |  | 0 |  |  |  | základní |  | 0 | 0 | 0 | 0 | 0 | 4 | K | 3 |  |  |  | ROZPOCET | 0 | 0 | 0 | 0 | 0 | 1 | 0 | 4 | 70153038
| VV |  | 34 |  | 34 | [13 empty] | VV | 3 | 2 | True | 0 | ROZPOCET
| VV |  | Součet |  | 34 | [13 empty] | VV | 3 | 4 | True | 1 | ROZPOCET
280 | K | 798191131R | Repase prvku KA/R21 stínky hřebene dle specifikace v tab. kam.prvků repasovaných | kus | 4 |  | 0 |  |  |  | základní |  | 0 | 0 | 0 | 0 | 0 | 4 | K | 3 |  |  |  | ROZPOCET | 0 | 0 | 0 | 0 | 0 | 1 | 0 | 4 | 1245942115
| VV |  | 4 |  | 4 | [13 empty] | VV | 3 | 2 | True | 0 | ROZPOCET
| VV |  | Součet |  | 4 | [13 empty] | VV | 3 | 4 | True | 1 | ROZPOCET
281 | K | 798191132R | Repase prvku KA/R22 rám dle specifikace v tab. kam.prvků repasovaných | kus | 1 |  | 0 |  |  |  | základní |  | 0 | 0 | 0 | 0 | 0 | 4 | K | 3 |  |  |  | ROZPOCET | 0 | 0 | 0 | 0 | 0 | 1 | 0 | 4 | 1300482256
| VV |  | 1 |  | 1 | [13 empty] | VV | 3 | 2 | True | 0 | ROZPOCET
| VV |  | Součet |  | 1 | [13 empty] | VV | 3 | 4 | True | 1 | ROZPOCET
282 | K | 798191133R | Repase prvku KA/R23 konzole dle specifikace v tab. kam.prvků repasovaných | kus | 2 |  | 0 |  |  |  | základní |  | 0 | 0 | 0 | 0 | 0 | 4 | K | 3 |  |  |  | ROZPOCET | 0 | 0 | 0 | 0 | 0 | 1 | 0 | 4 | -2076996087
| VV |  | 2 |  | 2 | [13 empty] | VV | 3 | 2 | True | 0 | ROZPOCET
| VV |  | Součet |  | 2 | [13 empty] | VV | 3 | 4 | True | 1 | ROZPOCET
283 | K | 798191134R | Repase prvku KA/R24 konzole dle specifikace v tab. kam.prvků repasovaných | kus | 2 |  | 0 |  |  |  | základní |  | 0 | 0 | 0 | 0 | 0 | 4 | K | 3 |  |  |  | ROZPOCET | 0 | 0 | 0 | 0 | 0 | 1 | 0 | 4 | 1141377865
| VV |  | 2 |  | 2 | [13 empty] | VV | 3 | 2 | True | 0 | ROZPOCET
| VV |  | Součet |  | 2 | [13 empty] | VV | 3 | 4 | True | 1 | ROZPOCET
284 | K | 798191135R | Repase prvku KA/R25 římsa atiky dle specifikace v tab. kam.prvků repasovaných | kus | 1 |  | 0 |  |  |  | základní |  | 0 | 0 | 0 | 0 | 0 | 4 | K | 3 |  |  |  | ROZPOCET | 0 | 0 | 0 | 0 | 0 | 1 | 0 | 4 | 1568673824
| VV |  | 1 |  | 1 | [13 empty] | VV | 3 | 2 | True | 0 | ROZPOCET
| VV |  | Součet |  | 1 | [13 empty] | VV | 3 | 4 | True | 1 | ROZPOCET
285 | K | 798191136R | Repase prvku KA/R26 římsa atiky dle specifikace v tab. kam.prvků repasovaných | kus | 1 |  | 0 |  |  |  | základní |  | 0 | 0 | 0 | 0 | 0 | 4 | K | 3 |  |  |  | ROZPOCET | 0 | 0 | 0 | 0 | 0 | 1 | 0 | 4 | 645729031
| VV |  | 1 |  | 1 | [13 empty] | VV | 3 | 2 | True | 0 | ROZPOCET
| VV |  | Součet |  | 1 | [13 empty] | VV | 3 | 4 | True | 1 | ROZPOCET
286 | K | 798191137R | Repase prvku KA/R27 konzole dle specifikace v tab. kam.prvků repasovaných | kus | 4 |  | 0 |  |  |  | základní |  | 0 | 0 | 0 | 0 | 0 | 4 | K | 3 |  |  |  | ROZPOCET | 0 | 0 | 0 | 0 | 0 | 1 | 0 | 4 | -1120523003
| VV |  | 4 |  | 4 | [13 empty] | VV | 3 | 2 | True | 0 | ROZPOCET
| VV |  | Součet |  | 4 | [13 empty] | VV | 3 | 4 | True | 1 | ROZPOCET
287 | K | 798191138R | Repase prvku KA/R28 klenák dle specifikace v tab. kam.prvků repasovaných | kus | 21 |  | 0 |  |  |  | základní |  | 0 | 0 | 0 | 0 | 0 | 4 | K | 3 |  |  |  | ROZPOCET | 0 | 0 | 0 | 0 | 0 | 1 | 0 | 4 | 1992104175
| VV |  | 21 |  | 21 | [13 empty] | VV | 3 | 2 | True | 0 | ROZPOCET
| VV |  | Součet |  | 21 | [13 empty] | VV | 3 | 4 | True | 1 | ROZPOCET
288 | K | 798191139R | Repase prvku KA/R29 stínky atiky dle specifikace v tab. kam.prvků repasovaných | kus | 24 |  | 0 |  |  |  | základní |  | 0 | 0 | 0 | 0 | 0 | 4 | K | 3 |  |  |  | ROZPOCET | 0 | 0 | 0 | 0 | 0 | 1 | 0 | 4 | -1357091658
| VV |  | 24 |  | 24 | [13 empty] | VV | 3 | 2 | True | 0 | ROZPOCET
| VV |  | Součet |  | 24 | [13 empty] | VV | 3 | 4 | True | 1 | ROZPOCET
289 | K | 798191140R | Repase prvku KA/R30 římsa dle specifikace v tab. kam.prvků repasovaných | kus | 1 |  | 0 |  |  |  | základní |  | 0 | 0 | 0 | 0 | 0 | 4 | K | 3 |  |  |  | ROZPOCET | 0 | 0 | 0 | 0 | 0 | 1 | 0 | 4 | -1962262865
| VV |  | 1 |  | 1 | [13 empty] | VV | 3 | 2 | True | 0 | ROZPOCET
| VV |  | Součet |  | 1 | [13 empty] | VV | 3 | 4 | True | 1 | ROZPOCET
290 | K | 798191141R | Repase prvku KA/R31 zdivo dle specifikace v tab. kam.prvků repasovaných | kus | 1 |  | 0 |  |  |  | základní |  | 0 | 0 | 0 | 0 | 0 | 4 | K | 3 |  |  |  | ROZPOCET | 0 | 0 | 0 | 0 | 0 | 1 | 0 | 4 | 18872681
| VV |  | 1 |  | 1 | [13 empty] | VV | 3 | 2 | True | 0 | ROZPOCET
| VV |  | Součet |  | 1 | [13 empty] | VV | 3 | 4 | True | 1 | ROZPOCET
291 | K | 798191142R | Repase prvku KA/R32 zdivo dle specifikace v tab. kam.prvků repasovaných | kus | 8 |  | 0 |  |  |  | základní |  | 0 | 0 | 0 | 0 | 0 | 4 | K | 3 |  |  |  | ROZPOCET | 0 | 0 | 0 | 0 | 0 | 1 | 0 | 4 | 1249895565
| VV |  | 8 |  | 8 | [13 empty] | VV | 3 | 2 | True | 0 | ROZPOCET
| VV |  | Součet |  | 8 | [13 empty] | VV | 3 | 4 | True | 1 | ROZPOCET
292 | K | 798191143R | Repase prvku KA/R33 chrliče dle specifikace v tab. kam.prvků repasovaných | kus | 8 |  | 0 |  |  |  | základní |  | 0 | 0 | 0 | 0 | 0 | 4 | K | 3 |  |  |  | ROZPOCET | 0 | 0 | 0 | 0 | 0 | 1 | 0 | 4 | 1522949268
| VV |  | 8 |  | 8 | [13 empty] | VV | 3 | 2 | True | 0 | ROZPOCET
| VV |  | Součet |  | 8 | [13 empty] | VV | 3 | 4 | True | 1 | ROZPOCET
293 | K | 798191144R | Repase prvku KA/R34 střecha dle specifikace v tab. kam.prvků repasovaných | kus | 1 |  | 0 |  |  |  | základní |  | 0 | 0 | 0 | 0 | 0 | 4 | K | 3 |  |  |  | ROZPOCET | 0 | 0 | 0 | 0 | 0 | 1 | 0 | 4 | 952409763
| VV |  | 1 |  | 1 | [13 empty] | VV | 3 | 2 | True | 0 | ROZPOCET
| VV |  | Součet |  | 1 | [13 empty] | VV | 3 | 4 | True | 1 | ROZPOCET
294 | K | 798191145R | Repase prvku KA/R35 střecha dle specifikace v tab. kam.prvků repasovaných | kus | 8 |  | 0 |  |  |  | základní |  | 0 | 0 | 0 | 0 | 0 | 4 | K | 3 |  |  |  | ROZPOCET | 0 | 0 | 0 | 0 | 0 | 1 | 0 | 4 | -982341882
| VV |  | 8 |  | 8 | [13 empty] | VV | 3 | 2 | True | 0 | ROZPOCET
| VV |  | Součet |  | 8 | [13 empty] | VV | 3 | 4 | True | 1 | ROZPOCET
295 | K | 798191146R | Repase prvku KA/R36 parapet dle specifikace v tab. kam.prvků repasovaných | kus | 2 |  | 0 |  |  |  | základní |  | 0 | 0 | 0 | 0 | 0 | 4 | K | 3 |  |  |  | ROZPOCET | 0 | 0 | 0 | 0 | 0 | 1 | 0 | 4 | 655105379
| VV |  | 2 |  | 2 | [13 empty] | VV | 3 | 2 | True | 0 | ROZPOCET
| VV |  | Součet |  | 2 | [13 empty] | VV | 3 | 4 | True | 1 | ROZPOCET
296 | K | 798191147R | Repase prvku KA/R37 parapet dle specifikace v tab. kam.prvků repasovaných | kus | 3 |  | 0 |  |  |  | základní |  | 0 | 0 | 0 | 0 | 0 | 4 | K | 3 |  |  |  | ROZPOCET | 0 | 0 | 0 | 0 | 0 | 1 | 0 | 4 | -1723686051
| VV |  | 3 |  | 3 | [13 empty] | VV | 3 | 2 | True | 0 | ROZPOCET
| VV |  | Součet |  | 3 | [13 empty] | VV | 3 | 4 | True | 1 | ROZPOCET
297 | K | 798191148R | Repase prvku KA/R38 parapet dle specifikace v tab. kam.prvků repasovaných | kus | 1 |  | 0 |  |  |  | základní |  | 0 | 0 | 0 | 0 | 0 | 4 | K | 3 |  |  |  | ROZPOCET | 0 | 0 | 0 | 0 | 0 | 1 | 0 | 4 | 456009488
| VV |  | 1 |  | 1 | [13 empty] | VV | 3 | 2 | True | 0 | ROZPOCET
| VV |  | Součet |  | 1 | [13 empty] | VV | 3 | 4 | True | 1 | ROZPOCET
298 | K | 798191149R | Repase prvku KA/R39 parapet dle specifikace v tab. kam.prvků repasovaných | kus | 1 |  | 0 |  |  |  | základní |  | 0 | 0 | 0 | 0 | 0 | 4 | K | 3 |  |  |  | ROZPOCET | 0 | 0 | 0 | 0 | 0 | 1 | 0 | 4 | -1251226686
| VV |  | 1 |  | 1 | [13 empty] | VV | 3 | 2 | True | 0 | ROZPOCET
| VV |  | Součet |  | 1 | [13 empty] | VV | 3 | 4 | True | 1 | ROZPOCET
299 | K | 798191150R | Repase prvku KA/R40 parapet dle specifikace v tab. kam.prvků repasovaných | kus | 1 |  | 0 |  |  |  | základní |  | 0 | 0 | 0 | 0 | 0 | 4 | K | 3 |  |  |  | ROZPOCET | 0 | 0 | 0 | 0 | 0 | 1 | 0 | 4 | -915602502
| VV |  | 1 |  | 1 | [13 empty] | VV | 3 | 2 | True | 0 | ROZPOCET
| VV |  | Součet |  | 1 | [13 empty] | VV | 3 | 4 | True | 1 | ROZPOCET
300 | K | 798191151R | Repase prvku KA/R41 parapet dle specifikace v tab. kam.prvků repasovaných | kus | 3 |  | 0 |  |  |  | základní |  | 0 | 0 | 0 | 0 | 0 | 4 | K | 3 |  |  |  | ROZPOCET | 0 | 0 | 0 | 0 | 0 | 1 | 0 | 4 | -1530488833
| VV |  | 3 |  | 3 | [13 empty] | VV | 3 | 2 | True | 0 | ROZPOCET
| VV |  | Součet |  | 3 | [13 empty] | VV | 3 | 4 | True | 1 | ROZPOCET
301 | K | 798191152R | Repase prvku KA/R42 parapet dle specifikace v tab. kam.prvků repasovaných | kus | 5 |  | 0 |  |  |  | základní |  | 0 | 0 | 0 | 0 | 0 | 4 | K | 3 |  |  |  | ROZPOCET | 0 | 0 | 0 | 0 | 0 | 1 | 0 | 4 | 311745144
| VV |  | 5 |  | 5 | [13 empty] | VV | 3 | 2 | True | 0 | ROZPOCET
| VV |  | Součet |  | 5 | [13 empty] | VV | 3 | 4 | True | 1 | ROZPOCET
302 | K | 798191153R | Repase prvku KA/R43 parapet dle specifikace v tab. kam.prvků repasovaných | kus | 1 |  | 0 |  |  |  | základní |  | 0 | 0 | 0 | 0 | 0 | 4 | K | 3 |  |  |  | ROZPOCET | 0 | 0 | 0 | 0 | 0 | 1 | 0 | 4 | -559434310
| VV |  | 1 |  | 1 | [13 empty] | VV | 3 | 2 | True | 0 | ROZPOCET
| VV |  | Součet |  | 1 | [13 empty] | VV | 3 | 4 | True | 1 | ROZPOCET
303 | K | 798191154R | Repase prvku KA/R44 parapet dle specifikace v tab. kam.prvků repasovaných | kus | 2 |  | 0 |  |  |  | základní |  | 0 | 0 | 0 | 0 | 0 | 4 | K | 3 |  |  |  | ROZPOCET | 0 | 0 | 0 | 0 | 0 | 1 | 0 | 4 | -430613124
| VV |  | 2 |  | 2 | [13 empty] | VV | 3 | 2 | True | 0 | ROZPOCET
| VV |  | Součet |  | 2 | [13 empty] | VV | 3 | 4 | True | 1 | ROZPOCET
304 | K | 798191155R | Repase prvku KA/R45 parapet dle specifikace v tab. kam.prvků repasovaných | kus | 7 |  | 0 |  |  |  | základní |  | 0 | 0 | 0 | 0 | 0 | 4 | K | 3 |  |  |  | ROZPOCET | 0 | 0 | 0 | 0 | 0 | 1 | 0 | 4 | 1329955332
| VV |  | 7 |  | 7 | [13 empty] | VV | 3 | 2 | True | 0 | ROZPOCET
| VV |  | Součet |  | 7 | [13 empty] | VV | 3 | 4 | True | 1 | ROZPOCET
305 | K | 798191156R | Repase prvku KA/R46 parapet dle specifikace v tab. kam.prvků repasovaných | kus | 2 |  | 0 |  |  |  | základní |  | 0 | 0 | 0 | 0 | 0 | 4 | K | 3 |  |  |  | ROZPOCET | 0 | 0 | 0 | 0 | 0 | 1 | 0 | 4 | -1990046293
| VV |  | 2 |  | 2 | [13 empty] | VV | 3 | 2 | True | 0 | ROZPOCET
| VV |  | Součet |  | 2 | [13 empty] | VV | 3 | 4 | True | 1 | ROZPOCET
306 | K | 798191157R | Repase prvku KA/R47 parapet dle specifikace v tab. kam.prvků repasovaných | kus | 1 |  | 0 |  |  |  | základní |  | 0 | 0 | 0 | 0 | 0 | 4 | K | 3 |  |  |  | ROZPOCET | 0 | 0 | 0 | 0 | 0 | 1 | 0 | 4 | -1947107322
| VV |  | 1 |  | 1 | [13 empty] | VV | 3 | 2 | True | 0 | ROZPOCET
| VV |  | Součet |  | 1 | [13 empty] | VV | 3 | 4 | True | 1 | ROZPOCET
| D | 798.2 | repase klempířských prvků |  |  |  | 0 | [5 empty] | 0 |  | 0 |  | 0 | 2 | D | 1 |  |  |  | ROZPOCET | [6 empty] | 0
307 | K | 798291111R | Repase prvku K/R41 špice s koulí dle specifikace v tab. klemp .prvků repasovaných | kus | 8 |  | 0 |  |  |  | základní |  | 0 | 0 | 0 | 0 | 0 | 16 | K | 2 |  |  |  | ROZPOCET | 0 | 0 | 0 | 0 | 0 | 1 | 0 | 16 | 451724956
| VV |  | 8 |  | 8 | [13 empty] | VV | 2 | 2 | True | 0 | ROZPOCET
| VV |  | Součet |  | 8 | [13 empty] | VV | 2 | 4 | True | 1 | ROZPOCET
| D | 798.3 | repase oken |  |  |  | 0 | [5 empty] | 0 |  | 0 |  | 0 | 2 | D | 1 |  |  |  | ROZPOCET | [6 empty] | 0
308 | K | 798391111R | Repase prvku OR01 okno stávající dle specifikace v tab. oken repasovaných | kus | 1 |  | 0 |  |  |  | základní |  | 0 | 0 | 0 | 0 | 0 | 16 | K | 2 |  |  |  | ROZPOCET | 0 | 0 | 0 | 0 | 0 | 1 | 0 | 16 | -1531755488
| VV |  | 1 |  | 1 | [13 empty] | VV | 2 | 2 | True | 0 | ROZPOCET
| VV |  | Součet |  | 1 | [13 empty] | VV | 2 | 4 | True | 1 | ROZPOCET
309 | K | 798391112R | Repase prvku OR02 okno stávající dle specifikace v tab. oken repasovaných | kus | 4 |  | 0 |  |  |  | základní |  | 0 | 0 | 0 | 0 | 0 | 16 | K | 2 |  |  |  | ROZPOCET | 0 | 0 | 0 | 0 | 0 | 1 | 0 | 16 | -2045135767
| VV |  | 4 |  | 4 | [13 empty] | VV | 2 | 2 | True | 0 | ROZPOCET
| VV |  | Součet |  | 4 | [13 empty] | VV | 2 | 4 | True | 1 | ROZPOCET
| D | 798.4 | repase zámečnických prvků |  |  |  | 0 | [5 empty] | 0 |  | 0 |  | 0 | 2 | D | 1 |  |  |  | ROZPOCET | [6 empty] | 0
310 | K | 798491111R | Repase prvku ZR01 mříž stávající dle specifikace v tab. oken repasovaných | kus | 4 |  | 0 |  |  |  | základní |  | 0 | 0 | 0 | 0 | 0 | 16 | K | 2 |  |  |  | ROZPOCET | 0 | 0 | 0 | 0 | 0 | 1 | 0 | 16 | 639825608
| VV |  | 4 |  | 4 | [13 empty] | VV | 2 | 2 | True | 0 | ROZPOCET
| VV |  | Součet |  | 4 | [13 empty] | VV | 2 | 4 | True | 1 | ROZPOCET
311 | K | 798491112R | Repase prvku ZR02 madlo stávající dle specifikace v tab. oken repasovaných | m | 52 |  | 0 |  |  |  | základní |  | 0 | 0 | 0 | 0 | 0 | 16 | K | 2 |  |  |  | ROZPOCET | 0 | 0 | 0 | 0 | 0 | 1 | 0 | 16 | 929357088
| VV |  | 52,00 |  | 52 | [13 empty] | VV | 2 | 2 | True | 0 | ROZPOCET
| VV |  | Součet |  | 52 | [13 empty] | VV | 2 | 4 | True | 1 | ROZPOCET
312 | K | 798491113R | Repase prvku ZR03 zábradlí stávající dle specifikace v tab. oken repasovaných | m | 9 |  | 0 |  |  |  | základní |  | 0 | 0 | 0 | 0 | 0 | 16 | K | 2 |  |  |  | ROZPOCET | 0 | 0 | 0 | 0 | 0 | 1 | 0 | 16 | -1943941581
| VV |  | 9,00 |  | 9 | [13 empty] | VV | 2 | 2 | True | 0 | ROZPOCET
| VV |  | Součet |  | 9 | [13 empty] | VV | 2 | 4 | True | 1 | ROZPOCET
313 | K | 798491114R | Repase prvku ZR04 zábradlí stávající dle specifikace v tab. oken repasovaných | m | 6 |  | 0 |  |  |  | základní |  | 0 | 0 | 0 | 0 | 0 | 16 | K | 2 |  |  |  | ROZPOCET | 0 | 0 | 0 | 0 | 0 | 1 | 0 | 16 | -288422951
| VV |  | 6,00 |  | 6 | [13 empty] | VV | 2 | 2 | True | 0 | ROZPOCET
| VV |  | Součet |  | 6 | [13 empty] | VV | 2 | 4 | True | 1 | ROZPOCET
314 | K | 798491115R | Repase prvku ZR05 madlo stávající dle specifikace v tab. oken repasovaných | m | 7.2 |  | 0 |  |  |  | základní |  | 0 | 0 | 0 | 0 | 0 | 16 | K | 2 |  |  |  | ROZPOCET | 0 | 0 | 0 | 0 | 0 | 1 | 0 | 16 | 1005272329
| VV |  | 7,20 |  | 7.2 | [13 empty] | VV | 2 | 2 | True | 0 | ROZPOCET
| VV |  | Součet |  | 7.2 | [13 empty] | VV | 2 | 4 | True | 1 | ROZPOCET
315 | K | 798491116R | Repase prvku ZR06 madlo stávající dle specifikace v tab. oken repasovaných | kus | 1 |  | 0 |  |  |  | základní |  | 0 | 0 | 0 | 0 | 0 | 16 | K | 2 |  |  |  | ROZPOCET | 0 | 0 | 0 | 0 | 0 | 1 | 0 | 16 | 1959109780
| VV |  | 1 |  | 1 | [13 empty] | VV | 2 | 2 | True | 0 | ROZPOCET
| VV |  | Součet |  | 1 | [13 empty] | VV | 2 | 4 | True | 1 | ROZPOCET
316 | K | 798491117R | Repase prvku ZR07 táhlo stávající dle specifikace v tab. oken repasovaných | m | 9.6 |  | 0 |  |  |  | základní |  | 0 | 0 | 0 | 0 | 0 | 16 | K | 2 |  |  |  | ROZPOCET | 0 | 0 | 0 | 0 | 0 | 1 | 0 | 16 | -1892904399
| VV |  | 9,60 |  | 9.6 | [13 empty] | VV | 2 | 2 | True | 0 | ROZPOCET
| VV |  | Součet |  | 9.6 | [13 empty] | VV | 2 | 4 | True | 1 | ROZPOCET
317 | K | 798491118R | Repase prvku ZR08 špice stávající dle specifikace v tab. oken repasovaných | kus | 1 |  | 0 |  |  |  | základní |  | 0 | 0 | 0 | 0 | 0 | 16 | K | 2 |  |  |  | ROZPOCET | 0 | 0 | 0 | 0 | 0 | 1 | 0 | 16 | 1034706717
| VV |  | 1 |  | 1 | [13 empty] | VV | 2 | 2 | True | 0 | ROZPOCET
| VV |  | Součet |  | 1 | [13 empty] | VV | 2 | 4 | True | 1 | ROZPOCET
318 | K | 798491119R | Repase prvku ZR09 ocel. stupně dle specifikace v tab. oken repasovaných | kus | 7 |  | 0 |  |  |  | základní |  | 0 | 0 | 0 | 0 | 0 | 16 | K | 2 |  |  |  | ROZPOCET | 0 | 0 | 0 | 0 | 0 | 1 | 0 | 16 | -1136761075
| VV |  | 7 |  | 7 | [13 empty] | VV | 2 | 2 | True | 0 | ROZPOCET
| VV |  | Součet |  | 7 | [13 empty] | VV | 2 | 4 | True | 1 | ROZPOCET
| D | 799 | Restaurátorské práce |  |  |  | 0 | [5 empty] | 0 |  | 0 |  | 0 | 2 | D | 1 |  |  |  | ROZPOCET | [6 empty] | 0
319 | K | 799991111R | Restaurování erbu | kus | 2 |  | 0 |  |  |  | základní |  | 0 | 0 | 0 | 0 | 0 | 16 | K | 2 |  |  |  | ROZPOCET | 0 | 0 | 0 | 0 | 0 | 1 | 0 | 16 | 2031684265
| VV |  | záměr, projednání, vlastní restaurování a závěrečná zpráva v ceně | [15 empty] | VV | 2 | 1 | True | 0 | ROZPOCET
| VV |  | 2 |  | 2 | [13 empty] | VV | 2 | 2 | True | 0 | ROZPOCET
| VV |  | Součet |  | 2 | [13 empty] | VV | 2 | 4 | True | 1 | ROZPOCET

## 1.1.b1 - odvětrávací kaná...
| List obsahuje: |  | 1) Krycí list soupisu | 2) Rekapitulace |  |  | 3) Soupis prací | Zpět na list: | Rekapitulace stavby
{0d0093e5-3159-4caf-bafd-1619a0df696b}
2
| KRYCÍ LIST SOUPISU | [8 empty] | v --- níže se nacházejí doplnkové a pomocné údaje k sestavám --- v | [8 empty] | False
Stavba:
Obnova Goethovy vyhlídky část 1- objekt vyhlídky
Objekt:
1.1 - Architektonicko stavební řešení
Soupis:
1.1.b - nové práce a dodávky vyhlídka
Úroveň 3:
1.1.b1 - odvětrávací kanálek s drenáží
| KSO: |  | 801 47 12 |  |  | CC-CZ:
| Místo: |  | Karlovy Vary, Hůrky |  |  | Datum: | 1.8.2017
| Zadavatel: |  |  |  |  | IČ:
|  | Statutární město Karlovy Vary |  |  |  | DIČ:
| Uchazeč: |  |  |  |  | IČ:
DIČ:
| Projektant: |  |  |  |  | IČ:
|  | Projektový atelier pro arch.a poz.stavby, s.r.o. |  |  |  | DIČ:
Poznámka:
| Cena bez DPH | [5 empty] | 0
|  |  | Základ daně |  |  | Sazba daně | Výše daně
| DPH | základní | 0 |  |  | 21% | 0
|  | snížená | 0 |  |  | 15% | 0
|  | zákl. přenesená | 0 |  |  | 21% | 0
|  | sníž. přenesená | 0 |  |  | 15% | 0
|  | nulová | 0 |  |  | 0% | 0
| Cena s DPH |  |  | v | CZK |  | 0
REKAPITULACE ČLENĚNÍ SOUPISU PRACÍ
Stavba:
Obnova Goethovy vyhlídky část 1- objekt vyhlídky
Objekt:
1.1 - Architektonicko stavební řešení
Soupis:
1.1.b - nové práce a dodávky vyhlídka
Úroveň 3:
1.1.b1 - odvětrávací kanálek s drenáží
Místo: |  |  | Karlovy Vary, Hůrky |  |  | Datum: | 1.8.2017
Zadavatel: |  |  | Statutární město Karlovy Vary |  |  | Projektant: | Projektový atelier pro arch.a poz.stavby, s.r.o.
Uchazeč:
Kód dílu - Popis | [6 empty] | Cena celkem [CZK]
Náklady soupisu celkem | [6 empty] | 0 | [12 empty] | -1
| HSV - Práce a dodávky HSV | [5 empty] | 0
| 1 - Zemní práce | [5 empty] | 0
| 2 - Zakládání | [5 empty] | 0
| 3 - Svislé a kompletní konstrukce | [5 empty] | 0
| 4 - Vodorovné konstrukce | [5 empty] | 0
| 5 - Komunikace pozemní | [5 empty] | 0
| 6 - Úpravy povrchů, podlahy a osazování výplní | [5 empty] | 0
| 8 - Trubní vedení | [5 empty] | 0
| 9 - Ostatní konstrukce a práce, bourání | [5 empty] | 0
| 997 - Přesun sutě | [5 empty] | 0
| 998 - Přesun hmot | [5 empty] | 0
| PSV - Práce a dodávky PSV | [5 empty] | 0
| 711 - Izolace proti vodě, vlhkosti a plynům | [5 empty] | 0
| 772 - Podlahy z kamene | [5 empty] | 0
SOUPIS PRACÍ
Stavba:
Obnova Goethovy vyhlídky část 1- objekt vyhlídky
Objekt:
1.1 - Architektonicko stavební řešení
Soupis:
1.1.b - nové práce a dodávky vyhlídka
Úroveň 3:
1.1.b1 - odvětrávací kanálek s drenáží
Místo: |  |  | Karlovy Vary, Hůrky |  |  | Datum: | 1.8.2017
Zadavatel: |  |  | Statutární město Karlovy Vary |  |  | Projektant: | Projektový atelier pro arch.a poz.stavby, s.r.o.
Uchazeč:
PČ | Typ | Kód | Popis | MJ | Množství | J.cena [CZK] | Cena celkem [CZK] | Cenová soustava |  | Poznámka | DPH | J. Nh [h] | Nh celkem [h] | J. hmotnost [t] | Hmotnost celkem [t] | J. suť [t] | Suť Celkem [t]
Náklady soupisu celkem | [6 empty] | 0 | [5 empty] | 0 |  | 64.332 |  | 24.9752 |  | D | -1 | [10 empty] | 0
| D | HSV | Práce a dodávky HSV |  |  |  | 0 | [5 empty] | 0 |  | 63.0258 |  | 24.9752 | 1 | D | 0 |  |  |  | ROZPOCET | [6 empty] | 0
| D | 1 | Zemní práce |  |  |  | 0 | [5 empty] | 0 |  | 0 |  | 24.6714 | 1 | D | 1 |  |  |  | ROZPOCET | [6 empty] | 0
1 | K | 113106122 | Rozebrání dlažeb a dílců komunikací pro pěší, vozovek a ploch s přemístěním hmot na skládku na vzdálenost do 3 m nebo s naložením na dopravní prostředek komunikací pro pěší s ložem z kameniva nebo živice a s výplní spár z kamenných dlaždic nebo desek | m2 | 24.307 |  | 0 | CS ÚRS 2017 01 |  |  | základní |  | 0 | 0 | 0 | 0.235 | 5.7121 | 4 | K | 2 |  |  |  | ROZPOCET | 0 | 0 | 0 | 0 | 0 | 1 | 0 | 4 | 1029013276
| VV |  | "02_1NP-SA 1 NP 50.pdf | [15 empty] | VV | 2 | 1 | True | 0 | ROZPOCET
| VV |  | odvětrávací kanálek - délka | [15 empty] | VV | 2 | 1 | True | 0 | ROZPOCET
| VV |  | (0,300+7,750+0,920+2,625+0,473+0,587+0,775+0,631+0,537+0,405+1,102+0,994+0,727+1,233+1,920+1,130+6,610+1,225+4,855+2,610+2,195+1,860+4,860+2,290) |  | 48.614 | [13 empty] | VV | 2 | 2 | True | 0 | ROZPOCET
| VV |  | Součet |  | 48.614 | [13 empty] | VV | 2 | 4 | True | 0 | ROZPOCET
| VV |  | 48,614*0,50 |  | 24.307 | [13 empty] | VV | 2 | 2 | True | 0 | ROZPOCET
| VV |  | Součet |  | 24.307 | [13 empty] | VV | 2 | 4 | True | 1 | ROZPOCET
2 | K | 113106161 | Rozebrání dlažeb a dílců komunikací pro pěší, vozovek a ploch s přemístěním hmot na skládku na vzdálenost do 3 m nebo s naložením na dopravní prostředek vozovek a ploch, s jakoukoliv výplní spár v ploše jednotlivě do 50 m2 z drobných kostek nebo odseků s ložem z kameniva | m2 | 29.168 |  | 0 | CS ÚRS 2017 01 |  |  | základní |  | 0 | 0 | 0 | 0.32 | 9.3338 | 4 | K | 2 |  |  |  | ROZPOCET | 0 | 0 | 0 | 0 | 0 | 1 | 0 | 4 | 1637955995
| VV |  | "02_1NP-SA 1 NP 50.pdf | [15 empty] | VV | 2 | 1 | True | 0 | ROZPOCET
| VV |  | odvětrávací kanálek - délka | [15 empty] | VV | 2 | 1 | True | 0 | ROZPOCET
| VV |  | (0,300+7,750+0,920+2,625+0,473+0,587+0,775+0,631+0,537+0,405+1,102+0,994+0,727+1,233+1,920+1,130+6,610+1,225+4,855+2,610+2,195+1,860+4,860+2,290) |  | 48.614 | [13 empty] | VV | 2 | 2 | True | 0 | ROZPOCET
| VV |  | Součet |  | 48.614 | [13 empty] | VV | 2 | 4 | True | 0 | ROZPOCET
| VV |  | 48,614*0,60 |  | 29.168 | [13 empty] | VV | 2 | 2 | True | 0 | ROZPOCET
| VV |  | Součet |  | 29.168 | [13 empty] | VV | 2 | 4 | True | 1 | ROZPOCET
3 | K | 113107111 | Odstranění podkladů nebo krytů s přemístěním hmot na skládku na vzdálenost do 3 m nebo s naložením na dopravní prostředek v ploše jednotlivě do 50 m2 z kameniva těženého, o tl. vrstvy do 100 mm | m2 | 53.475 |  | 0 | CS ÚRS 2017 01 |  |  | základní |  | 0 | 0 | 0 | 0.18 | 9.6255 | 4 | K | 2 |  |  |  | ROZPOCET | 0 | 0 | 0 | 0 | 0 | 1 | 0 | 4 | 748142289
| VV |  | pomocně pro podkladní vrstvu rozebírané kamenné dlažby | [15 empty] | VV | 2 | 1 | True | 0 | ROZPOCET
| VV |  | "02_1NP-SA 1 NP 50.pdf | [15 empty] | VV | 2 | 1 | True | 0 | ROZPOCET
| VV |  | odvětrávací kanálek - délka | [15 empty] | VV | 2 | 1 | True | 0 | ROZPOCET
| VV |  | (0,300+7,750+0,920+2,625+0,473+0,587+0,775+0,631+0,537+0,405+1,102+0,994+0,727+1,233+1,920+1,130+6,610+1,225+4,855+2,610+2,195+1,860+4,860+2,290) |  | 48.614 | [13 empty] | VV | 2 | 2 | True | 0 | ROZPOCET
| VV |  | Součet |  | 48.614 | [13 empty] | VV | 2 | 4 | True | 0 | ROZPOCET
| VV |  | 48,614*1,10 |  | 53.475 | [13 empty] | VV | 2 | 2 | True | 0 | ROZPOCET
| VV |  | Součet |  | 53.475 | [13 empty] | VV | 2 | 4 | True | 1 | ROZPOCET
4 | K | 132301201 | Hloubení zapažených i nezapažených rýh šířky přes 600 do 2 000 mm s urovnáním dna do předepsaného profilu a spádu v hornině tř. 4 do 100 m3 | m3 | 26.799 |  | 0 | CS ÚRS 2017 01 |  |  | základní |  | 0 | 0 | 0 | 0 | 0 | 4 | K | 2 |  |  |  | ROZPOCET | 0 | 0 | 0 | 0 | 0 | 1 | 0 | 4 | -1530656389
| VV |  | "02_1NP-SA 1 NP 50.pdf | [15 empty] | VV | 2 | 1 | True | 0 | ROZPOCET
| VV |  | odvětrávací kanálek - délka | [15 empty] | VV | 2 | 1 | True | 0 | ROZPOCET
| VV |  | (0,300+7,750+0,920+2,625+0,473+0,587+0,775+0,631+0,537+0,405+1,102+0,994+0,727+1,233+1,920+1,130+6,610+1,225+4,855+2,610+2,195+1,860+4,860+2,290) |  | 48.614 | [13 empty] | VV | 2 | 2 | True | 0 | ROZPOCET
| VV |  | Součet |  | 48.614 | [13 empty] | VV | 2 | 4 | True | 0 | ROZPOCET
| VV |  | 48,614*(1,10+0,65)/2*0,90 |  | 38.284 | [13 empty] | VV | 2 | 2 | True | 0 | ROZPOCET
| VV |  | Součet |  | 38.284 | [13 empty] | VV | 2 | 4 | True | 0 | ROZPOCET
| VV |  | strojně 70% | [15 empty] | VV | 2 | 1 | True | 0 | ROZPOCET
| VV |  | 38,284*0,70 |  | 26.799 | [13 empty] | VV | 2 | 2 | True | 0 | ROZPOCET
| VV |  | Součet |  | 26.799 | [13 empty] | VV | 2 | 4 | True | 1 | ROZPOCET
5 | K | 132312201 | Hloubení zapažených i nezapažených rýh šířky přes 600 do 2 000 mm ručním nebo pneumatickým nářadím s urovnáním dna do předepsaného profilu a spádu v horninách tř. 4 soudržných | m3 | 11.485 |  | 0 | CS ÚRS 2017 01 |  |  | základní |  | 0 | 0 | 0 | 0 | 0 | 4 | K | 2 |  |  |  | ROZPOCET | 0 | 0 | 0 | 0 | 0 | 1 | 0 | 4 | 81129063
| VV |  | "02_1NP-SA 1 NP 50.pdf | [15 empty] | VV | 2 | 1 | True | 0 | ROZPOCET
| VV |  | odvětrávací kanálek - délka | [15 empty] | VV | 2 | 1 | True | 0 | ROZPOCET
| VV |  | (0,300+7,750+0,920+2,625+0,473+0,587+0,775+0,631+0,537+0,405+1,102+0,994+0,727+1,233+1,920+1,130+6,610+1,225+4,855+2,610+2,195+1,860+4,860+2,290) |  | 48.614 | [13 empty] | VV | 2 | 2 | True | 0 | ROZPOCET
| VV |  | Součet |  | 48.614 | [13 empty] | VV | 2 | 4 | True | 0 | ROZPOCET
| VV |  | 48,614*(1,10+0,65)/2*0,90 |  | 38.284 | [13 empty] | VV | 2 | 2 | True | 0 | ROZPOCET
| VV |  | Součet |  | 38.284 | [13 empty] | VV | 2 | 4 | True | 0 | ROZPOCET
| VV |  | ručně 30% | [15 empty] | VV | 2 | 1 | True | 0 | ROZPOCET
| VV |  | 38,284*0,30 |  | 11.485 | [13 empty] | VV | 2 | 2 | True | 0 | ROZPOCET
| VV |  | Součet |  | 11.485 | [13 empty] | VV | 2 | 4 | True | 1 | ROZPOCET
6 | K | 162201101 | Vodorovné přemístění výkopku nebo sypaniny po suchu na obvyklém dopravním prostředku, bez naložení výkopku, avšak se složením bez rozhrnutí z horniny tř. 1 až 4 na vzdálenost do 20 m | m3 | 32.906 |  | 0 | CS ÚRS 2017 01 |  |  | základní |  | 0 | 0 | 0 | 0 | 0 | 4 | K | 2 |  |  |  | ROZPOCET | 0 | 0 | 0 | 0 | 0 | 1 | 0 | 4 | 21552729
| VV |  | na mezideponii a zpět | [15 empty] | VV | 2 | 1 | True | 0 | ROZPOCET
| VV |  | "02_1NP-SA 1 NP 50.pdf | [15 empty] | VV | 2 | 1 | True | 0 | ROZPOCET
| VV |  | odvětrávací kanálek - délka | [15 empty] | VV | 2 | 1 | True | 0 | ROZPOCET
| VV |  | (0,300+7,750+0,920+2,625+0,473+0,587+0,775+0,631+0,537+0,405+1,102+0,994+0,727+1,233+1,920+1,130+6,610+1,225+4,855+2,610+2,195+1,860+4,860+2,290) |  | 48.614 | [13 empty] | VV | 2 | 2 | True | 0 | ROZPOCET
| VV |  | Součet |  | 48.614 | [13 empty] | VV | 2 | 4 | True | 0 | ROZPOCET
| VV |  | celkový výkopek | [15 empty] | VV | 2 | 1 | True | 0 | ROZPOCET
| VV |  | 48,614*(1,10+0,65)/2*0,90 |  | 38.284 | [13 empty] | VV | 2 | 2 | True | 0 | ROZPOCET
| VV |  | Součet |  | 38.284 | [13 empty] | VV | 2 | 4 | True | 0 | ROZPOCET
| VV |  | potřeba zásypu (celkový výkopek - vytlačená kubatura) | [15 empty] | VV | 2 | 1 | True | 0 | ROZPOCET
| VV |  | 38,284-(0,50*0,90*48,614) |  | 16.408 | [13 empty] | VV | 2 | 2 | True | 0 | ROZPOCET
| VV |  | Součet |  | 16.408 | [13 empty] | VV | 2 | 4 | True | 0 | ROZPOCET
| VV |  | 16,453*2 |  | 32.906 | [13 empty] | VV | 2 | 2 | True | 0 | ROZPOCET
| VV |  | Součet |  | 32.906 | [13 empty] | VV | 2 | 4 | True | 1 | ROZPOCET
7 | K | 162701105 | Vodorovné přemístění výkopku nebo sypaniny po suchu na obvyklém dopravním prostředku, bez naložení výkopku, avšak se složením bez rozhrnutí z horniny tř. 1 až 4 na vzdálenost přes 9 000 do 10 000 m | m3 | 21.876 |  | 0 | CS ÚRS 2017 01 |  |  | základní |  | 0 | 0 | 0 | 0 | 0 | 4 | K | 2 |  |  |  | ROZPOCET | 0 | 0 | 0 | 0 | 0 | 1 | 0 | 4 | 990419284
| VV |  | na mezideponii a zpět | [15 empty] | VV | 2 | 1 | True | 0 | ROZPOCET
| VV |  | "02_1NP-SA 1 NP 50.pdf | [15 empty] | VV | 2 | 1 | True | 0 | ROZPOCET
| VV |  | odvětrávací kanálek - délka | [15 empty] | VV | 2 | 1 | True | 0 | ROZPOCET
| VV |  | (0,300+7,750+0,920+2,625+0,473+0,587+0,775+0,631+0,537+0,405+1,102+0,994+0,727+1,233+1,920+1,130+6,610+1,225+4,855+2,610+2,195+1,860+4,860+2,290) |  | 48.614 | [13 empty] | VV | 2 | 2 | True | 0 | ROZPOCET
| VV |  | Součet |  | 48.614 | [13 empty] | VV | 2 | 4 | True | 0 | ROZPOCET
| VV |  | celkový výkopek | [15 empty] | VV | 2 | 1 | True | 0 | ROZPOCET
| VV |  | 48,614*(1,10+0,65)/2*0,90 |  | 38.284 | [13 empty] | VV | 2 | 2 | True | 0 | ROZPOCET
| VV |  | odpočet potřeby zásypu | [15 empty] | VV | 2 | 1 | True | 0 | ROZPOCET
| VV |  | potřeba zásypu (celkový výkopek - vytlačená kubatura) | [15 empty] | VV | 2 | 1 | True | 0 | ROZPOCET
| VV |  | -(38,284-(0,50*0,90*48,614)) |  | -16.408 | [13 empty] | VV | 2 | 2 | True | 0 | ROZPOCET
| VV |  | Součet |  | 21.876 | [13 empty] | VV | 2 | 4 | True | 1 | ROZPOCET
8 | K | 162701109 | Vodorovné přemístění výkopku nebo sypaniny po suchu na obvyklém dopravním prostředku, bez naložení výkopku, avšak se složením bez rozhrnutí z horniny tř. 1 až 4 na vzdálenost Příplatek k ceně za každých dalších i započatých 1 000 m | m3 | 218.76 |  | 0 | CS ÚRS 2017 01 |  |  | základní |  | 0 | 0 | 0 | 0 | 0 | 4 | K | 2 |  |  |  | ROZPOCET | 0 | 0 | 0 | 0 | 0 | 1 | 0 | 4 | -1590085035
| VV |  | na mezideponii a zpět | [15 empty] | VV | 2 | 1 | True | 0 | ROZPOCET
| VV |  | "02_1NP-SA 1 NP 50.pdf | [15 empty] | VV | 2 | 1 | True | 0 | ROZPOCET
| VV |  | odvětrávací kanálek - délka | [15 empty] | VV | 2 | 1 | True | 0 | ROZPOCET
| VV |  | (0,300+7,750+0,920+2,625+0,473+0,587+0,775+0,631+0,537+0,405+1,102+0,994+0,727+1,233+1,920+1,130+6,610+1,225+4,855+2,610+2,195+1,860+4,860+2,290) |  | 48.614 | [13 empty] | VV | 2 | 2 | True | 0 | ROZPOCET
| VV |  | Součet |  | 48.614 | [13 empty] | VV | 2 | 4 | True | 0 | ROZPOCET
| VV |  | celkový výkopek | [15 empty] | VV | 2 | 1 | True | 0 | ROZPOCET
| VV |  | 48,614*(1,10+0,65)/2*0,90 |  | 38.284 | [13 empty] | VV | 2 | 2 | True | 0 | ROZPOCET
| VV |  | odpočet potřeby zásypu | [15 empty] | VV | 2 | 1 | True | 0 | ROZPOCET
| VV |  | potřeba zásypu (celkový výkopek - vytlačená kubatura) | [15 empty] | VV | 2 | 1 | True | 0 | ROZPOCET
| VV |  | -(38,284-(0,50*0,90*48,614)) |  | -16.408 | [13 empty] | VV | 2 | 2 | True | 0 | ROZPOCET
| VV |  | Součet |  | 21.876 | [13 empty] | VV | 2 | 4 | True | 0 | ROZPOCET
| VV |  | 21,876*10 |  | 218.76 | [13 empty] | VV | 2 | 2 | True | 0 | ROZPOCET
| VV |  | Součet |  | 218.76 | [13 empty] | VV | 2 | 4 | True | 1 | ROZPOCET
9 | K | 167101102 | Nakládání, skládání a překládání neulehlého výkopku nebo sypaniny nakládání, množství přes 100 m3, z hornin tř. 1 až 4 | m3 | 16.408 |  | 0 | CS ÚRS 2017 01 |  |  | základní |  | 0 | 0 | 0 | 0 | 0 | 4 | K | 2 |  |  |  | ROZPOCET | 0 | 0 | 0 | 0 | 0 | 1 | 0 | 4 | 819307136
| VV |  | "02_1NP-SA 1 NP 50.pdf | [15 empty] | VV | 2 | 1 | True | 0 | ROZPOCET
| VV |  | odvětrávací kanálek - délka | [15 empty] | VV | 2 | 1 | True | 0 | ROZPOCET
| VV |  | (0,300+7,750+0,920+2,625+0,473+0,587+0,775+0,631+0,537+0,405+1,102+0,994+0,727+1,233+1,920+1,130+6,610+1,225+4,855+2,610+2,195+1,860+4,860+2,290) |  | 48.614 | [13 empty] | VV | 2 | 2 | True | 0 | ROZPOCET
| VV |  | Součet |  | 48.614 | [13 empty] | VV | 2 | 4 | True | 0 | ROZPOCET
| VV |  | celkový výkopek (ve výkopišti) | [15 empty] | VV | 2 | 1 | True | 0 | ROZPOCET
| VV |  | 48,614*(1,10+0,65)/2*0,90 |  | 38.284 | [13 empty] | VV | 2 | 2 | True | 0 | ROZPOCET
| VV |  | Součet |  | 38.284 | [13 empty] | VV | 2 | 4 | True | 0 | ROZPOCET
| VV |  | nakládání na mezideponii pro zásyp | [15 empty] | VV | 2 | 1 | True | 0 | ROZPOCET
| VV |  | 38,284-(0,50*0,90*48,614) |  | 16.408 | [13 empty] | VV | 2 | 2 | True | 0 | ROZPOCET
| VV |  | Součet |  | 16.408 | [13 empty] | VV | 2 | 4 | True | 1 | ROZPOCET
10 | K | 171201211 | Uložení sypaniny poplatek za uložení sypaniny na skládce (skládkovné) | t | 43.752 |  | 0 | CS ÚRS 2017 01 |  |  | základní |  | 0 | 0 | 0 | 0 | 0 | 4 | K | 2 |  |  |  | ROZPOCET | 0 | 0 | 0 | 0 | 0 | 1 | 0 | 4 | 1581860397
| VV |  | na mezideponii a zpět | [15 empty] | VV | 2 | 1 | True | 0 | ROZPOCET
| VV |  | "02_1NP-SA 1 NP 50.pdf | [15 empty] | VV | 2 | 1 | True | 0 | ROZPOCET
| VV |  | odvětrávací kanálek - délka | [15 empty] | VV | 2 | 1 | True | 0 | ROZPOCET
| VV |  | (0,300+7,750+0,920+2,625+0,473+0,587+0,775+0,631+0,537+0,405+1,102+0,994+0,727+1,233+1,920+1,130+6,610+1,225+4,855+2,610+2,195+1,860+4,860+2,290) |  | 48.614 | [13 empty] | VV | 2 | 2 | True | 0 | ROZPOCET
| VV |  | Součet |  | 48.614 | [13 empty] | VV | 2 | 4 | True | 0 | ROZPOCET
| VV |  | celkový výkopek | [15 empty] | VV | 2 | 1 | True | 0 | ROZPOCET
| VV |  | 48,614*(1,10+0,65)/2*0,90 |  | 38.284 | [13 empty] | VV | 2 | 2 | True | 0 | ROZPOCET
| VV |  | odpočet potřeby zásypu | [15 empty] | VV | 2 | 1 | True | 0 | ROZPOCET
| VV |  | potřeba zásypu (celkový výkopek - vytlačená kubatura) | [15 empty] | VV | 2 | 1 | True | 0 | ROZPOCET
| VV |  | -(38,284-(0,50*0,90*48,614)) |  | -16.408 | [13 empty] | VV | 2 | 2 | True | 0 | ROZPOCET
| VV |  | Součet |  | 21.876 | [13 empty] | VV | 2 | 4 | True | 0 | ROZPOCET
| VV |  | 21,876*2 |  | 43.752 | [13 empty] | VV | 2 | 2 | True | 0 | ROZPOCET
| VV |  | Součet |  | 43.752 | [13 empty] | VV | 2 | 4 | True | 1 | ROZPOCET
11 | K | 174101101 | Zásyp sypaninou z jakékoliv horniny s uložením výkopku ve vrstvách se zhutněním jam, šachet, rýh nebo kolem objektů v těchto vykopávkách | m3 | 16.408 |  | 0 | CS ÚRS 2017 01 |  |  | základní |  | 0 | 0 | 0 | 0 | 0 | 4 | K | 2 |  |  |  | ROZPOCET | 0 | 0 | 0 | 0 | 0 | 1 | 0 | 4 | 35275242
| VV |  | potřeba zásypu (celkový výkopek - vytlačená kubatura) | [15 empty] | VV | 2 | 1 | True | 0 | ROZPOCET
| VV |  | 38,284-(0,50*0,90*48,614) |  | 16.408 | [13 empty] | VV | 2 | 2 | True | 0 | ROZPOCET
| VV |  | Součet |  | 16.408 | [13 empty] | VV | 2 | 4 | True | 1 | ROZPOCET
| D | 2 | Zakládání |  |  |  | 0 | [5 empty] | 0 |  | 27.5241 |  | 0 | 1 | D | 1 |  |  |  | ROZPOCET | [6 empty] | 0
12 | K | 211531111 | Výplň kamenivem do rýh odvodňovacích žeber nebo trativodů bez zhutnění, s úpravou povrchu výplně kamenivem hrubým drceným frakce 16 až 63 mm | m3 | 1.945 |  | 0 | CS ÚRS 2017 01 |  |  | základní |  | 0 | 0 | 0 | 0 | 0 | 4 | K | 2 |  |  |  | ROZPOCET | 0 | 0 | 0 | 0 | 0 | 1 | 0 | 4 | 1173382612
| VV |  | "02_1NP-SA 1 NP 50.pdf | [15 empty] | VV | 2 | 1 | True | 0 | ROZPOCET
| VV |  | odvětrávací kanálek - délka | [15 empty] | VV | 2 | 1 | True | 0 | ROZPOCET
| VV |  | (0,300+7,750+0,920+2,625+0,473+0,587+0,775+0,631+0,537+0,405+1,102+0,994+0,727+1,233+1,920+1,130+6,610+1,225+4,855+2,610+2,195+1,860+4,860+2,290) |  | 48.614 | [13 empty] | VV | 2 | 2 | True | 0 | ROZPOCET
| VV |  | Součet |  | 48.614 | [13 empty] | VV | 2 | 4 | True | 0 | ROZPOCET
| VV |  | 48,614*0,20*0,20 |  | 1.945 | [13 empty] | VV | 2 | 2 | True | 0 | ROZPOCET
| VV |  | Součet |  | 1.945 | [13 empty] | VV | 2 | 4 | True | 1 | ROZPOCET
13 | K | 211971110 | Zřízení opláštění výplně z geotextilie odvodňovacích žeber nebo trativodů v rýze nebo zářezu se stěnami šikmými o sklonu do 1:2 | m2 | 63.879 |  | 0 | CS ÚRS 2017 01 |  |  | základní |  | 0 | 0.00017 | 0.010859 | 0 | 0 | 4 | K | 2 |  |  |  | ROZPOCET | 0 | 0 | 0 | 0 | 0 | 1 | 0 | 4 | 1725933447
| VV |  | "02_1NP-SA 1 NP 50.pdf | [15 empty] | VV | 2 | 1 | True | 0 | ROZPOCET
| VV |  | odvětrávací kanálek - délka | [15 empty] | VV | 2 | 1 | True | 0 | ROZPOCET
| VV |  | (0,300+7,750+0,920+2,625+0,473+0,587+0,775+0,631+0,537+0,405+1,102+0,994+0,727+1,233+1,920+1,130+6,610+1,225+4,855+2,610+2,195+1,860+4,860+2,290) |  | 48.614 | [13 empty] | VV | 2 | 2 | True | 0 | ROZPOCET
| VV |  | Součet |  | 48.614 | [13 empty] | VV | 2 | 4 | True | 0 | ROZPOCET
| VV |  | opláštění drenážní trubky | [15 empty] | VV | 2 | 1 | True | 0 | ROZPOCET
| VV |  | 48,614*2*3,14*0,050 |  | 15.265 | [13 empty] | VV | 2 | 2 | True | 0 | ROZPOCET
| VV |  | opláštění štěrku | [15 empty] | VV | 2 | 1 | True | 0 | ROZPOCET
| VV |  | 48,614*(0,30+0,30+0,15+0,25) |  | 48.614 | [13 empty] | VV | 2 | 2 | True | 0 | ROZPOCET
| VV |  | Součet |  | 63.879 | [13 empty] | VV | 2 | 4 | True | 1 | ROZPOCET
14 | M | 693111460 | geotextilie netkaná PP 300 g/m2 do š 8,8 m | m2 | 73.461 |  | 0 | CS ÚRS 2017 01 |  |  | základní |  | 0 | 0.0003 | 0.022038 | 0 | 0 | 8 | M | 2 |  |  |  | ROZPOCET | 0 | 0 | 0 | 0 | 0 | 1 | 0 | 4 | 1255209096
| VV |  | "02_1NP-SA 1 NP 50.pdf | [15 empty] | VV | 2 | 1 | True | 0 | ROZPOCET
| VV |  | odvětrávací kanálek - délka | [15 empty] | VV | 2 | 1 | True | 0 | ROZPOCET
| VV |  | (0,300+7,750+0,920+2,625+0,473+0,587+0,775+0,631+0,537+0,405+1,102+0,994+0,727+1,233+1,920+1,130+6,610+1,225+4,855+2,610+2,195+1,860+4,860+2,290) |  | 48.614 | [13 empty] | VV | 2 | 2 | True | 0 | ROZPOCET
| VV |  | Součet |  | 48.614 | [13 empty] | VV | 2 | 4 | True | 0 | ROZPOCET
| VV |  | opláštění drenážní trubky | [15 empty] | VV | 2 | 1 | True | 0 | ROZPOCET
| VV |  | 48,614*2*3,14*0,050 |  | 15.265 | [13 empty] | VV | 2 | 2 | True | 0 | ROZPOCET
| VV |  | opláštění štěrku | [15 empty] | VV | 2 | 1 | True | 0 | ROZPOCET
| VV |  | 48,614*(0,30+0,30+0,15+0,25) |  | 48.614 | [13 empty] | VV | 2 | 2 | True | 0 | ROZPOCET
| VV |  | Součet |  | 63.879 | [13 empty] | VV | 2 | 4 | True | 0 | ROZPOCET
| VV |  | 63,879*1,15 |  | 73.461 | [13 empty] | VV | 2 | 2 | True | 0 | ROZPOCET
| VV |  | Součet |  | 73.461 | [13 empty] | VV | 2 | 4 | True | 1 | ROZPOCET
15 | K | 212752212 | Trativody z drenážních trubek se zřízením štěrkopískového lože pod trubky a s jejich obsypem v průměrném celkovém množství do 0,15 m3/m v otevřeném výkopu z trubek plastových flexibilních D přes 65 do 100 mm | m | 48.614 |  | 0 | CS ÚRS 2017 01 |  |  | základní |  | 0 | 0.22657 | 11.0145 | 0 | 0 | 4 | K | 2 |  |  |  | ROZPOCET | 0 | 0 | 0 | 0 | 0 | 1 | 0 | 4 | 1207394261
| VV |  | "02_1NP-SA 1 NP 50.pdf | [15 empty] | VV | 2 | 1 | True | 0 | ROZPOCET
| VV |  | odvětrávací kanálek - délka | [15 empty] | VV | 2 | 1 | True | 0 | ROZPOCET
| VV |  | (0,300+7,750+0,920+2,625+0,473+0,587+0,775+0,631+0,537+0,405+1,102+0,994+0,727+1,233+1,920+1,130+6,610+1,225+4,855+2,610+2,195+1,860+4,860+2,290) |  | 48.614 | [13 empty] | VV | 2 | 2 | True | 0 | ROZPOCET
| VV |  | Součet |  | 48.614 | [13 empty] | VV | 2 | 4 | True | 1 | ROZPOCET
16 | K | 279113131 | Základové zdi z tvárnic ztraceného bednění včetně výplně z betonu bez zvláštních nároků na vliv prostředí (X0, XC) třídy C 16/20, tloušťky zdiva do 150 mm | m2 | 0.165 |  | 0 | CS ÚRS 2017 01 |  |  | základní |  | 0 | 0.34662 | 0.057192 | 0 | 0 | 4 | K | 2 |  |  |  | ROZPOCET | 0 | 0 | 0 | 0 | 0 | 1 | 0 | 4 | -1431382842
| VV |  | dělící příčka | [15 empty] | VV | 2 | 1 | True | 0 | ROZPOCET
| VV |  | 0,55*0,30*1 |  | 0.165 | [13 empty] | VV | 2 | 2 | True | 1 | ROZPOCET
17 | K | 279113132 | Základové zdi z tvárnic ztraceného bednění včetně výplně z betonu bez zvláštních nároků na vliv prostředí (X0, XC) třídy C 16/20, tloušťky zdiva přes 150 do 200 mm | m2 | 36.461 |  | 0 | CS ÚRS 2017 01 |  |  | základní |  | 0 | 0.42832 | 15.617 | 0 | 0 | 4 | K | 2 |  |  |  | ROZPOCET | 0 | 0 | 0 | 0 | 0 | 1 | 0 | 4 | 1637302530
| VV |  | "02_1NP-SA 1 NP 50.pdf | [15 empty] | VV | 2 | 1 | True | 0 | ROZPOCET
| VV |  | odvětrávací kanálek - délka | [15 empty] | VV | 2 | 1 | True | 0 | ROZPOCET
| VV |  | (0,300+7,750+0,920+2,625+0,473+0,587+0,775+0,631+0,537+0,405+1,102+0,994+0,727+1,233+1,920+1,130+6,610+1,225+4,855+2,610+2,195+1,860+4,860+2,290) |  | 48.614 | [13 empty] | VV | 2 | 2 | True | 0 | ROZPOCET
| VV |  | Součet |  | 48.614 | [13 empty] | VV | 2 | 4 | True | 0 | ROZPOCET
| VV |  | 48,614*0,75 |  | 36.461 | [13 empty] | VV | 2 | 2 | True | 0 | ROZPOCET
| VV |  | Součet |  | 36.461 | [13 empty] | VV | 2 | 4 | True | 1 | ROZPOCET
18 | K | 279361821 | Výztuž základových zdí nosných svislých nebo odkloněných od svislice, rovinných nebo oblých, deskových nebo žebrových, včetně výztuže jejich žeber z betonářské oceli 10 505 (R) nebo BSt 500 | t | 0.758 |  | 0 | CS ÚRS 2017 01 |  |  | základní |  | 0 | 1.0587 | 0.8025 | 0 | 0 | 4 | K | 2 |  |  |  | ROZPOCET | 0 | 0 | 0 | 0 | 0 | 1 | 0 | 4 | -1481734122
| VV |  | "02_1NP-SA 1 NP 50.pdf | [15 empty] | VV | 2 | 1 | True | 0 | ROZPOCET
| VV |  | odvětrávací kanálek - délka | [15 empty] | VV | 2 | 1 | True | 0 | ROZPOCET
| VV |  | (0,300+7,750+0,920+2,625+0,473+0,587+0,775+0,631+0,537+0,405+1,102+0,994+0,727+1,233+1,920+1,130+6,610+1,225+4,855+2,610+2,195+1,860+4,860+2,290) |  | 48.614 | [13 empty] | VV | 2 | 2 | True | 0 | ROZPOCET
| VV |  | Součet |  | 48.614 | [13 empty] | VV | 2 | 4 | True | 0 | ROZPOCET
| VV |  | 48,614*0,75 |  | 36.461 | [13 empty] | VV | 2 | 2 | True | 0 | ROZPOCET
| VV |  | dělící příčka | [15 empty] | VV | 2 | 1 | True | 0 | ROZPOCET
| VV |  | 0,55*0,30*1 |  | 0.165 | [13 empty] | VV | 2 | 2 | True | 0 | ROZPOCET
| VV |  | Součet |  | 36.626 | [13 empty] | VV | 2 | 4 | True | 0 | ROZPOCET
| VV |  | 36,625*0,20*0,090*1,15 |  | 0.758 | [13 empty] | VV | 2 | 2 | True | 0 | ROZPOCET
| VV |  | Součet |  | 0.758 | [13 empty] | VV | 2 | 4 | True | 1 | ROZPOCET
| D | 3 | Svislé a kompletní konstrukce |  |  |  | 0 | [5 empty] | 0 |  | 13.9304 |  | 0 | 1 | D | 1 |  |  |  | ROZPOCET | [6 empty] | 0
19 | K | 317941121 | Osazování ocelových válcovaných nosníků na zdivu I nebo IE nebo U nebo UE nebo L do č. 12 nebo výšky do 120 mm | t | 0.488 |  | 0 | CS ÚRS 2017 01 |  |  | základní |  | 0 | 0.01954 | 0.0095355 | 0 | 0 | 4 | K | 2 |  |  |  | ROZPOCET | 0 | 0 | 0 | 0 | 0 | 1 | 0 | 4 | -541608013
| VV |  | rovná část | [15 empty] | VV | 2 | 1 | True | 0 | ROZPOCET
| VV |  | (48,00-7,00)*1 |  | 41 | [13 empty] | VV | 2 | 2 | True | 0 | ROZPOCET
| VV |  | kulatá část | [15 empty] | VV | 2 | 1 | True | 0 | ROZPOCET
| VV |  | 7,00*0,60*26*2 |  | 218.4 | [13 empty] | VV | 2 | 2 | True | 0 | ROZPOCET
| VV |  | Součet |  | 259.4 | [13 empty] | VV | 2 | 4 | True | 0 | ROZPOCET
| VV |  | 72,200*6,76/1000 |  | 0.488 | [13 empty] | VV | 2 | 2 | True | 0 | ROZPOCET
| VV |  | Součet |  | 0.488 | [13 empty] | VV | 2 | 4 | True | 1 | ROZPOCET
20 | M | 130105140 | úhelník ocelový nerovnostranný, v jakosti 11 375, 80 x 60 x 6 mm | t | 0.561 |  | 0 | CS ÚRS 2017 01 |  |  | základní |  | 0 | 1 | 0.561 | 0 | 0 | 8 | M | 2 |  |  |  | ROZPOCET | 0 | 0 | 0 | 0 | 0 | 1 | 0 | 4 | -557897948
| P |  | Poznámka k položce: Hmotnost: 6,76 kg/m | [15 empty] | P | 2
| VV |  | rovná část (41m) | [15 empty] | VV | 2 | 1 | True | 0 | ROZPOCET
| VV |  | (48,00-7,00)*1 |  | 41 | [13 empty] | VV | 2 | 2 | True | 0 | ROZPOCET
| VV |  | kulatá část (7m) | [15 empty] | VV | 2 | 1 | True | 0 | ROZPOCET
| VV |  | 0,60*26*2 |  | 31.2 | [13 empty] | VV | 2 | 2 | True | 0 | ROZPOCET
| VV |  | Součet |  | 72.2 | [13 empty] | VV | 2 | 4 | True | 0 | ROZPOCET
| VV |  | 72,200*6,76/1000*1,15 |  | 0.561 | [13 empty] | VV | 2 | 2 | True | 0 | ROZPOCET
| VV |  | Součet |  | 0.561 | [13 empty] | VV | 2 | 4 | True | 1 | ROZPOCET
21 | K | 317991111 | Osazování ocelových válcovaných nosníků na zdivu I nebo IE nebo U nebo UE nebo L do č. 12 nebo výšky do 120 mm | kg | 561.283 |  | 0 |  |  |  | základní |  | 0 | 0.01954 | 10.9675 | 0 | 0 | 4 | K | 2 |  |  |  | ROZPOCET | 0 | 0 | 0 | 0 | 0 | 1 | 0 | 4 | -1715450466
| VV |  | rovná část (41m) | [15 empty] | VV | 2 | 1 | True | 0 | ROZPOCET
| VV |  | (48,00-7,00)*1 |  | 41 | [13 empty] | VV | 2 | 2 | True | 0 | ROZPOCET
| VV |  | kulatá část (7m) | [15 empty] | VV | 2 | 1 | True | 0 | ROZPOCET
| VV |  | 0,60*26*2 |  | 31.2 | [13 empty] | VV | 2 | 2 | True | 0 | ROZPOCET
| VV |  | Součet |  | 72.2 | [13 empty] | VV | 2 | 4 | True | 0 | ROZPOCET
| VV |  | 72,200*6,76*1,15 |  | 561.283 | [13 empty] | VV | 2 | 2 | True | 0 | ROZPOCET
| VV |  | Součet |  | 561.283 | [13 empty] | VV | 2 | 4 | True | 1 | ROZPOCET
22 | K | 378452111 | Ochranná vrstva z cementové malty na izolaci ze 400 kg cementu na m3 malty, tl. do 4 cm bez vložky se svařované sítě potěr | m2 | 24.064 |  | 0 | CS ÚRS 2017 01 |  |  | základní |  | 0 | 0.09942 | 2.3924 | 0 | 0 | 4 | K | 2 |  |  |  | ROZPOCET | 0 | 0 | 0 | 0 | 0 | 1 | 0 | 4 | -1629198403
| VV |  | "02_1NP-SA 1 NP 50.pdf | [15 empty] | VV | 2 | 1 | True | 0 | ROZPOCET
| VV |  | odvětrávací kanálek - délka | [15 empty] | VV | 2 | 1 | True | 0 | ROZPOCET
| VV |  | (0,300+7,750+0,920+2,625+0,473+0,587+0,775+0,631+0,537+0,405+1,102+0,994+0,727+1,233+1,920+1,130+6,610+1,225+4,855+2,610+2,195+1,860+4,860+2,290) |  | 48.614 | [13 empty] | VV | 2 | 2 | True | 0 | ROZPOCET
| VV |  | Součet |  | 48.614 | [13 empty] | VV | 2 | 4 | True | 0 | ROZPOCET
| VV |  | 48,614*0,45*1,10 "10% na zalití spár kanálku a hran v oblouku kanálku |  | 24.064 | [13 empty] | VV | 2 | 2 | True | 0 | ROZPOCET
| VV |  | Součet |  | 24.064 | [13 empty] | VV | 2 | 4 | True | 1 | ROZPOCET
| D | 4 | Vodorovné konstrukce |  |  |  | 0 | [5 empty] | 0 |  | 0.33199 |  | 0 | 1 | D | 1 |  |  |  | ROZPOCET | [6 empty] | 0
23 | K | 451572111 | Lože pod potrubí, stoky a drobné objekty v otevřeném výkopu z kameniva drobného těženého 0 až 4 mm | m3 | 3.014 |  | 0 | CS ÚRS 2017 01 |  |  | základní |  | 0 | 0 | 0 | 0 | 0 | 4 | K | 2 |  |  |  | ROZPOCET | 0 | 0 | 0 | 0 | 0 | 1 | 0 | 4 | -79633056
| VV |  | pomocně pro frakci 8/16 mm | [15 empty] | VV | 2 | 1 | True | 0 | ROZPOCET
| VV |  | "02_1NP-SA 1 NP 50.pdf | [15 empty] | VV | 2 | 1 | True | 0 | ROZPOCET
| VV |  | odvětrávací kanálek - délka | [15 empty] | VV | 2 | 1 | True | 0 | ROZPOCET
| VV |  | (0,300+7,750+0,920+2,625+0,473+0,587+0,775+0,631+0,537+0,405+1,102+0,994+0,727+1,233+1,920+1,130+6,610+1,225+4,855+2,610+2,195+1,860+4,860+2,290) |  | 48.614 | [13 empty] | VV | 2 | 2 | True | 0 | ROZPOCET
| VV |  | Součet |  | 48.614 | [13 empty] | VV | 2 | 4 | True | 0 | ROZPOCET
| VV |  | 48,614*0,62*0,10 |  | 3.014 | [13 empty] | VV | 2 | 2 | True | 0 | ROZPOCET
| VV |  | Součet |  | 3.014 | [13 empty] | VV | 2 | 4 | True | 1 | ROZPOCET
24 | K | 452311141 | Podkladní a zajišťovací konstrukce z betonu prostého v otevřeném výkopu desky pod potrubí, stoky a drobné objekty z betonu tř. C 16/20 | m3 | 3.646 |  | 0 | CS ÚRS 2017 01 |  |  | základní |  | 0 | 0 | 0 | 0 | 0 | 4 | K | 2 |  |  |  | ROZPOCET | 0 | 0 | 0 | 0 | 0 | 1 | 0 | 4 | -449253492
| VV |  | "02_1NP-SA 1 NP 50.pdf | [15 empty] | VV | 2 | 1 | True | 0 | ROZPOCET
| VV |  | odvětrávací kanálek - délka | [15 empty] | VV | 2 | 1 | True | 0 | ROZPOCET
| VV |  | (0,300+7,750+0,920+2,625+0,473+0,587+0,775+0,631+0,537+0,405+1,102+0,994+0,727+1,233+1,920+1,130+6,610+1,225+4,855+2,610+2,195+1,860+4,860+2,290) |  | 48.614 | [13 empty] | VV | 2 | 2 | True | 0 | ROZPOCET
| VV |  | Součet |  | 48.614 | [13 empty] | VV | 2 | 4 | True | 0 | ROZPOCET
| VV |  | podkladní beton pod kanálkem s vytvarováním dle det. PD | [15 empty] | VV | 2 | 1 | True | 0 | ROZPOCET
| VV |  | 48,614*0,50*0,15 |  | 3.646 | [13 empty] | VV | 2 | 2 | True | 0 | ROZPOCET
| VV |  | Součet |  | 3.646 | [13 empty] | VV | 2 | 4 | True | 1 | ROZPOCET
25 | K | 452351101 | Bednění podkladních a zajišťovacích konstrukcí v otevřeném výkopu desek nebo sedlových loží pod potrubí, stoky a drobné objekty | m2 | 14.584 |  | 0 | CS ÚRS 2017 01 |  |  | základní |  | 0 | 0.0063171 | 0.092129 | 0 | 0 | 4 | K | 2 |  |  |  | ROZPOCET | 0 | 0 | 0 | 0 | 0 | 1 | 0 | 4 | -333468248
| VV |  | "02_1NP-SA 1 NP 50.pdf | [15 empty] | VV | 2 | 1 | True | 0 | ROZPOCET
| VV |  | odvětrávací kanálek - délka | [15 empty] | VV | 2 | 1 | True | 0 | ROZPOCET
| VV |  | (0,300+7,750+0,920+2,625+0,473+0,587+0,775+0,631+0,537+0,405+1,102+0,994+0,727+1,233+1,920+1,130+6,610+1,225+4,855+2,610+2,195+1,860+4,860+2,290) |  | 48.614 | [13 empty] | VV | 2 | 2 | True | 0 | ROZPOCET
| VV |  | Součet |  | 48.614 | [13 empty] | VV | 2 | 4 | True | 0 | ROZPOCET
| VV |  | 2*48,614*0,15 |  | 14.584 | [13 empty] | VV | 2 | 2 | True | 0 | ROZPOCET
| VV |  | Součet |  | 14.584 | [13 empty] | VV | 2 | 4 | True | 1 | ROZPOCET
26 | K | 452368211 | Výztuž podkladních desek, bloků nebo pražců v otevřeném výkopu ze svařovaných sítí typu Kari | t | 0.283 |  | 0 | CS ÚRS 2017 01 |  |  | základní |  | 0 | 0.84758 | 0.23987 | 0 | 0 | 4 | K | 2 |  |  |  | ROZPOCET | 0 | 0 | 0 | 0 | 0 | 1 | 0 | 4 | -1688089181
| VV |  | "02_1NP-SA 1 NP 50.pdf | [15 empty] | VV | 2 | 1 | True | 0 | ROZPOCET
| VV |  | odvětrávací kanálek - délka | [15 empty] | VV | 2 | 1 | True | 0 | ROZPOCET
| VV |  | (0,300+7,750+0,920+2,625+0,473+0,587+0,775+0,631+0,537+0,405+1,102+0,994+0,727+1,233+1,920+1,130+6,610+1,225+4,855+2,610+2,195+1,860+4,860+2,290) |  | 48.614 | [13 empty] | VV | 2 | 2 | True | 0 | ROZPOCET
| VV |  | Součet |  | 48.614 | [13 empty] | VV | 2 | 4 | True | 0 | ROZPOCET
| VV |  | 48,614*0,50*1,15*1,10*0,008*1,15 |  | 0.283 | [13 empty] | VV | 2 | 2 | True | 0 | ROZPOCET
| VV |  | Součet |  | 0.283 | [13 empty] | VV | 2 | 4 | True | 1 | ROZPOCET
| D | 5 | Komunikace pozemní |  |  |  | 0 | [5 empty] | 0 |  | 11.3084 |  | 0 | 1 | D | 1 |  |  |  | ROZPOCET | [6 empty] | 0
27 | K | 572371112 | Vyspravení krytu komunikací po překopech inženýrských sítí plochy přes 15 m2 dlažbou z kamenných kostek s ložem z kameniva těženého drobných | m2 | 29.168 |  | 0 | CS ÚRS 2017 01 |  |  | základní |  | 0 | 0.3877 | 11.3084 | 0 | 0 | 4 | K | 2 |  |  |  | ROZPOCET | 0 | 0 | 0 | 0 | 0 | 1 | 0 | 4 | 1019997646
| VV |  | "02_1NP-SA 1 NP 50.pdf | [15 empty] | VV | 2 | 1 | True | 0 | ROZPOCET
| VV |  | odvětrávací kanálek - délka | [15 empty] | VV | 2 | 1 | True | 0 | ROZPOCET
| VV |  | (0,300+7,750+0,920+2,625+0,473+0,587+0,775+0,631+0,537+0,405+1,102+0,994+0,727+1,233+1,920+1,130+6,610+1,225+4,855+2,610+2,195+1,860+4,860+2,290) |  | 48.614 | [13 empty] | VV | 2 | 2 | True | 0 | ROZPOCET
| VV |  | Součet |  | 48.614 | [13 empty] | VV | 2 | 4 | True | 0 | ROZPOCET
| VV |  | 48,614*0,60 |  | 29.168 | [13 empty] | VV | 2 | 2 | True | 0 | ROZPOCET
| VV |  | Součet |  | 29.168 | [13 empty] | VV | 2 | 4 | True | 1 | ROZPOCET
| D | 6 | Úpravy povrchů, podlahy a osazování výplní |  |  |  | 0 | [5 empty] | 0 |  | 4.6159 |  | 0 | 1 | D | 1 |  |  |  | ROZPOCET | [6 empty] | 0
28 | K | 612135101 | Hrubá výplň rýh maltou jakékoli šířky rýhy ve stěnách | m2 | 0.26 |  | 0 | CS ÚRS 2017 01 |  |  | základní |  | 0 | 0.04 | 0.0104 | 0 | 0 | 4 | K | 2 |  |  |  | ROZPOCET | 0 | 0 | 0 | 0 | 0 | 1 | 0 | 4 | 768326312
| VV |  | pomocně pro zapravení kapes L úhelníků | [15 empty] | VV | 2 | 1 | True | 0 | ROZPOCET
| VV |  | 26*0,10*0,10 |  | 0.26 | [13 empty] | VV | 2 | 2 | True | 0 | ROZPOCET
| VV |  | Součet |  | 0.26 | [13 empty] | VV | 2 | 4 | True | 1 | ROZPOCET
29 | K | 631311114 | Mazanina z betonu prostého bez zvýšených nároků na prostředí tl. přes 50 do 80 mm tř. C 16/20 | m3 | 1.094 |  | 0 | CS ÚRS 2017 01 |  |  | základní |  | 0 | 2.2563 | 2.4684 | 0 | 0 | 4 | K | 2 |  |  |  | ROZPOCET | 0 | 0 | 0 | 0 | 0 | 1 | 0 | 4 | 1121503149
| VV |  | ve spádu | [15 empty] | VV | 2 | 1 | True | 0 | ROZPOCET
| VV |  | "02_1NP-SA 1 NP 50.pdf | [15 empty] | VV | 2 | 1 | True | 0 | ROZPOCET
| VV |  | odvětrávací kanálek - délka | [15 empty] | VV | 2 | 1 | True | 0 | ROZPOCET
| VV |  | (0,300+7,750+0,920+2,625+0,473+0,587+0,775+0,631+0,537+0,405+1,102+0,994+0,727+1,233+1,920+1,130+6,610+1,225+4,855+2,610+2,195+1,860+4,860+2,290) |  | 48.614 | [13 empty] | VV | 2 | 2 | True | 0 | ROZPOCET
| VV |  | Součet |  | 48.614 | [13 empty] | VV | 2 | 4 | True | 0 | ROZPOCET
| VV |  | 48,614*0,45*0,05 |  | 1.094 | [13 empty] | VV | 2 | 2 | True | 0 | ROZPOCET
| VV |  | Součet |  | 1.094 | [13 empty] | VV | 2 | 4 | True | 1 | ROZPOCET
30 | K | 631319011 | Příplatek k cenám mazanin za úpravu povrchu mazaniny přehlazením, mazanina tl. přes 50 do 80 mm | m3 | 1.094 |  | 0 | CS ÚRS 2017 01 |  |  | základní |  | 0 | 0 | 0 | 0 | 0 | 4 | K | 2 |  |  |  | ROZPOCET | 0 | 0 | 0 | 0 | 0 | 1 | 0 | 4 | -1079827971
| VV |  | ve spádu | [15 empty] | VV | 2 | 1 | True | 0 | ROZPOCET
| VV |  | "02_1NP-SA 1 NP 50.pdf | [15 empty] | VV | 2 | 1 | True | 0 | ROZPOCET
| VV |  | odvětrávací kanálek - délka | [15 empty] | VV | 2 | 1 | True | 0 | ROZPOCET
| VV |  | (0,300+7,750+0,920+2,625+0,473+0,587+0,775+0,631+0,537+0,405+1,102+0,994+0,727+1,233+1,920+1,130+6,610+1,225+4,855+2,610+2,195+1,860+4,860+2,290) |  | 48.614 | [13 empty] | VV | 2 | 2 | True | 0 | ROZPOCET
| VV |  | Součet |  | 48.614 | [13 empty] | VV | 2 | 4 | True | 0 | ROZPOCET
| VV |  | 48,614*0,45*0,05 |  | 1.094 | [13 empty] | VV | 2 | 2 | True | 0 | ROZPOCET
| VV |  | Součet |  | 1.094 | [13 empty] | VV | 2 | 4 | True | 1 | ROZPOCET
31 | K | 636195011R | Oprava spárování zdiva z kamenů MC pl přes 4 m2 | m2 | 48.614 |  | 0 |  |  |  | základní |  | 0 | 0.04396 | 2.1371 | 0 | 0 | 4 | K | 2 |  |  |  | ROZPOCET | 0 | 0 | 0 | 0 | 0 | 1 | 0 | 4 | -2114095189
| VV |  | "02_1NP-SA 1 NP 50.pdf | [15 empty] | VV | 2 | 1 | True | 0 | ROZPOCET
| VV |  | odvětrávací kanálek - délka | [15 empty] | VV | 2 | 1 | True | 0 | ROZPOCET
| VV |  | (0,300+7,750+0,920+2,625+0,473+0,587+0,775+0,631+0,537+0,405+1,102+0,994+0,727+1,233+1,920+1,130+6,610+1,225+4,855+2,610+2,195+1,860+4,860+2,290) |  | 48.614 | [13 empty] | VV | 2 | 2 | True | 0 | ROZPOCET
| VV |  | Součet |  | 48.614 | [13 empty] | VV | 2 | 4 | True | 0 | ROZPOCET
| VV |  | 48,614*1,00 |  | 48.614 | [13 empty] | VV | 2 | 2 | True | 0 | ROZPOCET
| VV |  | Součet |  | 48.614 | [13 empty] | VV | 2 | 4 | True | 1 | ROZPOCET
| D | 8 | Trubní vedení |  |  |  | 0 | [5 empty] | 0 |  | 4.9951 |  | 0 | 1 | D | 1 |  |  |  | ROZPOCET | [6 empty] | 0
32 | K | 871265211 | Kanalizační potrubí z tvrdého PVC v otevřeném výkopu ve sklonu do 20 %, hladkého plnostěnného jednovrstvého, tuhost třídy SN 4 DN 110 | m | 9.8 |  | 0 | CS ÚRS 2017 01 |  |  | základní |  | 0 | 0.00128 | 0.012544 | 0 | 0 | 4 | K | 2 |  |  |  | ROZPOCET | 0 | 0 | 0 | 0 | 0 | 1 | 0 | 4 | 808024808
| VV |  | odvodnění kanálku | [15 empty] | VV | 2 | 1 | True | 0 | ROZPOCET
| VV |  | 0,280*35 |  | 9.8 | [13 empty] | VV | 2 | 2 | True | 0 | ROZPOCET
| VV |  | Součet |  | 9.8 | [13 empty] | VV | 2 | 4 | True | 1 | ROZPOCET
33 | K | 894403011R | Osazení betonových dílců pro šachty desek zákrytových | kus | 39.41 |  | 0 |  |  |  | základní |  | 0 | 0.039031 | 1.5382 | 0 | 0 | 4 | K | 2 |  |  |  | ROZPOCET | 0 | 0 | 0 | 0 | 0 | 1 | 0 | 4 | 1400357790
| VV |  | "02_1NP-SA 1 NP 50.pdf | [15 empty] | VV | 2 | 1 | True | 0 | ROZPOCET
| VV |  | odvětrávací kanálek - délka | [15 empty] | VV | 2 | 1 | True | 0 | ROZPOCET
| VV |  | (0,300+7,750+0,920+2,625+0,473+0,587+0,775+0,631+0,537+0,405+1,102+0,994+0,727+1,233+1,920+1,130+6,610+1,225+4,855+2,610+2,195+1,860+4,860+2,290) |  | 48.614 | [13 empty] | VV | 2 | 2 | True | 0 | ROZPOCET
| VV |  | Součet |  | 48.614 | [13 empty] | VV | 2 | 4 | True | 0 | ROZPOCET
| VV |  | z toho 7,00 kulatá část , 48,614-7,00= 41,614 rovná část | [15 empty] | VV | 2 | 1 | True | 0 | ROZPOCET
| VV |  | kulatá část | [15 empty] | VV | 2 | 1 | True | 0 | ROZPOCET
| VV |  | 7,000/0,600 |  | 11.667 | [13 empty] | VV | 2 | 2 | True | 0 | ROZPOCET
| VV |  | rovná část | [15 empty] | VV | 2 | 1 | True | 0 | ROZPOCET
| VV |  | (48,614-7,000)/1,50 |  | 27.743 | [13 empty] | VV | 2 | 2 | True | 0 | ROZPOCET
| VV |  | Součet |  | 39.41 | [13 empty] | VV | 2 | 4 | True | 1 | ROZPOCET
34 | M | 593411205 | deska stropní plná PZD 149x29x10 cm | kus | 28.298 |  | 0 |  |  |  | základní |  | 0 | 0.107 | 3.0279 | 0 | 0 | 8 | M | 2 |  |  |  | ROZPOCET | 0 | 0 | 0 | 0 | 0 | 1 | 0 | 4 | 1309761679
| VV |  | rovná část | [15 empty] | VV | 2 | 1 | True | 0 | ROZPOCET
| VV |  | (48,614-7,000)/1,50 |  | 27.743 | [13 empty] | VV | 2 | 2 | True | 0 | ROZPOCET
| VV |  | Součet |  | 27.743 | [13 empty] | VV | 2 | 4 | True | 0 | ROZPOCET
| VV |  | 27,743*1,02 |  | 28.298 | [13 empty] | VV | 2 | 2 | True | 0 | ROZPOCET
| VV |  | Součet |  | 28.298 | [13 empty] | VV | 2 | 4 | True | 1 | ROZPOCET
35 | M | 593411100 | deska stropní plná PZD 59x34x7 cm | kus | 11.9 |  | 0 | CS ÚRS 2017 01 |  |  | základní |  | 0 | 0.035 | 0.4165 | 0 | 0 | 8 | M | 2 |  |  |  | ROZPOCET | 0 | 0 | 0 | 0 | 0 | 1 | 0 | 4 | -889203472
| VV |  | kulatá část | [15 empty] | VV | 2 | 1 | True | 0 | ROZPOCET
| VV |  | 7,000/0,600 |  | 11.667 | [13 empty] | VV | 2 | 2 | True | 0 | ROZPOCET
| VV |  | Součet |  | 11.667 | [13 empty] | VV | 2 | 4 | True | 0 | ROZPOCET
| VV |  | 11,667*1,02 |  | 11.9 | [13 empty] | VV | 2 | 2 | True | 0 | ROZPOCET
| VV |  | Součet |  | 11.9 | [13 empty] | VV | 2 | 4 | True | 1 | ROZPOCET
36 | K | 899991111R | Odvětrávací potrubí prům.150 mm s nasávacím prvkem specifikovaným v PD vč. prostupů nadložními vrstvami | kus | 2 |  | 0 |  |  |  | základní |  | 0 | 0 | 0 | 0 | 0 | 4 | K | 2 |  |  |  | ROZPOCET | 0 | 0 | 0 | 0 | 0 | 1 | 0 | 4 | -51432540
| VV |  | 2 |  | 2 | [13 empty] | VV | 2 | 2 | True | 0 | ROZPOCET
| VV |  | Součet |  | 2 | [13 empty] | VV | 2 | 4 | True | 1 | ROZPOCET
37 | K | 899991112R | Propojení potrubí prům.150 mm plast vč. uložení pod schody | kus | 1 |  | 0 |  |  |  | základní |  | 0 | 0 | 0 | 0 | 0 | 4 | K | 2 |  |  |  | ROZPOCET | 0 | 0 | 0 | 0 | 0 | 1 | 0 | 4 | 2086444156
| VV |  | 1 |  | 1 | [13 empty] | VV | 2 | 2 | True | 1 | ROZPOCET
| D | 9 | Ostatní konstrukce a práce, bourání |  |  |  | 0 | [5 empty] | 0 |  | 0.31976 |  | 0.3038 | 1 | D | 1 |  |  |  | ROZPOCET | [6 empty] | 0
38 | K | 953331111R | Vložky do spár z lepenky nepískované kladené volně | m2 | 8.021 |  | 0 |  |  |  | základní |  | 0 | 0.00067 | 0.0053741 | 0 | 0 | 4 | K | 2 |  |  |  | ROZPOCET | 0 | 0 | 0 | 0 | 0 | 1 | 0 | 4 | -78213406
| VV |  | "02_1NP-SA 1 NP 50.pdf | [15 empty] | VV | 2 | 1 | True | 0 | ROZPOCET
| VV |  | odvětrávací kanálek - délka | [15 empty] | VV | 2 | 1 | True | 0 | ROZPOCET
| VV |  | (0,300+7,750+0,920+2,625+0,473+0,587+0,775+0,631+0,537+0,405+1,102+0,994+0,727+1,233+1,920+1,130+6,610+1,225+4,855+2,610+2,195+1,860+4,860+2,290) |  | 48.614 | [13 empty] | VV | 2 | 2 | True | 0 | ROZPOCET
| VV |  | Součet |  | 48.614 | [13 empty] | VV | 2 | 4 | True | 0 | ROZPOCET
| VV |  | 48,614*0,165 |  | 8.021 | [13 empty] | VV | 2 | 2 | True | 0 | ROZPOCET
| VV |  | Součet |  | 8.021 | [13 empty] | VV | 2 | 4 | True | 1 | ROZPOCET
39 | K | 953941721R | Osazování rozpěrných tyčí ve zdivu betonovém s vyvrtáním otvoru a zalitím tyče | kus | 36.461 |  | 0 |  |  |  | základní |  | 0 | 0.00442 | 0.16116 | 0 | 0 | 4 | K | 2 |  |  |  | ROZPOCET | 0 | 0 | 0 | 0 | 0 | 1 | 0 | 4 | -549668327
| VV |  | "02_1NP-SA 1 NP 50.pdf | [15 empty] | VV | 2 | 1 | True | 0 | ROZPOCET
| VV |  | odvětrávací kanálek - délka | [15 empty] | VV | 2 | 1 | True | 0 | ROZPOCET
| VV |  | (0,300+7,750+0,920+2,625+0,473+0,587+0,775+0,631+0,537+0,405+1,102+0,994+0,727+1,233+1,920+1,130+6,610+1,225+4,855+2,610+2,195+1,860+4,860+2,290) |  | 48.614 | [13 empty] | VV | 2 | 2 | True | 0 | ROZPOCET
| VV |  | Součet |  | 48.614 | [13 empty] | VV | 2 | 4 | True | 0 | ROZPOCET
| VV |  | 48,614*0,75 |  | 36.461 | [13 empty] | VV | 2 | 2 | True | 0 | ROZPOCET
| VV |  | Součet |  | 36.461 | [13 empty] | VV | 2 | 4 | True | 0 | ROZPOCET
| VV |  | 36,461*2/2 "ks/m2 /délka 50 cm |  | 36.461 | [13 empty] | VV | 2 | 2 | True | 0 | ROZPOCET
| VV |  | Součet |  | 36.461 | [13 empty] | VV | 2 | 4 | True | 1 | ROZPOCET
40 | M | 354411210R | tyč s rovným koncem dl.1,0 m nerez | kus | 39.378 |  | 0 |  |  |  | základní |  | 0 | 0.00235 | 0.092538 | 0 | 0 | 8 | M | 2 |  |  |  | ROZPOCET | 0 | 0 | 0 | 0 | 0 | 1 | 0 | 4 | -1318949236
| VV |  | pomocně pro: tyč nerezová závitová 14x14 h11, dl. 500 mm, mat. 1.4301 + 2x nerez matice M14 s nerez podložkou, 2ks /m2 | [15 empty] | VV | 2 | 1 | True | 0 | ROZPOCET
| VV |  | "02_1NP-SA 1 NP 50.pdf | [15 empty] | VV | 2 | 1 | True | 0 | ROZPOCET
| VV |  | odvětrávací kanálek - délka | [15 empty] | VV | 2 | 1 | True | 0 | ROZPOCET
| VV |  | (0,300+7,750+0,920+2,625+0,473+0,587+0,775+0,631+0,537+0,405+1,102+0,994+0,727+1,233+1,920+1,130+6,610+1,225+4,855+2,610+2,195+1,860+4,860+2,290) |  | 48.614 | [13 empty] | VV | 2 | 2 | True | 0 | ROZPOCET
| VV |  | Součet |  | 48.614 | [13 empty] | VV | 2 | 4 | True | 0 | ROZPOCET
| VV |  | 48,614*0,75 |  | 36.461 | [13 empty] | VV | 2 | 2 | True | 0 | ROZPOCET
| VV |  | Součet |  | 36.461 | [13 empty] | VV | 2 | 4 | True | 0 | ROZPOCET
| VV |  | 36,461*2/2 "ks/m2 /délka 50 cm |  | 36.461 | [13 empty] | VV | 2 | 2 | True | 0 | ROZPOCET
| VV |  | Součet |  | 36.461 | [13 empty] | VV | 2 | 4 | True | 0 | ROZPOCET
| VV |  | 36,461*1,08 |  | 39.378 | [13 empty] | VV | 2 | 2 | True | 0 | ROZPOCET
| VV |  | Součet |  | 39.378 | [13 empty] | VV | 2 | 4 | True | 1 | ROZPOCET
41 | K | 953961113 | Kotvy chemické s vyvrtáním otvoru do betonu, železobetonu nebo tvrdého kamene tmel, velikost M 12, hloubka 110 mm | kus | 243.07 |  | 0 | CS ÚRS 2017 01 |  |  | základní |  | 0 | 1e-05 | 0.0024307 | 0 | 0 | 4 | K | 2 |  |  |  | ROZPOCET | 0 | 0 | 0 | 0 | 0 | 1 | 0 | 4 | 2118813569
| VV |  | odvětrávací kanálek - délka | [15 empty] | VV | 2 | 1 | True | 0 | ROZPOCET
| VV |  | (0,300+7,750+0,920+2,625+0,473+0,587+0,775+0,631+0,537+0,405+1,102+0,994+0,727+1,233+1,920+1,130+6,610+1,225+4,855+2,610+2,195+1,860+4,860+2,290) |  | 48.614 | [13 empty] | VV | 2 | 2 | True | 0 | ROZPOCET
| VV |  | Součet |  | 48.614 | [13 empty] | VV | 2 | 4 | True | 0 | ROZPOCET
| VV |  | 48,614/0,200 |  | 243.07 | [13 empty] | VV | 2 | 2 | True | 0 | ROZPOCET
| VV |  | Součet |  | 243.07 | [13 empty] | VV | 2 | 4 | True | 1 | ROZPOCET
42 | K | 953965121 | Kotvy chemické s vyvrtáním otvoru kotevní šrouby pro chemické kotvy, velikost M 12, délka 160 mm | kus | 243.07 |  | 0 | CS ÚRS 2017 01 |  |  | základní |  | 0 | 0.0002 | 0.048614 | 0 | 0 | 4 | K | 2 |  |  |  | ROZPOCET | 0 | 0 | 0 | 0 | 0 | 1 | 0 | 4 | -56247359
| VV |  | odvětrávací kanálek - délka | [15 empty] | VV | 2 | 1 | True | 0 | ROZPOCET
| VV |  | (0,300+7,750+0,920+2,625+0,473+0,587+0,775+0,631+0,537+0,405+1,102+0,994+0,727+1,233+1,920+1,130+6,610+1,225+4,855+2,610+2,195+1,860+4,860+2,290) |  | 48.614 | [13 empty] | VV | 2 | 2 | True | 0 | ROZPOCET
| VV |  | Součet |  | 48.614 | [13 empty] | VV | 2 | 4 | True | 0 | ROZPOCET
| VV |  | 48,614/0,200 |  | 243.07 | [13 empty] | VV | 2 | 2 | True | 0 | ROZPOCET
| VV |  | Součet |  | 243.07 | [13 empty] | VV | 2 | 4 | True | 1 | ROZPOCET
43 | K | 977151118 | Jádrové vrty diamantovými korunkami do stavebních materiálů (železobetonu, betonu, cihel, obkladů, dlažeb, kamene) průměru přes 90 do 100 mm | m | 9.8 |  | 0 | CS ÚRS 2017 01 |  |  | základní |  | 0 | 0.00096 | 0.009408 | 0.031 | 0.3038 | 4 | K | 2 |  |  |  | ROZPOCET | 0 | 0 | 0 | 0 | 0 | 1 | 0 | 4 | -660051356
| VV |  | odvodnění kanálku | [15 empty] | VV | 2 | 1 | True | 0 | ROZPOCET
| VV |  | 0,280*35 |  | 9.8 | [13 empty] | VV | 2 | 2 | True | 0 | ROZPOCET
| VV |  | Součet |  | 9.8 | [13 empty] | VV | 2 | 4 | True | 1 | ROZPOCET
44 | K | 977211111 | Řezání železobetonových konstrukcí stěnovou pilou do průměru řezané výztuže 16 mm hloubka řezu do 200 mm | m | 7.934 |  | 0 | CS ÚRS 2017 01 |  |  | základní |  | 0 | 3e-05 | 0.00023802 | 0 | 0 | 4 | K | 2 |  |  |  | ROZPOCET | 0 | 0 | 0 | 0 | 0 | 1 | 0 | 4 | -1237304165
| VV |  | pomocně pro přiřezání PZD desek do tvaru v oblouku | [15 empty] | VV | 2 | 1 | True | 0 | ROZPOCET
| VV |  | kulatá část | [15 empty] | VV | 2 | 1 | True | 0 | ROZPOCET
| VV |  | 7,000/0,600 |  | 11.667 | [13 empty] | VV | 2 | 2 | True | 0 | ROZPOCET
| VV |  | Součet |  | 11.667 | [13 empty] | VV | 2 | 4 | True | 0 | ROZPOCET
| VV |  | 11,667*0,340*2 |  | 7.934 | [13 empty] | VV | 2 | 2 | True | 0 | ROZPOCET
| VV |  | Součet |  | 7.934 | [13 empty] | VV | 2 | 4 | True | 1 | ROZPOCET
45 | K | 979051112 | Očištění vybouraných prvků při překopech inženýrských sítí od spojovacího materiálu s odklizením a uložením očištěných hmot a spojovacího materiálu na skládku do vzdálenosti 10 m nebo naložením na dopravní prostředek dlaždic, desek nebo tvarovek s původním vyplněním spár cementovou maltou | m2 | 24.307 |  | 0 | CS ÚRS 2017 01 |  |  | základní |  | 0 | 0 | 0 | 0 | 0 | 4 | K | 2 |  |  |  | ROZPOCET | 0 | 0 | 0 | 0 | 0 | 1 | 0 | 4 | 1015884033
| VV |  | "02_1NP-SA 1 NP 50.pdf | [15 empty] | VV | 2 | 1 | True | 0 | ROZPOCET
| VV |  | odvětrávací kanálek - délka | [15 empty] | VV | 2 | 1 | True | 0 | ROZPOCET
| VV |  | (0,300+7,750+0,920+2,625+0,473+0,587+0,775+0,631+0,537+0,405+1,102+0,994+0,727+1,233+1,920+1,130+6,610+1,225+4,855+2,610+2,195+1,860+4,860+2,290) |  | 48.614 | [13 empty] | VV | 2 | 2 | True | 0 | ROZPOCET
| VV |  | Součet |  | 48.614 | [13 empty] | VV | 2 | 4 | True | 0 | ROZPOCET
| VV |  | 48,614*0,50 |  | 24.307 | [13 empty] | VV | 2 | 2 | True | 0 | ROZPOCET
| VV |  | Součet |  | 24.307 | [13 empty] | VV | 2 | 4 | True | 1 | ROZPOCET
46 | K | 979071021 | Očištění vybouraných dlažebních kostek při překopech inženýrských sítí od spojovacího materiálu, s přemístěním hmot na skládku na vzdálenost do 3 m nebo s naložením na dopravní prostředek drobných, s původním vyplněním spár kamenivem těženým | m2 | 29.168 |  | 0 | CS ÚRS 2017 01 |  |  | základní |  | 0 | 0 | 0 | 0 | 0 | 4 | K | 2 |  |  |  | ROZPOCET | 0 | 0 | 0 | 0 | 0 | 1 | 0 | 4 | -520725158
| VV |  | "02_1NP-SA 1 NP 50.pdf | [15 empty] | VV | 2 | 1 | True | 0 | ROZPOCET
| VV |  | odvětrávací kanálek - délka | [15 empty] | VV | 2 | 1 | True | 0 | ROZPOCET
| VV |  | (0,300+7,750+0,920+2,625+0,473+0,587+0,775+0,631+0,537+0,405+1,102+0,994+0,727+1,233+1,920+1,130+6,610+1,225+4,855+2,610+2,195+1,860+4,860+2,290) |  | 48.614 | [13 empty] | VV | 2 | 2 | True | 0 | ROZPOCET
| VV |  | Součet |  | 48.614 | [13 empty] | VV | 2 | 4 | True | 0 | ROZPOCET
| VV |  | 48,614*0,60 |  | 29.168 | [13 empty] | VV | 2 | 2 | True | 0 | ROZPOCET
| VV |  | Součet |  | 29.168 | [13 empty] | VV | 2 | 4 | True | 1 | ROZPOCET
47 | K | 985131111R | Očištění ploch stěn, rubu kleneb a podlah očištění párou | m2 | 48.614 |  | 0 |  |  |  | základní |  | 0 | 0 | 0 | 0 | 0 | 4 | K | 2 |  |  |  | ROZPOCET | 0 | 0 | 0 | 0 | 0 | 1 | 0 | 4 | -1471874772
| VV |  | stěny k níž přiléhá kanálek | [15 empty] | VV | 2 | 1 | True | 0 | ROZPOCET
| VV |  | "02_1NP-SA 1 NP 50.pdf | [15 empty] | VV | 2 | 1 | True | 0 | ROZPOCET
| VV |  | odvětrávací kanálek - délka | [15 empty] | VV | 2 | 1 | True | 0 | ROZPOCET
| VV |  | (0,300+7,750+0,920+2,625+0,473+0,587+0,775+0,631+0,537+0,405+1,102+0,994+0,727+1,233+1,920+1,130+6,610+1,225+4,855+2,610+2,195+1,860+4,860+2,290) |  | 48.614 | [13 empty] | VV | 2 | 2 | True | 0 | ROZPOCET
| VV |  | Součet |  | 48.614 | [13 empty] | VV | 2 | 4 | True | 0 | ROZPOCET
| VV |  | 48,614*1,00 |  | 48.614 | [13 empty] | VV | 2 | 2 | True | 0 | ROZPOCET
| VV |  | Součet |  | 48.614 | [13 empty] | VV | 2 | 4 | True | 1 | ROZPOCET
| D | 997 | Přesun sutě |  |  |  | 0 | [5 empty] | 0 |  | 0 |  | 0 | 1 | D | 1 |  |  |  | ROZPOCET | [6 empty] | 0
48 | K | 997013211 | Vnitrostaveništní doprava suti a vybouraných hmot vodorovně do 50 m svisle ručně (nošením po schodech) pro budovy a haly výšky do 6 m | t | 24.975 |  | 0 | CS ÚRS 2017 01 |  |  | základní |  | 0 | 0 | 0 | 0 | 0 | 4 | K | 2 |  |  |  | ROZPOCET | 0 | 0 | 0 | 0 | 0 | 1 | 0 | 4 | 54889634
49 | K | 997013501 | Odvoz suti a vybouraných hmot na skládku nebo meziskládku se složením, na vzdálenost do 1 km | t | 24.975 |  | 0 | CS ÚRS 2017 01 |  |  | základní |  | 0 | 0 | 0 | 0 | 0 | 4 | K | 2 |  |  |  | ROZPOCET | 0 | 0 | 0 | 0 | 0 | 1 | 0 | 4 | -533800432
50 | K | 997013509 | Odvoz suti a vybouraných hmot na skládku nebo meziskládku se složením, na vzdálenost Příplatek k ceně za každý další i započatý 1 km přes 1 km | t | 474.525 |  | 0 | CS ÚRS 2017 01 |  |  | základní |  | 0 | 0 | 0 | 0 | 0 | 4 | K | 2 |  |  |  | ROZPOCET | 0 | 0 | 0 | 0 | 0 | 1 | 0 | 4 | 1267859756
| VV |  | 24,975*19 'Přepočtené koeficientem množství |  | 474.525 | [13 empty] | VV | 2 | 2 | False | 1 | ROZPOCET
51 | K | 997013831R | Poplatek za uložení stavebního odpadu na skládce (skládkovné) | t | 24.975 |  | 0 |  |  |  | základní |  | 0 | 0 | 0 | 0 | 0 | 4 | K | 2 |  |  |  | ROZPOCET | 0 | 0 | 0 | 0 | 0 | 1 | 0 | 4 | -1828961897
| D | 998 | Přesun hmot |  |  |  | 0 | [5 empty] | 0 |  | 0 |  | 0 | 1 | D | 1 |  |  |  | ROZPOCET | [6 empty] | 0
52 | K | 998011001 | Přesun hmot pro budovy občanské výstavby, bydlení, výrobu a služby s nosnou svislou konstrukcí zděnou z cihel, tvárnic nebo kamene vodorovná dopravní vzdálenost do 100 m pro budovy výšky do 6 m | t | 63.026 |  | 0 | CS ÚRS 2017 01 |  |  | základní |  | 0 | 0 | 0 | 0 | 0 | 4 | K | 2 |  |  |  | ROZPOCET | 0 | 0 | 0 | 0 | 0 | 1 | 0 | 4 | -64371721
| D | PSV | Práce a dodávky PSV |  |  |  | 0 | [5 empty] | 0 |  | 1.3062 |  | 0 | 2 | D | 0 |  |  |  | ROZPOCET | [6 empty] | 0
| D | 711 | Izolace proti vodě, vlhkosti a plynům |  |  |  | 0 | [5 empty] | 0 |  | 0.30476 |  | 0 | 2 | D | 1 |  |  |  | ROZPOCET | [6 empty] | 0
53 | K | 711111001 | Provedení izolace proti zemní vlhkosti natěradly a tmely za studena na ploše vodorovné V nátěrem penetračním | m2 | 21.876 |  | 0 | CS ÚRS 2017 01 |  |  | základní |  | 0 | 0 | 0 | 0 | 0 | 16 | K | 2 |  |  |  | ROZPOCET | 0 | 0 | 0 | 0 | 0 | 1 | 0 | 16 | 1949009842
| VV |  | "02_1NP-SA 1 NP 50.pdf | [15 empty] | VV | 2 | 1 | True | 0 | ROZPOCET
| VV |  | odvětrávací kanálek - délka | [15 empty] | VV | 2 | 1 | True | 0 | ROZPOCET
| VV |  | (0,300+7,750+0,920+2,625+0,473+0,587+0,775+0,631+0,537+0,405+1,102+0,994+0,727+1,233+1,920+1,130+6,610+1,225+4,855+2,610+2,195+1,860+4,860+2,290) |  | 48.614 | [13 empty] | VV | 2 | 2 | True | 0 | ROZPOCET
| VV |  | Součet |  | 48.614 | [13 empty] | VV | 2 | 4 | True | 0 | ROZPOCET
| VV |  | 48,614*0,450 |  | 21.876 | [13 empty] | VV | 2 | 2 | True | 0 | ROZPOCET
| VV |  | Součet |  | 21.876 | [13 empty] | VV | 2 | 4 | True | 1 | ROZPOCET
54 | K | 711112001 | Provedení izolace proti zemní vlhkosti natěradly a tmely za studena na ploše svislé S nátěrem penetračním | m2 | 42.051 |  | 0 | CS ÚRS 2017 01 |  |  | základní |  | 0 | 0 | 0 | 0 | 0 | 16 | K | 2 |  |  |  | ROZPOCET | 0 | 0 | 0 | 0 | 0 | 1 | 0 | 16 | 1882249527
| VV |  | "02_1NP-SA 1 NP 50.pdf | [15 empty] | VV | 2 | 1 | True | 0 | ROZPOCET
| VV |  | odvětrávací kanálek - délka | [15 empty] | VV | 2 | 1 | True | 0 | ROZPOCET
| VV |  | (0,300+7,750+0,920+2,625+0,473+0,587+0,775+0,631+0,537+0,405+1,102+0,994+0,727+1,233+1,920+1,130+6,610+1,225+4,855+2,610+2,195+1,860+4,860+2,290) |  | 48.614 | [13 empty] | VV | 2 | 2 | True | 0 | ROZPOCET
| VV |  | Součet |  | 48.614 | [13 empty] | VV | 2 | 4 | True | 0 | ROZPOCET
| VV |  | 48,614*(0,685+0,180) |  | 42.051 | [13 empty] | VV | 2 | 2 | True | 0 | ROZPOCET
| VV |  | Součet |  | 42.051 | [13 empty] | VV | 2 | 4 | True | 1 | ROZPOCET
55 | M | 111631500 | Výrobky asfaltové izolační a zálivkové hmoty asfalty oxidované stavebně-izolační k penetraci suchých a očištěných podkladů pod asfaltové izolační krytiny a izolace ALP/9 bal 9 kg | t | 0.022 |  | 0 | CS ÚRS 2017 01 |  |  | základní |  | 0 | 1 | 0.022 | 0 | 0 | 32 | M | 2 |  |  |  | ROZPOCET | 0 | 0 | 0 | 0 | 0 | 1 | 0 | 16 | 794155419
| P |  | Poznámka k položce: Spotřeba 0,3-0,4kg/m2 dle povrchu, ředidlo technický benzín | [15 empty] | P | 2
| VV |  | vodorovná | [15 empty] | VV | 2 | 1 | True | 0 | ROZPOCET
| VV |  | 21,876 |  | 21.876 | [13 empty] | VV | 2 | 2 | True | 0 | ROZPOCET
| VV |  | svislá | [15 empty] | VV | 2 | 1 | True | 0 | ROZPOCET
| VV |  | 42,051 |  | 42.051 | [13 empty] | VV | 2 | 2 | True | 0 | ROZPOCET
| VV |  | Součet |  | 63.927 | [13 empty] | VV | 2 | 4 | True | 0 | ROZPOCET
| VV |  | 63,927*0,00035 |  | 0.022 | [13 empty] | VV | 2 | 2 | True | 0 | ROZPOCET
| VV |  | Součet |  | 0.022 | [13 empty] | VV | 2 | 4 | True | 1 | ROZPOCET
56 | K | 711141559 | Provedení izolace proti zemní vlhkosti pásy přitavením NAIP na ploše vodorovné V | m2 | 21.876 |  | 0 | CS ÚRS 2017 01 |  |  | základní |  | 0 | 0.00039825 | 0.0087121 | 0 | 0 | 16 | K | 2 |  |  |  | ROZPOCET | 0 | 0 | 0 | 0 | 0 | 1 | 0 | 16 | 1632642512
| VV |  | "02_1NP-SA 1 NP 50.pdf | [15 empty] | VV | 2 | 1 | True | 0 | ROZPOCET
| VV |  | odvětrávací kanálek - délka | [15 empty] | VV | 2 | 1 | True | 0 | ROZPOCET
| VV |  | (0,300+7,750+0,920+2,625+0,473+0,587+0,775+0,631+0,537+0,405+1,102+0,994+0,727+1,233+1,920+1,130+6,610+1,225+4,855+2,610+2,195+1,860+4,860+2,290) |  | 48.614 | [13 empty] | VV | 2 | 2 | True | 0 | ROZPOCET
| VV |  | Součet |  | 48.614 | [13 empty] | VV | 2 | 4 | True | 0 | ROZPOCET
| VV |  | 48,614*0,450 |  | 21.876 | [13 empty] | VV | 2 | 2 | True | 0 | ROZPOCET
| VV |  | Součet |  | 21.876 | [13 empty] | VV | 2 | 4 | True | 1 | ROZPOCET
57 | K | 711142559 | Provedení izolace proti zemní vlhkosti pásy přitavením NAIP na ploše svislé S | m2 | 42.051 |  | 0 | CS ÚRS 2017 01 |  |  | základní |  | 0 | 0.00039825 | 0.016747 | 0 | 0 | 16 | K | 2 |  |  |  | ROZPOCET | 0 | 0 | 0 | 0 | 0 | 1 | 0 | 16 | -1080943492
| VV |  | "02_1NP-SA 1 NP 50.pdf | [15 empty] | VV | 2 | 1 | True | 0 | ROZPOCET
| VV |  | odvětrávací kanálek - délka | [15 empty] | VV | 2 | 1 | True | 0 | ROZPOCET
| VV |  | (0,300+7,750+0,920+2,625+0,473+0,587+0,775+0,631+0,537+0,405+1,102+0,994+0,727+1,233+1,920+1,130+6,610+1,225+4,855+2,610+2,195+1,860+4,860+2,290) |  | 48.614 | [13 empty] | VV | 2 | 2 | True | 0 | ROZPOCET
| VV |  | Součet |  | 48.614 | [13 empty] | VV | 2 | 4 | True | 0 | ROZPOCET
| VV |  | 48,614*(0,685+0,180) |  | 42.051 | [13 empty] | VV | 2 | 2 | True | 0 | ROZPOCET
| VV |  | Součet |  | 42.051 | [13 empty] | VV | 2 | 4 | True | 1 | ROZPOCET
58 | M | 628522640 | Pásy s modifikovaným asfaltem vložka skelná tkanina asfaltované hydroizolační pásy modifikované SBS (styren - butadien - styren) posyp jemnozrný minerální, spodní strana PE folie Sklodek 40 special mineral | m2 | 73.516 |  | 0 | CS ÚRS 2017 01 |  |  | základní |  | 0 | 0.0035 | 0.25731 | 0 | 0 | 32 | M | 2 |  |  |  | ROZPOCET | 0 | 0 | 0 | 0 | 0 | 1 | 0 | 16 | -2136577675
| VV |  | vodorovná | [15 empty] | VV | 2 | 1 | True | 0 | ROZPOCET
| VV |  | 21,876 |  | 21.876 | [13 empty] | VV | 2 | 2 | True | 0 | ROZPOCET
| VV |  | svislá | [15 empty] | VV | 2 | 1 | True | 0 | ROZPOCET
| VV |  | 42,051 |  | 42.051 | [13 empty] | VV | 2 | 2 | True | 0 | ROZPOCET
| VV |  | Součet |  | 63.927 | [13 empty] | VV | 2 | 4 | True | 0 | ROZPOCET
| VV |  | 63,927*1,15 |  | 73.516 | [13 empty] | VV | 2 | 2 | True | 0 | ROZPOCET
| VV |  | Součet |  | 73.516 | [13 empty] | VV | 2 | 4 | True | 1 | ROZPOCET
59 | K | 998711201 | Přesun hmot pro izolace proti vodě, vlhkosti a plynům stanovený procentní sazbou z ceny vodorovná dopravní vzdálenost do 50 m v objektech výšky do 6 m | % |  |  | 0 | CS ÚRS 2017 01 |  |  | základní |  | 0 | 0 | 0 | 0 | 0 | 16 | K | 2 |  |  |  | ROZPOCET | 0 | 0 | 0 | 0 | 0 | 1 | 0 | 16 | -799538342
| D | 772 | Podlahy z kamene |  |  |  | 0 | [5 empty] | 0 |  | 1.0015 |  | 0 | 2 | D | 1 |  |  |  | ROZPOCET | [6 empty] | 0
60 | K | 772521160 | Kladení dlažby z kamene do malty z nejvýše dvou rozdílných druhů pravoúhlých desek nebo dlaždic ve skladbě se pravidelně opakujících, tl. přes 50 do 70 mm | m2 | 24.307 |  | 0 | CS ÚRS 2017 01 |  |  | základní |  | 0 | 0.041201 | 1.0015 | 0 | 0 | 16 | K | 2 |  |  |  | ROZPOCET | 0 | 0 | 0 | 0 | 0 | 1 | 0 | 16 | 1290772030
| VV |  | "02_1NP-SA 1 NP 50.pdf | [15 empty] | VV | 2 | 1 | True | 0 | ROZPOCET
| VV |  | odvětrávací kanálek - délka | [15 empty] | VV | 2 | 1 | True | 0 | ROZPOCET
| VV |  | (0,300+7,750+0,920+2,625+0,473+0,587+0,775+0,631+0,537+0,405+1,102+0,994+0,727+1,233+1,920+1,130+6,610+1,225+4,855+2,610+2,195+1,860+4,860+2,290) |  | 48.614 | [13 empty] | VV | 2 | 2 | True | 0 | ROZPOCET
| VV |  | Součet |  | 48.614 | [13 empty] | VV | 2 | 4 | True | 0 | ROZPOCET
| VV |  | 48,614*0,50 |  | 24.307 | [13 empty] | VV | 2 | 2 | True | 0 | ROZPOCET
| VV |  | Součet |  | 24.307 | [13 empty] | VV | 2 | 4 | True | 1 | ROZPOCET
61 | K | 998772201 | Přesun hmot pro kamenné dlažby, obklady schodišťových stupňů a soklů stanovený procentní sazbou (%) z ceny vodorovná dopravní vzdálenost do 50 m v objektech výšky do 6 m | % |  |  | 0 | CS ÚRS 2017 01 |  |  | základní |  | 0 | 0 | 0 | 0 | 0 | 16 | K | 2 |  |  |  | ROZPOCET | 0 | 0 | 0 | 0 | 0 | 1 | 0 | 16 | -147124164

## 1.2 - Stavebně-konstrukčn...
| List obsahuje: |  | 1) Krycí list soupisu | 2) Rekapitulace |  |  | 3) Soupis prací | Zpět na list: | Rekapitulace stavby
{71beca32-0cba-4ded-8ceb-c5439f559440}
2
| KRYCÍ LIST SOUPISU | [8 empty] | v --- níže se nacházejí doplnkové a pomocné údaje k sestavám --- v | [8 empty] | False
Stavba:
Obnova Goethovy vyhlídky část 1- objekt vyhlídky
Objekt:
1.2 - Stavebně-konstrukční řešení
| KSO: |  | 801 47 12 |  |  | CC-CZ:
| Místo: |  | Karlovy Vary, Hůrky |  |  | Datum: | 1.8.2017
| Zadavatel: |  |  |  |  | IČ:
|  | Statutární město Karlovy Vary |  |  |  | DIČ:
| Uchazeč: |  |  |  |  | IČ:
DIČ:
| Projektant: |  |  |  |  | IČ:
|  | Projektový atelier pro arch.a poz.stavby, s.r.o. |  |  |  | DIČ:
Poznámka:
| Cena bez DPH | [5 empty] | 0
|  |  | Základ daně |  |  | Sazba daně | Výše daně
| DPH | základní | 0 |  |  | 21% | 0
|  | snížená | 0 |  |  | 15% | 0
|  | zákl. přenesená | 0 |  |  | 21% | 0
|  | sníž. přenesená | 0 |  |  | 15% | 0
|  | nulová | 0 |  |  | 0% | 0
| Cena s DPH |  |  | v | CZK |  | 0
REKAPITULACE ČLENĚNÍ SOUPISU PRACÍ
Stavba:
Obnova Goethovy vyhlídky část 1- objekt vyhlídky
Objekt:
1.2 - Stavebně-konstrukční řešení
Místo: |  |  | Karlovy Vary, Hůrky |  |  | Datum: | 1.8.2017
Zadavatel: |  |  | Statutární město Karlovy Vary |  |  | Projektant: | Projektový atelier pro arch.a poz.stavby, s.r.o.
Uchazeč:
Kód dílu - Popis | [6 empty] | Cena celkem [CZK]
Náklady soupisu celkem | [6 empty] | 0 | [12 empty] | -1
| HSV - Práce a dodávky HSV | [5 empty] | 0
| 4 - Vodorovné konstrukce | [5 empty] | 0
| 998 - Přesun hmot | [5 empty] | 0
SOUPIS PRACÍ
Stavba:
Obnova Goethovy vyhlídky část 1- objekt vyhlídky
Objekt:
1.2 - Stavebně-konstrukční řešení
Místo: |  |  | Karlovy Vary, Hůrky |  |  | Datum: | 1.8.2017
Zadavatel: |  |  | Statutární město Karlovy Vary |  |  | Projektant: | Projektový atelier pro arch.a poz.stavby, s.r.o.
Uchazeč:
PČ | Typ | Kód | Popis | MJ | Množství | J.cena [CZK] | Cena celkem [CZK] | Cenová soustava |  | Poznámka | DPH | J. Nh [h] | Nh celkem [h] | J. hmotnost [t] | Hmotnost celkem [t] | J. suť [t] | Suť Celkem [t]
Náklady soupisu celkem | [6 empty] | 0 | [5 empty] | 0 |  | 18.5769 |  | 0 |  | D | -1 | [10 empty] | 0
| D | HSV | Práce a dodávky HSV |  |  |  | 0 | [5 empty] | 0 |  | 18.5769 |  | 0 | 1 | D | 0 |  |  |  | ROZPOCET | [6 empty] | 0
| D | 4 | Vodorovné konstrukce |  |  |  | 0 | [5 empty] | 0 |  | 18.5769 |  | 0 | 1 | D | 1 |  |  |  | ROZPOCET | [6 empty] | 0
1 | K | 417321414 | Ztužující pásy a věnce z betonu železového (bez výztuže) tř. C 20/25 | m3 | 6.976 |  | 0 | CS ÚRS 2017 01 |  |  | základní |  | 0 | 2.4534 | 17.1149 | 0 | 0 | 4 | K | 2 |  |  |  | ROZPOCET | 0 | 0 | 0 | 0 | 0 | 1 | 0 | 4 | 441679287
| VV |  | V01/03 | [15 empty] | VV | 2 | 1 | True | 0 | ROZPOCET
| VV |  | 2,00*0,40*0,55*4*2 |  | 3.52 | [13 empty] | VV | 2 | 2 | True | 0 | ROZPOCET
| VV |  | V02/0,3 | [15 empty] | VV | 2 | 1 | True | 0 | ROZPOCET
| VV |  | 3,00*2,90*0,20 |  | 1.74 | [13 empty] | VV | 2 | 2 | True | 0 | ROZPOCET
| VV |  | 3,30*2,60*0,20 |  | 1.716 | [13 empty] | VV | 2 | 2 | True | 0 | ROZPOCET
| VV |  | Součet |  | 6.976 | [13 empty] | VV | 2 | 4 | True | 1 | ROZPOCET
2 | K | 417351115 | Bednění bočnic ztužujících pásů a věnců včetně vzpěr zřízení | m2 | 34.88 |  | 0 | CS ÚRS 2017 01 |  |  | základní |  | 0 | 0.00519 | 0.18103 | 0 | 0 | 4 | K | 2 |  |  |  | ROZPOCET | 0 | 0 | 0 | 0 | 0 | 1 | 0 | 4 | 817798850
| VV |  | V01/03 | [15 empty] | VV | 2 | 1 | True | 0 | ROZPOCET
| VV |  | 2,00*0,55*4*2*2 |  | 17.6 | [13 empty] | VV | 2 | 2 | True | 0 | ROZPOCET
| VV |  | V02/0,3 | [15 empty] | VV | 2 | 1 | True | 0 | ROZPOCET
| VV |  | 3,00*2,90 |  | 8.7 | [13 empty] | VV | 2 | 2 | True | 0 | ROZPOCET
| VV |  | 3,30*2,60 |  | 8.58 | [13 empty] | VV | 2 | 2 | True | 0 | ROZPOCET
| VV |  | Součet |  | 34.88 | [13 empty] | VV | 2 | 4 | True | 1 | ROZPOCET
3 | K | 417351116 | Bednění bočnic ztužujících pásů a věnců včetně vzpěr odstranění | m2 | 34.88 |  | 0 | CS ÚRS 2017 01 |  |  | základní |  | 0 | 0 | 0 | 0 | 0 | 4 | K | 2 |  |  |  | ROZPOCET | 0 | 0 | 0 | 0 | 0 | 1 | 0 | 4 | -1908156311
| VV |  | V01/03 | [15 empty] | VV | 2 | 1 | True | 0 | ROZPOCET
| VV |  | 2,00*0,55*4*2*2 |  | 17.6 | [13 empty] | VV | 2 | 2 | True | 0 | ROZPOCET
| VV |  | V02/0,3 | [15 empty] | VV | 2 | 1 | True | 0 | ROZPOCET
| VV |  | 3,00*2,90 |  | 8.7 | [13 empty] | VV | 2 | 2 | True | 0 | ROZPOCET
| VV |  | 3,30*2,60 |  | 8.58 | [13 empty] | VV | 2 | 2 | True | 0 | ROZPOCET
| VV |  | Součet |  | 34.88 | [13 empty] | VV | 2 | 4 | True | 1 | ROZPOCET
4 | K | 417361821 | Výztuž ztužujících pásů a věnců z betonářské oceli 10 505 (R) nebo BSt 500 | t | 1.217 |  | 0 | CS ÚRS 2017 01 |  |  | základní |  | 0 | 1.0526 | 1.281 | 0 | 0 | 4 | K | 2 |  |  |  | ROZPOCET | 0 | 0 | 0 | 0 | 0 | 1 | 0 | 4 | -1405741637
| VV |  | V04 | [15 empty] | VV | 2 | 1 | True | 0 | ROZPOCET
| VV |  | profily | [15 empty] | VV | 2 | 1 | True | 0 | ROZPOCET
| VV |  | 375,30*1,15 |  | 431.595 | [13 empty] | VV | 2 | 2 | True | 0 | ROZPOCET
| VV |  | sítě | [15 empty] | VV | 2 | 1 | True | 0 | ROZPOCET
| VV |  | (568,8+113,8)*1,15 |  | 784.99 | [13 empty] | VV | 2 | 2 | True | 0 | ROZPOCET
| VV |  | Součet |  | 1216.585 | [13 empty] | VV | 2 | 4 | True | 0 | ROZPOCET
| VV |  | 1216,585/1000 |  | 1.217 | [13 empty] | VV | 2 | 2 | True | 0 | ROZPOCET
| VV |  | Součet |  | 1.217 | [13 empty] | VV | 2 | 4 | True | 1 | ROZPOCET
| D | 998 | Přesun hmot |  |  |  | 0 | [5 empty] | 0 |  | 0 |  | 0 | 1 | D | 1 |  |  |  | ROZPOCET | [6 empty] | 0
5 | K | 998011004 | Přesun hmot pro budovy občanské výstavby, bydlení, výrobu a služby s nosnou svislou konstrukcí zděnou z cihel, tvárnic nebo kamene vodorovná dopravní vzdálenost do 100 m pro budovy výšky přes 24 do 36 m | t | 18.577 |  | 0 | CS ÚRS 2017 01 |  |  | základní |  | 0 | 0 | 0 | 0 | 0 | 4 | K | 2 |  |  |  | ROZPOCET | 0 | 0 | 0 | 0 | 0 | 1 | 0 | 4 | 2016431866

## 1.3 - Specializovaná řemesla
| List obsahuje: |  | 1) Krycí list soupisu | 2) Rekapitulace |  |  | 3) Soupis prací | Zpět na list: | Rekapitulace stavby
{31f4ba93-de1c-4f98-9228-16d15c4fed84}
2
| KRYCÍ LIST SOUPISU | [8 empty] | v --- níže se nacházejí doplnkové a pomocné údaje k sestavám --- v | [8 empty] | False
Stavba:
Obnova Goethovy vyhlídky část 1- objekt vyhlídky
Objekt:
1.3 - Specializovaná řemesla
| KSO: |  | 801 47 12 |  |  | CC-CZ:
| Místo: |  | Karlovy Vary, Hůrky |  |  | Datum: | 1.8.2017
| Zadavatel: |  |  |  |  | IČ:
|  | Statutární město Karlovy Vary |  |  |  | DIČ:
| Uchazeč: |  |  |  |  | IČ:
DIČ:
| Projektant: |  |  |  |  | IČ:
|  | Projektový atelier pro arch.a poz.stavby, s.r.o. |  |  |  | DIČ:
Poznámka:
| Cena bez DPH | [5 empty] | 0
|  |  | Základ daně |  |  | Sazba daně | Výše daně
| DPH | základní | 0 |  |  | 21% | 0
|  | snížená | 0 |  |  | 15% | 0
|  | zákl. přenesená | 0 |  |  | 21% | 0
|  | sníž. přenesená | 0 |  |  | 15% | 0
|  | nulová | 0 |  |  | 0% | 0
| Cena s DPH |  |  | v | CZK |  | 0
REKAPITULACE ČLENĚNÍ SOUPISU PRACÍ
Stavba:
Obnova Goethovy vyhlídky část 1- objekt vyhlídky
Objekt:
1.3 - Specializovaná řemesla
Místo: |  |  | Karlovy Vary, Hůrky |  |  | Datum: | 1.8.2017
Zadavatel: |  |  | Statutární město Karlovy Vary |  |  | Projektant: | Projektový atelier pro arch.a poz.stavby, s.r.o.
Uchazeč:
Kód dílu - Popis | [6 empty] | Cena celkem [CZK]
Náklady soupisu celkem | [6 empty] | 0 | [12 empty] | -1
| PSV - PSV | [5 empty] | 0
| 720 - Zdravotechnika | [5 empty] | 0
| 730 - Vytápění | [5 empty] | 0
| 741 - Elektroinstalace - silnoproud | [5 empty] | 0
| 742 - Elektroinstalace - slaboproud | [5 empty] | 0
| 751 - Vzduchotechnika | [5 empty] | 0
| M - Práce a dodávky M | [5 empty] | 0
| 36-M - Montáž prov.,měř. a regul. zařízení | [5 empty] | 0
SOUPIS PRACÍ
Stavba:
Obnova Goethovy vyhlídky část 1- objekt vyhlídky
Objekt:
1.3 - Specializovaná řemesla
Místo: |  |  | Karlovy Vary, Hůrky |  |  | Datum: | 1.8.2017
Zadavatel: |  |  | Statutární město Karlovy Vary |  |  | Projektant: | Projektový atelier pro arch.a poz.stavby, s.r.o.
Uchazeč:
PČ | Typ | Kód | Popis | MJ | Množství | J.cena [CZK] | Cena celkem [CZK] | Cenová soustava |  | Poznámka | DPH | J. Nh [h] | Nh celkem [h] | J. hmotnost [t] | Hmotnost celkem [t] | J. suť [t] | Suť Celkem [t]
Náklady soupisu celkem | [6 empty] | 0 | [5 empty] | 0 |  | 0 |  | 0 |  | D | -1 | [10 empty] | 0
| D | PSV | PSV |  |  |  | 0 | [5 empty] | 0 |  | 0 |  | 0 | 2 | D | 0 |  |  |  | ROZPOCET | [6 empty] | 0
| D | 720 | Zdravotechnika |  |  |  | 0 | [5 empty] | 0 |  | 0 |  | 0 | 2 | D | 1 |  |  |  | ROZPOCET | [6 empty] | 0
1 | K | 720991111 | Práce a dodávky spojené se zdravotně-technickými instalacemi vnitřními celkem, specifikované v samostatné příloze | Kč | 1 |  | 0 |  |  |  | základní |  | 0 | 0 | 0 | 0 | 0 | 16 | K | 2 |  |  |  | ROZPOCET | 0 | 0 | 0 | 0 | 0 | 1 | 0 | 16 | -1860061839
| VV |  | 1 |  | 1 | [13 empty] | VV | 2 | 2 | True | 0 | ROZPOCET
| VV |  | Součet |  | 1 | [13 empty] | VV | 2 | 4 | True | 1 | ROZPOCET
| D | 730 | Vytápění |  |  |  | 0 | [5 empty] | 0 |  | 0 |  | 0 | 2 | D | 1 |  |  |  | ROZPOCET | [6 empty] | 0
2 | K | 730991111 | Práce a dodávky spojené s vytápěním celkem, specifikované v samostatné příloze | Kč | 1 |  | 0 |  |  |  | základní |  | 0 | 0 | 0 | 0 | 0 | 16 | K | 2 |  |  |  | ROZPOCET | 0 | 0 | 0 | 0 | 0 | 1 | 0 | 16 | -1199205372
| VV |  | 1 |  | 1 | [13 empty] | VV | 2 | 2 | True | 0 | ROZPOCET
| VV |  | Součet |  | 1 | [13 empty] | VV | 2 | 4 | True | 1 | ROZPOCET
| D | 741 | Elektroinstalace - silnoproud |  |  |  | 0 | [5 empty] | 0 |  | 0 |  | 0 | 2 | D | 1 |  |  |  | ROZPOCET | [6 empty] | 0
3 | K | 741991111 | Práce a dodávky spojené se silnoproudem celkem, specifikované v samostatné příloze | Kč | 1 |  | 0 |  |  |  | základní |  | 0 | 0 | 0 | 0 | 0 | 16 | K | 2 |  |  |  | ROZPOCET | 0 | 0 | 0 | 0 | 0 | 1 | 0 | 16 | -1284997499
| VV |  | 1 |  | 1 | [13 empty] | VV | 2 | 2 | True | 0 | ROZPOCET
| VV |  | Součet |  | 1 | [13 empty] | VV | 2 | 4 | True | 1 | ROZPOCET
| D | 742 | Elektroinstalace - slaboproud |  |  |  | 0 | [5 empty] | 0 |  | 0 |  | 0 | 2 | D | 1 |  |  |  | ROZPOCET | [6 empty] | 0
4 | K | 742991111 | Práce a dodávky spojené se slaboproudem celkem, specifikované v samostatné příloze | Kč | 1 |  | 0 |  |  |  | základní |  | 0 | 0 | 0 | 0 | 0 | 16 | K | 2 |  |  |  | ROZPOCET | 0 | 0 | 0 | 0 | 0 | 1 | 0 | 16 | 1362702084
| VV |  | 1 |  | 1 | [13 empty] | VV | 2 | 2 | True | 0 | ROZPOCET
| VV |  | Součet |  | 1 | [13 empty] | VV | 2 | 4 | True | 1 | ROZPOCET
| D | 751 | Vzduchotechnika |  |  |  | 0 | [5 empty] | 0 |  | 0 |  | 0 | 2 | D | 1 |  |  |  | ROZPOCET | [6 empty] | 0
5 | K | 751991111 | Práce a dodávky spojené se vzduchotechnikou celkem, specifikované v samostatné příloze | Kč | 1 |  | 0 |  |  |  | základní |  | 0 | 0 | 0 | 0 | 0 | 16 | K | 2 |  |  |  | ROZPOCET | 0 | 0 | 0 | 0 | 0 | 1 | 0 | 16 | -1750237141
| VV |  | 1 |  | 1 | [13 empty] | VV | 2 | 2 | True | 0 | ROZPOCET
| VV |  | Součet |  | 1 | [13 empty] | VV | 2 | 4 | True | 1 | ROZPOCET
| D | M | Práce a dodávky M |  |  |  | 0 | [5 empty] | 0 |  | 0 |  | 0 | 3 | D | 0 |  |  |  | ROZPOCET | [6 empty] | 0
| D | 36-M | Montáž prov.,měř. a regul. zařízení |  |  |  | 0 | [5 empty] | 0 |  | 0 |  | 0 | 3 | D | 1 |  |  |  | ROZPOCET | [6 empty] | 0
6 | K | 360991111 | Práce a dodávky spojené s MaR celkem, specifikované v samostatné příloze | Kč | 1 |  | 0 |  |  |  | základní |  | 0 | 0 | 0 | 0 | 0 | 64 | K | 2 |  |  |  | ROZPOCET | 0 | 0 | 0 | 0 | 0 | 1 | 0 | 64 | 334553504

## VRN - Vedlejší rozpočtové...
| List obsahuje: |  | 1) Krycí list soupisu | 2) Rekapitulace |  |  | 3) Soupis prací | Zpět na list: | Rekapitulace stavby
{9fb27ea5-2dd5-49bc-8f0e-91355a0fe317}
2
| KRYCÍ LIST SOUPISU | [8 empty] | v --- níže se nacházejí doplnkové a pomocné údaje k sestavám --- v | [8 empty] | False
Stavba:
Obnova Goethovy vyhlídky část 1- objekt vyhlídky
Objekt:
VRN - Vedlejší rozpočtové náklady
| KSO: |  | 801 47 12 |  |  | CC-CZ:
| Místo: |  | Karlovy Vary, Hůrky |  |  | Datum: | 1.8.2017
| Zadavatel: |  |  |  |  | IČ:
|  | Statutární město Karlovy Vary |  |  |  | DIČ:
| Uchazeč: |  |  |  |  | IČ:
DIČ:
| Projektant: |  |  |  |  | IČ:
|  | Projektový atelier pro arch.a poz.stavby, s.r.o. |  |  |  | DIČ:
Poznámka:
| Cena bez DPH | [5 empty] | 0
|  |  | Základ daně |  |  | Sazba daně | Výše daně
| DPH | základní | 0 |  |  | 21% | 0
|  | snížená | 0 |  |  | 15% | 0
|  | zákl. přenesená | 0 |  |  | 21% | 0
|  | sníž. přenesená | 0 |  |  | 15% | 0
|  | nulová | 0 |  |  | 0% | 0
| Cena s DPH |  |  | v | CZK |  | 0
REKAPITULACE ČLENĚNÍ SOUPISU PRACÍ
Stavba:
Obnova Goethovy vyhlídky část 1- objekt vyhlídky
Objekt:
VRN - Vedlejší rozpočtové náklady
Místo: |  |  | Karlovy Vary, Hůrky |  |  | Datum: | 1.8.2017
Zadavatel: |  |  | Statutární město Karlovy Vary |  |  | Projektant: | Projektový atelier pro arch.a poz.stavby, s.r.o.
Uchazeč:
Kód dílu - Popis | [6 empty] | Cena celkem [CZK]
Náklady soupisu celkem | [6 empty] | 0 | [12 empty] | -1
| VRN - Vedlejší rozpočtové náklady | [5 empty] | 0
| VRN1 - Průzkumné, geodetické a projektové práce | [5 empty] | 0
| VRN2 - Příprava staveniště | [5 empty] | 0
| VRN3 - Zařízení staveniště | [5 empty] | 0
| VRN4 - Inženýrská činnost | [5 empty] | 0
| VRN6 - Územní vlivy | [5 empty] | 0
| VRN7 - Provozní vlivy | [5 empty] | 0
| VRN9 - Ostatní náklady | [5 empty] | 0
SOUPIS PRACÍ
Stavba:
Obnova Goethovy vyhlídky část 1- objekt vyhlídky
Objekt:
VRN - Vedlejší rozpočtové náklady
Místo: |  |  | Karlovy Vary, Hůrky |  |  | Datum: | 1.8.2017
Zadavatel: |  |  | Statutární město Karlovy Vary |  |  | Projektant: | Projektový atelier pro arch.a poz.stavby, s.r.o.
Uchazeč:
PČ | Typ | Kód | Popis | MJ | Množství | J.cena [CZK] | Cena celkem [CZK] | Cenová soustava |  | Poznámka | DPH | J. Nh [h] | Nh celkem [h] | J. hmotnost [t] | Hmotnost celkem [t] | J. suť [t] | Suť Celkem [t]
Náklady soupisu celkem | [6 empty] | 0 | [5 empty] | 0 |  | 0 |  | 0 |  | D | -1 | [10 empty] | 0
| D | VRN | Vedlejší rozpočtové náklady |  |  |  | 0 | [5 empty] | 0 |  | 0 |  | 0 | 5 | D | 0 |  |  |  | ROZPOCET | [6 empty] | 0
| D | VRN1 | Průzkumné, geodetické a projektové práce |  |  |  | 0 | [5 empty] | 0 |  | 0 |  | 0 | 5 | D | 1 |  |  |  | ROZPOCET | [6 empty] | 0
1 | K | 011503000 | Průzkumné, geodetické a projektové práce průzkumné práce stavební průzkum bez rozlišení | Kč | 1 |  | 0 | CS ÚRS 2017 01 |  |  | základní |  | 0 | 0 | 0 | 0 | 0 | 1024 | K | 2 |  |  |  | ROZPOCET | 0 | 0 | 0 | 0 | 0 | 1 | 0 | 1024 | -1832554265
| VV |  | VYTÝČENÍ SÍTÍ INFRASTRUKTURY, SONDY | [15 empty] | VV | 2 | 1 | True | 0 | ROZPOCET
| VV |  | 1 |  | 1 | [13 empty] | VV | 2 | 2 | True | 0 | ROZPOCET
| VV |  | Součet |  | 1 | [13 empty] | VV | 2 | 4 | True | 1 | ROZPOCET
2 | K | 013244000 | Průzkumné, geodetické a projektové práce projektové práce dokumentace stavby (výkresová a textová) pro provádění stavby | Kč | 1 |  | 0 | CS ÚRS 2017 01 |  |  | základní |  | 0 | 0 | 0 | 0 | 0 | 1024 | K | 2 |  |  |  | ROZPOCET | 0 | 0 | 0 | 0 | 0 | 1 | 0 | 1024 | -1969275136
| VV |  | NÁVRHY REPASOVANÝCH PRVKŮ | [15 empty] | VV | 2 | 1 | True | 0 | ROZPOCET
| VV |  | VÝROBNÍ DOKUMENTACE NOVÝCH VÝPLNÍ PRO ORG. PAMÁTKOVÉ PÉČE | [15 empty] | VV | 2 | 1 | True | 0 | ROZPOCET
| VV |  | 1 |  | 1 | [13 empty] | VV | 2 | 2 | True | 0 | ROZPOCET
| VV |  | Součet |  | 1 | [13 empty] | VV | 2 | 4 | True | 1 | ROZPOCET
3 | K | 013254000 | Průzkumné, geodetické a projektové práce projektové práce dokumentace stavby (výkresová a textová) skutečného provedení stavby | Kč | 1 |  | 0 | CS ÚRS 2017 01 |  |  | základní |  | 0 | 0 | 0 | 0 | 0 | 1024 | K | 2 |  |  |  | ROZPOCET | 0 | 0 | 0 | 0 | 0 | 1 | 0 | 1024 | -1268090407
| VV |  | 1 |  | 1 | [13 empty] | VV | 2 | 2 | True | 0 | ROZPOCET
| VV |  | Součet |  | 1 | [13 empty] | VV | 2 | 4 | True | 1 | ROZPOCET
| D | VRN2 | Příprava staveniště |  |  |  | 0 | [5 empty] | 0 |  | 0 |  | 0 | 5 | D | 1 |  |  |  | ROZPOCET | [6 empty] | 0
4 | K | 021002000R | Ochranné práce | Kč | 1 |  | 0 |  |  |  | základní |  | 0 | 0 | 0 | 0 | 0 | 1024 | K | 2 |  |  |  | ROZPOCET | 0 | 0 | 0 | 0 | 0 | 1 | 0 | 1024 | -1378592173
| VV |  | ZAKRÝVÁNÍ DLE TZ | [15 empty] | VV | 2 | 1 | True | 0 | ROZPOCET
| VV |  | 1 |  | 1 | [13 empty] | VV | 2 | 2 | True | 0 | ROZPOCET
| VV |  | Součet |  | 1 | [13 empty] | VV | 2 | 4 | True | 1 | ROZPOCET
| D | VRN3 | Zařízení staveniště |  |  |  | 0 | [5 empty] | 0 |  | 0 |  | 0 | 5 | D | 1 |  |  |  | ROZPOCET | [6 empty] | 0
5 | K | 030001000 | Základní rozdělení průvodních činností a nákladů zařízení staveniště | Kč | 1 |  | 0 | CS ÚRS 2017 01 |  |  | základní |  | 0 | 0 | 0 | 0 | 0 | 1024 | K | 2 |  |  |  | ROZPOCET | 0 | 0 | 0 | 0 | 0 | 1 | 0 | 1024 | -1834553785
| VV |  | 1 |  | 1 | [13 empty] | VV | 2 | 2 | True | 0 | ROZPOCET
| VV |  | Součet |  | 1 | [13 empty] | VV | 2 | 4 | True | 1 | ROZPOCET
6 | K | 034203000 | Zařízení staveniště zabezpečení staveniště oplocení staveniště | Kč | 1 |  | 0 | CS ÚRS 2017 01 |  |  | základní |  | 0 | 0 | 0 | 0 | 0 | 1024 | K | 2 |  |  |  | ROZPOCET | 0 | 0 | 0 | 0 | 0 | 1 | 0 | 1024 | 379897371
| VV |  | 1 |  | 1 | [13 empty] | VV | 2 | 2 | True | 0 | ROZPOCET
| VV |  | Součet |  | 1 | [13 empty] | VV | 2 | 4 | True | 1 | ROZPOCET
7 | K | 034503000 | Informační tabule na staveništi (povinná publicita) | Kč | 1 |  | 0 | CS ÚRS 2017 01 |  |  | základní |  | 0 | 0 | 0 | 0 | 0 | 1024 | K | 2 |  |  |  | ROZPOCET | 0 | 0 | 0 | 0 | 0 | 1 | 0 | 1024 | -330449225
| VV |  | MONTÁŽ A DODÁVKA INFORMAČNÍHO PANELU PO DOBU STAVBY FORMÁT 5,1X2,4 VČ. TISKU | [15 empty] | VV | 2 | 1 | True | 0 | ROZPOCET
| VV |  | 1 |  | 1 | [13 empty] | VV | 2 | 2 | True | 0 | ROZPOCET
| VV |  | Součet |  | 1 | [13 empty] | VV | 2 | 4 | True | 1 | ROZPOCET
8 | K | 034603000 | Zařízení staveniště zabezpečení staveniště alarm, strážní služba | hod | 4320 |  | 0 | CS ÚRS 2017 01 |  |  | základní |  | 0 | 0 | 0 | 0 | 0 | 1024 | K | 2 |  |  |  | ROZPOCET | 0 | 0 | 0 | 0 | 0 | 1 | 0 | 1024 | 1030023440
| VV |  | FYZICKÁ OSTRAHA | [15 empty] | VV | 2 | 1 | True | 0 | ROZPOCET
| VV |  | 6*30*24 |  | 4320 | [13 empty] | VV | 2 | 2 | True | 0 | ROZPOCET
| VV |  | Součet |  | 4320 | [13 empty] | VV | 2 | 4 | True | 1 | ROZPOCET
| D | VRN4 | Inženýrská činnost |  |  |  | 0 | [5 empty] | 0 |  | 0 |  | 0 | 5 | D | 1 |  |  |  | ROZPOCET | [6 empty] | 0
9 | K | 045203000 | Inženýrská činnost kompletační a koordinační činnost kompletační činnost | Kč | 1 |  | 0 | CS ÚRS 2017 01 |  |  | základní |  | 0 | 0 | 0 | 0 | 0 | 1024 | K | 2 |  |  |  | ROZPOCET | 0 | 0 | 0 | 0 | 0 | 1 | 0 | 1024 | -462952057
| VV |  | 1 |  | 1 | [13 empty] | VV | 2 | 2 | True | 0 | ROZPOCET
| VV |  | Součet |  | 1 | [13 empty] | VV | 2 | 4 | True | 1 | ROZPOCET
10 | K | 049002000 | Hlavní tituly průvodních činností a nákladů inženýrská činnost ostatní inženýrská činnost | Kč | 1 |  | 0 | CS ÚRS 2017 01 |  |  | základní |  | 0 | 0 | 0 | 0 | 0 | 1024 | K | 2 |  |  |  | ROZPOCET | 0 | 0 | 0 | 0 | 0 | 1 | 0 | 1024 | -1314086625
| VV |  | PROJEDNÁNÍ SE SPRÁVCI SÍTÍ MÉDIÍ A DOTČENÝMI ORG. VEŘ. SPRÁVY | [15 empty] | VV | 2 | 1 | True | 0 | ROZPOCET
| VV |  | PŘÍPRAVA DOKLADŮ KE KOLAUDACI | [15 empty] | VV | 2 | 1 | True | 0 | ROZPOCET
| VV |  | 1 |  | 1 | [13 empty] | VV | 2 | 2 | True | 0 | ROZPOCET
| VV |  | Součet |  | 1 | [13 empty] | VV | 2 | 4 | True | 1 | ROZPOCET
| D | VRN6 | Územní vlivy |  |  |  | 0 | [5 empty] | 0 |  | 0 |  | 0 | 5 | D | 1 |  |  |  | ROZPOCET | [6 empty] | 0
11 | K | 060001000 | Základní rozdělení průvodních činností a nákladů územní vlivy | Kč | 1 |  | 0 | CS ÚRS 2017 01 |  |  | základní |  | 0 | 0 | 0 | 0 | 0 | 1024 | K | 2 |  |  |  | ROZPOCET | 0 | 0 | 0 | 0 | 0 | 1 | 0 | 1024 | -1380122374
| VV |  | 1 |  | 1 | [13 empty] | VV | 2 | 2 | True | 0 | ROZPOCET
| VV |  | Součet |  | 1 | [13 empty] | VV | 2 | 4 | True | 1 | ROZPOCET
| D | VRN7 | Provozní vlivy |  |  |  | 0 | [5 empty] | 0 |  | 0 |  | 0 | 5 | D | 1 |  |  |  | ROZPOCET | [6 empty] | 0
12 | K | 070001000 | Základní rozdělení průvodních činností a nákladů provozní vlivy | Kč | 1 |  | 0 | CS ÚRS 2017 01 |  |  | základní |  | 0 | 0 | 0 | 0 | 0 | 1024 | K | 2 |  |  |  | ROZPOCET | 0 | 0 | 0 | 0 | 0 | 1 | 0 | 1024 | -1488424850
| VV |  | 1 |  | 1 | [13 empty] | VV | 2 | 2 | True | 0 | ROZPOCET
| VV |  | Součet |  | 1 | [13 empty] | VV | 2 | 4 | True | 1 | ROZPOCET
| D | VRN9 | Ostatní náklady |  |  |  | 0 | [5 empty] | 0 |  | 0 |  | 0 | 5 | D | 1 |  |  |  | ROZPOCET | [6 empty] | 0
13 | K | 090001000 | Základní rozdělení průvodních činností a nákladů ostatní náklady | Kč | 1 |  | 0 | CS ÚRS 2017 01 |  |  | základní |  | 0 | 0 | 0 | 0 | 0 | 1024 | K | 2 |  |  |  | ROZPOCET | 0 | 0 | 0 | 0 | 0 | 1 | 0 | 1024 | -1795784331
| VV |  | ODSTRANĚNÍ DŮSLEDKŮ STAVEBNÍ ČINNOSTI | [15 empty] | VV | 2 | 1 | True | 0 | ROZPOCET
| VV |  | SPECIÁLNÍ ČINNOSTI | [15 empty] | VV | 2 | 1 | True | 0 | ROZPOCET
| VV |  | SPECIÁLNÍ TECHNIKA | [15 empty] | VV | 2 | 1 | True | 0 | ROZPOCET
| VV |  | PRÁCE A DODÁVKY NEZBYTNÉ / NADBYTEČNÉ K ŘÁDNÉMU PROVEDENÍ DÍLA S OHLEDEM NA ZHOTOVITELEM PŘEDPOKLÁDANÉ TECHNOLOGICKÉ POSTUPY | [15 empty] | VV | 2 | 1 | True | 0 | ROZPOCET
| VV |  | 1 |  | 1 | [13 empty] | VV | 2 | 2 | True | 0 | ROZPOCET
| VV |  | Součet |  | 1 | [13 empty] | VV | 2 | 4 | True | 1 | ROZPOCET
14 | K | 091304000 | Ostatní náklady související s objektem umělecká díla nepřenosná | Kč | 1 |  | 0 | CS ÚRS 2017 01 |  |  | základní |  | 0 | 0 | 0 | 0 | 0 | 1024 | K | 2 |  |  |  | ROZPOCET | 0 | 0 | 0 | 0 | 0 | 1 | 0 | 1024 | -246551109
| VV |  | TRVALÁ BRONZOVÁ PAMĚTNÍ DESKA 0,40X0,30 VČ. SÁDROVÉHO MODELU | [15 empty] | VV | 2 | 1 | True | 0 | ROZPOCET
| VV |  | 1 |  | 1 | [13 empty] | VV | 2 | 2 | True | 0 | ROZPOCET
| VV |  | Součet |  | 1 | [13 empty] | VV | 2 | 4 | True | 1 | ROZPOCET
15 | K | 091404000 | Ostatní náklady související s objektem práce na památkovém objektu | Kč | 1 |  | 0 | CS ÚRS 2017 01 |  |  | základní |  | 0 | 0 | 0 | 0 | 0 | 1024 | K | 2 |  |  |  | ROZPOCET | 0 | 0 | 0 | 0 | 0 | 1 | 0 | 1024 | 662240665
| VV |  | 1 |  | 1 | [13 empty] | VV | 2 | 2 | True | 0 | ROZPOCET
| VV |  | Součet |  | 1 | [13 empty] | VV | 2 | 4 | True | 1 | ROZPOCET

## Pokyny pro vyplnění
Struktura údajů, formát souboru a metodika pro zpracování
Struktura
Soubor je složen ze záložky Rekapitulace stavby a záložek s názvem soupisu prací pro jednotlivé objekty ve formátu XLSX. Každá ze záložek přitom obsahuje
ještě samostatné sestavy vymezené orámovaním a nadpisem sestavy.
Rekapitulace stavby obsahuje sestavu Rekapitulace stavby a Rekapitulace objektů stavby a soupisů prací.
V sestavě Rekapitulace stavby jsou uvedeny informace identifikující předmět veřejné zakázky na stavební práce, KSO, CC-CZ, CZ-CPV, CZ-CPA a rekapitulaci
celkové nabídkové ceny uchazeče.
V sestavě Rekapitulace objektů stavby a soupisů prací je uvedena rekapitulace stavebních objektů, inženýrských objektů, provozních souborů,
vedlejších a ostatních nákladů a ostatních nákladů s rekapitulací nabídkové ceny za jednotlivé soupisy prací. Na základě údaje Typ je možné
identifikovat, zda se jedná o objekt nebo soupis prací pro daný objekt:
|  | STA | Stavební objekt pozemní
|  | ING | Stavební objekt inženýrský
|  | PRO | Provozní soubor
|  | VON | Vedlejší a ostatní náklady
|  | OST | Ostatní
|  | Soupis | Soupis prací pro daný typ objektu
Soupis prací pro jednotlivé objekty obsahuje sestavy Krycí list soupisu, Rekapitulace členění soupisu prací, Soupis prací. Za soupis prací může být považován
i objekt stavby v případě, že neobsahuje podřízenou zakázku.
Krycí list soupisu obsahuje rekapitulaci informací o předmětu veřejné zakázky ze sestavy Rekapitulace stavby, informaci o zařazení objektu do KSO,
CC-CZ, CZ-CPV, CZ-CPA a rekapitulaci celkové nabídkové ceny uchazeče za aktuální soupis prací.
Rekapitulace členění soupisu prací obsahuje rekapitulaci soupisu prací ve všech úrovních členění soupisu tak, jak byla tato členění použita (např.
stavební díly, funkční díly, případně jiné členění) s rekapitulací nabídkové ceny.
Soupis prací obsahuje položky veškerých stavebních nebo montážních prací, dodávek materiálů a služeb nezbytných pro zhotovení stavebního objektu,
inženýrského objektu, provozního souboru, vedlejších a ostatních nákladů.
Pro položky soupisu prací se zobrazují následující informace:
|  | PČ |  | Pořadové číslo položky v aktuálním soupisu
|  | TYP |  | Typ položky: K - konstrukce, M - materiál, PP - plný popis, PSC - poznámka k souboru cen, P - poznámka k položce, VV - výkaz výměr
|  | Kód |  | Kód položky
|  | Popis |  | Zkrácený popis položky
|  | MJ |  | Měrná jednotka položky
|  | Množství |  | Množství v měrné jednotce
|  | J.cena |  | Jednotková cena položky. Zadaní může obsahovat namísto J.ceny sloupce J.materiál a J.montáž, jejichž součet definuje
J.cenu položky.
|  | Cena celkem |  | Celková cena položky daná jako součin množství a j.ceny
|  | Cenová soustava |  | Příslušnost položky do cenové soustavy
Ke každé položce soupisu prací se na samostatných řádcích může zobrazovat:
Plný popis položky
Poznámka k souboru cen a poznámka zadavatele
Výkaz výměr
Pokud je k řádku výkazu výměr evidovaný údaj ve sloupci Kód, jedná se o definovaný odkaz, na který se může odvolávat výkaz výměr z jiné položky.
Metodika pro zpracování
Jednotlivé sestavy jsou v souboru provázány. Editovatelné pole jsou zvýrazněny žlutým podbarvením, ostatní pole neslouží k editaci a nesmí být jakkoliv
modifikovány.
Uchazeč je pro podání nabídky povinen vyplnit žlutě podbarvená pole:
Pole Uchazeč v sestavě Rekapitulace stavby - zde uchazeč vyplní svůj název (název subjektu)
Pole IČ a DIČ v sestavě Rekapitulace stavby - zde uchazeč vyplní svoje IČ a DIČ
Datum v sestavě Rekapitulace stavby - zde uchazeč vyplní datum vytvoření nabídky
J.cena = jednotková cena v sestavě Soupis prací o maximálním počtu desetinných míst uvedených v poli
- pokud sestavy soupisů prací obsahují pole J.cena, musí být všechna tato pole vyplněna nenulovými kladnými číslicemi
Poznámka - nepovinný údaj pro položku soupisu
V případě, že sestavy soupisů prací neobsahují pole J.cena, potom ve všech soupisech prací obsahují pole:
- J.materiál - jednotková cena materiálu
- J.montáž - jednotková cena montáže
Uchazeč je v tomto případě povinen vyplnit všechna pole J.materiál a pole J.montáž nenulovými kladnými číslicemi. V případech, kdy položka
neobsahuje žádný materiál je přípustné, aby pole J.materiál bylo vyplněno nulou. V případech, kdy položka neobsahuje žádnou montáž je přípustné,
aby pole J.montáž bylo vyplněno nulou. Není však přípustné, aby obě pole - J.materiál, J.Montáž byly u jedné položky vyplněny nulou.
Rekapitulace stavby
Název |  |  | Povinný |  | Popis | Typ | Max. počet
atributu |  |  | (A/N) |  |  |  | znaků
Kód |  |  | A |  | Kód stavby | String | 20
Stavba |  |  | A |  | Název stavby | String | 120
Místo |  |  | N |  | Místo stavby | String | 50
Datum |  |  | A |  | Datum vykonaného exportu | Date
KSO |  |  | N |  | Klasifikace stavebního objektu | String | 15
CC-CZ |  |  | N |  | Klasifikace stavbeních děl | String | 15
CZ-CPV |  |  | N |  | Společný slovník pro veřejné zakázky | String | 20
CZ-CPA |  |  | N |  | Klasifikace produkce podle činností | String | 20
Zadavatel |  |  | N |  | Zadavatel zadaní | String | 50
IČ |  |  | N |  | IČ zadavatele zadaní | String | 20
DIČ |  |  | N |  | DIČ zadavatele zadaní | String | 20
Uchazeč |  |  | N |  | Uchazeč veřejné zakázky | String | 50
Projektant |  |  | N |  | Projektant | String | 50
Poznámka |  |  | N |  | Poznámka k zadání | String | 255
Sazba DPH |  |  | A |  | Rekapitulace sazeb DPH u položek soupisů | eGSazbaDph
Základna DPH |  |  | A |  | Základna DPH určena součtem celkové ceny z položek soupisů | Double
Hodnota DPH |  |  | A |  | Hodnota DPH | Double
Cena bez DPH |  |  | A |  | Celková cena bez DPH za celou stavbu. Sčítává se ze všech listů. | Double
Cena s DPH |  |  | A |  | Celková cena s DPH za celou stavbu | Double
Rekapitulace objektů stavby a soupisů prací
Název |  |  | Povinný |  | Popis | Typ | Max. počet
atributu |  |  | (A/N) |  |  |  | znaků
Kód |  |  | A |  | Přebírá se z Rekapitulace stavby | String | 20
Stavba |  |  | A |  | Přebírá se z Rekapitulace stavby | String | 120
Místo |  |  | N |  | Přebírá se z Rekapitulace stavby | String | 50
Datum |  |  | A |  | Přebírá se z Rekapitulace stavby | Date
Zadavatel |  |  | N |  | Přebírá se z Rekapitulace stavby | String | 50
Projektant |  |  | N |  | Přebírá se z Rekapitulace stavby | String | 50
Uchazeč |  |  | N |  | Přebírá se z Rekapitulace stavby | String | 50
Kód |  |  | A |  | Kód objektu | String | 20
Objektu, Soupis prací |  |  | A |  | Název objektu | String | 120
Cena bez DPH |  |  | A |  | Cena bez DPH za daný objekt | Double
Cena s DPH |  |  | A |  | Cena spolu s DPH za daný objekt | Double
Typ |  |  | A |  | Typ zakázky | eGTypZakazky
Krycí list soupisu
Název |  |  | Povinný |  | Popis | Typ | Max. počet
atributu |  |  | (A/N) |  |  |  | znaků
Stavba |  |  | A |  | Přebírá se z Rekapitulace stavby | String | 120
Objekt |  |  | A |  | Kód a název objektu | String | 20 + 120
Soupis |  |  | A |  | Kód a název soupisu | String | 20 + 120
KSO |  |  | N |  | Klasifikace stavebního objektu | String | 15
CC-CZ |  |  | N |  | Klasifikace stavbeních děl | String | 15
CZ-CPV |  |  | N |  | Společný slovník pro veřejné zakázky | String | 20
CZ-CPA |  |  | N |  | Klasifikace produkce podle činností | String | 20
Místo |  |  | N |  | Přebírá se z Rekapitulace stavby | String | 50
Zadavatel |  |  | N |  | Přebírá se z Rekapitulace stavby | String | 50
Uchazeč |  |  | N |  | Přebírá se z Rekapitulace stavby | String | 50
Projektant |  |  | N |  | Přebírá se z Rekapitulace stavby | String | 50
Poznámka |  |  | N |  | Poznámka k soupisu prací | String | 255
Sazba DPH |  |  | A |  | Rekapitulace sazeb DPH na položkách aktuálního soupisu | eGSazbaDph
Základna DPH |  |  | A |  | Základna DPH určena součtem celkové ceny z položek aktuálního soupisu | Double
Hodnota DPH |  |  | A |  | Hodnota DPH | Double
Cena bez DPH |  |  | A |  | Cena bez DPH za daný soupis | Double
Cena s DPH |  |  | A |  | Cena s DPH za daný soupis | Double
Rekapitulace členění soupisu prací
Název |  |  | Povinný |  | Popis | Typ | Max. počet
atributu |  |  | (A/N) |  |  |  | znaků
Stavba |  |  | A |  | Přebírá se z Rekapitulace stavby | String | 120
Objekt |  |  | A |  | Kód a název objektu, přebírá se z Krycího listu soupisu | String | 20 + 120
Soupis |  |  | A |  | Kód a název objektu, přebírá se z Krycího listu soupisu | String | 20 + 120
Místo |  |  | N |  | Přebírá se z Rekapitulace stavby | String | 50
Datum |  |  | A |  | Přebírá se z Rekapitulace stavby | Date
Zadavatel |  |  | N |  | Přebírá se z Rekapitulace stavby | String | 50
Projektant |  |  | N |  | Přebírá se z Rekapitulace stavby | String | 50
Uchazeč |  |  | N |  | Přebírá se z Rekapitulace stavby | String | 50
Kód dílu - Popis |  |  | A |  | Kód a název dílu ze soupisu | String | 20 + 100
Cena celkem |  |  | A |  | Cena celkem za díl ze soupisu | Double
Soupis prací
Název |  |  | Povinný |  | Popis | Typ | Max. počet
atributu |  |  | (A/N) |  |  |  | znaků
Stavba |  |  | A |  | Přebírá se z Rekapitulace stavby | String | 120
Objekt |  |  | A |  | Kód a název objektu | String | 20 + 120
Soupis |  |  | A |  | Přebírá se z Krycího listu soupisu | String | 20 + 120
Místo |  |  | N |  | Přebírá se z Krycího listu soupisu | String | 50
Datum |  |  | A |  | Přebírá se z Krycího listu soupisu | Date
Zadavatel |  |  | N |  | Přebírá se z Krycího listu soupisu | String | 50
Projektant |  |  | N |  | Přebírá se z Krycího listu soupisu | String | 50
Uchazeč |  |  | N |  | Přebírá se z Krycího listu soupisu | String | 50
PČ |  |  | A |  | Pořadové číslo položky soupisu | Long
Typ |  |  | A |  | Typ položky soupisu | eGTypPolozky | 1
Kód |  |  | A |  | Kód položky ze soupisu | String | 20
Popis |  |  | A |  | Popis položky ze soupisu | String | 255
MJ |  |  | A |  | Měrná jednotka položky | String | 10
Množství |  |  | A |  | Množství položky soupisu | Double
J.Cena |  |  | A |  | Jednotková cena položky | Double
Cena celkem |  |  | A |  | Cena celkem vyčíslena jako J.Cena * Množství | Double
Cenová soustava |  |  | N |  | Zařazení položky do cenové soustavy | String | 50
p |  |  | N |  | Poznámka položky ze soupisu | Memo
psc |  |  | N |  | Poznámka k souboru cen ze soupisu | Memo
pp |  |  | N |  | Plný popis položky ze soupisu | Memo
vv |  |  | N |  | Výkaz výměr (figura, výraz, výměra) ze soupisu | Text,Text,Double | 20, 150
DPH |  |  | A |  | Sazba DPH pro položku | eGSazbaDPH
Hmotnost |  |  | A |  | Hmotnost položky ze soupisu | Double
Suť |  |  | A |  | Suť položky ze soupisu | Double
Nh |  |  | N |  | Normohodiny položky ze soupisu | Double
Datová věta
Typ věty |  |  | Hodnota |  | Význam
eGSazbaDPH |  |  | základní |  | Základní sazba DPH
|  |  | snížená |  | Snížená sazba DPH
|  |  | nulová |  | Nulová sazba DPH
|  |  | zákl. přenesená |  | Základní sazba DPH přenesená
|  |  | sníž. přenesená |  | Snížená sazba DPH přenesená
eGTypZakazky |  |  | STA |  | Stavební objekt
|  |  | PRO |  | Provozní soubor
|  |  | ING |  | Inženýrský objekt
|  |  | VON |  | Vedlejší a ostatní náklady
|  |  | OST |  | Ostatní náklady
eGTypPolozky |  |  | 1 |  | Položka typu HSV
|  |  | 2 |  | Položka typu PSV
|  |  | 3 |  | Položka typu M
|  |  | 4 |  | Položka typu OST