## 1PP
Seznam položek
místnost dle projektu | PČ | Příloha | Kód | Popis | MJ | Množství | Cena jednotková [CZK] | Cena celkem [CZK]
|  |  | 1PP | Vybavení interiéru v 1PP |  |  |  | 0
0.17. | 1 | 0.1.S | KN_01 | Policová skříň regál - 900x500x1900mm | kus | 3 |  | 0
sklad ortop. pomůcek |  |  |  | Rozměry:900x500x1900mm (šířka / hloubka / výška) Typový truhlářský výrobek. Korpusy skříněk - laminovaná dřevotřísková deska v tloušťce 18 mm, popř.25 mm. Hrany korpusů ABS hrany 0,5mm. Stavitelné police, nosnost minimálně 80kg. Skříňky jsou opatřeny šedými plastovými rektifikačními nožkami. Odstín bude upřesněn při realizaci.
Dle technické zprávy a výkresu vybavení interiéru.
0.17. | 2 | 0.1.S | KN_01a | Policová skříň regál - 900x500x2400mm | kus | 8 |  | 0
sklad ortop. pomůcek |  |  |  | Rozměry:900x500x2400mm (šířka / hloubka / výška) Typový truhlářský výrobek. Korpusy skříněk - laminovaná dřevotřísková deska v tloušťce 18 mm, popř.25 mm. Hrany korpusů ABS hrany 0,5mm. Stavitelné police, nosnost minimálně 80kg. Skříňky jsou opatřeny šedými plastovými rektifikačními nožkami. Odstín bude upřesněn při realizaci.
Dle technické zprávy a výkresu vybavení interiéru.
0.18. | 3 | 0.1.S | KN_01a | Policová skříň regál - 900x500x2400mm | kus | 3 |  | 0
sklad čisticích prostředků |  |  |  | Rozměry:900x500x2400mm (šířka / hloubka / výška) Typový truhlářský výrobek. Korpusy skříněk - laminovaná dřevotřísková deska v tloušťce 18 mm, popř.25 mm. Hrany korpusů ABS hrany 0,5mm. Stavitelné police, nosnost minimálně 80kg. Skříňky jsou opatřeny šedými plastovými rektifikačními nožkami. Odstín bude upřesněn při realizaci.
Dle technické zprávy a výkresu vybavení interiéru.
0.18. | 4 | 0.1.S | KN_17 | Kovová uzamykatelná skříň - 940x400x1950mm | kus | 4 |  | 0
sklad čisticích prostředků |  |  |  | Rozměry:940x400x1950mm (šířka / hloubka / výška) Typový výrobek. Robustní kovová konstrukce korpusu, dveře s profilovými výstuhami, cylindrický zámek s tříbodovým rozvorovým systémem, ukazatel unamčení / odemčení, nosnost police 50 kg.
Dle technické zprávy a výkresu vybavení interiéru.
0.19. | 5 | 0.1.S | KN_01a | Policová skříň regál - 900x500x2400mm | kus | 7 |  | 0
sklad čistého prádla |  |  |  | Rozměry:900x500x2400mm (šířka / hloubka / výška) Typový truhlářský výrobek. Korpusy skříněk - laminovaná dřevotřísková deska v tloušťce 18 mm, popř.25 mm. Hrany korpusů ABS hrany 0,5mm. Stavitelné police, nosnost minimálně 80kg. Skříňky jsou opatřeny šedými plastovými rektifikačními nožkami. Odstín bude upřesněn při realizaci.
Dle technické zprávy a výkresu vybavení interiéru.
0.19. | 6 | 0.1.S | KN_17 | Policová skříň regál rohový - 900x900x2400mm | kus | 1 |  | 0
sklad čistého prádla |  |  |  | Rozměry:900x900x2400mm (šířka / hloubka / výška) Typový truhlářský výrobek. Korpusy skříněk - laminovaná dřevotřísková deska v tloušťce 18 mm, popř.25 mm. Hrany korpusů ABS hrany 0,5mm. Stavitelné police, nosnost minimálně 80kg. Skříňky jsou opatřeny šedými plastovými rektifikačními nožkami. Odstín bude upřesněn při realizaci.
Dle technické zprávy a výkresu vybavení interiéru.
0.14. | 7 | 0.1.S | KN_01a | Policová skříň regál - 900x500x2400mm | kus | 10 |  | 0
sklad plen |  |  |  | Rozměry:900x500x2400mm (šířka / hloubka / výška) Typový truhlářský výrobek. Korpusy skříněk - laminovaná dřevotřísková deska v tloušťce 18 mm, popř.25 mm. Hrany korpusů ABS hrany 0,5mm. Stavitelné police, nosnost minimálně 80kg. Skříňky jsou opatřeny šedými plastovými rektifikačními nožkami. Odstín bude upřesněn při realizaci.
Dle technické zprávy a výkresu vybavení interiéru.
| 8 | 0.1.S | KN_03a | Lavice - 1500x360x430mm | kus | 4 |  | 0
Rozměry:1500x360x430mm (šířka / hloubka / výška) Typový výrobek. Jeklová masivní šatnová lavice s roštem na boty a sedákem. Korpus lavice vyroben z ocelových profilů 30 x 30 mm, nohy opatřeny plastovými kluzáky. Sedací plocha, příp. opěradlo z šedé 18 mm laminované dřevotřískové LTD desky s 2 mm ABS hranou. barva světle šedá.
Dle technické zprávy a výkresu vybavení interiéru.

## 1NP
Seznam položek
místnost dle projektu | PČ | Příloha | Kód | Popis | MJ | Množství | Cena jednotková [CZK] | Cena celkem [CZK]
|  |  | 1NP | Vybavení interiéru v 1NP |  |  |  | 0
1.58.,1.60. | 1 | 1.1.P | PN_01 | Pečovatelská postel, D+M komplet | kus | 4 |  | 0
pokoj |  |  |  | Rozměry: 2190x1040x400-800mm (šířka / hloubka / výška ložné plochy) Typový výrobek: Provedení ve shodě s normou ČSN EN 60601-2-52:2010. Kovová konstrukce lůžka, ložná plocha vyrobena z pevných sít bez možnosti vyjmutí. Šířka ložné plochy min. 900 mm, délka ložné plochy min. 2000 mm, bezpečné provozní zatížení min. 200 kg. Výška ložné plochy nastavitelná pomocí elektromotoru min. v rozmezí 400 – 800 mm, 4-segmentová ložná plocha. Polohování zádového a stehenního dílu ložné plochy pomocí elektromotoru, polohování lýtkového dílu pomocí mechanického hřebene, polohování zádového dílu min. 72°, stehenního min. 45°, lýtkového min. 24°. Elektrická funkce polohování do pozice Trendelenburg / Antitrendelenburg min. 12°. Zálohová baterie. Ruční ovladač s podsvícením a s ochranou proti nechtěnému polohování tzv. GO tlačítko, možnost uzamknutí jednotlivých funkcí pacientského ovladače pomocí magnetické klíče. Povrchová úprava kovových částí: lakování polyesterovými práškovými barvami, barva: hnědý odstín Čelo v hlavové části pevné dřevěné nebo lamino, čelo v nožní části pevné dřevěné nebo lamino, obě čela se zakrytovanou konstrukcí zdvihového mechanismu. Bednění lůžka v provedení z dekoru bříza. 4 kolečka o průměru min 100 mm, kovová, samostatně brzditelná, z nich jedno se směrovou aretací pro snadnější transport. Postranice s pokrytím celé délky ložné plochy, dřevěné, nedělené, možnost uzamčení proti nechtěnému spuštění z důvodu ochrany pacienta, dekor shodný s čely lůžka. Řešení postranic: průběžný systém, ukotvení a pohyb v krajních vertikálních lištách. Úchyty pro příslušenství (hrazda, příp. infuzní stojan) v hlavové části lůžka. Možnost složení lůžka do skladovacího módů bez nutnosti odpojení jednotlivých dílů ložné plochy. Hrazda kovová, odnímatelná, rukojeť na hrazdu plastová, vč. popruhu podnož ocelová na kolečkách (kovové části RAL 1019), čela postele a postranice - laminovaná LTD (buk). ‌Rošt postele typový polohovatelný, včetně matrace typové zdravotní.
Dle technické zprávy a výkresu vybavení interiéru.
1.58.,1.60. | 2 | 1.1.P | PN_02 | Noční stolek zdravotní, D+M komplet | kus | 4 |  | 0
pokoj |  |  |  | Rozměry: 520x450x840mm (šířka / hloubka / výška) Typový výrobek: oboustranný stolek s výklopnou jídelní deskou. Dekor stolu shodný s dekorem lůžka. Vyrobeno z laminované DTD (buk), záda: bílý sololak, vnitřní police přemístitelná, viditelné hrany: ABS tl. 2mm (skryté hrany tl. 0,6mm), úchytky kovové typové (odstín šedostříbrný), zásuvka na typo-vých ocelových pojezdech tvořících současně bočnice, plastová kolečka s brzdou. Jídelní deska s plynulým výškovým nastavením pomocí plynové pístnice a náklonem s aretací ve 3 pozicích. Jídelní a odkládací deska se zvýšeným okrajem z ABS plastu. Uvnitř stolku prostor pro nápojové PET láhve. Prostor pro obuv ve spodní části stolku. Bezpečnostní madla zásuvek a dvířek. Dvojitá plastová brzditelná kolečka o průměru 65 mm. Rozměr jídelní desky min. 55 x 36 cm. Zdvih jídelní desky 80 - 110cm.
Dle technické zprávy a výkresu vybavení interiéru.
1.58.,1.60. | 3 | 1.1.P | PN_03 | Konferenční stolek kulatý, D+M komplet | kus | 2 |  | 0
pokoj |  |  |  | Rozměry: průměr 700mm, výška 750mm Atypický truhlářský, nebo typový výrobek. Plát stolu vyroben z laminované LTD 25mm, viditelné hrany: ABS tl. 2mm, centrální noha kovová. Odstín bude upřesněn při realizaci.
Dle technické zprávy a výkresu vybavení interiéru.
1.58.,1.60. | 4 | 1.1.P | CN_01 | Křeslo s područkami, D+M komplet | kus | 4 |  | 0
pokoj |  |  |  | Rozměry: 460x450x500mm (šířka sedáku / hloubka sedáku / výška sedáku), celková výška 850mm Typový výrobek: kostra dřevěná (buk) s područkami + čalouněný sedák a opěrák (potah s protišpinivou úpravou čistitelnou vodou). Odstín potahu bude upřesněn při realizaci.
Dle technické zprávy a výkresu vybavení interiéru.
1.58.,1.60. | 5 | 1.1.P | PN_04 | Sestava šatních skříní 2000x600x1970 mm, D+M komplet | kus | 2 |  | 0
pokoj |  |  |  | Rozměry:2000x600x1970mm (šířka / hloubka / výška) Atypický či typový truhlářský výrobek: vyrobeno z LTD 18mm, popř. 25mm. Dvířka skříně vyrobena z lamina min.18mm a olepena 2mm ABS. Korpus skříněk - laminovaná dřevotřísková deska v tloušťce 18 mm, hrany korpusů ABS hrany 0,5mm. Dvířka s integrovaným dotlumením, záda - lakovaná HDF desky tloušťky 3mm, vnitřní police přemístitelné, věšáková tyč - chrom, viditelné hrany: ABS tl. 2mm (skryté hrany tl. 0,6mm), rektifikovatelné plastové nožičky, úchytky kovové typové zápustné shodné s vestavěnými skříněmi v chodbě. Odstín LTD bude upřesněn při realizaci.
Dle technické zprávy a výkresu vybavení interiéru.
1.58.,1.60. | 6 | 1.1.P | PN_05 | Věšáková sestava se zrcadlem 1000x200x1600 mm, D+M komplet | kus | 2 |  | 0
pokoj |  |  |  | Rozměry:1000x200x1600mm (šířka / hloubka / výška) Atypický truhlářský, nebo typový výrobek: Vyrobeno z laminované LTD 18 mm, záda: lakovaná HDF deska 3mm, viditelné hrany: ABS tl. 2mm. Odstín LTD bude upřesněn při realizaci.
Dle technické zprávy a výkresu vybavení interiéru.
1.57. | 7 | 1.2.S | PN_06 | Stůl jídelní čtvercový 900x900x750, D+M komplet | kus | 5 |  | 0
společenský sál |  |  |  | Rozměry:900x900x750mm (šířka / hloubka / výška) Atypický truhlářský, nebo typový výrobek: Plát stolu vyroben z laminované DTD min. 25mm, hrany stolu: ABS 2mm, nohy stolu: masiv buk. Odstín LTD bude upřesněn při realizaci.
Dle technické zprávy a výkresu vybavení interiéru.
1.57. | 8 | 1.2.S | ZD_01 | Židle dřevěná, D+M komplet | kus | 20 |  | 0
společenský sál |  |  |  | Typový výrobek: Kostra buk masiv a masivní sedák, vhodná do zátěžových provozů, montovaná, nosnost 130 kg. Odstín bude upřesněn při realizaci.
Dle technické zprávy a výkresu vybavení interiéru.
1.57. | 9 | 1.2.S | PN_07 | Počítačový stůl - 1200x600x750 mm, D+M komplet | kus | 2 |  | 0
společenský sál |  |  |  | Rozměry:1200x600x750mm (šířka / hloubka / výška) Atypický, nebo typový truhlářský výrobek. Pracovní deska stolu vyrobena z LTD (tloušťka 25 mm),hrany stolu 2 mm ABS hrana. Podnože stolu vyrobeny z LTD desky, olepené 2mm hranou ABS. Stoly jsou opratřeny rektifikačními nohami. Odstín bude upřesněn při realizaci.
Dle technické zprávy a výkresu vybavení interiéru.
1.57. | 10 | 1.2.S | PN_08 | P 12 Psací stůl - 1800x600x750 mm, D+M komplet | kus | 1 |  | 0
společenský sál |  |  |  | Rozměry:1800x600x750mm (šířka / hloubka / výška) Atypický, nebo typový truhlářský výrobek. Pracovní deska stolu vyrobena z LTD (tloušťka 25 mm),hrany stolu 2 mm ABS hrana. Podnože stolu vyrobeny z LTD desky, olepené 2mm hranou ABS. Zásuvky jsou osazeny kovovými metaboxy s částečným výsuvem a dotlumením s nosností 25kg. Stoly jsou opratřeny rektifikačními nohami. Odstín bude upřesněn při realizaci.
Dle technické zprávy a výkresu vybavení interiéru.
1.57. | 11 | 1.2.S | PN_09 | P 07 Police závěsná 1200x300x400, D+M komplet | kus | 2 |  | 0
společenský sál |  |  |  | Rozměry:1200x300x400 (šířka / hloubka / výška), výška spodní hrany od podlahy 1 400mm. Typový výrobek: Vyrobeno z laminované LTD 18 mm, viditelné hrany: ABS tl. 2mm. Nosnost min. 20kg, uchycení na hmoždinky. Odstín LTD bude upřesněn při realizaci.
Dle technické zprávy a výkresu vybavení interiéru.
1.57. | 12 | 1.2.S | PN_10 | P 07 Police závěsná 900x300x400, D+M komplet | kus | 2 |  | 0
společenský sál |  |  |  | Rozměry: 900x300x400 (šířka / hloubka / výška), výška nad podlahou 1400mm Typový výrobek: Vyrobeno z laminované LTD 18 mm, záda: lakovaná HDF deska 3mm, viditelné hrany: ABS tl. 2mm. Nosnost min. 20kg, uchycení na hmoždinky. Odstín LTD bude upřesněn při realizaci.
Dle technické zprávy a výkresu vybavení interiéru.
1.57. | 13 | 1.2.S | CN_02 | Sedací souprava trojpohovka, D+M komplet | kus | 1 |  | 0
společenský sál |  |  |  | Rozměry:2280x100x930mm (šířka / hloubka / výška) Typový či atypický čalounický výrobek. Základ - buková dřevěná kostra, konstrukční spoje lepeny vodovzdorným lepidlem a zajištěny bukovými kolíky, šrouby či vruty. Sedací část - kombinace předepjaté vlnovcové pružiny a HR studené pěny. Povrch sedáků - PES duté vlákno. Opěráková část - základní kostra změkčená gumotextilní pruženkou, elastickou RP pěnou a kypřící vrstvou dutého vlákna. Potah - látka s protišpinivou, např. Aquaclean úpravou, 100 000 otáček. Odstín potahu bude upřesněn při realizaci.
Dle technické zprávy a výkresu vybavení interiéru.
1.57. | 14 | 1.2.S | RK_01 | Relaxační polohovací křeslo | kus | 2 |  | 0
společenský sál |  |  |  | Rozměry:760x880-1560x500mm (šířka / hloubka / výška sedáku), celková výška 1110-940mm Typový výrobek. Ocelová konstrukce, výplně studená pěna, omyvatelný potah. Jednomotorové elektrické polohování s funkcí „LIFT“ pro snadné vystupování, nastavitelná polohovací hlavová opěrka, kulatá chromová podnož, samostatný dálkový ovladač polohování s velkými tlačítky.
Dle technické zprávy a výkresu vybavení interiéru.
1.57. | 15 | 1.2.S | ZK_01 | Kancelářská židle s područkami, D+M komplet | kus | 3 |  | 0
společenský sál |  |  |  | Typový výrobek. Synchronní mechanismus se 4 polohami blokace, nastavení výšky sedáku, studená pěna uvnitř sedáku a samonosná síťovina na opěráku, sedák - látka dle výběru min. 30 000 otáček, flexibilní bederní opěrka, výškově stavitelná hlavová opěrka s možností náklonu, výškově stavitelné područky s měkčenou horní plochou, automatické nastavení síly protiváhy podle hmotnosti uživatele, univerzální kolečka pro tvrdou podlahu i koberec.
Dle technické zprávy a výkresu vybavení interiéru.
1.57. | 16 | 1.2.S | PN_11 | Konferenční stolek - 1100x600x500 mm, D+M komplet | kus | 1 |  | 0
společenský sál |  |  |  | Rozměry:1100x600x500mm (šířka / hloubka / výška) Atypický, nebo typový truhlářský výrobek. Pracovní deska stolu vyrobena z LTD (tloušťka min. 18 mm),hrany stolu 2 mm ABS hrana. Podnože stolu vyrobeny z LTD desky, olepené 2mm hranou ABS. Odstín bude upřesněn při realizaci.
Dle technické zprávy a výkresu vybavení interiéru.
1.57. | 17 | 1.2.S | PN_12 | Věšák samostatný | kus | 1 |  | 0
společenský sál |  |  |  | Rozměry:400x400x1850mm (šířka / hloubka / výška) Typový truhlářský výrobek. Kombinace kovu, dřeva, tmavá mramorová základna. Kovové části v odstínu hliník, např. RAL 9006. Odstín dřevěných částí bude upřesněn při realizaci.
1.35. | 18 | 1.3.S | KN_01 | Policová skříň regál - 900x500x1970mm, D+M komplet | kus | 4 |  | 0
sklad prádla |  |  |  | Rozměry:900x500x1970mm (šířka / hloubka / výška) Typový truhlářský výrobek. Korpusy skříněk - laminovaná dřevotřísková deska v tloušťce 18 mm. Hrany korpusů ABS hrany 0,5mm. Stavitelné police, nosnost 80kg. Skříňky jsou opatřeny šedými plastovými rektifikačními nožkami. Odstín bude upřesněn při realizaci.
Dle technické zprávy a výkresu vybavení interiéru.
1.39. | 19 | 1.3.S | KN_02 | Kovová šatní skříň - 400x500x1850 mm, D+M komplet | kus | 32 |  | 0
šatna sestry, pečovatelky |  |  |  | Rozměry:400x500x1850mm (šířka / hloubka / výška) Typový výrobek - dvoudílná kovová uzamykatelná šatní skříň, šatní oddělení vybaveno policí a tyčí na šaty se 3 plastovými háčky. Další vybavení vnitřní mezistěnou, která svisle rozděluje šatní oddělení v prostoru pod policí, větrací otvory ve dveřích, rámeček pro umístění štítku, plastovou podložkou pod obuv k zachycení vody a nečistot, cylindrickým zámkem. Barva: korpus světle šedá např. RAL 7035, odstín bude upřesněn při realizaci.
Dle technické zprávy a výkresu vybavení interiéru.
1.39. | 20 | 1.3.S | KN_03 | Lavice - 1000x400x420mm, D+M komplet | kus | 2 |  | 0
šatna sestry, pečovatelky |  |  |  | Rozměry:1000x400x420mm (šířka / hloubka / výška) Typový výrobek. Jeklová masivní šatnová lavice s roštem na boty a sedákem. Korpus lavice vyroben z ocelových profilů 30 x 30 mm, nohy opatřeny plastovými kluzáky. Sedací plocha, příp. opěradlo z šedé 18 mm laminované dřevotřískové LTD desky s 2 mm ABS hranou. Barva světle šedá.
Dle technické zprávy a výkresu vybavení interiéru.
1.42. | 21 | 1.4.K | KN_04 | Kancelářský stůl se skříňkou rohový - 1800x2000x750mm, D+M komplet | kus | 1 |  | 0
kancelář vrchní sestry |  |  |  | Rozměry:1800x2000x750mm (šířka / hloubka / výška) Atypický, nebo typový truhlářský výrobek. Pracovní deska stolu vyrobena z LTD o síle 25 mm, hrany stolu 2 mm ABS hrana. Průchodky pro skryté vedení kabeláže. Podnože stolu kombinace kovu a LTD, olepené 2mm hranou ABS. Stoly jsou opratřeny rektifikačními nohami. Odstín bude upřesněn při realizaci.
Dle technické zprávy a výkresu vybavení interiéru.
1.42. | 22 | 1.4.K | ZK_01 | Kancelářská židle s područkami, D+M komplet | kus | 1 |  | 0
kancelář vrchní sestry |  |  |  | Typový výrobek. Synchronní mechanismus se 4 polohami blokace, nastavení výšky sedáku, studená pěna uvnitř sedáku a samonosná síťovina na opěráku, sedák - látka dle výběru min. 30 000 otáček, flexibilní bederní opěrka, výškově stavitelná hlavová opěrka s možností náklonu, výškově stavitelné područky s měkčenou horní plochou, automatické nastavení síly protiváhy podle hmotnosti uživatele, univerzální kolečka pro tvrdou podlahu i koberec.
Dle technické zprávy a výkresu vybavení interiéru.
1.42. | 23 | 1.4.K | KN_05 | Kancelářský kontejner na kolečkách - 400x600x600mm, D+M komplet | kus | 1 |  | 0
kancelář vrchní sestry |  |  |  | Rozměry:400x600x600mm (šířka / hloubka / výška) Atypický, nebo typový truhlářský výrobek. Vyrobeno z LTD o síle 18mm, horní deska LTD 25mm, hrany stolu 2 mm ABS hrana. Centrální zamykání. Zásuvky plastové, čela zásuvek z LTD o síle 18mm, ABS hrana 2mm. Včetně organizéru. Odstín bude upřesněn při realizaci.
Dle technické zprávy a výkresu vybavení interiéru.
1.42. | 24 | 1.4.K | KN_06 | Kancelářská skříň dveřová kombinovaná - 800x400x1970mm, D+M | kus | 2 |  | 0
kancelář vrchní sestry |  |  |  | Rozměry:800x400x1970mm (šířka / hloubka / výška) Atypický či typový truhlářský výrobek: vyrobeno z LTD 18mm, popř. 25mm. Dvířka skříně vyrobena z lamina min.18mm a olepena 2mm ABS. Korpus skříněk - laminovaná dřevotřísková deska v tloušťce 18 mm, hrany korpusů ABS hrany 0,5mm. Dvířka s integrovaným dotlumením, záda - lakovaná HDF desky tloušťky 3mm, vnitřní police přemístitelné, viditelné hrany: ABS tl. 2mm (skryté hrany tl. 0,6mm), rektifikovatelné plastové nožičky, úchytky kovové typové (odstín šedostříbrný). Odstín LTD bude upřesněn při realizaci.
Dle technické zprávy a výkresu vybavení interiéru.
1.42. | 25 | 1.4.K | KN_07 | Konferenční stolek kulatý, D+M komplet | kus | 1 |  | 0
kancelář vrchní sestry |  |  |  | Rozměry: průměr 700mm, výška 750mm Atypický truhlářský, nebo typový výrobek. Plát stolu vyroben z laminované LTD 25mm, viditelné hrany: ABS tl. 2mm, centrální noha kovová. Odstín bude upřesněn při realizaci.
Dle technické zprávy a výkresu vybavení interiéru.
1.42. | 26 | 1.4.K | CN_01 | P 04 Křeslo s područkami, D+M komplet | kus | 2 |  | 0
kancelář vrchní sestry |  |  |  | Rozměry: 460x450x500mm (šířka sedáku / hloubka sedáku / výška sedáku), celková výška 850mm Typový výrobek: kostra dřevěná (buk) s područkami + čalouněný sedák a opěrák (potah s protišpinivou úpravou čistitelnou vodou). Odstín potahu bude upřesněn při realizaci.
Dle technické zprávy a výkresu vybavení interiéru.
1.43. | 27 | 1.4.K | KN_04a | Kancelářský stůl rohový se skříňkou - 1850x2000x750mm, D+M komplet | kus | 1 |  | 0
kancelář ředitele |  |  |  | Rozměry:1850x2000x750mm (šířka / hloubka / výška) Atypický, nebo typový truhlářský výrobek. Pracovní deska stolu vyrobena z LTD o síle 25 mm, hrany stolu 2 mm ABS hrana. Průchodky pro skryté vedení kabeláže. Podnože stolu kombinace kovu a LTD, olepené 2mm hranou ABS. Stoly jsou opratřeny rektifikačními nohami. Odstín bude upřesněn při realizaci.
Dle technické zprávy a výkresu vybavení interiéru.
1.43. | 28 | 1.4.K | ZK_01 | Kancelářská židle s područkami, D+M komplet | kus | 1 |  | 0
kancelář ředitele |  |  |  | Typový výrobek. Synchronní mechanismus se 4 polohami blokace, nastavení výšky sedáku, studená pěna uvnitř sedáku a samonosná síťovina na opěráku, sedák - látka dle výběru min. 30 000 otáček, flexibilní bederní opěrka, výškově stavitelná hlavová opěrka s možností náklonu, výškově stavitelné područky s měkčenou horní plochou, automatické nastavení síly protiváhy podle hmotnosti uživatele, univerzální kolečka pro tvrdou podlahu i koberec.
Dle technické zprávy a výkresu vybavení interiéru.
1.43. | 29 | 1.4.K | KN_05 | Kancelářský kontejner na kolečkách - 400x600x600mm, D+M komplet | kus | 1 |  | 0
kancelář ředitele |  |  |  | Rozměry:400x600x600mm (šířka / hloubka / výška) Atypický, nebo typový truhlářský výrobek. Vyrobeno z LTD o síle 18mm, horní deska LTD 25mm, hrany stolu 2 mm ABS hrana. Centrální zamykání. Zásuvky plastové, čela zásuvek z LTD o síle 18mm, ABS hrana 2mm. Včetně organizéru. Odstín bude upřesněn při realizaci.
Dle technické zprávy a výkresu vybavení interiéru.
1.43. | 30 | 1.4.K | ZJ_02 | Jednací židle | kus | 4 |  | 0
kancelář ředitele |  |  |  | Rozměry:560x480x900mm (šířka / hloubka / výška) Typický výrobek. Robustní kovová konstrukce s područkami, čalouněný sedák, látka min. 30 000 otáček, samonosná síťovina na opěráku, nosnost 120kg. Odstín bude upřesněn při realizaci.
Dle technické zprávy a výkresu vybavení interiéru.
1.43. | 31 | 1.4.K | KN_18 | Sestava skříní 1400x400x1970 mm, D+M komplet | kus | 1 |  | 0
kancelář ředitele |  |  |  | Rozměry:1400x400x1970mm (šířka / hloubka / výška) Atypický či typový truhlářský výrobek: vyrobeno z LTD 18mm, popř. 25mm. Dvířka skříně vyrobena z lamina min.18mm a olepena 2mm ABS. Korpus skříněk - laminovaná dřevotřísková deska v tloušťce 18 mm, hrany korpusů ABS hrany 0,5mm. Dvířka s integrovaným dotlumením, záda - lakovaná HDF desky tloušťky 3mm, vnitřní police přemístitelné, věšáková tyč - chrom, viditelné hrany: ABS tl. 2mm (skryté hrany tl. 0,6mm), rektifikovatelné plastové nožičky, úchytky kovové typové (odstín šedostříbrný). Odstín LTD bude upřesněn při realizaci.
Dle technické zprávy a výkresu vybavení interiéru.
1.52. | 32 | 1.5.R | ZJ_01 | Sestava jednacích židlí, D+M komplet | kus | 2 |  | 0
čekárna |  |  |  | Rozměry:1550x550x810mm (šířka / hloubka / výška) Třímístná lavice , plastový sedák a opěrák s možností čalounění, černě lakovaný povrch konstrukce, podnoží z leštěného nebo lakovaného hliníku, nosnost 120 kg/místo. Výška sedu 150mm. Odstín bude upřesněn při realizaci.
Dle technické zprávy a výkresu vybavení interiéru.
1.53. | 33 | 1.5.R | KN_08 | Kancelářský stůl - 1200x600x750mm, D+M komplet | kus | 1 |  | 0
rehabilitace |  |  |  | Rozměry:1200x600x750mm (šířka / hloubka / výška) Atypický, nebo typový truhlářský výrobek. Pracovní deska stolu vyrobena z LTD o síle 25 mm, hrany stolu 2 mm ABS hrana. Průchodky pro skryté vedení kabeláže. Podnože stolu kombinace kovu a LTD, olepené 2mm hranou ABS. Stoly jsou opratřeny rektifikačními nohami. Odstín bude upřesněn při realizaci.
Dle technické zprávy a výkresu vybavení interiéru.
1.53. | 34 | 1.5.R | ZK_01 | Kancelářská židle s područkami, D+M komplet | kus | 1 |  | 0
rehabilitace |  |  |  | Typový výrobek. Synchronní mechanismus se 4 polohami blokace, nastavení výšky sedáku, studená pěna uvnitř sedáku a samonosná síťovina na opěráku, sedák - látka dle výběru min. 30 000 otáček, flexibilní bederní opěrka, výškově stavitelná hlavová opěrka s možností náklonu, výškově stavitelné područky s měkčenou horní plochou, automatické nastavení síly protiváhy podle hmotnosti uživatele, univerzální kolečka pro tvrdou podlahu i koberec.
Dle technické zprávy a výkresu vybavení interiéru.
1.53. | 35 | 1.5.R | KN_05 | Kancelářský kontejner na kolečkách - 400x600x400mm, D+M komplet | kus | 1 |  | 0
rehabilitace |  |  |  | Rozměry:400x600x600mm (šířka / hloubka / výška) Atypický, nebo typový truhlářský výrobek. Vyrobeno z LTD o síle 18mm, horní deska LTD 25mm, hrany stolu 2 mm ABS hrana. Centrální zamykání. Zásuvky plastové, čela zásuvek z LTD o síle 18mm, ABS hrana 2mm. Včetně organizéru. Odstín bude upřesněn při realizaci.
Dle technické zprávy a výkresu vybavení interiéru.
1.53. | 36 | 1.5.R | KN_09 | Kancelářská skříň dveřová s nikou - 800x400x1110mm, D+M komplet | kus | 2 |  | 0
rehabilitace |  |  |  | Rozměry:800x400x1110mm (šířka / hloubka / výška) Atypický či typový truhlářský výrobek: vyrobeno z LTD 18mm, popř. 25mm. Dvířka skříně vyrobena z lamina min.18mm a olepena 2mm ABS. Korpus skříněk - laminovaná dřevotřísková deska v tloušťce 18 mm, hrany korpusů ABS hrany 0,5mm. Dvířka s integrovaným dotlumením, záda - lakovaná HDF desky tloušťky 3mm, vnitřní police přemístitelné, viditelné hrany: ABS tl. 2mm (skryté hrany tl. 0,6mm), rektifikovatelné plastové nožičky, úchytky kovové typové (odstín šedostříbrný). Odstín LTD bude upřesněn při realizaci.
Dle technické zprávy a výkresu vybavení interiéru.
1.53. | 37 | 1.5.R | ZJ_02 | Jednací židle | kus | 1 |  | 0
rehabilitace |  |  |  | Rozměry:560x480x900mm (šířka / hloubka / výška) Typický výrobek. Robustní kovová konstrukce s područkami, čalouněný sedák, látka min. 30 000 otáček, samonosná síťovina na opěráku, nosnost 120kg. Odstín bude upřesněn při realizaci.
Dle technické zprávy a výkresu vybavení interiéru.
1.54. | 38 | 1.6.O | KN_10 | Sestava kancelářských stolů - 2900x2000x750mm, D+M komplet | kus | 1 |  | 0
ordinace |  |  |  | Rozměry:2900x2000x750mm (šířka / hloubka / výška) Atypický, nebo typový truhlářský výrobek. Pracovní deska stolu vyrobena z LTD o síle 25 mm, hrany stolu 2 mm ABS hrana. Průchodky pro skryté vedení kabeláže. Podnože stolu kombinace kovu a LTD, olepené 2mm hranou ABS. Stoly jsou opratřeny rektifikačními nohami. Odstín bude upřesněn při realizaci.
Dle technické zprávy a výkresu vybavení interiéru.
1.54. | 39 | 1.6.O | ZK_01 | Kancelářská židle s područkami, D+M komplet | kus | 2 |  | 0
ordinace |  |  |  | Typový výrobek. Synchronní mechanismus se 4 polohami blokace, nastavení výšky sedáku, studená pěna uvnitř sedáku a samonosná síťovina na opěráku, sedák - látka dle výběru min. 30 000 otáček, flexibilní bederní opěrka, výškově stavitelná hlavová opěrka s možností náklonu, výškově stavitelné područky s měkčenou horní plochou, automatické nastavení síly protiváhy podle hmotnosti uživatele, univerzální kolečka pro tvrdou podlahu i koberec.
Dle technické zprávy a výkresu vybavení interiéru.
1.54. | 40 | 1.6.O | KN_05 | Kancelářský kontejner na kolečkách - 400x600x400mm, D+M komplet | kus | 1 |  | 0
ordinace |  |  |  | Rozměry:400x600x600mm (šířka / hloubka / výška) Atypický, nebo typový truhlářský výrobek. Vyrobeno z LTD o síle 18mm, horní deska LTD 25mm, hrany stolu 2 mm ABS hrana. Centrální zamykání. Zásuvky plastové, čela zásuvek z LTD o síle 18mm, ABS hrana 2mm. Včetně organizéru. Odstín bude upřesněn při realizaci.
Dle technické zprávy a výkresu vybavení interiéru.
1.54. | 41 | 1.6.O | KN_06 | Kancelářská skříň dveřová kombinovaná - 800x400x1970mm, D+M | kus | 1 |  | 0
ordinace |  |  |  | Rozměry:800x400x1970mm (šířka / hloubka / výška) Atypický či typový truhlářský výrobek: vyrobeno z LTD 18mm, popř. 25mm. Dvířka skříně vyrobena z lamina min.18mm a olepena 2mm ABS. Korpus skříněk - laminovaná dřevotřísková deska v tloušťce 18 mm, hrany korpusů ABS hrany 0,5mm. Dvířka s integrovaným dotlumením, záda - lakovaná HDF desky tloušťky 3mm, vnitřní police přemístitelné, viditelné hrany: ABS tl. 2mm (skryté hrany tl. 0,6mm), rektifikovatelné plastové nožičky, úchytky kovové typové (odstín šedostříbrný), uzamykatelná. Odstín LTD bude upřesněn při realizaci.
Dle technické zprávy a výkresu vybavení interiéru.
1.54. | 42 | 1.6.O | ZJ_02 | Jednací židle | kus | 2 |  | 0
ordinace |  |  |  | Rozměry:560x480x900mm (šířka / hloubka / výška) Typický výrobek. Robustní kovová konstrukce s područkami, čalouněný sedák, látka min. 30 000 otáček, samonosná síťovina na opěráku, nosnost 120kg. Odstín bude upřesněn při realizaci.
Dle technické zprávy a výkresu vybavení interiéru.
1.54. | 43 | 1.6.O | KN_11 | Závěsný věšák se zrcadlem - 600x200x1600 mm, D+M komplet | kus | 1 |  | 0
ordinace |  |  |  | Rozměry:1000x200x1600mm (šířka / hloubka / výška) Atypický truhlářský, nebo typový výrobek: Vyrobeno z laminované LTD 18 mm, záda: lakovaná HDF deska 3mm, viditelné hrany: ABS tl. 2mm. Odstín LTD bude upřesněn při realizaci.
Dle technické zprávy a výkresu vybavení interiéru.
1.54. | 44 | 1.6.O | KN_12 | Kuchyňka s lednicí - 1200x600x2000mm, D+M komplet | kus | 1 |  | 0
ordinace |  |  |  | Rozměry:1200x600x2000mm (šířka / hloubka / výška) Typický, nebo atypický truhlářský výrobek. Dvířka - laminovaná dřevotříska 18mm olepená 2mm ABS hranou, osazena panty BLUM s tlumením. Korpusy skříněk - 18mm laminované dřevotřísky, vnitřní hrany olepeny odolnou 0,5mm ABS hranou, korpusy slepené. Vnitřní police polohovatelné, přemistitelné. Zásuvky standardně osazeny metaboxy BLUM s doživotní zárukou. Sokl odnímatelný (uchycený na rektifikovatelné plastové nožičky), úchytky kovové typové, odstín šedostříbrný. Pracovní deska - výška 38 mm. Součástí dodávky je chladnička. Odstín LTD bude upřesněn při realizaci.
Dle technické zprávy a výkresu vybavení interiéru.
1.55. | 45 | 1.6.O | CN_03 | Sedací souprava trojsed, D+M komplet | kus | 1 |  | 0
ordinace zázemí |  |  |  | Rozměry:2000x880x690mm (šířka / hloubka / výška) Typový či atypický čalounický výrobek. Základ - buková dřevěná kostra, konstrukční spoje lepeny vodovzdorným lepidlem a zajištěny bukovými kolíky, šrouby či vruty. Sedací část - kombinace předepjaté vlnovcové pružiny a HR studené pěny. Povrch sedáků - PES duté vlákno. Opěráková část - základní kostra změkčená gumotextilní pruženkou, elastickou RP pěnou a kypřící vrstvou dutého vlákna. Potah - látka s protišpinivou, např. Aquaclean úpravou, 100 000 otáček. Odstín potahu bude upřesněn při realizaci.
Dle technické zprávy a výkresu vybavení interiéru.
1.55. | 46 | 1.6.O | KN_13 | Komoda dveřová - 1000x400x9300mm, D+M komplet | kus | 1 |  | 0
ordinace zázemí |  |  |  | Rozměry:1000x400x9300mm (šířka / hloubka / výška) Atypický či typový truhlářský výrobek: vyrobeno z LTD 18mm, popř. 25mm. Dvířka skříně vyrobena z lamina min.18mm a olepena 2mm ABS. Korpus skříněk - laminovaná dřevotřísková deska v tloušťce 18 mm, hrany korpusů ABS hrany 0,5mm. Dvířka s integrovaným dotlumením, záda - lakovaná HDF desky tloušťky 3mm, vnitřní police přemístitelné, viditelné hrany: ABS tl. 2mm (skryté hrany tl. 0,6mm), rektifikovatelné plastové nožičky, úchytky kovové typové (odstín šedostříbrný). Odstín LTD bude upřesněn při realizaci.
Dle technické zprávy a výkresu vybavení interiéru.
1.55. | 47 | 1.6.O | PN_11 | Konferenční stolek - 1100x600x500 mm, D+M komplet | kus | 1 |  | 0
ordinace zázemí |  |  |  | Rozměry:1100x600x500mm (šířka / hloubka / výška) Atypický, nebo typový truhlářský výrobek. Pracovní deska stolu vyrobena z LTD (tloušťka min. 18 mm),hrany stolu 2 mm ABS hrana. Podnože stolu vyrobeny z LTD desky, olepené 2mm hranou ABS. Odstín bude upřesněn při realizaci.
Dle technické zprávy a výkresu vybavení interiéru.
1.54. | 48 | 1.6.O | LN_01 | Lékárna na míru, D+M komplet | kus | 1 |  | 0
ordinace |  |  |  | Rozměry:800x400x1110mm (šířka / hloubka / výška) Atypický truhlářský výrobek: vyrobeno z LTD 18mm, popř. 25mm. Dvířka skříně vyrobena z lamina min.18mm a olepena 2mm ABS. Korpus skříněk - laminovaná dřevotřísková deska v tloušťce 18 mm, hrany korpusů ABS hrany 0,5mm. Dvířka s integrovaným dotlumením, záda - lakovaná HDF desky tloušťky 3mm, vnitřní police přemístitelné, viditelné hrany: ABS tl. 2mm (skryté hrany tl. 0,6mm), rektifikovatelné plastové nožičky, úchytky kovové typové (odstín šedostříbrný). Odstín LTD bude upřesněn při realizaci.
Dle technické zprávy a výkresu vybavení interiéru.

## 2NP
Seznam položek
místnost dle projektu | PČ | Příloha | Kód | Popis | MJ | Množství | Cena jednotková [CZK] | Cena celkem [CZK]
|  |  | 2NP | Vybavení interiéru v 2NP |  |  |  | 0
2.22.-2.43 | 1 | 2.1.P | PN_01 | Pečovatelská postel, D+M komplet | kus | 18 |  | 0
pokoj |  |  |  | Rozměry: 2190x1040x400-800mm (šířka / hloubka / výška ložné plochy) Typový výrobek: Provedení ve shodě s normou ČSN EN 60601-2-52:2010. Kovová konstrukce lůžka, ložná plocha vyrobena z pevných sít bez možnosti vyjmutí. Šířka ložné plochy min. 900 mm, délka ložné plochy min. 2000 mm, bezpečné provozní zatížení min. 200 kg. Výška ložné plochy nastavitelná pomocí elektromotoru min. v rozmezí 400 – 800 mm, 4-segmentová ložná plocha. Polohování zádového a stehenního dílu ložné plochy pomocí elektromotoru, polohování lýtkového dílu pomocí mechanického hřebene, polohování zádového dílu min. 72°, stehenního min. 45°, lýtkového min. 24°. Elektrická funkce polohování do pozice Trendelenburg / Antitrendelenburg min. 12°. Zálohová baterie. Ruční ovladač s podsvícením a s ochranou proti nechtěnému polohování tzv. GO tlačítko, možnost uzamknutí jednotlivých funkcí pacientského ovladače pomocí magnetické klíče. Povrchová úprava kovových částí: lakování polyesterovými práškovými barvami, barva: hnědý odstín Čelo v hlavové části pevné dřevěné nebo lamino, čelo v nožní části pevné dřevěné nebo lamino, obě čela se zakrytovanou konstrukcí zdvihového mechanismu. Bednění lůžka v provedení z dekoru bříza. 4 kolečka o průměru min 100 mm, kovová, samostatně brzditelná, z nich jedno se směrovou aretací pro snadnější transport. Postranice s pokrytím celé délky ložné plochy, dřevěné, nedělené, možnost uzamčení proti nechtěnému spuštění z důvodu ochrany pacienta, dekor shodný s čely lůžka. Řešení postranic: průběžný systém, ukotvení a pohyb v krajních vertikálních lištách. Úchyty pro příslušenství (hrazda, příp. infuzní stojan) v hlavové části lůžka. Možnost složení lůžka do skladovacího módů bez nutnosti odpojení jednotlivých dílů ložné plochy. Hrazda kovová, odnímatelná, rukojeť na hrazdu plastová, vč. popruhu podnož ocelová na kolečkách (kovové části RAL 1019), čela postele a postranice - laminovaná LTD (buk). ‌Rošt postele typový polohovatelný, včetně matrace typové zdravotní.
Dle technické zprávy a výkresu vybavení interiéru.
2.22.-2.43 | 2 | 2.1.P | PN_02 | Noční stolek zdravotní, D+M komplet | kus | 18 |  | 0
pokoj |  |  |  | Rozměry: 520x450x840mm (šířka / hloubka / výška) Typový výrobek: oboustranný stolek s výklopnou jídelní deskou. Dekor stolu shodný s dekorem lůžka. Vyrobeno z laminované DTD (buk), záda: bílý sololak, vnitřní police přemístitelná, viditelné hrany: ABS tl. 2mm (skryté hrany tl. 0,6mm), úchytky kovové typové (odstín šedostříbrný), zásuvka na typo-vých ocelových pojezdech tvořících současně bočnice, plastová kolečka s brzdou. Jídelní deska s plynulým výškovým nastavením pomocí plynové pístnice a náklonem s aretací ve 3 pozicích. Jídelní a odkládací deska se zvýšeným okrajem z ABS plastu. Uvnitř stolku prostor pro nápojové PET láhve. Prostor pro obuv ve spodní části stolku. Bezpečnostní madla zásuvek a dvířek. Dvojitá plastová brzditelná kolečka o průměru 65 mm. Rozměr jídelní desky min. 55 x 36 cm. Zdvih jídelní desky 80 - 110cm.
Dle technické zprávy a výkresu vybavení interiéru.
2.22.-2.43 | 3 | 2.1.P | PN_03 | Konferenční stolek kulatý, D+M komplet | kus | 10 |  | 0
pokoj |  |  |  | Rozměry: průměr 700mm, výška 750mm Atypický truhlářský, nebo typový výrobek. Plát stolu vyroben z laminované LTD 25mm, viditelné hrany: ABS tl. 2mm, centrální noha kovová. Odstín bude upřesněn při realizaci.
Dle technické zprávy a výkresu vybavení interiéru.
2.22.-2.43 | 4 | 2.1.P | CN_01 | Čalouněné křeslo s područkami, D+M komplet | kus | 20 |  | 0
pokoj |  |  |  | Rozměry: 460x450x500mm (šířka sedáku / hloubka sedáku / výška sedáku), celková výška 850mm Typový výrobek: kostra dřevěná (buk) s područkami + čalouněný sedák a opěrák (potah s protišpinivou úpravou čistitelnou vodou). Odstín potahu bude upřesněn při realizaci.
Dle technické zprávy a výkresu vybavení interiéru.
2.22.-2.43 | 5 | 2.1.P | PN_04 | Sestava šatních skříní 2000x600x1970 mm, D+M komplet | kus | 8 |  | 0
pokoj |  |  |  | Rozměry:2000x600x1970mm (šířka / hloubka / výška) Atypický či typový truhlářský výrobek: vyrobeno z LTD 18mm, popř. 25mm. Dvířka skříně vyrobena z lamina min.18mm a olepena 2mm ABS. Korpus skříněk - laminovaná dřevotřísková deska v tloušťce 18 mm, hrany korpusů ABS hrany 0,5mm. Dvířka s integrovaným dotlumením, záda - lakovaná HDF desky tloušťky 3mm, vnitřní police přemístitelné, věšáková tyč - chrom, viditelné hrany: ABS tl. 2mm (skryté hrany tl. 0,6mm), rektifikovatelné plastové nožičky, úchytky kovové typové zápustné shodné s vestavěnými skříněmi v chodbě. Odstín LTD bude upřesněn při realizaci.
Dle technické zprávy a výkresu vybavení interiéru.
2.22.-2.43 | 6 | 2.1.P | PN_05 | Věšáková sestava se zrcadlem 1000x200x1600 mm, D+M komplet | kus | 8 |  | 0
pokoj |  |  |  | Rozměry:1000x200x1600mm (šířka / hloubka / výška) Atypický truhlářský, nebo typový výrobek: Vyrobeno z laminované LTD 18 mm, záda: lakovaná HDF deska 3mm, viditelné hrany: ABS tl. 2mm. Odstín LTD bude upřesněn při realizaci.
Dle technické zprávy a výkresu vybavení interiéru.
2.41., 2.43. | 7 | 2.1.P | PN_13 | Psací stůl - 1200x600x750 mm, D+M komplet | kus | 2 |  | 0
pokoj |  |  |  | Rozměry:1200x600x750mm (šířka / hloubka / výška) Atypický, nebo typový truhlářský výrobek. Pracovní deska stolu vyrobena z LTD (tloušťka 25 mm),hrany stolu 2 mm ABS hrana. Podnože stolu vyrobeny z LTD desky, olepené 2mm hranou ABS. Stoly jsou opratřeny rektifikačními nohami. Odstín bude upřesněn při realizaci.
Dle technické zprávy a výkresu vybavení interiéru.
2.41., 2.43. | 8 | 2.1.P | PN_14 | Police závěsná 1200x240x300, D+M komplet | kus | 2 |  | 0
pokoj |  |  |  | Rozměry: 1200x240x300 (šířka / hloubka / výška), výška nad podlahou 1 400mm. Typový výrobek: Vyrobeno z laminované LTD 18 mm, viditelné hrany: ABS tl. 2mm. Nosnost min. 15kg, uchycení pomocí hmoždinek. Odstín LTD bude upřesněn při realizaci.
Dle technické zprávy a výkresu vybavení interiéru.
2.41., 2.43. | 9 | 2.1.P | PN_15 | Komoda 1350x500x820, D+M komplet | kus | 2 |  | 0
pokoj |  |  |  | Rozměry:1350x500x820mm (šířka / hloubka / výška) Atypický či typový truhlářský výrobek: vyrobeno z LTD 18mm, popř. 25mm. Dvířka skříně vyrobena z lamina min.18mm a olepena 2mm ABS. Korpus skříněk - laminovaná dřevotřísková deska v tloušťce 18 mm, hrany korpusů ABS hrany 0,5mm. Dvířka s integrovaným dotlumením, záda - lakovaná HDF desky tloušťky 3mm, vnitřní police přemístitelné, věšáková tyč - chrom, viditelné hrany: ABS tl. 2mm (skryté hrany tl. 0,6mm), rektifikovatelné plastové nožičky, úchytky kovové typové zápustné (odstín šedostříbrný). Odstín LTD bude upřesněn při realizaci.
Dle technické zprávy a výkresu vybavení interiéru.
2.25.1. | 10 | 2.2.S | KN_14 | Kancelářský stůl se skříňkou rohový - 1600x2000x750mm, D+M komplet |  | 2 |  | 0
sesterna |  |  |  | Rozměry:1600x2000x750mm (šířka / hloubka / výška) Atypický, nebo typový truhlářský výrobek. Provedení levé, resp. pravé. Pracovní deska stolu vyrobena z LTD o síle 25 mm, hrany stolu 2 mm ABS hrana. Průchodky pro skryté vedení kabeláže. Podnože stolu kombinace kovu a LTD, olepené 2mm hranou ABS. Stoly jsou opratřeny rektifikačními nohami. Odstín bude upřesněn při realizaci.
Dle technické zprávy a výkresu vybavení interiéru.
2.25.1. | 11 | 2.2.S | ZK_01 | Kancelářská židle s područkami, D+M komplet | kus | 2 |  | 0
sesterna |  |  |  | Typový výrobek. Synchronní mechanismus se 4 polohami blokace, nastavení výšky sedáku, studená pěna uvnitř sedáku a samonosná síťovina na opěráku, sedák - látka dle výběru min. 30 000 otáček, flexibilní bederní opěrka, výškově stavitelná hlavová opěrka s možností náklonu, výškově stavitelné područky s měkčenou horní plochou, automatické nastavení síly protiváhy podle hmotnosti uživatele, univerzální kolečka pro tvrdou podlahu i koberec.
Dle technické zprávy a výkresu vybavení interiéru.
2.25.1. | 12 | 2.2.S | KN_05 | Kancelářský kontejner na kolečkách - 400x600x400mm, D+M komplet | kus | 2 |  | 0
sesterna |  |  |  | Rozměry:400x600x600mm (šířka / hloubka / výška) Atypický, nebo typový truhlářský výrobek. Vyrobeno z LTD o síle 18mm, horní deska LTD 25mm, hrany stolu 2 mm ABS hrana. Centrální zamykání. Zásuvky plastové, čela zásuvek z LTD o síle 18mm, ABS hrana 2mm. Včetně organizéru. Odstín bude upřesněn při realizaci.
Dle technické zprávy a výkresu vybavení interiéru.
2.25.1. | 13 | 2.2.S | KN_06 | Kancelářská skříň dveřová kombinovaná - 800x400x1970mm, D+M | kus | 1 |  | 0
sesterna |  |  |  | Rozměry:800x400x1970mm (šířka / hloubka / výška) Atypický či typový truhlářský výrobek: vyrobeno z LTD 18mm, popř. 25mm. Uzamykatelná. Dvířka skříně vyrobena z lamina min.18mm a olepena 2mm ABS. Korpus skříněk - laminovaná dřevotřísková deska v tloušťce 18 mm, hrany korpusů ABS hrany 0,5mm. Dvířka s integrovaným dotlumením, záda - lakovaná HDF desky tloušťky 3mm, vnitřní police přemístitelné, viditelné hrany: ABS tl. 2mm (skryté hrany tl. 0,6mm), rektifikovatelné plastové nožičky, úchytky kovové typové (odstín šedostříbrný), uzamykatelná. Odstín LTD bude upřesněn při realizaci.
Dle technické zprávy a výkresu vybavení interiéru.
2.25.1. | 14 | 2.2.S | KN_09 | Kancelářská skříň dveřová s nikou - 800x400x1110mm, D+M komplet | kus | 1 |  | 0
sesterna |  |  |  | Rozměry:800x400x1110mm (šířka / hloubka / výška) Atypický či typový truhlářský výrobek: vyrobeno z LTD 18mm, popř. 25mm. Uzamykatelná. Dvířka skříně vyrobena z lamina min.18mm a olepena 2mm ABS. Korpus skříněk - laminovaná dřevotřísková deska v tloušťce 18 mm, hrany korpusů ABS hrany 0,5mm. Dvířka s integrovaným dotlumením, záda - lakovaná HDF desky tloušťky 3mm, vnitřní police přemístitelné, viditelné hrany: ABS tl. 2mm (skryté hrany tl. 0,6mm), rektifikovatelné plastové nožičky, úchytky kovové typové (odstín šedostříbrný). Odstín LTD bude upřesněn při realizaci.
Dle technické zprávy a výkresu vybavení interiéru.
2.25.1. | 15 | 2.2.S | ZJ_02 | Jednací židle | kus | 2 |  | 0
sesterna |  |  |  | Rozměry:560x480x900mm (šířka / hloubka / výška) Typický výrobek. Robustní kovová konstrukce s područkami, čalouněný sedák, látka min. 30 000 otáček, samonosná síťovina na opěráku, nosnost 120kg. Odstín bude upřesněn při realizaci.
Dle technické zprávy a výkresu vybavení interiéru.
2.25.1. | 16 | 2.2.S | KN_15 | Kuchyňka s lednicí - 1200x600x2000mm, D+M komplet | kus | 1 |  | 0
sesterna |  |  |  | Rozměry:1200x600x2000mm (šířka / hloubka / výška) Typický, nebo atypický truhlářský výrobek. Dvířka - laminovaná dřevotříska 18mm olepená 2mm ABS hranou, osazena panty BLUM s tlumením. Korpusy skříněk - 18mm laminované dřevotřísky, vnitřní hrany olepeny odolnou 0,5mm ABS hranou, korpusy slepené. Vnitřní police polohovatelné, přemistitelné. Zásuvky standardně osazeny metaboxy BLUM s doživotní zárukou. Sokl odnímatelný (uchycený na rektifikovatelné plastové nožičky), úchytky kovové typové, odstín šedostříbrný. Pracovní deska - výška 38 mm. Součástí dodávky je chladnička. Odstín LTD bude upřesněn při realizaci.
Dle technické zprávy a výkresu vybavení interiéru.
2.25.1. | 17 | 2.2.S | CN_02 | Sedací souprava trojsed, D+M komplet | kus | 1 |  | 0
sesterna |  |  |  | Rozměry:2280x100x930mm (šířka / hloubka / výška) Typový či atypický čalounický výrobek. Základ - buková dřevěná kostra, konstrukční spoje lepeny vodovzdorným lepidlem a zajištěny bukovými kolíky, šrouby či vruty. Sedací část - kombinace předepjaté vlnovcové pružiny a HR studené pěny. Povrch sedáků - PES duté vlákno. Opěráková část - základní kostra změkčená gumotextilní pruženkou, elastickou RP pěnou a kypřící vrstvou dutého vlákna. Potah - látka s protišpinivou, např. Aquaclean úpravou, 100 000 otáček. Odstín potahu bude upřesněn při realizaci.
Dle technické zprávy a výkresu vybavení interiéru.
2.25.1. | 18 | 2.2.S | PN_11 | Konferenční stolek - 1100x600x500 mm, D+M komplet | kus | 1 |  | 0
sesterna |  |  |  | Rozměry:1100x600x500mm (šířka / hloubka / výška) Atypický, nebo typový truhlářský výrobek. Pracovní deska stolu vyrobena z LTD (tloušťka min. 18 mm),hrany stolu 2 mm ABS hrana. Podnože stolu vyrobeny z LTD desky, olepené 2mm hranou ABS. Odstín bude upřesněn při realizaci.
Dle technické zprávy a výkresu vybavení interiéru.
2.25.1. | 19 | 2.2.S | KN_16 | Police závěsná 2000x240x300, D+M komplet | kus | 2 |  | 0
sesterna |  |  |  | Rozměry:1200x300x400 (šířka / hloubka / výška), výška od podlahy 1 400mm. Typový výrobek: Vyrobeno z laminované LTD 18 mm, viditelné hrany: ABS tl. 2mm. Nosnost min. 15kg, uchycení pomocí hmoždinek. Odstín LTD bude upřesněn při realizaci.
Dle technické zprávy a výkresu vybavení interiéru.
2.25.1. | 20 | 2.2.S | LN_01 | Lékárna na míru, D+M komplet | kus | 1 |  | 0
sesterna |  |  |  | Rozměry:800x400x1110mm (šířka / hloubka / výška) Atypický truhlářský výrobek: vyrobeno z LTD 18mm, popř. 25mm. Dvířka skříně vyrobena z lamina min.18mm a olepena 2mm ABS. Korpus skříněk - laminovaná dřevotřísková deska v tloušťce 18 mm, hrany korpusů ABS hrany 0,5mm. Dvířka s integrovaným dotlumením, záda - lakovaná HDF desky tloušťky 3mm, vnitřní police přemístitelné, viditelné hrany: ABS tl. 2mm (skryté hrany tl. 0,6mm), rektifikovatelné plastové nožičky, úchytky kovové typové (odstín šedostříbrný). Odstín LTD bude upřesněn při realizaci.
Dle technické zprávy a výkresu vybavení interiéru.

## 3NP
Seznam položek
místnost dle projektu | PČ | Příloha | Kód | Popis | MJ | Množství | Cena jednotková [CZK] | Cena celkem [CZK]
|  |  | 3NP | Vybavení interiéru v 3NP |  |  |  | 0
3.22.-3.44. | 1 | 2.1.P | PN_01 | Pečovatelská postel, D+M komplet | kus | 18 |  | 0
pokoj |  |  |  | Rozměry: 2190x1040x400-800mm (šířka / hloubka / výška ložné plochy) Typový výrobek: Provedení ve shodě s normou ČSN EN 60601-2-52:2010. Kovová konstrukce lůžka, ložná plocha vyrobena z pevných sít bez možnosti vyjmutí. Šířka ložné plochy min. 900 mm, délka ložné plochy min. 2000 mm, bezpečné provozní zatížení min. 200 kg. Výška ložné plochy nastavitelná pomocí elektromotoru min. v rozmezí 400 – 800 mm, 4-segmentová ložná plocha. Polohování zádového a stehenního dílu ložné plochy pomocí elektromotoru, polohování lýtkového dílu pomocí mechanického hřebene, polohování zádového dílu min. 72°, stehenního min. 45°, lýtkového min. 24°. Elektrická funkce polohování do pozice Trendelenburg / Antitrendelenburg min. 12°. Zálohová baterie. Ruční ovladač s podsvícením a s ochranou proti nechtěnému polohování tzv. GO tlačítko, možnost uzamknutí jednotlivých funkcí pacientského ovladače pomocí magnetické klíče. Povrchová úprava kovových částí: lakování polyesterovými práškovými barvami, barva: hnědý odstín Čelo v hlavové části pevné dřevěné nebo lamino, čelo v nožní části pevné dřevěné nebo lamino, obě čela se zakrytovanou konstrukcí zdvihového mechanismu. Bednění lůžka v provedení z dekoru bříza. 4 kolečka o průměru min 100 mm, kovová, samostatně brzditelná, z nich jedno se směrovou aretací pro snadnější transport. Postranice s pokrytím celé délky ložné plochy, dřevěné, nedělené, možnost uzamčení proti nechtěnému spuštění z důvodu ochrany pacienta, dekor shodný s čely lůžka. Řešení postranic: průběžný systém, ukotvení a pohyb v krajních vertikálních lištách. Úchyty pro příslušenství (hrazda, příp. infuzní stojan) v hlavové části lůžka. Možnost složení lůžka do skladovacího módů bez nutnosti odpojení jednotlivých dílů ložné plochy. Hrazda kovová, odnímatelná, rukojeť na hrazdu plastová, vč. popruhu podnož ocelová na kolečkách (kovové části RAL 1019), čela postele a postranice - laminovaná LTD (buk). ‌Rošt postele typový polohovatelný, včetně matrace typové zdravotní.
Dle technické zprávy a výkresu vybavení interiéru.
3.22.-3.44. | 2 | 2.1.P | PN_02 | Noční stolek zdravotní, D+M komplet | kus | 18 |  | 0
pokoj |  |  |  | Rozměry: 520x450x840mm (šířka / hloubka / výška) Typový výrobek: oboustranný stolek s výklopnou jídelní deskou. Dekor stolu shodný s dekorem lůžka. Vyrobeno z laminované DTD (buk), záda: bílý sololak, vnitřní police přemístitelná, viditelné hrany: ABS tl. 2mm (skryté hrany tl. 0,6mm), úchytky kovové typové (odstín šedostříbrný), zásuvka na typo-vých ocelových pojezdech tvořících současně bočnice, plastová kolečka s brzdou. Jídelní deska s plynulým výškovým nastavením pomocí plynové pístnice a náklonem s aretací ve 3 pozicích. Jídelní a odkládací deska se zvýšeným okrajem z ABS plastu. Uvnitř stolku prostor pro nápojové PET láhve. Prostor pro obuv ve spodní části stolku. Bezpečnostní madla zásuvek a dvířek. Dvojitá plastová brzditelná kolečka o průměru 65 mm. Rozměr jídelní desky min. 55 x 36 cm. Zdvih jídelní desky 80 - 110cm.
Dle technické zprávy a výkresu vybavení interiéru.
3.22.-3.44. | 3 | 2.1.P | PN_03 | Konferenční stolek kulatý, D+M komplet | kus | 10 |  | 0
pokoj |  |  |  | Rozměry: průměr 700mm, výška 750mm Atypický truhlářský, nebo typový výrobek. Plát stolu vyroben z laminované LTD 25mm, viditelné hrany: ABS tl. 2mm, centrální noha kovová. Odstín bude upřesněn při realizaci.
Dle technické zprávy a výkresu vybavení interiéru.
3.22.-3.44. | 4 | 2.1.P | CN_01 | Čalouněné křeslo s područkami, D+M komplet | kus | 20 |  | 0
pokoj |  |  |  | Rozměry: 460x450x500mm (šířka sedáku / hloubka sedáku / výška sedáku), celková výška 850mm Typový výrobek: kostra dřevěná (buk) s područkami + čalouněný sedák a opěrák (potah s protišpinivou úpravou čistitelnou vodou). Odstín potahu bude upřesněn při realizaci.
Dle technické zprávy a výkresu vybavení interiéru.
3.22.-3.44. | 5 | 2.1.P | PN_04 | Sestava šatních skříní 2000x600x1970 mm, D+M komplet | kus | 8 |  | 0
pokoj |  |  |  | Rozměry:2000x600x1970mm (šířka / hloubka / výška) Atypický či typový truhlářský výrobek: vyrobeno z LTD 18mm, popř. 25mm. Dvířka skříně vyrobena z lamina min.18mm a olepena 2mm ABS. Korpus skříněk - laminovaná dřevotřísková deska v tloušťce 18 mm, hrany korpusů ABS hrany 0,5mm. Dvířka s integrovaným dotlumením, záda - lakovaná HDF desky tloušťky 3mm, vnitřní police přemístitelné, věšáková tyč - chrom, viditelné hrany: ABS tl. 2mm (skryté hrany tl. 0,6mm), rektifikovatelné plastové nožičky, úchytky kovové typové zápustné shodné s vestavěnými skříněmi v chodbě. Odstín LTD bude upřesněn při realizaci.
Dle technické zprávy a výkresu vybavení interiéru.
3.22.-3.44. | 6 | 2.1.P | PN_05 | Věšáková sestava se zrcadlem 1000x200x1600 mm, D+M komplet | kus | 8 |  | 0
pokoj |  |  |  | Rozměry:1000x200x1600mm (šířka / hloubka / výška) Atypický truhlářský, nebo typový výrobek: Vyrobeno z laminované LTD 18 mm, záda: lakovaná HDF deska 3mm, viditelné hrany: ABS tl. 2mm. Odstín LTD bude upřesněn při realizaci.
Dle technické zprávy a výkresu vybavení interiéru.
3.42.,3.44. | 7 | 2.1.P | PN_13 | Psací stůl - 1200x600x750 mm, D+M komplet | kus | 2 |  | 0
pokoj |  |  |  | Rozměry:1200x600x750mm (šířka / hloubka / výška) Atypický, nebo typový truhlářský výrobek. Pracovní deska stolu vyrobena z LTD (tloušťka 25 mm),hrany stolu 2 mm ABS hrana. Podnože stolu vyrobeny z LTD desky, olepené 2mm hranou ABS. Stoly jsou opratřeny rektifikačními nohami. Odstín bude upřesněn při realizaci.
Dle technické zprávy a výkresu vybavení interiéru.
3.42.,3.44. | 8 | 2.1.P | PN_14 | Police závěsná 1200x240x300, D+M komplet | kus | 2 |  | 0
pokoj |  |  |  | Rozměry: 1200x240x300 (šířka / hloubka / výška), výška nad podlahou 1 400mm. Typový výrobek: Vyrobeno z laminované LTD 18 mm, viditelné hrany: ABS tl. 2mm. Nosnost min. 15kg, uchycení pomocí hmoždinek. Odstín LTD bude upřesněn při realizaci.
Dle technické zprávy a výkresu vybavení interiéru.
3.42.,3.44. | 9 | 2.1.P | PN_15 | Komoda 1350x500x820, D+M komplet | kus | 2 |  | 0
pokoj |  |  |  | Rozměry:1350x500x820mm (šířka / hloubka / výška) Atypický či typový truhlářský výrobek: vyrobeno z LTD 18mm, popř. 25mm. Dvířka skříně vyrobena z lamina min.18mm a olepena 2mm ABS. Korpus skříněk - laminovaná dřevotřísková deska v tloušťce 18 mm, hrany korpusů ABS hrany 0,5mm. Dvířka s integrovaným dotlumením, záda - lakovaná HDF desky tloušťky 3mm, vnitřní police přemístitelné, věšáková tyč - chrom, viditelné hrany: ABS tl. 2mm (skryté hrany tl. 0,6mm), rektifikovatelné plastové nožičky, úchytky kovové typové zápustné (odstín šedostříbrný). Odstín LTD bude upřesněn při realizaci.
Dle technické zprávy a výkresu vybavení interiéru.
3.26. | 10 | 2.2.S | KN_14 | Kancelářský stůl se skříňkou rohový - 1600x2000x750mm, D+M komplet |  | 2 |  | 0
sesterna |  |  |  | Rozměry:1600x2000x750mm (šířka / hloubka / výška) Atypický, nebo typový truhlářský výrobek. Provedení levé, resp. pravé. Pracovní deska stolu vyrobena z LTD o síle 25 mm, hrany stolu 2 mm ABS hrana. Průchodky pro skryté vedení kabeláže. Podnože stolu kombinace kovu a LTD, olepené 2mm hranou ABS. Stoly jsou opratřeny rektifikačními nohami. Odstín bude upřesněn při realizaci.
Dle technické zprávy a výkresu vybavení interiéru.
3.26. | 11 | 2.2.S | ZK_01 | Kancelářská židle s područkami, D+M komplet | kus | 2 |  | 0
sesterna |  |  |  | Typový výrobek. Synchronní mechanismus se 4 polohami blokace, nastavení výšky sedáku, studená pěna uvnitř sedáku a samonosná síťovina na opěráku, sedák - látka dle výběru min. 30 000 otáček, flexibilní bederní opěrka, výškově stavitelná hlavová opěrka s možností náklonu, výškově stavitelné područky s měkčenou horní plochou, automatické nastavení síly protiváhy podle hmotnosti uživatele, univerzální kolečka pro tvrdou podlahu i koberec.
Dle technické zprávy a výkresu vybavení interiéru.
3.26. | 12 | 2.2.S | KN_05 | Kancelářský kontejner na kolečkách - 400x600x400mm, D+M komplet | kus | 2 |  | 0
sesterna |  |  |  | Rozměry:400x600x600mm (šířka / hloubka / výška) Atypický, nebo typový truhlářský výrobek. Vyrobeno z LTD o síle 18mm, horní deska LTD 25mm, hrany stolu 2 mm ABS hrana. Centrální zamykání. Zásuvky plastové, čela zásuvek z LTD o síle 18mm, ABS hrana 2mm. Včetně organizéru. Odstín bude upřesněn při realizaci.
Dle technické zprávy a výkresu vybavení interiéru.
3.26. | 13 | 2.2.S | KN_06 | Kancelářská skříň dveřová kombinovaná - 800x400x1970mm, D+M | kus | 1 |  | 0
sesterna |  |  |  | Rozměry:800x400x1970mm (šířka / hloubka / výška) Atypický či typový truhlářský výrobek: vyrobeno z LTD 18mm, popř. 25mm. Uzamykatelná. Dvířka skříně vyrobena z lamina min.18mm a olepena 2mm ABS. Korpus skříněk - laminovaná dřevotřísková deska v tloušťce 18 mm, hrany korpusů ABS hrany 0,5mm. Dvířka s integrovaným dotlumením, záda - lakovaná HDF desky tloušťky 3mm, vnitřní police přemístitelné, viditelné hrany: ABS tl. 2mm (skryté hrany tl. 0,6mm), rektifikovatelné plastové nožičky, úchytky kovové typové (odstín šedostříbrný), uzamykatelná. Odstín LTD bude upřesněn při realizaci.
Dle technické zprávy a výkresu vybavení interiéru.
3.26. | 14 | 2.2.S | KN_09 | Kancelářská skříň dveřová s nikou - 800x400x1110mm, D+M komplet | kus | 1 |  | 0
sesterna |  |  |  | Rozměry:800x400x1110mm (šířka / hloubka / výška) Atypický či typový truhlářský výrobek: vyrobeno z LTD 18mm, popř. 25mm. Uzamykatelná. Dvířka skříně vyrobena z lamina min.18mm a olepena 2mm ABS. Korpus skříněk - laminovaná dřevotřísková deska v tloušťce 18 mm, hrany korpusů ABS hrany 0,5mm. Dvířka s integrovaným dotlumením, záda - lakovaná HDF desky tloušťky 3mm, vnitřní police přemístitelné, viditelné hrany: ABS tl. 2mm (skryté hrany tl. 0,6mm), rektifikovatelné plastové nožičky, úchytky kovové typové (odstín šedostříbrný). Odstín LTD bude upřesněn při realizaci.
Dle technické zprávy a výkresu vybavení interiéru.
3.26. | 15 | 2.2.S | ZJ_02 | Jednací židle | kus | 2 |  | 0
sesterna |  |  |  | Rozměry:560x480x900mm (šířka / hloubka / výška) Typický výrobek. Robustní kovová konstrukce s područkami, čalouněný sedák, látka min. 30 000 otáček, samonosná síťovina na opěráku, nosnost 120kg. Odstín bude upřesněn při realizaci.
Dle technické zprávy a výkresu vybavení interiéru.
3.26. | 16 | 2.2.S | KN_15 | Kuchyňka s lednicí - 1200x600x2000mm, D+M komplet | kus | 1 |  | 0
sesterna |  |  |  | Rozměry:1200x600x2000mm (šířka / hloubka / výška) Typický, nebo atypický truhlářský výrobek. Dvířka - laminovaná dřevotříska 18mm olepená 2mm ABS hranou, osazena panty BLUM s tlumením. Korpusy skříněk - 18mm laminované dřevotřísky, vnitřní hrany olepeny odolnou 0,5mm ABS hranou, korpusy slepené. Vnitřní police polohovatelné, přemistitelné. Zásuvky standardně osazeny metaboxy BLUM s doživotní zárukou. Sokl odnímatelný (uchycený na rektifikovatelné plastové nožičky), úchytky kovové typové, odstín šedostříbrný. Pracovní deska - výška 38 mm. Součástí dodávky je chladnička. Odstín LTD bude upřesněn při realizaci.
Dle technické zprávy a výkresu vybavení interiéru.
3.26. | 17 | 2.2.S | CN_02 | Sedací souprava trojsed, D+M komplet | kus | 1 |  | 0
sesterna |  |  |  | Rozměry:2280x100x930mm (šířka / hloubka / výška) Typový či atypický čalounický výrobek. Základ - buková dřevěná kostra, konstrukční spoje lepeny vodovzdorným lepidlem a zajištěny bukovými kolíky, šrouby či vruty. Sedací část - kombinace předepjaté vlnovcové pružiny a HR studené pěny. Povrch sedáků - PES duté vlákno. Opěráková část - základní kostra změkčená gumotextilní pruženkou, elastickou RP pěnou a kypřící vrstvou dutého vlákna. Potah - látka s protišpinivou, např. Aquaclean úpravou, 100 000 otáček. Odstín potahu bude upřesněn při realizaci.
Dle technické zprávy a výkresu vybavení interiéru.
3.26. | 18 | 2.2.S | PN_11 | Konferenční stolek - 1100x600x500 mm, D+M komplet | kus | 1 |  | 0
sesterna |  |  |  | Rozměry:1100x600x500mm (šířka / hloubka / výška) Atypický, nebo typový truhlářský výrobek. Pracovní deska stolu vyrobena z LTD (tloušťka min. 18 mm),hrany stolu 2 mm ABS hrana. Podnože stolu vyrobeny z LTD desky, olepené 2mm hranou ABS. Odstín bude upřesněn při realizaci.
Dle technické zprávy a výkresu vybavení interiéru.
3.26. | 19 | 2.2.S | KN_16 | Police závěsná 2000x240x300, D+M komplet | kus | 2 |  | 0
sesterna |  |  |  | Rozměry:1200x300x400 (šířka / hloubka / výška), výška od podlahy 1 400mm. Typový výrobek: Vyrobeno z laminované LTD 18 mm, viditelné hrany: ABS tl. 2mm. Nosnost min. 15kg, uchycení pomocí hmoždinek. Odstín LTD bude upřesněn při realizaci.
Dle technické zprávy a výkresu vybavení interiéru.
3.26. | 20 | 2.2.S | LN_01 | Lékárna na míru, D+M komplet | kus | 1 |  | 0
sesterna |  |  |  | Rozměry:800x400x1110mm (šířka / hloubka / výška) Atypický truhlářský výrobek: vyrobeno z LTD 18mm, popř. 25mm. Dvířka skříně vyrobena z lamina min.18mm a olepena 2mm ABS. Korpus skříněk - laminovaná dřevotřísková deska v tloušťce 18 mm, hrany korpusů ABS hrany 0,5mm. Dvířka s integrovaným dotlumením, záda - lakovaná HDF desky tloušťky 3mm, vnitřní police přemístitelné, viditelné hrany: ABS tl. 2mm (skryté hrany tl. 0,6mm), rektifikovatelné plastové nožičky, úchytky kovové typové (odstín šedostříbrný). Odstín LTD bude upřesněn při realizaci.
Dle technické zprávy a výkresu vybavení interiéru.

## zdravotní
Seznam položek zdravotnického vybavení
PČ | Kód | Popis | MJ | Množství | Cena jednotková [CZK] | Cena celkem [CZK]
|  | Zdravotnické vybavení celkem |  |  |  | 0
1 | ZV_01 | Vyšetřovací lehátko s hydraulickým zdvihem. | kus | 1 | 0 | 0
Rozměry ložné plochy: 67 x 200 cm Výška zdvihu ložné plochy: 51–91 cm
Ložná plocha výškově stavitelná pomocí hydraulického motoru Všechny funkce lehátka jsou naprosto nezávislé na zdroji elektrické energie Robustní konstrukce z jakostní oceli s povrchovou úpravou práškovými vypalovanými laky Třídílná ložná plocha čalouněna zdravotnickou koženkou Polohování zádového dílu pomocí plynové pístnice v rozsahu 72° až -20° Polohování nožního dílu pomocí plynové pístnice v rozsahu 0° až -60° Mechanický Trendelenburg 0°-20° a Antitrendelenburg 0°-14° s nejrychlejším možným polohováním pomocí plynokapalinové pístnice Držák role hygienického papíru – možnost oboustranného připevnění Pojezdová kolečka o průměru 125 mm s centrální brzdou a dvěma ovládacími pákami
2 | ZV_02 | Transportní vozík | kus | 1 |  | 0
Rozměry ložné plochy včetně zábran: 73 x 200 cm Rozměry ložné plochy bez zábran: 63 x 200 cm Výška zdvihu ložné plochy: 70-110 cm
Transportní vozík s výškově stavitelnou ložnou plochou pomocí hydraulického motoru v rozmezí 70–110 cm Podvozek je opatřen kolečky o průměru 200 mm s centrální brzdou a dvěma nášlapnými pákami Nosná konstrukce z jakostní oceli s povrchovou úpravou práškovými laky Dvoudílná ložná plocha je pevně připevněna k podvozku (nelze odejmout) Snadno dezinfikovatelná ložná plocha z HPL Snadno odnímatelná matrace s manipulačními úchyty Matrace čalouněna zdravotnickou koženkou Zádový díl ložné plochy polohovatelný pomocí samosvoru v rozmezí 0°-76° Ložná plocha je vybavena držákem role hygienického papíru – možnost oboustranného připevnění Sklopné nerezové zábrany Matrace-koženka 65x200x7cm Čtyři bezpečnostní nárazová kolečka v rozích ložné plochy
3 | ZV_03 | Vyšetřovací lampa MOBILNÍ | kus | 2 |  | 0
Vyšetřovací diagnostická lampa s LED diody, podobné dennímu světlu. Regulace intenzity osvětlení.
4 | ZV_04 | Rehabilitační lehátko | kus | 1 |  | 0
Jednomotorové lehátko jednoduché konstrukce s elektrickým nastavením výšky stolu. Typ pohonu: Elektrický pohon Délka: 200 cm Šířka: 65 cm Výška: 55-85 cm
• hlavový díl nastavitelný nahoru a dolu plynovou vzpěrou • ústní otvor s krytem • elektricky nastavitelná výška 55 - 85 cm • ruční ovladač elektromotoru • maximální zátěž lehátka 180 kgDle technické zprávy a výkresu vybavení interiéru.
5 | ZV_05 | Elektrický zvedák | kus | 1 |  | 0
• ovladač s diagnostikou: upomínka, nouzový provoz, indikátor baterie a zvukový alarm baterie • vyměnitelné dvou nebo čtyřbodové ramínko šířky 45 a 50 cm • nosnost 200 kg
6 | ZV_06 | Sprchovací a toaletní vozík | kus | 1 |  | 0
• váha 23,5 kg • úhel sedu 0° - 35° • nosnost 150 kg
Sprchovací a toaletní vozík se stabilní nerezovou konstrukcí s možností nastavení úhlu sedu. Možnost výškového nastavení.Ergonomicky tvarovaný sedák, nastavitelná řemínková zádová opěrka. Nastavitelná opěrka hlavy, odklopné, výškově nastavitelné ergonomické područky, odnímatelné a odklopné podnožky, stupačky včetně patních smyček. Brzdy s dvojitým zajištěním na 3 kolech, 1 kolečko směrové.
7 | ZV_07 | Odběrové křeslo | kus | 3 |  | 0
Elektricky polohovatelné křeslo s funkcí „Lift“ pro snadné a bezpečné usazení a vstávání z křesla. Polstrované područky. Možnost výběru velikosti koleček. Vysoce kvalitní tvarové PUR pěny v nehořlavém provedení. Rám křesla z masivního dřeva. Dálkové ovládání elektrického polohování. Nosnost 130 kg.
8 | ZV_08 | Váha s mírou | kus | 1 |  | 0
9 | ZV_09 | Instrumentační vozík | kus | 2 |  | 0
10 | ZV_10 | Rotoped | kus | 1 |  | 0
Nastavitelné poloha řídítek a sedla, možnost použití cyklistického sedla, sedlovky a pedálů, magnetické brždění Nosnost 130 kg, 10 stupnů brzdného odporu, velký rozsah nastavení výšky sedla (cca. 45cm). Možnost rámu pro osoby se sníženou pohyblivostí. Elektronické vybavení: 5-funkční computer s pěti displeji - zobrazuje: rychlost, denní km, celkové km, stopky.
11 | ZV_11 | Šlapadlo | kus | 1 |  | 0
12 | ZV_12 | EKG | kus | 1 |  | 0
Rozměry: 288 x 210 x 70 mm Hmotnost: 2,5 kg včetně baterie
Tříkanálové EKG s vyklápěcím monochromatickým displejem a termální tiskárnou. Interpretace EKG. Možnost napájet ze sítě nebo vestavěné Li-ion baterie. EKG 3-kanálové snímá současně data z 12 svodů a provádí vizuální zobrazení provozního menu, EKG parametrů a elektrokardiografu. 3-kanálové EKG lze sledovat na LCD displeji a může být též zaznamenáno termální tiskárnou. Režimy: • auto (skupiny svodů při záznamu jsou automaticky přepínány v příslušném pořadí; jestliže je EKG signál jednoho svodu tisknut po určitý čas, automaticky se přepne na další svod a ten je tisknut, atd.; na začátku každého záznamu je mezera a kalibrační značka 1mV) • manual (uživatel si může určit, kterou skupinu svodů potřebuje tisknout a nastavit parametry podle různých skupin svodů) • rytmický (uživatel může zvolit 60-ti sekundový záznam křivky EKG) • USBPRT (EKG záznam může být tisknut přes USB tiskárnu).
Technické údaje EKG zapisovače: Tiskárna: termální s velkým rozlišením Tiskové kanály: 3 Záznamový papír: 80 mm x 20 m EKG svody: 12 standardních simultánních svodů: I, II, III, aVR, aVL, aVF, V1, V2, V3, V4, V5, V6 Citlivost: 2.5, 5, 10 nebo 20 mm/ mV Rychlost záznamu: 5, 10, 25, 50 mm/ s Režim záznamu: automatický, manuální, rytmický záznam Paměť: 100 záznamů Identifikace pacienta: ano Frekvenční přenos: nefiltrovaný 0,05 až 150 Hz Typ fitru: digitální (drift, svalový, síťový) Kalibrace 1 mV: ano Interpretace: ano Napájení: AC: 240 V, 60 Hz DC: vestavěná dobíjitelná baterie (24 V, 650 mA, NiCd) Digitální rozhraní: RS232, USB, Ethernet Srdeční rytmus: 30 - 200 tepů Displej: monochromatický grafický LCD 4" 320 x 240 dpi Detekce Pace Makeru: ano Automatické vypnutí: ano Datum a čas: ano Alfanumerická klávesnice: ne Možnost SW EKG Viewer: ano
13 | ZV_13 | Vozík na prádlo | kus | 3 |  | 0
Vozík na špinavé prádlo s vakem, popř. policemi. Kovová konstrukce včetně podpěrných roštů. Povrchová úprava práškovými vypalovacími laky. Plastová kolečka o průměru 100 mm s nášlapnými brzdami. Lehké odklopné plastové víko ovládané pomocí nožního pedálu. Látkový vak (součástí dodávky v počtu potřebného pro jednotlivý typ vozíku).
14 | ZV_14 | stolička do sprchy | kus | 18 |  | 0
Stolička do sprchy s kulatým sedákem, průměr 32cm, hliníkový, eloxovaný rám, nastavitelná výška 35-51cm. Maximální zatížení 90kg.

## REKAPITULACE
Rekapitulace
PČ | Kód | Popis | MJ | Cena jednotková [CZK] | Cena celkem [CZK]
| Vybavení interiéru celkem |  |  |  | 0
1 | 1PP | Vybavení interiéru v 1PP | kus | 0 | 0
2 | 1NP | Vybavení interiéru v 1NP | kus | 0 | 0
3 | 2NP | Vybavení interiéru v 2NP | kus | 0 | 0
4 | 3NP | Vybavení interiéru v 3NP | kus | 0 | 0
5 |  | Zdravotnické vybavení | sou | 0 | 0
|  | Celkem |  | 0 | 0