## Rekapitulace stavby
Export VZ |  | List obsahuje: |  |  |  |  | 1) Rekapitulace stavby |  |  | 2) Rekapitulace objektů stavby a soupisů prací | [15 empty] | 3.0 | ZAMOK |  |  |  |  | False | False | {8648f245-727a-4015-8d26-dcafb54e0eaa}
[31 empty] | 0,01 | 21
[31 empty] | 0,01 | 15
|  | REKAPITULACE STAVBY | [15 empty] | v --- níže se nacházejí doplnkové a pomocné údaje k sestavám --- v | [11 empty] | Návod na vyplnění | 0,001
|  | Kód: |  |  |  |  | CITY069 | [22 empty] | Měnit lze pouze buňky se žlutým podbarvením! 1) v Rekapitulaci stavby vyplňte údaje o Uchazeči (přenesou se do ostatních sestav i v jiných listech) 2) na vybraných listech vyplňte v sestavě Soupis prací ceny u položek Podrobnosti k vyplnění naleznete na poslední záložce s Pokyny pro vyplnění | 0,01
|  | Stavba: |  |  |  |  | Rekonstrukce ulic Moravská, Hynaisova a náměstí Svobody, Karlovy Vary | [23 empty] | 0,01
|  | KSO: | [11 empty] | CC-CZ: | [16 empty] | 0,01
|  | Místo: |  |  |  |  | Karlovy Vary | [6 empty] | Datum: |  | 11. 6. 2018 | [14 empty] | 0,01
0,01
|  | Zadavatel: | [11 empty] | IČ: |  | 00254657 | [14 empty] | 0,01
|  |  | Statutární město Karlovy Vary,Moskevská 21, K.Vary | [10 empty] | DIČ: | [16 empty] | 0,01
0,01
|  | Uchazeč: | [11 empty] | IČ: |  | Vyplň údaj | [14 empty] | 0,01
|  |  | Vyplň údaj | [10 empty] | DIČ: |  | Vyplň údaj | [14 empty] | 0,01
False
|  | Projektant: | [11 empty] | IČ: |  | 47307218 | [14 empty] | False
|  |  | AF-CITYPLAN sro.,Magistrů 1275/13,140 00 Praha 4 | [10 empty] | DIČ: | [16 empty] | True
0,01
|  | Poznámka: | [28 empty] | 0,01
|  |  | Soupis prací je sestaven s využitím Cenové soustavy ÚRS. Položky, které pochází z této cenové soustavy, jsou ve sloupci 'Cenová soustava' označeny popisem 'CS ÚRS' a úrovní příslušného kalendářního pololetí. Veškeré další informace vymezující popis a podmínky použití těchto položek z Cenové soustavy, které nejsou uvedeny přímo v soupisu prací, jsou neomezeně dálkově k dispozici na www.cs-urs.cz, sekce Cenové a technické podmínky. | [27 empty] | False
|  | Cena bez DPH | [11 empty] | 0
[8 empty] | Sazba daně |  | Základ daně |  |  |  | Výše daně
|  | DPH |  | základní |  |  |  | 21% |  | 0 |  |  |  | 0
|  |  |  | snížená |  |  |  | 15% |  | 0 |  |  |  | 0
|  |  |  | zákl. přenesená |  |  |  | 21% |  | 0 |  |  |  | 0
|  |  |  | sníž. přenesená |  |  |  | 15% |  | 0 |  |  |  | 0
|  |  |  | nulová |  |  |  | 0% |  | 0 |  |  |  | 0
|  | Cena s DPH | [6 empty] | v |  | CZK |  |  | 0
REKAPITULACE OBJEKTŮ STAVBY A SOUPISŮ PRACÍ
| Kód: | [6 empty] | CITY069
| Stavba: | [6 empty] | Rekonstrukce ulic Moravská, Hynaisova a náměstí Svobody, Karlovy Vary
| Místo: | [6 empty] | Karlovy Vary |  |  |  |  | Datum: |  | 11. 6. 2018
| Zadavatel: | [6 empty] | Statutární město Karlovy Vary,Moskevská 21, K.Vary |  |  |  |  | Projektant: |  | AF-CITYPLAN sro.,Magistrů 1275/13,140 00 Praha 4 |  |  | Informatívní údaje z listů zakázek
Uchazeč:
| Kód |  |  |  | Objekt, Soupis prací | [6 empty] | Cena bez DPH [CZK] |  |  |  | Cena s DPH [CZK] | Typ | z toho Ostat. náklady [CZK] | DPH [CZK] | Normohodiny [h] | DPH základní [CZK] | DPH snížená [CZK] | DPH základní přenesená [CZK] | DPH snížená přenesená [CZK] | Základna DPH základní | Základna DPH snížená | Základna DPH zákl. přenesená | Základna DPH sníž. přenesená | Základna DPH nulová
| Náklady stavby celkem | [10 empty] | 0 |  |  |  | 0 |  | 0 | 0 | 0 | 0 | 0 | 0 | 0 | 0 | 0 | 0 | 0 | 0 |  | D | 0 | ###NOIMPORT### | IMPORT | {8648f245-727a-4015-8d26-dcafb54e0eaa} | {00000000-0000-0000-0000-000000000000}
/ |  | CITY067-01 |  |  |  | SO 010 - Příprava staveniště | [5 empty] | 0 |  |  |  | 0 | STA | 0 | 0 | 0 | 0 | 0 | 0 | 0 | 0 | 0 | 0 | 0 | 0 |  |  | 1 |  | IMPORT | {b27ec014-66ff-4a1b-ad97-a42bea6f2a19} | {8648f245-727a-4015-8d26-dcafb54e0eaa} | 822 27 32 | 2
/ |  | CITY067-02 |  |  |  | SO 101 - Komunikace | [5 empty] | 0 |  |  |  | 0 | STA | 0 | 0 | 0 | 0 | 0 | 0 | 0 | 0 | 0 | 0 | 0 | 0 |  |  | 1 |  | IMPORT | {2964eed9-cf6d-4199-9663-a207ceea31d1} | {8648f245-727a-4015-8d26-dcafb54e0eaa} | 822 27 32 | 2
/ |  | CITY067-03 |  |  |  | SO 102 - Chodník Hynaisova | [5 empty] | 0 |  |  |  | 0 | STA | 0 | 0 | 0 | 0 | 0 | 0 | 0 | 0 | 0 | 0 | 0 | 0 |  |  | 1 |  | IMPORT | {b9efa002-a9dc-4e24-a478-210f89d8fc6c} | {8648f245-727a-4015-8d26-dcafb54e0eaa} |  | 2
/ |  | CITY067-04 |  |  |  | SO 103 - Chodník Moravská a náměstí Svobody | [5 empty] | 0 |  |  |  | 0 | STA | 0 | 0 | 0 | 0 | 0 | 0 | 0 | 0 | 0 | 0 | 0 | 0 |  |  | 1 |  | IMPORT | {369bb386-6666-4f6d-adbd-af0a193a4b7d} | {8648f245-727a-4015-8d26-dcafb54e0eaa} |  | 2
|  | CITY067-05 |  |  |  | SO 104 - Oprava schodišť | [5 empty] | 0 |  |  |  | 0 | STA | 0 | 0 | 0 | 0 | 0 | 0 | 0 | 0 | 0 | 0 | 0 | 0 |  | D | 1 | ###NOIMPORT### | IMPORT | {8dfcd103-0080-48fa-beab-65fd527a010d} | {8648f245-727a-4015-8d26-dcafb54e0eaa} |  | 2
/ |  |  | CITY069-051 |  |  |  | SO 104.1 - Oprava schodišť - schodiště Libušina |  |  |  |  | 0 |  |  |  | 0 | Soupis | 0 | 0 | 0 | 0 | 0 | 0 | 0 | 0 | 0 | 0 | 0 | 0 |  |  | 2 |  | IMPORT | {5828bfe4-750b-4437-889b-0185e5ceb477} | {8dfcd103-0080-48fa-beab-65fd527a010d}
/ |  |  | CITY069-052 |  |  |  | SO 104.2 - Oprava schodišť - schodiště Petřín |  |  |  |  | 0 |  |  |  | 0 | Soupis | 0 | 0 | 0 | 0 | 0 | 0 | 0 | 0 | 0 | 0 | 0 | 0 |  |  | 2 |  | IMPORT | {fd24ad52-2743-4941-b851-1519187df49e} | {8dfcd103-0080-48fa-beab-65fd527a010d}
/ |  |  | CITY069-053 |  |  |  | SO 104.3 - Oprava schodišť - schodiště kostel |  |  |  |  | 0 |  |  |  | 0 | Soupis | 0 | 0 | 0 | 0 | 0 | 0 | 0 | 0 | 0 | 0 | 0 | 0 |  |  | 2 |  | IMPORT | {e3efad04-432b-4680-86a1-801caa0589fe} | {8dfcd103-0080-48fa-beab-65fd527a010d}
/ |  | CITY067-06 |  |  |  | SO 105 - Parkovací stání | [5 empty] | 0 |  |  |  | 0 | STA | 0 | 0 | 0 | 0 | 0 | 0 | 0 | 0 | 0 | 0 | 0 | 0 |  |  | 1 |  | IMPORT | {de43391e-c6e7-46ef-abf8-825c2a1be16b} | {8648f245-727a-4015-8d26-dcafb54e0eaa} |  | 2
/ |  | CITY067-07 |  |  |  | SO 106 - Dopravní značení | [5 empty] | 0 |  |  |  | 0 | STA | 0 | 0 | 0 | 0 | 0 | 0 | 0 | 0 | 0 | 0 | 0 | 0 |  |  | 1 |  | IMPORT | {43542770-0b6a-415d-88f5-b43efa020444} | {8648f245-727a-4015-8d26-dcafb54e0eaa} |  | 2
/ |  | CITY067-08 |  |  |  | SO 201 - Zárubní zeď Hynaisova | [5 empty] | 0 |  |  |  | 0 | STA | 0 | 0 | 0 | 0 | 0 | 0 | 0 | 0 | 0 | 0 | 0 | 0 |  |  | 1 |  | IMPORT | {e8fbaf45-b502-44cd-ad0b-cfb6d7887724} | {8648f245-727a-4015-8d26-dcafb54e0eaa} |  | 2
/ |  | CITY067-09 |  |  |  | SO 202 - Sanace zdí schodišť | [5 empty] | 0 |  |  |  | 0 | STA | 0 | 0 | 0 | 0 | 0 | 0 | 0 | 0 | 0 | 0 | 0 | 0 |  |  | 1 |  | IMPORT | {f3ab8155-b0dc-4ad1-a935-dfc93a4d6ada} | {8648f245-727a-4015-8d26-dcafb54e0eaa} |  | 2
/ |  | CITY068-10 |  |  |  | SO 301 - Rekonstrukce dešťové kanalizace | [5 empty] | 0 |  |  |  | 0 | STA | 0 | 0 | 0 | 0 | 0 | 0 | 0 | 0 | 0 | 0 | 0 | 0 |  |  | 1 |  | IMPORT | {68c8bf08-3e82-4f18-b68b-34cd4a7fee2e} | {8648f245-727a-4015-8d26-dcafb54e0eaa} |  | 2
/ |  | CITY067-11 |  |  |  | SO 302 - Nová kanalizace | [5 empty] | 0 |  |  |  | 0 | STA | 0 | 0 | 0 | 0 | 0 | 0 | 0 | 0 | 0 | 0 | 0 | 0 |  |  | 1 |  | IMPORT | {fe41c876-daeb-4c72-a88c-4fa7f1df7a3a} | {8648f245-727a-4015-8d26-dcafb54e0eaa} |  | 2
/ |  | CITY067-13 |  |  |  | SO 701 - Osazení mobiliáře | [5 empty] | 0 |  |  |  | 0 | STA | 0 | 0 | 0 | 0 | 0 | 0 | 0 | 0 | 0 | 0 | 0 | 0 |  |  | 1 |  | IMPORT | {c6da6b52-aed2-48ef-ae94-12f727df19ba} | {8648f245-727a-4015-8d26-dcafb54e0eaa} |  | 2
/ |  | CITY067-15 |  |  |  | SO 901 - DIO - Dopravně inženýrské opatření | [5 empty] | 0 |  |  |  | 0 | STA | 0 | 0 | 0 | 0 | 0 | 0 | 0 | 0 | 0 | 0 | 0 | 0 |  |  | 1 |  | IMPORT | {bcbb8d24-bc8f-445e-8b70-ab702d981ffb} | {8648f245-727a-4015-8d26-dcafb54e0eaa} |  | 2
/ |  | CITY067-16 |  |  |  | Vedlejší rozpočtové náklady | [5 empty] | 0 |  |  |  | 0 | STA | 0 | 0 | 0 | 0 | 0 | 0 | 0 | 0 | 0 | 0 | 0 | 0 |  |  | 1 |  | IMPORT | {2660bb6d-b994-472b-831f-922bb4a22c5d} | {8648f245-727a-4015-8d26-dcafb54e0eaa} |  | 2

## CITY067-01 - SO 010 - Pří...
| List obsahuje: |  | 1) Krycí list soupisu | 2) Rekapitulace |  |  | 3) Soupis prací | Zpět na list: | Rekapitulace stavby
{b27ec014-66ff-4a1b-ad97-a42bea6f2a19}
2
| KRYCÍ LIST SOUPISU | [8 empty] | v --- níže se nacházejí doplnkové a pomocné údaje k sestavám --- v | [8 empty] | False
Stavba:
Rekonstrukce ulic Moravská, Hynaisova a náměstí Svobody, Karlovy Vary
Objekt:
CITY067-01 - SO 010 - Příprava staveniště
| KSO: |  | 822 27 32 |  |  | CC-CZ:
| Místo: |  | Karlovy Vary |  |  | Datum: | 11. 6. 2018
| Zadavatel: |  |  |  |  | IČ: | 00254657
|  | Statutární město Karlovy Vary,Moskevská 21, K.Vary |  |  |  | DIČ:
| Uchazeč: |  |  |  |  | IČ:
DIČ:
| Projektant: |  |  |  |  | IČ: | 47307218
|  | AF-CITYPLAN sro.,Magistrů 1275/13,140 00 Praha 4 |  |  |  | DIČ:
Poznámka:
| Cena bez DPH | [5 empty] | 0
|  |  | Základ daně |  |  | Sazba daně | Výše daně
| DPH | základní | 0 |  |  | 21% | 0
|  | snížená | 0 |  |  | 15% | 0
|  | zákl. přenesená | 0 |  |  | 21% | 0
|  | sníž. přenesená | 0 |  |  | 15% | 0
|  | nulová | 0 |  |  | 0% | 0
| Cena s DPH |  |  | v | CZK |  | 0
REKAPITULACE ČLENĚNÍ SOUPISU PRACÍ
Stavba:
Rekonstrukce ulic Moravská, Hynaisova a náměstí Svobody, Karlovy Vary
Objekt:
CITY067-01 - SO 010 - Příprava staveniště
Místo: |  |  | Karlovy Vary |  |  | Datum: | 11. 6. 2018
Zadavatel: |  |  | Statutární město Karlovy Vary,Moskevská 21, K.Vary |  |  | Projektant: | AF-CITYPLAN sro.,Magistrů 1275/13,140 00 Praha 4
Uchazeč:
Kód dílu - Popis | [6 empty] | Cena celkem [CZK]
Náklady soupisu celkem | [6 empty] | 0 | [12 empty] | -1
| HSV - Práce a dodávky HSV | [5 empty] | 0
| 1 - Zemní práce | [5 empty] | 0
| 9 - Ostatní konstrukce a práce, bourání | [5 empty] | 0
| 997 - Přesun sutě | [5 empty] | 0
| 998 - Přesun hmot | [5 empty] | 0
SOUPIS PRACÍ
Stavba:
Rekonstrukce ulic Moravská, Hynaisova a náměstí Svobody, Karlovy Vary
Objekt:
CITY067-01 - SO 010 - Příprava staveniště
Místo: |  |  | Karlovy Vary |  |  | Datum: | 11. 6. 2018
Zadavatel: |  |  | Statutární město Karlovy Vary,Moskevská 21, K.Vary |  |  | Projektant: | AF-CITYPLAN sro.,Magistrů 1275/13,140 00 Praha 4
Uchazeč:
PČ | Typ | Kód | Popis | MJ | Množství | J.cena [CZK] | Cena celkem [CZK] | Cenová soustava |  | Poznámka | DPH | J. Nh [h] | Nh celkem [h] | J. hmotnost [t] | Hmotnost celkem [t] | J. suť [t] | Suť Celkem [t]
Náklady soupisu celkem | [6 empty] | 0 | [5 empty] | 0 |  | 1.411 |  | 6.41 |  | D | -1 | [10 empty] | 0
| D | HSV | Práce a dodávky HSV |  |  |  | 0 | [5 empty] | 0 |  | 1.411 |  | 6.41 | 1 | D | 0 |  |  |  | ROZPOCET | [6 empty] | 0
| D | 1 | Zemní práce |  |  |  | 0 | [5 empty] | 0 |  | 1.411 |  | 0 | 1 | D | 1 |  |  |  | ROZPOCET | [6 empty] | 0
1 | K | 112101102 | Odstranění stromů s odřezáním kmene a s odvětvením listnatých, průměru kmene přes 300 do 500 mm | kus | 3 |  | 0 | CS ÚRS 2018 01 |  |  | základní |  | 0 | 0 | 0 | 0 | 0 | 4 | K | 2 |  |  |  | ROZPOCET | 0 | 0 | 0 | 0 | 0 | 1 | 0 | 4 | 1714914734
2 | K | 112201102 | Odstranění pařezů s jejich vykopáním, vytrháním nebo odstřelením, s přesekáním kořenů průměru přes 300 do 500 mm | kus | 3 |  | 0 | CS ÚRS 2018 01 |  |  | základní |  | 0 | 4.6394e-05 | 0.00013918 | 0 | 0 | 4 | K | 2 |  |  |  | ROZPOCET | 0 | 0 | 0 | 0 | 0 | 1 | 0 | 4 | -149264157
3 | K | 119002121 | Pomocné konstrukce při zabezpečení výkopu vodorovné pochozí přechodová lávka délky do 2 m včetně zábradlí zřízení | kus | 120 |  | 0 | CS ÚRS 2018 01 |  |  | základní |  | 0 | 0.00065 | 0.078 | 0 | 0 | 4 | K | 2 |  |  |  | ROZPOCET | 0 | 0 | 0 | 0 | 0 | 1 | 0 | 4 | 2104012857
| VV |  | 60*2 |  | 120 | [13 empty] | VV | 2 | 2 | True | 0 | ROZPOCET
| VV |  | Součet |  | 120 | [13 empty] | VV | 2 | 4 | True | 1 | ROZPOCET
4 | K | 119002122 | Pomocné konstrukce při zabezpečení výkopu vodorovné pochozí přechodová lávka délky do 2 m včetně zábradlí odstranění | kus | 120 |  | 0 | CS ÚRS 2018 01 |  |  | základní |  | 0 | 0 | 0 | 0 | 0 | 4 | K | 2 |  |  |  | ROZPOCET | 0 | 0 | 0 | 0 | 0 | 1 | 0 | 4 | 543130449
5 | K | 119002411 | Pomocné konstrukce při zabezpečení výkopu vodorovné pojízdné z tlustého ocelového plechu šířky výkopu do 1 m zřízení | m2 | 80 |  | 0 | CS ÚRS 2018 01 |  |  | základní |  | 0 | 0.00064 | 0.0512 | 0 | 0 | 4 | K | 2 |  |  |  | ROZPOCET | 0 | 0 | 0 | 0 | 0 | 1 | 0 | 4 | -1784823039
| VV |  | "nájezdy pro dopravní obsluhu" | [15 empty] | VV | 2 | 1 | True | 0 | ROZPOCET
| VV |  | 2,0*2,0*20 |  | 80 | [13 empty] | VV | 2 | 2 | True | 0 | ROZPOCET
| VV |  | Součet |  | 80 | [13 empty] | VV | 2 | 4 | True | 1 | ROZPOCET
6 | K | 119002412 | Pomocné konstrukce při zabezpečení výkopu vodorovné pojízdné z tlustého ocelového plechu šířky výkopu do 1 m odstranění | m2 | 80 |  | 0 | CS ÚRS 2018 01 |  |  | základní |  | 0 | 0 | 0 | 0 | 0 | 4 | K | 2 |  |  |  | ROZPOCET | 0 | 0 | 0 | 0 | 0 | 1 | 0 | 4 | 1754056615
7 | K | 119003131 | Pomocné konstrukce při zabezpečení výkopu svislé výstražná páska zřízení | m | 1648 |  | 0 | CS ÚRS 2018 01 |  |  | základní |  | 0 | 0.00055 | 0.9064 | 0 | 0 | 4 | K | 2 |  |  |  | ROZPOCET | 0 | 0 | 0 | 0 | 0 | 1 | 0 | 4 | -1201564103
| VV |  | "stavba" | [15 empty] | VV | 2 | 1 | True | 0 | ROZPOCET
| VV |  | 600,0 |  | 600 | [13 empty] | VV | 2 | 2 | True | 0 | ROZPOCET
| VV |  | "oprava kanalizace" | [15 empty] | VV | 2 | 1 | True | 0 | ROZPOCET
| VV |  | 12,0*29 |  | 348 | [13 empty] | VV | 2 | 2 | True | 0 | ROZPOCET
| VV |  | "kanalizace" | [15 empty] | VV | 2 | 1 | True | 0 | ROZPOCET
| VV |  | 150,0 |  | 150 | [13 empty] | VV | 2 | 2 | True | 0 | ROZPOCET
| VV |  | "vo" | [15 empty] | VV | 2 | 1 | True | 0 | ROZPOCET
| VV |  | 550,0 |  | 550 | [13 empty] | VV | 2 | 2 | True | 0 | ROZPOCET
| VV |  | Součet |  | 1648 | [13 empty] | VV | 2 | 4 | True | 1 | ROZPOCET
8 | K | 119003132 | Pomocné konstrukce při zabezpečení výkopu svislé výstražná páska odstranění | m | 1648 |  | 0 | CS ÚRS 2018 01 |  |  | základní |  | 0 | 0 | 0 | 0 | 0 | 4 | K | 2 |  |  |  | ROZPOCET | 0 | 0 | 0 | 0 | 0 | 1 | 0 | 4 | -320195096
9 | K | 119003211 | Pomocné konstrukce při zabezpečení výkopu svislé ocelové mobilní oplocení, výšky do 1,5 m panely s reflexními signalizačními pruhy zřízení | m | 1648 |  | 0 | CS ÚRS 2018 01 |  |  | základní |  | 0 | 0.00013574 | 0.2237 | 0 | 0 | 4 | K | 2 |  |  |  | ROZPOCET | 0 | 0 | 0 | 0 | 0 | 1 | 0 | 4 | -317220939
| VV |  | "stavba" | [15 empty] | VV | 2 | 1 | True | 0 | ROZPOCET
| VV |  | 600,0 |  | 600 | [13 empty] | VV | 2 | 2 | True | 0 | ROZPOCET
| VV |  | "oprava kanalizace" | [15 empty] | VV | 2 | 1 | True | 0 | ROZPOCET
| VV |  | 12,0*29 |  | 348 | [13 empty] | VV | 2 | 2 | True | 0 | ROZPOCET
| VV |  | "kanalizace" | [15 empty] | VV | 2 | 1 | True | 0 | ROZPOCET
| VV |  | 150,0 |  | 150 | [13 empty] | VV | 2 | 2 | True | 0 | ROZPOCET
| VV |  | "vo" | [15 empty] | VV | 2 | 1 | True | 0 | ROZPOCET
| VV |  | 550,0 |  | 550 | [13 empty] | VV | 2 | 2 | True | 0 | ROZPOCET
| VV |  | Součet |  | 1648 | [13 empty] | VV | 2 | 4 | True | 1 | ROZPOCET
10 | K | 119003212 | Pomocné konstrukce při zabezpečení výkopu svislé ocelové mobilní oplocení, výšky do 1,5 m panely s reflexními signalizačními pruhy odstranění | m | 1648 |  | 0 | CS ÚRS 2018 01 |  |  | základní |  | 0 | 0 | 0 | 0 | 0 | 4 | K | 2 |  |  |  | ROZPOCET | 0 | 0 | 0 | 0 | 0 | 1 | 0 | 4 | -782166004
11 | K | 119003223 | Pomocné konstrukce při zabezpečení výkopu svislé ocelové mobilní oplocení, výšky do 2,2 m panely vyplněné profilovaným plechem zřízení | m | 220 |  | 0 | CS ÚRS 2018 01 |  |  | základní |  | 0 | 0.00030074 | 0.066163 | 0 | 0 | 4 | K | 2 |  |  |  | ROZPOCET | 0 | 0 | 0 | 0 | 0 | 1 | 0 | 4 | 2107517472
12 | K | 119003224 | Pomocné konstrukce při zabezpečení výkopu svislé ocelové mobilní oplocení, výšky do 2,2 m panely vyplněné profilovaným plechem odstranění | m | 220 |  | 0 | CS ÚRS 2018 01 |  |  | základní |  | 0 | 0 | 0 | 0 | 0 | 4 | K | 2 |  |  |  | ROZPOCET | 0 | 0 | 0 | 0 | 0 | 1 | 0 | 4 | -109268466
13 | K | 162301402 | Vodorovné přemístění větví, kmenů nebo pařezů s naložením, složením a dopravou do 5000 m větví stromů listnatých, průměru kmene přes 300 do 500 mm | kus | 3 |  | 0 | CS ÚRS 2018 01 |  |  | základní |  | 0 | 0 | 0 | 0 | 0 | 4 | K | 2 |  |  |  | ROZPOCET | 0 | 0 | 0 | 0 | 0 | 1 | 0 | 4 | 789047506
14 | K | 162301412 | Vodorovné přemístění větví, kmenů nebo pařezů s naložením, složením a dopravou do 5000 m kmenů stromů listnatých, průměru přes 300 do 500 mm | kus | 3 |  | 0 | CS ÚRS 2018 01 |  |  | základní |  | 0 | 0 | 0 | 0 | 0 | 4 | K | 2 |  |  |  | ROZPOCET | 0 | 0 | 0 | 0 | 0 | 1 | 0 | 4 | 2105602994
15 | K | 162301422 | Vodorovné přemístění větví, kmenů nebo pařezů s naložením, složením a dopravou do 5000 m pařezů kmenů, průměru přes 300 do 500 mm | kus | 3 |  | 0 | CS ÚRS 2018 01 |  |  | základní |  | 0 | 0 | 0 | 0 | 0 | 4 | K | 2 |  |  |  | ROZPOCET | 0 | 0 | 0 | 0 | 0 | 1 | 0 | 4 | -1174706207
16 | K | 162301902 | Vodorovné přemístění větví, kmenů nebo pařezů s naložením, složením a dopravou Příplatek k cenám za každých dalších i započatých 5000 m přes 5000 m větví stromů listnatých, průměru kmene přes 300 do 500 mm | kus | 3 |  | 0 | CS ÚRS 2018 01 |  |  | základní |  | 0 | 0 | 0 | 0 | 0 | 4 | K | 2 |  |  |  | ROZPOCET | 0 | 0 | 0 | 0 | 0 | 1 | 0 | 4 | 1227128099
17 | K | 162301912 | Vodorovné přemístění větví, kmenů nebo pařezů s naložením, složením a dopravou Příplatek k cenám za každých dalších i započatých 5000 m přes 5000 m kmenů stromů listnatých, o průměru přes 300 do 500 mm | kus | 3 |  | 0 | CS ÚRS 2018 01 |  |  | základní |  | 0 | 0 | 0 | 0 | 0 | 4 | K | 2 |  |  |  | ROZPOCET | 0 | 0 | 0 | 0 | 0 | 1 | 0 | 4 | -1679574849
18 | K | 162301922 | Vodorovné přemístění větví, kmenů nebo pařezů s naložením, složením a dopravou Příplatek k cenám za každých dalších i započatých 5000 m přes 5000 m pařezů kmenů, průměru přes 300 do 500 mm | kus | 3 |  | 0 | CS ÚRS 2018 01 |  |  | základní |  | 0 | 0 | 0 | 0 | 0 | 4 | K | 2 |  |  |  | ROZPOCET | 0 | 0 | 0 | 0 | 0 | 1 | 0 | 4 | 1936431578
19 | K | 184818232 | Ochrana kmene bedněním před poškozením stavebním provozem zřízení včetně odstranění výšky bednění do 2 m průměru kmene přes 300 do 500 mm | kus | 4 |  | 0 | CS ÚRS 2018 01 |  |  | základní |  | 0 | 0.021352 | 0.085408 | 0 | 0 | 4 | K | 2 |  |  |  | ROZPOCET | 0 | 0 | 0 | 0 | 0 | 1 | 0 | 4 | 2146534488
| D | 9 | Ostatní konstrukce a práce, bourání |  |  |  | 0 | [5 empty] | 0 |  | 0 |  | 6.41 | 1 | D | 1 |  |  |  | ROZPOCET | [6 empty] | 0
20 | K | 966005112 | Rozebrání a odstranění silniční závory se sloupky osazenými s betonovými patkami | m | 2 |  | 0 |  |  |  | základní |  | 0 | 0 | 0 | 0.035 | 0.07 | 4 | K | 2 |  |  |  | ROZPOCET | 0 | 0 | 0 | 0 | 0 | 1 | 0 | 4 | 1707055067
21 | K | 966006124 | Odstranění betonových nebo kamenných patníků obetonovaných | kus | 4 |  | 0 |  |  |  | základní |  | 0 | 0 | 0 | 0.45 | 1.8 | 4 | K | 2 |  |  |  | ROZPOCET | 0 | 0 | 0 | 0 | 0 | 1 | 0 | 4 | -1088719305
22 | K | 966006251 | Odstranění parkovací zábrany s odklizením materiálu na vzdálenost do 20 m nebo s naložením na dopravní prostředek sloupku zabetonovaného | kus | 5 |  | 0 | CS ÚRS 2018 01 |  |  | základní |  | 0 | 0 | 0 | 0.108 | 0.54 | 4 | K | 2 |  |  |  | ROZPOCET | 0 | 0 | 0 | 0 | 0 | 1 | 0 | 4 | 1185919842
23 | K | 962009201 | Demontáž prefabrikátů drobné architektury <1,5t | kus | 5 |  | 0 |  |  |  | základní |  | 0 | 0 | 0 | 0.5 | 2.5 | 4 | K | 2 |  |  |  | ROZPOCET | 0 | 0 | 0 | 0 | 0 | 1 | 0 | 4 | 930311140
| VV |  | "květináče" | [15 empty] | VV | 2 | 1 | True | 0 | ROZPOCET
| VV |  | 5 |  | 5 | [13 empty] | VV | 2 | 2 | True | 0 | ROZPOCET
| VV |  | Součet |  | 5 | [13 empty] | VV | 2 | 4 | True | 1 | ROZPOCET
24 | K | 981181004 | Demontáž kovových nebo betonových buněk samostatně stojících | kus | 6 |  | 0 |  |  |  | základní |  | 0 | 0 | 0 | 0.25 | 1.5 | 4 | K | 2 |  |  |  | ROZPOCET | 0 | 0 | 0 | 0 | 0 | 1 | 0 | 4 | 731296857
| D | 997 | Přesun sutě |  |  |  | 0 | [5 empty] | 0 |  | 0 |  | 0 | 1 | D | 1 |  |  |  | ROZPOCET | [6 empty] | 0
25 | K | 997221551 | Vodorovná doprava suti bez naložení, ale se složením a s hrubým urovnáním ze sypkých materiálů, na vzdálenost do 1 km | t | 3.91 |  | 0 | CS ÚRS 2018 01 |  |  | základní |  | 0 | 0 | 0 | 0 | 0 | 4 | K | 2 |  |  |  | ROZPOCET | 0 | 0 | 0 | 0 | 0 | 1 | 0 | 4 | 787463709
| VV |  | 2,41+1,5 |  | 3.91 | [13 empty] | VV | 2 | 2 | True | 0 | ROZPOCET
| VV |  | Součet |  | 3.91 | [13 empty] | VV | 2 | 4 | True | 1 | ROZPOCET
26 | K | 997221559 | Vodorovná doprava suti bez naložení, ale se složením a s hrubým urovnáním Příplatek k ceně za každý další i započatý 1 km přes 1 km | t | 43.01 |  | 0 | CS ÚRS 2018 01 |  |  | základní |  | 0 | 0 | 0 | 0 | 0 | 4 | K | 2 |  |  |  | ROZPOCET | 0 | 0 | 0 | 0 | 0 | 1 | 0 | 4 | 1788797962
| VV |  | 3,91*11 |  | 43.01 | [13 empty] | VV | 2 | 2 | True | 0 | ROZPOCET
| VV |  | Součet |  | 43.01 | [13 empty] | VV | 2 | 4 | True | 1 | ROZPOCET
27 | K | 997221571 | Vodorovná doprava vybouraných hmot bez naložení, ale se složením a s hrubým urovnáním na vzdálenost do 1 km | t | 2.5 |  | 0 | CS ÚRS 2018 01 |  |  | základní |  | 0 | 0 | 0 | 0 | 0 | 4 | K | 2 |  |  |  | ROZPOCET | 0 | 0 | 0 | 0 | 0 | 1 | 0 | 4 | 1692129713
| VV |  | 2,5 |  | 2.5 | [13 empty] | VV | 2 | 2 | True | 0 | ROZPOCET
| VV |  | Součet |  | 2.5 | [13 empty] | VV | 2 | 4 | True | 1 | ROZPOCET
28 | K | 997221579 | Vodorovná doprava vybouraných hmot bez naložení, ale se složením a s hrubým urovnáním na vzdálenost Příplatek k ceně za každý další i započatý 1 km přes 1 km | t | 12.5 |  | 0 | CS ÚRS 2018 01 |  |  | základní |  | 0 | 0 | 0 | 0 | 0 | 4 | K | 2 |  |  |  | ROZPOCET | 0 | 0 | 0 | 0 | 0 | 1 | 0 | 4 | 1121212153
| VV |  | 2,5*5 |  | 12.5 | [13 empty] | VV | 2 | 2 | True | 0 | ROZPOCET
| VV |  | Součet |  | 12.5 | [13 empty] | VV | 2 | 4 | True | 1 | ROZPOCET
29 | K | 997221612 | Nakládání na dopravní prostředky pro vodorovnou dopravu vybouraných hmot | t | 2.5 |  | 0 | CS ÚRS 2018 01 |  |  | základní |  | 0 | 0 | 0 | 0 | 0 | 4 | K | 2 |  |  |  | ROZPOCET | 0 | 0 | 0 | 0 | 0 | 1 | 0 | 4 | -1367032239
| VV |  | 2,5 |  | 2.5 | [13 empty] | VV | 2 | 2 | True | 0 | ROZPOCET
| VV |  | Součet |  | 2.5 | [13 empty] | VV | 2 | 4 | True | 1 | ROZPOCET
30 | K | 997221815 | Poplatek za uložení stavebního odpadu na skládce (skládkovné) z prostého betonu zatříděného do Katalogu odpadů pod kódem 170 101 | t | 2.41 |  | 0 | CS ÚRS 2018 01 |  |  | základní |  | 0 | 0 | 0 | 0 | 0 | 4 | K | 2 |  |  |  | ROZPOCET | 0 | 0 | 0 | 0 | 0 | 1 | 0 | 4 | 969992516
| VV |  | 1,8+0,07+0,54 |  | 2.41 | [13 empty] | VV | 2 | 2 | True | 0 | ROZPOCET
| VV |  | Součet |  | 2.41 | [13 empty] | VV | 2 | 4 | True | 1 | ROZPOCET
31 | K | 997221895 | Poplatek za uložení stavebního směsného odpadu na skládce (skládkovné) | t | 1.5 |  | 0 |  |  |  | základní |  | 0 | 0 | 0 | 0 | 0 | 4 | K | 2 |  |  |  | ROZPOCET | 0 | 0 | 0 | 0 | 0 | 1 | 0 | 4 | -1830878353
| D | 998 | Přesun hmot |  |  |  | 0 | [5 empty] | 0 |  | 0 |  | 0 | 1 | D | 1 |  |  |  | ROZPOCET | [6 empty] | 0
32 | K | 998223011 | Přesun hmot pro pozemní komunikace s krytem dlážděným dopravní vzdálenost do 200 m jakékoliv délky objektu | t | 1.411 |  | 0 | CS ÚRS 2018 01 |  |  | základní |  | 0 | 0 | 0 | 0 | 0 | 4 | K | 2 |  |  |  | ROZPOCET | 0 | 0 | 0 | 0 | 0 | 1 | 0 | 4 | 368250555

## CITY067-02 - SO 101 - Kom...
| List obsahuje: |  | 1) Krycí list soupisu | 2) Rekapitulace |  |  | 3) Soupis prací | Zpět na list: | Rekapitulace stavby
{2964eed9-cf6d-4199-9663-a207ceea31d1}
2
| KRYCÍ LIST SOUPISU | [8 empty] | v --- níže se nacházejí doplnkové a pomocné údaje k sestavám --- v | [8 empty] | False
Stavba:
Rekonstrukce ulic Moravská, Hynaisova a náměstí Svobody, Karlovy Vary
Objekt:
CITY067-02 - SO 101 - Komunikace
| KSO: |  | 822 27 32 |  |  | CC-CZ:
| Místo: |  | Karlovy Vary |  |  | Datum: | 11. 6. 2018
| Zadavatel: |  |  |  |  | IČ: | 00254657
|  | Statutární město Karlovy Vary,Moskevská 21, K.Vary |  |  |  | DIČ:
| Uchazeč: |  |  |  |  | IČ:
DIČ:
| Projektant: |  |  |  |  | IČ: | 47307218
|  | AF-CITYPLAN sro.,Magistrů 1275/13,140 00 Praha 4 |  |  |  | DIČ:
Poznámka:
| Cena bez DPH | [5 empty] | 0
|  |  | Základ daně |  |  | Sazba daně | Výše daně
| DPH | základní | 0 |  |  | 21% | 0
|  | snížená | 0 |  |  | 15% | 0
|  | zákl. přenesená | 0 |  |  | 21% | 0
|  | sníž. přenesená | 0 |  |  | 15% | 0
|  | nulová | 0 |  |  | 0% | 0
| Cena s DPH |  |  | v | CZK |  | 0
REKAPITULACE ČLENĚNÍ SOUPISU PRACÍ
Stavba:
Rekonstrukce ulic Moravská, Hynaisova a náměstí Svobody, Karlovy Vary
Objekt:
CITY067-02 - SO 101 - Komunikace
Místo: |  |  | Karlovy Vary |  |  | Datum: | 11. 6. 2018
Zadavatel: |  |  | Statutární město Karlovy Vary,Moskevská 21, K.Vary |  |  | Projektant: | AF-CITYPLAN sro.,Magistrů 1275/13,140 00 Praha 4
Uchazeč:
Kód dílu - Popis | [6 empty] | Cena celkem [CZK]
Náklady soupisu celkem | [6 empty] | 0 | [12 empty] | -1
| HSV - Práce a dodávky HSV | [5 empty] | 0
| 1 - Zemní práce | [5 empty] | 0
| 2 - Zakládání | [5 empty] | 0
| 4 - Vodorovné konstrukce | [5 empty] | 0
| 5 - Komunikace pozemní | [5 empty] | 0
| 8 - Trubní vedení | [5 empty] | 0
| 9 - Ostatní konstrukce a práce-bourání | [5 empty] | 0
| 997 - Přesun sutě | [5 empty] | 0
| 998 - Přesun hmot | [5 empty] | 0
SOUPIS PRACÍ
Stavba:
Rekonstrukce ulic Moravská, Hynaisova a náměstí Svobody, Karlovy Vary
Objekt:
CITY067-02 - SO 101 - Komunikace
Místo: |  |  | Karlovy Vary |  |  | Datum: | 11. 6. 2018
Zadavatel: |  |  | Statutární město Karlovy Vary,Moskevská 21, K.Vary |  |  | Projektant: | AF-CITYPLAN sro.,Magistrů 1275/13,140 00 Praha 4
Uchazeč:
PČ | Typ | Kód | Popis | MJ | Množství | J.cena [CZK] | Cena celkem [CZK] | Cenová soustava |  | Poznámka | DPH | J. Nh [h] | Nh celkem [h] | J. hmotnost [t] | Hmotnost celkem [t] | J. suť [t] | Suť Celkem [t]
Náklady soupisu celkem | [6 empty] | 0 | [5 empty] | 0 |  | 2089.5187 |  | 4140.3394 |  | D | -1 | [10 empty] | 0
| D | HSV | Práce a dodávky HSV |  |  |  | 0 | [5 empty] | 0 |  | 2089.5187 |  | 4140.3394 | 1 | D | 0 |  |  |  | ROZPOCET | [6 empty] | 0
| D | 1 | Zemní práce |  |  |  | 0 | [5 empty] | 0 |  | 109.7663 |  | 4127.1134 | 1 | D | 1 |  |  |  | ROZPOCET | [6 empty] | 0
1 | K | 113106123 | Rozebrání dlažeb komunikací pro pěší s přemístěním hmot na skládku na vzdálenost do 3 m nebo s naložením na dopravní prostředek s ložem z kameniva nebo živice a s jakoukoliv výplní spár ručně ze zámkové dlažby | m2 | 153.3 |  | 0 | CS ÚRS 2018 01 |  |  | základní |  | 0 | 0 | 0 | 0.26 | 39.858 | 4 | K | 2 |  |  |  | ROZPOCET | 0 | 0 | 0 | 0 | 0 | 1 | 0 | 4 | -1219083268
| VV |  | "komunikace od hynais po práh petřín" | [15 empty] | VV | 2 | 1 | True | 0 | ROZPOCET
| VV |  | 47,45+58,6+47,25 |  | 153.3 | [13 empty] | VV | 2 | 2 | True | 0 | ROZPOCET
| VV |  | Součet |  | 153.3 | [13 empty] | VV | 2 | 4 | True | 1 | ROZPOCET
2 | K | 113106171 | Rozebrání dlažeb a dílců vozovek a ploch s přemístěním hmot na skládku na vzdálenost do 3 m nebo s naložením na dopravní prostředek, s jakoukoliv výplní spár ručně ze zámkové dlažby s ložem z kameniva | m2 | 20.05 |  | 0 | CS ÚRS 2018 01 |  |  | základní |  | 0 | 0 | 0 | 0.295 | 5.9147 | 4 | K | 2 |  |  |  | ROZPOCET | 0 | 0 | 0 | 0 | 0 | 1 | 0 | 4 | -901550580
| VV |  | "komunikace od hynais po práh petřín" | [15 empty] | VV | 2 | 1 | True | 0 | ROZPOCET
| VV |  | 20,05 |  | 20.05 | [13 empty] | VV | 2 | 2 | True | 0 | ROZPOCET
| VV |  | Součet |  | 20.05 | [13 empty] | VV | 2 | 4 | True | 1 | ROZPOCET
3 | K | 113106511 | Rozebrání dlažeb a dílců vozovek a ploch s přemístěním hmot na skládku na vzdálenost do 3 m nebo s naložením na dopravní prostředek, s jakoukoliv výplní spár strojně plochy jednotlivě přes 200 m2 z velkých kostek s ložem z kameniva těženého | m2 | 1709.45 |  | 0 | CS ÚRS 2018 01 |  |  | základní |  | 0 | 0 | 0 | 0.417 | 712.8406 | 4 | K | 2 |  |  |  | ROZPOCET | 0 | 0 | 0 | 0 | 0 | 1 | 0 | 4 | 1497990990
| VV |  | "od práh petřín po libušiuna na 370 bez folie" | [15 empty] | VV | 2 | 1 | True | 0 | ROZPOCET
| VV |  | 250,3*5,0 |  | 1251.5 | [13 empty] | VV | 2 | 2 | True | 0 | ROZPOCET
| VV |  | Mezisoučet |  | 1251.5 | [13 empty] | VV | 2 | 3 | True | 0 | ROZPOCET
| VV |  | "od libušina ke kostelu s folií" | [15 empty] | VV | 2 | 1 | True | 0 | ROZPOCET
| VV |  | 43,15*5,0 |  | 215.75 | [13 empty] | VV | 2 | 2 | True | 0 | ROZPOCET
| VV |  | 40,4*5,0 |  | 202 | [13 empty] | VV | 2 | 2 | True | 0 | ROZPOCET
| VV |  | Mezisoučet |  | 417.75 | [13 empty] | VV | 2 | 3 | True | 0 | ROZPOCET
| VV |  | "od kostela na konec" | [15 empty] | VV | 2 | 1 | True | 0 | ROZPOCET
| VV |  | 40,2 |  | 40.2 | [13 empty] | VV | 2 | 2 | True | 0 | ROZPOCET
| VV |  | Mezisoučet |  | 40.2 | [13 empty] | VV | 2 | 3 | True | 0 | ROZPOCET
| VV |  | Součet |  | 1709.45 | [13 empty] | VV | 2 | 4 | True | 1 | ROZPOCET
4 | K | 113106521 | Rozebrání dlažeb a dílců vozovek a ploch s přemístěním hmot na skládku na vzdálenost do 3 m nebo s naložením na dopravní prostředek, s jakoukoliv výplní spár strojně plochy jednotlivě přes 200 m2 z drobných kostek nebo odseků s ložem z kameniva těženého | m2 | 1789.31 |  | 0 | CS ÚRS 2018 01 |  |  | základní |  | 0 | 0 | 0 | 0.32 | 572.5792 | 4 | K | 2 |  |  |  | ROZPOCET | 0 | 0 | 0 | 0 | 0 | 1 | 0 | 4 | 187517063
| VV |  | "od práh petřín po libušiuna na 370 bez folie" | [15 empty] | VV | 2 | 1 | True | 0 | ROZPOCET
| VV |  | 2425,7 |  | 2425.7 | [13 empty] | VV | 2 | 2 | True | 0 | ROZPOCET
| VV |  | -250,3*5,0 |  | -1251.5 | [13 empty] | VV | 2 | 2 | True | 0 | ROZPOCET
| VV |  | Mezisoučet |  | 1174.2 | [13 empty] | VV | 2 | 3 | True | 0 | ROZPOCET
| VV |  | "od libušina ke kostelu s folií" | [15 empty] | VV | 2 | 1 | True | 0 | ROZPOCET
| VV |  | 581,94 |  | 581.94 | [13 empty] | VV | 2 | 2 | True | 0 | ROZPOCET
| VV |  | -43,15*5,0 |  | -215.75 | [13 empty] | VV | 2 | 2 | True | 0 | ROZPOCET
| VV |  | 163,8+10,32+74,8 |  | 248.92 | [13 empty] | VV | 2 | 2 | True | 0 | ROZPOCET
| VV |  | Mezisoučet |  | 615.11 | [13 empty] | VV | 2 | 3 | True | 0 | ROZPOCET
| VV |  | Součet |  | 1789.31 | [13 empty] | VV | 2 | 4 | True | 1 | ROZPOCET
5 | K | 113107131 | Odstranění podkladů nebo krytů ručně s přemístěním hmot na skládku na vzdálenost do 3 m nebo s naložením na dopravní prostředek z betonu prostého, o tl. vrstvy přes 100 do 150 mm | m2 | 8.9 |  | 0 | CS ÚRS 2018 01 |  |  | základní |  | 0 | 0 | 0 | 0.325 | 2.8925 | 4 | K | 2 |  |  |  | ROZPOCET | 0 | 0 | 0 | 0 | 0 | 1 | 0 | 4 | -1486553685
| VV |  | "od práh petřín po libušiuna na 370 bez folie" | [15 empty] | VV | 2 | 1 | True | 0 | ROZPOCET
| VV |  | 8,9 |  | 8.9 | [13 empty] | VV | 2 | 2 | True | 0 | ROZPOCET
| VV |  | Součet |  | 8.9 | [13 empty] | VV | 2 | 4 | True | 1 | ROZPOCET
6 | K | 113107222 | Odstranění podkladů nebo krytů strojně plochy jednotlivě přes 200 m2 s přemístěním hmot na skládku na vzdálenost do 20 m nebo s naložením na dopravní prostředek z kameniva hrubého drceného, o tl. vrstvy přes 100 do 200 mm | m2 | 6395.36 |  | 0 | CS ÚRS 2018 01 |  |  | základní |  | 0 | 0 | 0 | 0.29 | 1854.6544 | 4 | K | 2 |  |  |  | ROZPOCET | 0 | 0 | 0 | 0 | 0 | 1 | 0 | 4 | -779363556
| VV |  | "zámková chodník" | [15 empty] | VV | 2 | 1 | True | 0 | ROZPOCET
| VV |  | 153,3 |  | 153.3 | [13 empty] | VV | 2 | 2 | True | 0 | ROZPOCET
| VV |  | "zámková ulice" | [15 empty] | VV | 2 | 1 | True | 0 | ROZPOCET
| VV |  | 20,05 |  | 20.05 | [13 empty] | VV | 2 | 2 | True | 0 | ROZPOCET
| VV |  | "velké kostky" | [15 empty] | VV | 2 | 1 | True | 0 | ROZPOCET
| VV |  | 1709,45 |  | 1709.45 | [13 empty] | VV | 2 | 2 | True | 0 | ROZPOCET
| VV |  | "malé kostky" | [15 empty] | VV | 2 | 1 | True | 0 | ROZPOCET
| VV |  | 1789,31 |  | 1789.31 | [13 empty] | VV | 2 | 2 | True | 0 | ROZPOCET
| VV |  | "beton" | [15 empty] | VV | 2 | 1 | True | 0 | ROZPOCET
| VV |  | 8,9 |  | 8.9 | [13 empty] | VV | 2 | 2 | True | 0 | ROZPOCET
| VV |  | "asfalt 10" | [15 empty] | VV | 2 | 1 | True | 0 | ROZPOCET
| VV |  | 180,7 |  | 180.7 | [13 empty] | VV | 2 | 2 | True | 0 | ROZPOCET
| VV |  | "asfalt 15" | [15 empty] | VV | 2 | 1 | True | 0 | ROZPOCET
| VV |  | 2533,65 |  | 2533.65 | [13 empty] | VV | 2 | 2 | True | 0 | ROZPOCET
| VV |  | Součet |  | 6395.36 | [13 empty] | VV | 2 | 4 | True | 1 | ROZPOCET
7 | K | 113107241 | Odstranění podkladů nebo krytů strojně plochy jednotlivě přes 200 m2 s přemístěním hmot na skládku na vzdálenost do 20 m nebo s naložením na dopravní prostředek živičných, o tl. vrstvy do 50 mm | m2 | 202 |  | 0 | CS ÚRS 2018 01 |  |  | základní |  | 0 | 0 | 0 | 0.098 | 19.796 | 4 | K | 2 |  |  |  | ROZPOCET | 0 | 0 | 0 | 0 | 0 | 1 | 0 | 4 | -655237122
| VV |  | "od libušina ke kostelu s folií" | [15 empty] | VV | 2 | 1 | True | 0 | ROZPOCET
| VV |  | 40,4*5,0 |  | 202 | [13 empty] | VV | 2 | 2 | True | 0 | ROZPOCET
| VV |  | Součet |  | 202 | [13 empty] | VV | 2 | 4 | True | 1 | ROZPOCET
8 | K | 113107242 | Odstranění podkladů nebo krytů strojně plochy jednotlivě přes 200 m2 s přemístěním hmot na skládku na vzdálenost do 20 m nebo s naložením na dopravní prostředek živičných, o tl. vrstvy přes 50 do 100 mm | m2 | 180.7 |  | 0 | CS ÚRS 2018 01 |  |  | základní |  | 0 | 0 | 0 | 0.22 | 39.754 | 4 | K | 2 |  |  |  | ROZPOCET | 0 | 0 | 0 | 0 | 0 | 1 | 0 | 4 | 1225758928
| VV |  | "od libušina ke kostelu s folií" | [15 empty] | VV | 2 | 1 | True | 0 | ROZPOCET
| VV |  | 17,3 |  | 17.3 | [13 empty] | VV | 2 | 2 | True | 0 | ROZPOCET
| VV |  | Mezisoučet |  | 17.3 | [13 empty] | VV | 2 | 3 | True | 0 | ROZPOCET
| VV |  | "od kostela na konec" | [15 empty] | VV | 2 | 1 | True | 0 | ROZPOCET
| VV |  | 163,4 |  | 163.4 | [13 empty] | VV | 2 | 2 | True | 0 | ROZPOCET
| VV |  | Mezisoučet |  | 163.4 | [13 empty] | VV | 2 | 3 | True | 0 | ROZPOCET
| VV |  | Součet |  | 180.7 | [13 empty] | VV | 2 | 4 | True | 1 | ROZPOCET
9 | K | 113107243 | Odstranění podkladů nebo krytů strojně plochy jednotlivě přes 200 m2 s přemístěním hmot na skládku na vzdálenost do 20 m nebo s naložením na dopravní prostředek živičných, o tl. vrstvy přes 100 do 150 mm | m2 | 2533.65 |  | 0 | CS ÚRS 2018 01 |  |  | základní |  | 0 | 0 | 0 | 0.316 | 800.6334 | 4 | K | 2 |  |  |  | ROZPOCET | 0 | 0 | 0 | 0 | 0 | 1 | 0 | 4 | 2106350996
| VV |  | "komunikace od hynais po práh petřín" | [15 empty] | VV | 2 | 1 | True | 0 | ROZPOCET
| VV |  | 1159,8 |  | 1159.8 | [13 empty] | VV | 2 | 2 | True | 0 | ROZPOCET
| VV |  | Mezisoučet |  | 1159.8 | [13 empty] | VV | 2 | 3 | True | 0 | ROZPOCET
| VV |  | "od libušina ke kostelu s folií" | [15 empty] | VV | 2 | 1 | True | 0 | ROZPOCET
| VV |  | 578,05 |  | 578.05 | [13 empty] | VV | 2 | 2 | True | 0 | ROZPOCET
| VV |  | -40,4*5,0 |  | -202 | [13 empty] | VV | 2 | 2 | True | 0 | ROZPOCET
| VV |  | Mezisoučet |  | 376.05 | [13 empty] | VV | 2 | 3 | True | 0 | ROZPOCET
| VV |  | "od kostela na konec" | [15 empty] | VV | 2 | 1 | True | 0 | ROZPOCET
| VV |  | 997,8 |  | 997.8 | [13 empty] | VV | 2 | 2 | True | 0 | ROZPOCET
| VV |  | Mezisoučet |  | 997.8 | [13 empty] | VV | 2 | 3 | True | 0 | ROZPOCET
| VV |  | Součet |  | 2533.65 | [13 empty] | VV | 2 | 4 | True | 1 | ROZPOCET
10 | K | 113201111 | Vytrhání obrub s vybouráním lože, s přemístěním hmot na skládku na vzdálenost do 3 m nebo s naložením na dopravní prostředek chodníkových ležatých | m | 256.15 |  | 0 | CS ÚRS 2018 01 |  |  | základní |  | 0 | 0 | 0 | 0.23 | 58.9145 | 4 | K | 2 |  |  |  | ROZPOCET | 0 | 0 | 0 | 0 | 0 | 1 | 0 | 4 | 2003922797
| VV |  | "komunikace od hynais po práh petřín" | [15 empty] | VV | 2 | 1 | True | 0 | ROZPOCET
| VV |  | 79,7 |  | 79.7 | [13 empty] | VV | 2 | 2 | True | 0 | ROZPOCET
| VV |  | "od libušina ke kostelu s folií" | [15 empty] | VV | 2 | 1 | True | 0 | ROZPOCET
| VV |  | 53,9+4,75 |  | 58.65 | [13 empty] | VV | 2 | 2 | True | 0 | ROZPOCET
| VV |  | "od kostela na konec" | [15 empty] | VV | 2 | 1 | True | 0 | ROZPOCET
| VV |  | 117,8 |  | 117.8 | [13 empty] | VV | 2 | 2 | True | 0 | ROZPOCET
| VV |  | Součet |  | 256.15 | [13 empty] | VV | 2 | 4 | True | 1 | ROZPOCET
11 | K | 113202111 | Vytrhání obrub s vybouráním lože, s přemístěním hmot na skládku na vzdálenost do 3 m nebo s naložením na dopravní prostředek z krajníků nebo obrubníků stojatých | m | 63.4 |  | 0 | CS ÚRS 2018 01 |  |  | základní |  | 0 | 0 | 0 | 0.205 | 12.997 | 4 | K | 2 |  |  |  | ROZPOCET | 0 | 0 | 0 | 0 | 0 | 1 | 0 | 4 | -1524571330
| VV |  | "komunikace od hynais po práh petřín" | [15 empty] | VV | 2 | 1 | True | 0 | ROZPOCET
| VV |  | 26,7+36,7 |  | 63.4 | [13 empty] | VV | 2 | 2 | True | 0 | ROZPOCET
| VV |  | Součet |  | 63.4 | [13 empty] | VV | 2 | 4 | True | 1 | ROZPOCET
12 | K | 113203111 | Vytrhání obrub s vybouráním lože, s přemístěním hmot na skládku na vzdálenost do 3 m nebo s naložením na dopravní prostředek z dlažebních kostek | m | 54.6 |  | 0 | CS ÚRS 2018 01 |  |  | základní |  | 0 | 0 | 0 | 0.115 | 6.279 | 4 | K | 2 |  |  |  | ROZPOCET | 0 | 0 | 0 | 0 | 0 | 1 | 0 | 4 | 716346645
| VV |  | "od libušina ke kostelu s folií" | [15 empty] | VV | 2 | 1 | True | 0 | ROZPOCET
| VV |  | 54,6 |  | 54.6 | [13 empty] | VV | 2 | 2 | True | 0 | ROZPOCET
| VV |  | Součet |  | 54.6 | [13 empty] | VV | 2 | 4 | True | 1 | ROZPOCET
13 | K | 119001401 | Dočasné zajištění podzemního potrubí nebo vedení ve výkopišti ve stavu i poloze , ve kterých byla na začátku zemních prací a to s podepřením, vzepřením nebo vyvěšením, příp. s ochranným bedněním, se zřízením a odstraněním za jišťovací konstrukce, s opotřebením hmot potrubí ocelového nebo litinového, jmenovité světlosti DN do 200 | m | 110.8 |  | 0 | CS ÚRS 2018 01 |  |  | základní |  | 0 | 0.0086767 | 0.96138 | 0 | 0 | 4 | K | 2 |  |  |  | ROZPOCET | 0 | 0 | 0 | 0 | 0 | 1 | 0 | 4 | -2002106926
| VV |  | "plyn" | [15 empty] | VV | 2 | 1 | True | 0 | ROZPOCET
| VV |  | "od libušina ke kostelu s folií" | [15 empty] | VV | 2 | 1 | True | 0 | ROZPOCET
| VV |  | 98,0 |  | 98 | [13 empty] | VV | 2 | 2 | True | 0 | ROZPOCET
| VV |  | Mezisoučet |  | 98 | [13 empty] | VV | 2 | 3 | True | 0 | ROZPOCET
| VV |  | 0,8*8*2 |  | 12.8 | [13 empty] | VV | 2 | 2 | True | 0 | ROZPOCET
| VV |  | Součet |  | 110.8 | [13 empty] | VV | 2 | 4 | True | 1 | ROZPOCET
14 | K | 119001411 | Dočasné zajištění podzemního potrubí nebo vedení ve výkopišti ve stavu i poloze , ve kterých byla na začátku zemních prací a to s podepřením, vzepřením nebo vyvěšením, příp. s ochranným bedněním, se zřízením a odstraněním za jišťovací konstrukce, s opotřebením hmot potrubí betonového, kameninového nebo železobetonového, světlosti DN do 200 | m | 6.4 |  | 0 | CS ÚRS 2018 01 |  |  | základní |  | 0 | 0.010683 | 0.068369 | 0 | 0 | 4 | K | 2 |  |  |  | ROZPOCET | 0 | 0 | 0 | 0 | 0 | 1 | 0 | 4 | -774952950
| VV |  | 0,8*8 |  | 6.4 | [13 empty] | VV | 2 | 2 | True | 0 | ROZPOCET
| VV |  | Součet |  | 6.4 | [13 empty] | VV | 2 | 4 | True | 1 | ROZPOCET
15 | K | 119001421 | Dočasné zajištění podzemního potrubí nebo vedení ve výkopišti ve stavu i poloze , ve kterých byla na začátku zemních prací a to s podepřením, vzepřením nebo vyvěšením, příp. s ochranným bedněním, se zřízením a odstraněním za jišťovací konstrukce, s opotřebením hmot kabelů a kabelových tratí z volně ložených kabelů a to do 3 kabelů | m | 6.4 |  | 0 | CS ÚRS 2018 01 |  |  | základní |  | 0 | 0.036904 | 0.23619 | 0 | 0 | 4 | K | 2 |  |  |  | ROZPOCET | 0 | 0 | 0 | 0 | 0 | 1 | 0 | 4 | -592388034
| VV |  | 0,8*8 |  | 6.4 | [13 empty] | VV | 2 | 2 | True | 0 | ROZPOCET
| VV |  | Součet |  | 6.4 | [13 empty] | VV | 2 | 4 | True | 1 | ROZPOCET
16 | K | 120001101 | Příplatek k cenám vykopávek za ztížení vykopávky v blízkosti inženýrských sítí nebo výbušnin v horninách jakékoliv třídy | m3 | 73.5 |  | 0 | CS ÚRS 2018 01 |  |  | základní |  | 0 | 0 | 0 | 0 | 0 | 4 | K | 2 |  |  |  | ROZPOCET | 0 | 0 | 0 | 0 | 0 | 1 | 0 | 4 | -142798393
| VV |  | "od libušina ke kostelu s folií" | [15 empty] | VV | 2 | 1 | True | 0 | ROZPOCET
| VV |  | 98,0*1,5*0,5 |  | 73.5 | [13 empty] | VV | 2 | 2 | True | 0 | ROZPOCET
| VV |  | Součet |  | 73.5 | [13 empty] | VV | 2 | 4 | True | 1 | ROZPOCET
17 | K | 122202202 | Odkopávky a prokopávky nezapažené pro silnice s přemístěním výkopku v příčných profilech na vzdálenost do 15 m nebo s naložením na dopravní prostředek v hornině tř. 3 přes 100 do 1 000 m3 | m3 | 733.715 |  | 0 | CS ÚRS 2018 01 |  |  | základní |  | 0 | 0 | 0 | 0 | 0 | 4 | K | 2 |  |  |  | ROZPOCET | 0 | 0 | 0 | 0 | 0 | 1 | 0 | 4 | 1111157619
| VV |  | "Komunikace tmavě šedomodrá" | [15 empty] | VV | 2 | 1 | True | 0 | ROZPOCET
| VV |  | "komunikace od hynais po práh petřín" | [15 empty] | VV | 2 | 1 | True | 0 | ROZPOCET
| VV |  | 854,55*0,17 |  | 145.274 | [13 empty] | VV | 2 | 2 | True | 0 | ROZPOCET
| VV |  | 198,21*0,47 |  | 93.159 | [13 empty] | VV | 2 | 2 | True | 0 | ROZPOCET
| VV |  | Mezisoučet |  | 238.433 | [13 empty] | VV | 2 | 3 | True | 0 | ROZPOCET
| VV |  | "od práh petřín po libušiuna na 370 bez folie" | [15 empty] | VV | 2 | 1 | True | 0 | ROZPOCET
| VV |  | 1001,45*0,17 |  | 170.247 | [13 empty] | VV | 2 | 2 | True | 0 | ROZPOCET
| VV |  | Mezisoučet |  | 170.247 | [13 empty] | VV | 2 | 3 | True | 0 | ROZPOCET
| VV |  | "od libušina ke kostelu s folií" | [15 empty] | VV | 2 | 1 | True | 0 | ROZPOCET
| VV |  | 655,2*0,17 |  | 111.384 | [13 empty] | VV | 2 | 2 | True | 0 | ROZPOCET
| VV |  | Mezisoučet |  | 111.384 | [13 empty] | VV | 2 | 3 | True | 0 | ROZPOCET
| VV |  | "Komunikace žlutohnědá s folií" | [15 empty] | VV | 2 | 1 | True | 0 | ROZPOCET
| VV |  | "od kostela" | [15 empty] | VV | 2 | 1 | True | 0 | ROZPOCET
| VV |  | 1256,77*0,17 |  | 213.651 | [13 empty] | VV | 2 | 2 | True | 0 | ROZPOCET
| VV |  | Mezisoučet |  | 213.651 | [13 empty] | VV | 2 | 3 | True | 0 | ROZPOCET
| VV |  | Součet |  | 733.715 | [13 empty] | VV | 2 | 4 | True | 1 | ROZPOCET
18 | K | 122202209 | Odkopávky a prokopávky nezapažené pro silnice s přemístěním výkopku v příčných profilech na vzdálenost do 15 m nebo s naložením na dopravní prostředek v hornině tř. 3 Příplatek k cenám za lepivost horniny tř. 3 | m3 | 220.115 |  | 0 | CS ÚRS 2018 01 |  |  | základní |  | 0 | 0 | 0 | 0 | 0 | 4 | K | 2 |  |  |  | ROZPOCET | 0 | 0 | 0 | 0 | 0 | 1 | 0 | 4 | -1971466128
| VV |  | 733,715*0,3 |  | 220.115 | [13 empty] | VV | 2 | 2 | True | 0 | ROZPOCET
| VV |  | Součet |  | 220.115 | [13 empty] | VV | 2 | 4 | True | 1 | ROZPOCET
19 | K | 130001101 | Příplatek k cenám hloubených vykopávek za ztížení vykopávky v blízkosti podzemního vedení nebo výbušnin pro jakoukoliv třídu horniny | m3 | 165.11 |  | 0 | CS ÚRS 2018 01 |  |  | základní |  | 0 | 0 | 0 | 0 | 0 | 4 | K | 2 |  |  |  | ROZPOCET | 0 | 0 | 0 | 0 | 0 | 1 | 0 | 4 | -1298968298
| VV |  | "drenáže" | [15 empty] | VV | 2 | 1 | True | 0 | ROZPOCET
| VV |  | 132,75 |  | 132.75 | [13 empty] | VV | 2 | 2 | True | 0 | ROZPOCET
| VV |  | "vpusti" | [15 empty] | VV | 2 | 1 | True | 0 | ROZPOCET
| VV |  | 32,36 |  | 32.36 | [13 empty] | VV | 2 | 2 | True | 0 | ROZPOCET
| VV |  | Součet |  | 165.11 | [13 empty] | VV | 2 | 4 | True | 1 | ROZPOCET
20 | K | 132201102 | Hloubení zapažených i nezapažených rýh šířky do 600 mm s urovnáním dna do předepsaného profilu a spádu v hornině tř. 3 přes 100 m3 | m3 | 132.75 |  | 0 | CS ÚRS 2018 01 |  |  | základní |  | 0 | 0 | 0 | 0 | 0 | 4 | K | 2 |  |  |  | ROZPOCET | 0 | 0 | 0 | 0 | 0 | 1 | 0 | 4 | 243694422
| VV |  | "drenáž" | [15 empty] | VV | 2 | 1 | True | 0 | ROZPOCET
| VV |  | 590,0*(0,4+0,5)/2*0,5 |  | 132.75 | [13 empty] | VV | 2 | 2 | True | 0 | ROZPOCET
| VV |  | Součet |  | 132.75 | [13 empty] | VV | 2 | 4 | True | 1 | ROZPOCET
21 | K | 132201109 | Hloubení zapažených i nezapažených rýh šířky do 600 mm s urovnáním dna do předepsaného profilu a spádu v hornině tř. 3 Příplatek k cenám za lepivost horniny tř. 3 | m3 | 39.825 |  | 0 | CS ÚRS 2018 01 |  |  | základní |  | 0 | 0 | 0 | 0 | 0 | 4 | K | 2 |  |  |  | ROZPOCET | 0 | 0 | 0 | 0 | 0 | 1 | 0 | 4 | 668963071
| VV |  | 132,75*0,3 |  | 39.825 | [13 empty] | VV | 2 | 2 | True | 0 | ROZPOCET
| VV |  | Součet |  | 39.825 | [13 empty] | VV | 2 | 4 | True | 1 | ROZPOCET
22 | K | 132201201 | Hloubení zapažených i nezapažených rýh šířky přes 600 do 2 000 mm s urovnáním dna do předepsaného profilu a spádu v hornině tř. 3 do 100 m3 | m3 | 32.36 |  | 0 | CS ÚRS 2018 01 |  |  | základní |  | 0 | 0 | 0 | 0 | 0 | 4 | K | 2 |  |  |  | ROZPOCET | 0 | 0 | 0 | 0 | 0 | 1 | 0 | 4 | -384414544
| VV |  | "vpusti" | [15 empty] | VV | 2 | 1 | True | 0 | ROZPOCET
| VV |  | 2,9*0,8*(0,85+1,45)/2 |  | 2.668 | [13 empty] | VV | 2 | 2 | True | 0 | ROZPOCET
| VV |  | 5,1*0,8*(0,85+1,45)/2 |  | 4.692 | [13 empty] | VV | 2 | 2 | True | 0 | ROZPOCET
| VV |  | 5,2*0,8*(0,85+1,45)/2 |  | 4.784 | [13 empty] | VV | 2 | 2 | True | 0 | ROZPOCET
| VV |  | 3,0*0,8*(0,85+1,45)/2 |  | 2.76 | [13 empty] | VV | 2 | 2 | True | 0 | ROZPOCET
| VV |  | 3,4*0,8*(0,85+1,45)/2 |  | 3.128 | [13 empty] | VV | 2 | 2 | True | 0 | ROZPOCET
| VV |  | 3,7*0,8*(0,85+1,45)/2 |  | 3.404 | [13 empty] | VV | 2 | 2 | True | 0 | ROZPOCET
| VV |  | 4,6*0,8*(0,85+1,45)/2 |  | 4.232 | [13 empty] | VV | 2 | 2 | True | 0 | ROZPOCET
| VV |  | 3,1*0,8*(0,85+1,45)/2 |  | 2.852 | [13 empty] | VV | 2 | 2 | True | 0 | ROZPOCET
| VV |  | Mezisoučet |  | 28.52 | [13 empty] | VV | 2 | 3 | True | 0 | ROZPOCET
| VV |  | "hydrant" | [15 empty] | VV | 2 | 1 | True | 0 | ROZPOCET
| VV |  | 3,0*0,8*1,6 |  | 3.84 | [13 empty] | VV | 2 | 2 | True | 0 | ROZPOCET
| VV |  | Mezisoučet |  | 3.84 | [13 empty] | VV | 2 | 3 | True | 0 | ROZPOCET
| VV |  | Součet |  | 32.36 | [13 empty] | VV | 2 | 4 | True | 1 | ROZPOCET
23 | K | 132201209 | Hloubení zapažených i nezapažených rýh šířky přes 600 do 2 000 mm s urovnáním dna do předepsaného profilu a spádu v hornině tř. 3 Příplatek k cenám za lepivost horniny tř. 3 | m3 | 9.708 |  | 0 | CS ÚRS 2018 01 |  |  | základní |  | 0 | 0 | 0 | 0 | 0 | 4 | K | 2 |  |  |  | ROZPOCET | 0 | 0 | 0 | 0 | 0 | 1 | 0 | 4 | 1990275015
| VV |  | 32,36*0,3 |  | 9.708 | [13 empty] | VV | 2 | 2 | True | 0 | ROZPOCET
| VV |  | Součet |  | 9.708 | [13 empty] | VV | 2 | 4 | True | 1 | ROZPOCET
24 | K | 151101101 | Zřízení pažení a rozepření stěn rýh pro podzemní vedení pro všechny šířky rýhy příložné pro jakoukoliv mezerovitost, hloubky do 2 m | m2 | 98.18 |  | 0 | CS ÚRS 2018 01 |  |  | základní |  | 0 | 0.00083851 | 0.082325 | 0 | 0 | 4 | K | 2 |  |  |  | ROZPOCET | 0 | 0 | 0 | 0 | 0 | 1 | 0 | 4 | 1647229834
| VV |  | "vpusti" | [15 empty] | VV | 2 | 1 | True | 0 | ROZPOCET
| VV |  | 2,9*(0,85+1,45)/2*2 |  | 6.67 | [13 empty] | VV | 2 | 2 | True | 0 | ROZPOCET
| VV |  | 5,1*(0,85+1,45)/2*2 |  | 11.73 | [13 empty] | VV | 2 | 2 | True | 0 | ROZPOCET
| VV |  | 5,2*(0,85+1,45)/2*2 |  | 11.96 | [13 empty] | VV | 2 | 2 | True | 0 | ROZPOCET
| VV |  | 3,0*(0,85+1,45)/2*2 |  | 6.9 | [13 empty] | VV | 2 | 2 | True | 0 | ROZPOCET
| VV |  | 3,4*(0,85+1,45)/2*2 |  | 7.82 | [13 empty] | VV | 2 | 2 | True | 0 | ROZPOCET
| VV |  | 3,7*(0,85+1,45)/2*2 |  | 8.51 | [13 empty] | VV | 2 | 2 | True | 0 | ROZPOCET
| VV |  | 4,6*(0,85+1,45)/2*2 |  | 10.58 | [13 empty] | VV | 2 | 2 | True | 0 | ROZPOCET
| VV |  | 3,1*(0,85+1,45)/2*2 |  | 7.13 | [13 empty] | VV | 2 | 2 | True | 0 | ROZPOCET
| VV |  | 0,8*0,85*8 |  | 5.44 | [13 empty] | VV | 2 | 2 | True | 0 | ROZPOCET
| VV |  | 0,8*1,45*8 |  | 9.28 | [13 empty] | VV | 2 | 2 | True | 0 | ROZPOCET
| VV |  | Mezisoučet |  | 86.02 | [13 empty] | VV | 2 | 3 | True | 0 | ROZPOCET
| VV |  | "hydrant" | [15 empty] | VV | 2 | 1 | True | 0 | ROZPOCET
| VV |  | 3,0*1,6*2 |  | 9.6 | [13 empty] | VV | 2 | 2 | True | 0 | ROZPOCET
| VV |  | 0,8*1,6*2 |  | 2.56 | [13 empty] | VV | 2 | 2 | True | 0 | ROZPOCET
| VV |  | Mezisoučet |  | 12.16 | [13 empty] | VV | 2 | 3 | True | 0 | ROZPOCET
| VV |  | Součet |  | 98.18 | [13 empty] | VV | 2 | 4 | True | 1 | ROZPOCET
25 | K | 151101111 | Odstranění pažení a rozepření stěn rýh pro podzemní vedení s uložením materiálu na vzdálenost do 3 m od kraje výkopu příložné, hloubky do 2 m | m2 | 98.18 |  | 0 | CS ÚRS 2018 01 |  |  | základní |  | 0 | 0 | 0 | 0 | 0 | 4 | K | 2 |  |  |  | ROZPOCET | 0 | 0 | 0 | 0 | 0 | 1 | 0 | 4 | 2027374382
26 | K | 161101101 | Svislé přemístění výkopku bez naložení do dopravní nádoby avšak s vyprázdněním dopravní nádoby na hromadu nebo do dopravního prostředku z horniny tř. 1 až 4, při hloubce výkopu přes 1 do 2,5 m | m3 | 32.36 |  | 0 | CS ÚRS 2018 01 |  |  | základní |  | 0 | 0 | 0 | 0 | 0 | 4 | K | 2 |  |  |  | ROZPOCET | 0 | 0 | 0 | 0 | 0 | 1 | 0 | 4 | -838677559
| VV |  | 32,36 |  | 32.36 | [13 empty] | VV | 2 | 2 | True | 0 | ROZPOCET
| VV |  | Součet |  | 32.36 | [13 empty] | VV | 2 | 4 | True | 1 | ROZPOCET
27 | K | 162701101 | Vodorovné přemístění výkopku nebo sypaniny po suchu na obvyklém dopravním prostředku, bez naložení výkopku, avšak se složením bez rozhrnutí z horniny tř. 1 až 4 na vzdálenost přes 5 000 do 6 000 m | m3 | 38.332 |  | 0 | CS ÚRS 2018 01 |  |  | základní |  | 0 | 0 | 0 | 0 | 0 | 4 | K | 2 |  |  |  | ROZPOCET | 0 | 0 | 0 | 0 | 0 | 1 | 0 | 4 | -1990866488
| VV |  | "mezideponie zásyp" | [15 empty] | VV | 2 | 1 | True | 0 | ROZPOCET
| VV |  | 19,166*2 |  | 38.332 | [13 empty] | VV | 2 | 2 | True | 0 | ROZPOCET
| VV |  | Součet |  | 38.332 | [13 empty] | VV | 2 | 4 | True | 1 | ROZPOCET
28 | K | 162701105 | Vodorovné přemístění výkopku nebo sypaniny po suchu na obvyklém dopravním prostředku, bez naložení výkopku, avšak se složením bez rozhrnutí z horniny tř. 1 až 4 na vzdálenost přes 9 000 do 10 000 m | m3 | 879.659 |  | 0 | CS ÚRS 2018 01 |  |  | základní |  | 0 | 0 | 0 | 0 | 0 | 4 | K | 2 |  |  |  | ROZPOCET | 0 | 0 | 0 | 0 | 0 | 1 | 0 | 4 | -2089121864
| VV |  | "odvoz skládka" | [15 empty] | VV | 2 | 1 | True | 0 | ROZPOCET
| VV |  | 32,36+132,75+733,715 |  | 898.825 | [13 empty] | VV | 2 | 2 | True | 0 | ROZPOCET
| VV |  | -19,166 |  | -19.166 | [13 empty] | VV | 2 | 2 | True | 0 | ROZPOCET
| VV |  | Součet |  | 879.659 | [13 empty] | VV | 2 | 4 | True | 1 | ROZPOCET
29 | K | 162701109 | Vodorovné přemístění výkopku nebo sypaniny po suchu na obvyklém dopravním prostředku, bez naložení výkopku, avšak se složením bez rozhrnutí z horniny tř. 1 až 4 na vzdálenost Příplatek k ceně za každých dalších i započatých 1 000 m | m3 | 1759.318 |  | 0 | CS ÚRS 2018 01 |  |  | základní |  | 0 | 0 | 0 | 0 | 0 | 4 | K | 2 |  |  |  | ROZPOCET | 0 | 0 | 0 | 0 | 0 | 1 | 0 | 4 | 1174791274
| VV |  | 879,659*2 |  | 1759.318 | [13 empty] | VV | 2 | 2 | True | 0 | ROZPOCET
| VV |  | Součet |  | 1759.318 | [13 empty] | VV | 2 | 4 | True | 1 | ROZPOCET
30 | K | 167101101 | Nakládání, skládání a překládání neulehlého výkopku nebo sypaniny nakládání, množství do 100 m3, z hornin tř. 1 až 4 | m3 | 19.166 |  | 0 | CS ÚRS 2018 01 |  |  | základní |  | 0 | 0 | 0 | 0 | 0 | 4 | K | 2 |  |  |  | ROZPOCET | 0 | 0 | 0 | 0 | 0 | 1 | 0 | 4 | -722198472
| VV |  | "mezideponie zásyp" | [15 empty] | VV | 2 | 1 | True | 0 | ROZPOCET
| VV |  | 19,166 |  | 19.166 | [13 empty] | VV | 2 | 2 | True | 0 | ROZPOCET
| VV |  | Součet |  | 19.166 | [13 empty] | VV | 2 | 4 | True | 1 | ROZPOCET
31 | K | 171201201 | Uložení sypaniny na skládky | m3 | 19.166 |  | 0 | CS ÚRS 2018 01 |  |  | základní |  | 0 | 0 | 0 | 0 | 0 | 4 | K | 2 |  |  |  | ROZPOCET | 0 | 0 | 0 | 0 | 0 | 1 | 0 | 4 | -521437611
| VV |  | "mezideponie zásyp" | [15 empty] | VV | 2 | 1 | True | 0 | ROZPOCET
| VV |  | 19,166 |  | 19.166 | [13 empty] | VV | 2 | 2 | True | 0 | ROZPOCET
| VV |  | Součet |  | 19.166 | [13 empty] | VV | 2 | 4 | True | 1 | ROZPOCET
32 | K | 171201211 | Poplatek za uložení stavebního odpadu na skládce (skládkovné) zeminy a kameniva zatříděného do Katalogu odpadů pod kódem 170 504 | t | 1583.386 |  | 0 | CS ÚRS 2018 01 |  |  | základní |  | 0 | 0 | 0 | 0 | 0 | 4 | K | 2 |  |  |  | ROZPOCET | 0 | 0 | 0 | 0 | 0 | 1 | 0 | 4 | 1595535173
| VV |  | 879,659*1,8 |  | 1583.386 | [13 empty] | VV | 2 | 2 | True | 0 | ROZPOCET
| VV |  | Součet |  | 1583.386 | [13 empty] | VV | 2 | 4 | True | 1 | ROZPOCET
33 | K | 174101101 | Zásyp sypaninou z jakékoliv horniny s uložením výkopku ve vrstvách se zhutněním jam, šachet, rýh nebo kolem objektů v těchto vykopávkách | m3 | 67.166 |  | 0 | CS ÚRS 2018 01 |  |  | základní |  | 0 | 0 | 0 | 0 | 0 | 4 | K | 2 |  |  |  | ROZPOCET | 0 | 0 | 0 | 0 | 0 | 1 | 0 | 4 | -1081814284
| VV |  | "výkop" | [15 empty] | VV | 2 | 1 | True | 0 | ROZPOCET
| VV |  | 32,36 |  | 32.36 | [13 empty] | VV | 2 | 2 | True | 0 | ROZPOCET
| VV |  | "odpočet" | [15 empty] | VV | 2 | 1 | True | 0 | ROZPOCET
| VV |  | -2,08 |  | -2.08 | [13 empty] | VV | 2 | 2 | True | 0 | ROZPOCET
| VV |  | -9,2-0,96 |  | -10.16 | [13 empty] | VV | 2 | 2 | True | 0 | ROZPOCET
| VV |  | -3,14*0,225*0,225*0,75*8 |  | -0.954 | [13 empty] | VV | 2 | 2 | True | 0 | ROZPOCET
| VV |  | Mezisoučet |  | 19.166 | [13 empty] | VV | 2 | 3 | True | 0 | ROZPOCET
| VV |  | "zásyp díra vedle fary" | [15 empty] | VV | 2 | 1 | True | 0 | ROZPOCET
| VV |  | 32,0*3,0*0,5 |  | 48 | [13 empty] | VV | 2 | 2 | True | 0 | ROZPOCET
| VV |  | Mezisoučet |  | 48 | [13 empty] | VV | 2 | 3 | True | 0 | ROZPOCET
| VV |  | Součet |  | 67.166 | [13 empty] | VV | 2 | 4 | True | 1 | ROZPOCET
34 | M | 583312000 | štěrkopísek netříděný zásypový materiál | t | 90.72 |  | 0 | CS ÚRS 2018 01 |  |  | základní |  | 0 | 1 | 90.72 | 0 | 0 | 8 | M | 2 |  |  |  | ROZPOCET | 0 | 0 | 0 | 0 | 0 | 1 | 0 | 4 | -2072494340
| VV |  | 48,0*1,89 |  | 90.72 | [13 empty] | VV | 2 | 2 | True | 0 | ROZPOCET
| VV |  | Součet |  | 90.72 | [13 empty] | VV | 2 | 4 | True | 1 | ROZPOCET
35 | K | 175111101 | Obsypání potrubí ručně sypaninou z vhodných hornin tř. 1 až 4 nebo materiálem připraveným podél výkopu ve vzdálenosti do 3 m od jeho kraje, pro jakoukoliv hloubku výkopu a míru zhutnění bez prohození sypaniny sítem | m3 | 9.364 |  | 0 | CS ÚRS 2018 01 |  |  | základní |  | 0 | 0 | 0 | 0 | 0 | 4 | K | 2 |  |  |  | ROZPOCET | 0 | 0 | 0 | 0 | 0 | 1 | 0 | 4 | 895886501
| VV |  | "vpusti" | [15 empty] | VV | 2 | 1 | True | 0 | ROZPOCET
| VV |  | (1,9+4,1+4,2+2,0+2,4+2,7+3,6+2,1)*0,8*0,5 |  | 9.2 | [13 empty] | VV | 2 | 2 | True | 0 | ROZPOCET
| VV |  | Mezisoučet |  | 9.2 | [13 empty] | VV | 2 | 3 | True | 0 | ROZPOCET
| VV |  | -23,0*3,46*0,01 |  | -0.796 | [13 empty] | VV | 2 | 2 | True | 0 | ROZPOCET
| VV |  | Mezisoučet |  | -0.796 | [13 empty] | VV | 2 | 3 | True | 0 | ROZPOCET
| VV |  | "hydrant" | [15 empty] | VV | 2 | 1 | True | 0 | ROZPOCET
| VV |  | 3,0*0,8*0,4 |  | 0.96 | [13 empty] | VV | 2 | 2 | True | 0 | ROZPOCET
| VV |  | Mezisoučet |  | 0.96 | [13 empty] | VV | 2 | 3 | True | 0 | ROZPOCET
| VV |  | Součet |  | 9.364 | [13 empty] | VV | 2 | 4 | True | 1 | ROZPOCET
36 | M | 583312000 | štěrkopísek netříděný zásypový materiál | t | 17.698 |  | 0 | CS ÚRS 2018 01 |  |  | základní |  | 0 | 1 | 17.698 | 0 | 0 | 8 | M | 2 |  |  |  | ROZPOCET | 0 | 0 | 0 | 0 | 0 | 1 | 0 | 4 | -303928953
| VV |  | 9,364*1,89 |  | 17.698 | [13 empty] | VV | 2 | 2 | True | 0 | ROZPOCET
| VV |  | Součet |  | 17.698 | [13 empty] | VV | 2 | 4 | True | 1 | ROZPOCET
37 | K | 181951102 | Úprava pláně vyrovnáním výškových rozdílů v hornině tř. 1 až 4 se zhutněním | m2 | 3767.97 |  | 0 | CS ÚRS 2018 01 |  |  | základní |  | 0 | 0 | 0 | 0 | 0 | 4 | K | 2 |  |  |  | ROZPOCET | 0 | 0 | 0 | 0 | 0 | 1 | 0 | 4 | 2132507966
| VV |  | 3767,97 |  | 3767.97 | [13 empty] | VV | 2 | 2 | True | 0 | ROZPOCET
| VV |  | Součet |  | 3767.97 | [13 empty] | VV | 2 | 4 | True | 1 | ROZPOCET
| D | 2 | Zakládání |  |  |  | 0 | [5 empty] | 0 |  | 183.4706 |  | 0 | 1 | D | 1 |  |  |  | ROZPOCET | [6 empty] | 0
38 | K | 211561112 | Výplň odvodňovacích žeber nebo trativodů kamenivem hrubým drceným frakce 8 až 16 mm | m3 | 109.15 |  | 0 |  |  |  | základní |  | 0 | 1.665 | 181.7348 | 0 | 0 | 4 | K | 2 |  |  |  | ROZPOCET | 0 | 0 | 0 | 0 | 0 | 1 | 0 | 4 | -1728282810
| VV |  | 590,0*(0,4+0,5)/2*0,5 |  | 132.75 | [13 empty] | VV | 2 | 2 | True | 0 | ROZPOCET
| VV |  | -23,6 |  | -23.6 | [13 empty] | VV | 2 | 2 | True | 0 | ROZPOCET
| VV |  | Součet |  | 109.15 | [13 empty] | VV | 2 | 4 | True | 1 | ROZPOCET
39 | K | 211971121 | Zřízení opláštění výplně z geotextilie odvodňovacích žeber nebo trativodů v rýze nebo zářezu se stěnami svislými nebo šikmými o sklonu přes 1:2 při rozvinuté šířce opláštění do 2,5 m | m2 | 1121 |  | 0 | CS ÚRS 2018 01 |  |  | základní |  | 0 | 0.00030945 | 0.34689 | 0 | 0 | 4 | K | 2 |  |  |  | ROZPOCET | 0 | 0 | 0 | 0 | 0 | 1 | 0 | 4 | 1026931619
| VV |  | 590,0*1,9 |  | 1121 | [13 empty] | VV | 2 | 2 | True | 0 | ROZPOCET
| VV |  | Součet |  | 1121 | [13 empty] | VV | 2 | 4 | True | 1 | ROZPOCET
40 | M | 69311068 | geotextilie netkaná PP 300g/m2 | m2 | 2342.89 |  | 0 | CS ÚRS 2018 01 |  |  | základní |  | 0 | 0.0003 | 0.70287 | 0 | 0 | 8 | M | 2 |  |  |  | ROZPOCET | 0 | 0 | 0 | 0 | 0 | 1 | 0 | 4 | 1178034957
| VV |  | 1121,0*1,9*1,1 |  | 2342.89 | [13 empty] | VV | 2 | 2 | True | 0 | ROZPOCET
| VV |  | Součet |  | 2342.89 | [13 empty] | VV | 2 | 4 | True | 1 | ROZPOCET
41 | K | 212572111 | Lože pro trativody ze štěrkopísku tříděného | m3 | 23.6 |  | 0 | CS ÚRS 2018 01 |  |  | základní |  | 0 | 0 | 0 | 0 | 0 | 4 | K | 2 |  |  |  | ROZPOCET | 0 | 0 | 0 | 0 | 0 | 1 | 0 | 4 | -621908692
| VV |  | 590,0*0,4*0,1 |  | 23.6 | [13 empty] | VV | 2 | 2 | True | 0 | ROZPOCET
| VV |  | Součet |  | 23.6 | [13 empty] | VV | 2 | 4 | True | 1 | ROZPOCET
42 | K | 212755216 | Trativody bez lože z drenážních trubek plastových flexibilních D 160 mm | m | 590 |  | 0 | CS ÚRS 2018 01 |  |  | základní |  | 0 | 0.0011628 | 0.68605 | 0 | 0 | 4 | K | 2 |  |  |  | ROZPOCET | 0 | 0 | 0 | 0 | 0 | 1 | 0 | 4 | 461824644
| VV |  | "komunikace od hynais po práh petřín" | [15 empty] | VV | 2 | 1 | True | 0 | ROZPOCET
| VV |  | 19,15+17,1+18,3+26,6+17,7 |  | 98.85 | [13 empty] | VV | 2 | 2 | True | 0 | ROZPOCET
| VV |  | "od práh petřín po libušiuna na 370 bez folie" | [15 empty] | VV | 2 | 1 | True | 0 | ROZPOCET
| VV |  | 38,45+24,1+26,45+28,9+28,45+30,2+76,75 |  | 253.3 | [13 empty] | VV | 2 | 2 | True | 0 | ROZPOCET
| VV |  | "od libušina ke kostelu s folií" | [15 empty] | VV | 2 | 1 | True | 0 | ROZPOCET
| VV |  | 29,3+29,4+24,4+22,95 |  | 106.05 | [13 empty] | VV | 2 | 2 | True | 0 | ROZPOCET
| VV |  | "od kostela" | [15 empty] | VV | 2 | 1 | True | 0 | ROZPOCET
| VV |  | 46,25+23,8+32,15+29,6 |  | 131.8 | [13 empty] | VV | 2 | 2 | True | 0 | ROZPOCET
| VV |  | Součet |  | 590 | [13 empty] | VV | 2 | 4 | True | 1 | ROZPOCET
| D | 4 | Vodorovné konstrukce |  |  |  | 0 | [5 empty] | 0 |  | 7.5882 |  | 0 | 1 | D | 1 |  |  |  | ROZPOCET | [6 empty] | 0
43 | K | 451572111 | Lože pod potrubí, stoky a drobné objekty v otevřeném výkopu z kameniva drobného těženého 0 až 4 mm | m3 | 2.08 |  | 0 | CS ÚRS 2018 01 |  |  | základní |  | 0 | 1.8908 | 3.9328 | 0 | 0 | 4 | K | 2 |  |  |  | ROZPOCET | 0 | 0 | 0 | 0 | 0 | 1 | 0 | 4 | -2051734698
| VV |  | "vpusti" | [15 empty] | VV | 2 | 1 | True | 0 | ROZPOCET
| VV |  | (1,9+4,1+4,2+2,0+2,4+2,7+3,6+2,1)*0,8*0,1 |  | 1.84 | [13 empty] | VV | 2 | 2 | True | 0 | ROZPOCET
| VV |  | "hydrant" | [15 empty] | VV | 2 | 1 | True | 0 | ROZPOCET
| VV |  | 3,0*0,8*0,1 |  | 0.24 | [13 empty] | VV | 2 | 2 | True | 0 | ROZPOCET
| VV |  | Součet |  | 2.08 | [13 empty] | VV | 2 | 4 | True | 1 | ROZPOCET
44 | K | 452313131 | Podkladní a zajišťovací konstrukce z betonu prostého v otevřeném výkopu bloky pro potrubí z betonu tř. C 12/15 | m3 | 0.072 |  | 0 | CS ÚRS 2018 01 |  |  | základní |  | 0 | 2.234 | 0.16085 | 0 | 0 | 4 | K | 2 |  |  |  | ROZPOCET | 0 | 0 | 0 | 0 | 0 | 1 | 0 | 4 | -217549442
| VV |  | 0,8*0,3*0,3 |  | 0.072 | [13 empty] | VV | 2 | 2 | True | 0 | ROZPOCET
| VV |  | Součet |  | 0.072 | [13 empty] | VV | 2 | 4 | True | 1 | ROZPOCET
45 | K | 452353101 | Bednění podkladních a zajišťovacích konstrukcí v otevřeném výkopu bloků pro potrubí | m2 | 0.48 |  | 0 | CS ÚRS 2018 01 |  |  | základní |  | 0 | 0.0063926 | 0.0030685 | 0 | 0 | 4 | K | 2 |  |  |  | ROZPOCET | 0 | 0 | 0 | 0 | 0 | 1 | 0 | 4 | 672892954
| VV |  | 0,8*0,3*2 |  | 0.48 | [13 empty] | VV | 2 | 2 | True | 0 | ROZPOCET
| VV |  | Součet |  | 0.48 | [13 empty] | VV | 2 | 4 | True | 1 | ROZPOCET
46 | K | 452387111 | Podkladní a vyrovnávací konstrukce z betonu vyrovnávací rámy z prostého betonu tř. C 25/30 pod poklopy a mříže, výšky do 100 mm | kus | 13 |  | 0 | CS ÚRS 2018 01 |  |  | základní |  | 0 | 0.11263 | 1.4642 | 0 | 0 | 4 | K | 2 |  |  |  | ROZPOCET | 0 | 0 | 0 | 0 | 0 | 1 | 0 | 4 | 1205878318
| VV |  | "rám pod desku" | [15 empty] | VV | 2 | 1 | True | 0 | ROZPOCET
| VV |  | 5+3+2+3 |  | 13 | [13 empty] | VV | 2 | 2 | True | 0 | ROZPOCET
| VV |  | Součet |  | 13 | [13 empty] | VV | 2 | 4 | True | 1 | ROZPOCET
47 | K | 452387121 | Podkladní a vyrovnávací konstrukce z betonu vyrovnávací rámy z prostého betonu tř. C 25/30 pod poklopy a mříže, výšky přes 100 do 200 mm | kus | 9 |  | 0 | CS ÚRS 2018 01 |  |  | základní |  | 0 | 0.22526 | 2.0273 | 0 | 0 | 4 | K | 2 |  |  |  | ROZPOCET | 0 | 0 | 0 | 0 | 0 | 1 | 0 | 4 | -1141974503
| VV |  | "rám pod mříž" | [15 empty] | VV | 2 | 1 | True | 0 | ROZPOCET
| VV |  | 2+6+1 |  | 9 | [13 empty] | VV | 2 | 2 | True | 0 | ROZPOCET
| VV |  | Součet |  | 9 | [13 empty] | VV | 2 | 4 | True | 1 | ROZPOCET
| D | 5 | Komunikace pozemní |  |  |  | 0 | [5 empty] | 0 |  | 1455.3446 |  | 0 | 1 | D | 1 |  |  |  | ROZPOCET | [6 empty] | 0
48 | K | 564211113 | Podklad nebo podsyp ze štěrkopísku ŠP s rozprostřením, vlhčením a zhutněním, po zhutnění tl. 70 mm | m2 | 147 |  | 0 | CS ÚRS 2018 01 |  |  | základní |  | 0 | 0 | 0 | 0 | 0 | 4 | K | 2 |  |  |  | ROZPOCET | 0 | 0 | 0 | 0 | 0 | 1 | 0 | 4 | 2146941526
| VV |  | "od libušina ke kostelu s folií" | [15 empty] | VV | 2 | 1 | True | 0 | ROZPOCET
| VV |  | 98,0*1,5 |  | 147 | [13 empty] | VV | 2 | 2 | True | 0 | ROZPOCET
| VV |  | Součet |  | 147 | [13 empty] | VV | 2 | 4 | True | 1 | ROZPOCET
49 | K | 564851111 | Podklad ze štěrkodrti ŠD s rozprostřením a zhutněním, po zhutnění tl. 150 mm | m2 | 3767.97 |  | 0 | CS ÚRS 2018 01 |  |  | základní |  | 0 | 0 | 0 | 0 | 0 | 4 | K | 2 |  |  |  | ROZPOCET | 0 | 0 | 0 | 0 | 0 | 1 | 0 | 4 | 1612735720
| VV |  | "Komunikace tmavě šedomodrá" | [15 empty] | VV | 2 | 1 | True | 0 | ROZPOCET
| VV |  | "komunikace od hynais po práh petřín" | [15 empty] | VV | 2 | 1 | True | 0 | ROZPOCET
| VV |  | 194,02 |  | 194.02 | [13 empty] | VV | 2 | 2 | True | 0 | ROZPOCET
| VV |  | 60,0*5,5 |  | 330 | [13 empty] | VV | 2 | 2 | True | 0 | ROZPOCET
| VV |  | 310,67 |  | 310.67 | [13 empty] | VV | 2 | 2 | True | 0 | ROZPOCET
| VV |  | 19,86 |  | 19.86 | [13 empty] | VV | 2 | 2 | True | 0 | ROZPOCET
| VV |  | Mezisoučet |  | 854.55 | [13 empty] | VV | 2 | 3 | True | 0 | ROZPOCET
| VV |  | "od práh petřín po libušiuna na 370 bez folie" | [15 empty] | VV | 2 | 1 | True | 0 | ROZPOCET
| VV |  | 81,42 |  | 81.42 | [13 empty] | VV | 2 | 2 | True | 0 | ROZPOCET
| VV |  | 230,0*3,5 |  | 805 | [13 empty] | VV | 2 | 2 | True | 0 | ROZPOCET
| VV |  | 26,98+10,44+14,34+14,94+22,12+12,00+14,21 |  | 115.03 | [13 empty] | VV | 2 | 2 | True | 0 | ROZPOCET
| VV |  | Mezisoučet |  | 1001.45 | [13 empty] | VV | 2 | 3 | True | 0 | ROZPOCET
| VV |  | "od libušina ke kostelu s folií" | [15 empty] | VV | 2 | 1 | True | 0 | ROZPOCET
| VV |  | 636,4 |  | 636.4 | [13 empty] | VV | 2 | 2 | True | 0 | ROZPOCET
| VV |  | 9,87+8,93 |  | 18.8 | [13 empty] | VV | 2 | 2 | True | 0 | ROZPOCET
| VV |  | Mezisoučet |  | 655.2 | [13 empty] | VV | 2 | 3 | True | 0 | ROZPOCET
| VV |  | "Komunikace žlutohnědá s folií" | [15 empty] | VV | 2 | 1 | True | 0 | ROZPOCET
| VV |  | "od kostela na 500" | [15 empty] | VV | 2 | 1 | True | 0 | ROZPOCET
| VV |  | 10,77+242,8 |  | 253.57 | [13 empty] | VV | 2 | 2 | True | 0 | ROZPOCET
| VV |  | "od 500 na 540" | [15 empty] | VV | 2 | 1 | True | 0 | ROZPOCET
| VV |  | 587,75 |  | 587.75 | [13 empty] | VV | 2 | 2 | True | 0 | ROZPOCET
| VV |  | "od 540 na konec" | [15 empty] | VV | 2 | 1 | True | 0 | ROZPOCET
| VV |  | 415,45 |  | 415.45 | [13 empty] | VV | 2 | 2 | True | 0 | ROZPOCET
| VV |  | Mezisoučet |  | 1256.77 | [13 empty] | VV | 2 | 3 | True | 0 | ROZPOCET
| VV |  | Součet |  | 3767.97 | [13 empty] | VV | 2 | 4 | True | 1 | ROZPOCET
50 | K | 564861111 | Podklad ze štěrkodrti ŠD s rozprostřením a zhutněním, po zhutnění tl. 200 mm | m2 | 3620.97 |  | 0 | CS ÚRS 2018 01 |  |  | základní |  | 0 | 0 | 0 | 0 | 0 | 4 | K | 2 |  |  |  | ROZPOCET | 0 | 0 | 0 | 0 | 0 | 1 | 0 | 4 | -390809443
| VV |  | "Komunikace tmavě šedomodrá" | [15 empty] | VV | 2 | 1 | True | 0 | ROZPOCET
| VV |  | "komunikace od hynais po práh petřín" | [15 empty] | VV | 2 | 1 | True | 0 | ROZPOCET
| VV |  | 194,02 |  | 194.02 | [13 empty] | VV | 2 | 2 | True | 0 | ROZPOCET
| VV |  | 60,0*5,5 |  | 330 | [13 empty] | VV | 2 | 2 | True | 0 | ROZPOCET
| VV |  | 310,67 |  | 310.67 | [13 empty] | VV | 2 | 2 | True | 0 | ROZPOCET
| VV |  | 19,86 |  | 19.86 | [13 empty] | VV | 2 | 2 | True | 0 | ROZPOCET
| VV |  | Mezisoučet |  | 854.55 | [13 empty] | VV | 2 | 3 | True | 0 | ROZPOCET
| VV |  | "od práh petřín po libušiuna na 370 bez folie" | [15 empty] | VV | 2 | 1 | True | 0 | ROZPOCET
| VV |  | 81,42 |  | 81.42 | [13 empty] | VV | 2 | 2 | True | 0 | ROZPOCET
| VV |  | 230,0*3,5 |  | 805 | [13 empty] | VV | 2 | 2 | True | 0 | ROZPOCET
| VV |  | 26,98+10,44+14,34+14,94+22,12+12,00+14,21 |  | 115.03 | [13 empty] | VV | 2 | 2 | True | 0 | ROZPOCET
| VV |  | Mezisoučet |  | 1001.45 | [13 empty] | VV | 2 | 3 | True | 0 | ROZPOCET
| VV |  | "od libušina ke kostelu s folií" | [15 empty] | VV | 2 | 1 | True | 0 | ROZPOCET
| VV |  | 636,4 |  | 636.4 | [13 empty] | VV | 2 | 2 | True | 0 | ROZPOCET
| VV |  | 9,87+8,93 |  | 18.8 | [13 empty] | VV | 2 | 2 | True | 0 | ROZPOCET
| VV |  | -98,0*1,5 |  | -147 | [13 empty] | VV | 2 | 2 | True | 0 | ROZPOCET
| VV |  | Mezisoučet |  | 508.2 | [13 empty] | VV | 2 | 3 | True | 0 | ROZPOCET
| VV |  | "Komunikace žlutohnědá s folií" | [15 empty] | VV | 2 | 1 | True | 0 | ROZPOCET
| VV |  | "od kostela na 500" | [15 empty] | VV | 2 | 1 | True | 0 | ROZPOCET
| VV |  | 10,77+242,8 |  | 253.57 | [13 empty] | VV | 2 | 2 | True | 0 | ROZPOCET
| VV |  | "od 500 na 540" | [15 empty] | VV | 2 | 1 | True | 0 | ROZPOCET
| VV |  | 587,75 |  | 587.75 | [13 empty] | VV | 2 | 2 | True | 0 | ROZPOCET
| VV |  | "od 540 na konec" | [15 empty] | VV | 2 | 1 | True | 0 | ROZPOCET
| VV |  | 415,45 |  | 415.45 | [13 empty] | VV | 2 | 2 | True | 0 | ROZPOCET
| VV |  | Mezisoučet |  | 1256.77 | [13 empty] | VV | 2 | 3 | True | 0 | ROZPOCET
| VV |  | Součet |  | 3620.97 | [13 empty] | VV | 2 | 4 | True | 1 | ROZPOCET
51 | K | 567114111 | Podklad ze směsi stmelené cementem SC bez dilatačních spár, s rozprostřením a zhutněním SC C 20/25 (PB I), po zhutnění tl. 100 mm | m2 | 147 |  | 0 | CS ÚRS 2018 01 |  |  | základní |  | 0 | 0 | 0 | 0 | 0 | 4 | K | 2 |  |  |  | ROZPOCET | 0 | 0 | 0 | 0 | 0 | 1 | 0 | 4 | -995640661
| VV |  | "od libušina ke kostelu s folií" | [15 empty] | VV | 2 | 1 | True | 0 | ROZPOCET
| VV |  | 98,0*1,5 |  | 147 | [13 empty] | VV | 2 | 2 | True | 0 | ROZPOCET
| VV |  | Součet |  | 147 | [13 empty] | VV | 2 | 4 | True | 1 | ROZPOCET
52 | K | 591211112 | Kladení dlažby z kostek drobných z kamene do lože z kameniva drceného tl 40 mm | m2 | 3620.97 |  | 0 |  |  |  | základní |  | 0 | 0.1593 | 576.8205 | 0 | 0 | 4 | K | 2 |  |  |  | ROZPOCET | 0 | 0 | 0 | 0 | 0 | 1 | 0 | 4 | -597077262
| VV |  | "Komunikace tmavě šedomodrá" | [15 empty] | VV | 2 | 1 | True | 0 | ROZPOCET
| VV |  | "komunikace od hynais po práh petřín" | [15 empty] | VV | 2 | 1 | True | 0 | ROZPOCET
| VV |  | 194,02 |  | 194.02 | [13 empty] | VV | 2 | 2 | True | 0 | ROZPOCET
| VV |  | 60,0*5,5 |  | 330 | [13 empty] | VV | 2 | 2 | True | 0 | ROZPOCET
| VV |  | 310,67 |  | 310.67 | [13 empty] | VV | 2 | 2 | True | 0 | ROZPOCET
| VV |  | 19,86 |  | 19.86 | [13 empty] | VV | 2 | 2 | True | 0 | ROZPOCET
| VV |  | Mezisoučet |  | 854.55 | [13 empty] | VV | 2 | 3 | True | 0 | ROZPOCET
| VV |  | "od práh petřín po libušiuna na 370 bez folie" | [15 empty] | VV | 2 | 1 | True | 0 | ROZPOCET
| VV |  | 81,42 |  | 81.42 | [13 empty] | VV | 2 | 2 | True | 0 | ROZPOCET
| VV |  | 230,0*3,5 |  | 805 | [13 empty] | VV | 2 | 2 | True | 0 | ROZPOCET
| VV |  | 26,98+10,44+14,34+14,94+22,12+12,00+14,21 |  | 115.03 | [13 empty] | VV | 2 | 2 | True | 0 | ROZPOCET
| VV |  | Mezisoučet |  | 1001.45 | [13 empty] | VV | 2 | 3 | True | 0 | ROZPOCET
| VV |  | "od libušina ke kostelu s folií" | [15 empty] | VV | 2 | 1 | True | 0 | ROZPOCET
| VV |  | 636,4 |  | 636.4 | [13 empty] | VV | 2 | 2 | True | 0 | ROZPOCET
| VV |  | 9,87+8,93 |  | 18.8 | [13 empty] | VV | 2 | 2 | True | 0 | ROZPOCET
| VV |  | -98,0*1,5 |  | -147 | [13 empty] | VV | 2 | 2 | True | 0 | ROZPOCET
| VV |  | Mezisoučet |  | 508.2 | [13 empty] | VV | 2 | 3 | True | 0 | ROZPOCET
| VV |  | "Komunikace žlutohnědá s folií" | [15 empty] | VV | 2 | 1 | True | 0 | ROZPOCET
| VV |  | "od kostela na 500" | [15 empty] | VV | 2 | 1 | True | 0 | ROZPOCET
| VV |  | 10,77+242,8 |  | 253.57 | [13 empty] | VV | 2 | 2 | True | 0 | ROZPOCET
| VV |  | "od 500 na 540" | [15 empty] | VV | 2 | 1 | True | 0 | ROZPOCET
| VV |  | 587,75 |  | 587.75 | [13 empty] | VV | 2 | 2 | True | 0 | ROZPOCET
| VV |  | "od 540 na konec" | [15 empty] | VV | 2 | 1 | True | 0 | ROZPOCET
| VV |  | 415,45 |  | 415.45 | [13 empty] | VV | 2 | 2 | True | 0 | ROZPOCET
| VV |  | Mezisoučet |  | 1256.77 | [13 empty] | VV | 2 | 3 | True | 0 | ROZPOCET
| VV |  | Součet |  | 3620.97 | [13 empty] | VV | 2 | 4 | True | 1 | ROZPOCET
53 | M | 583801103 | Výrobky lomařské a kamenické pro komunikace, kostka dlažební drobná, žula, I.jakost, velikost 10 cm, odstín tmavě šedomodrá | m2 | 2411.484 |  | 0 |  |  |  | základní |  | 0 | 0.22 | 530.5265 | 0 | 0 | 8 | M | 2 |  |  |  | ROZPOCET | 0 | 0 | 0 | 0 | 0 | 1 | 0 | 4 | -1627635629
| VV |  | "Komunikace tmavě šedomodrá" | [15 empty] | VV | 2 | 1 | True | 0 | ROZPOCET
| VV |  | (854,55+1001,45+508,2)*1,02 |  | 2411.484 | [13 empty] | VV | 2 | 2 | True | 0 | ROZPOCET
| VV |  | Součet |  | 2411.484 | [13 empty] | VV | 2 | 4 | True | 1 | ROZPOCET
54 | M | 583801105 | Výrobky lomařské a kamenické pro komunikace, kostka dlažební drobná, žula, I.jakost, velikost 10 cm, odstín žlutohnědá | m2 | 1281.905 |  | 0 |  |  |  | základní |  | 0 | 0.22 | 282.0191 | 0 | 0 | 8 | M | 2 |  |  |  | ROZPOCET | 0 | 0 | 0 | 0 | 0 | 1 | 0 | 4 | -847239390
| VV |  | 1256,77*1,02 |  | 1281.905 | [13 empty] | VV | 2 | 2 | True | 0 | ROZPOCET
| VV |  | Součet |  | 1281.905 | [13 empty] | VV | 2 | 4 | True | 1 | ROZPOCET
55 | K | 591241111 | Kladení dlažby z kostek s provedením lože do tl. 50 mm, s vyplněním spár, s dvojím beraněním a se smetením přebytečného materiálu na krajnici drobných z kamene, do lože z cementové malty | m2 | 147 |  | 0 | CS ÚRS 2018 01 |  |  | základní |  | 0 | 0.19536 | 28.7179 | 0 | 0 | 4 | K | 2 |  |  |  | ROZPOCET | 0 | 0 | 0 | 0 | 0 | 1 | 0 | 4 | -1389876075
| VV |  | "od libušina ke kostelu s folií" | [15 empty] | VV | 2 | 1 | True | 0 | ROZPOCET
| VV |  | 98,0*1,5 |  | 147 | [13 empty] | VV | 2 | 2 | True | 0 | ROZPOCET
| VV |  | Součet |  | 147 | [13 empty] | VV | 2 | 4 | True | 1 | ROZPOCET
56 | M | 583801103 | Výrobky lomařské a kamenické pro komunikace, kostka dlažební drobná, žula, I.jakost, velikost 10 cm, odstín tmavě šedomodrá | m2 | 149.94 |  | 0 |  |  |  | základní |  | 0 | 0.22 | 32.9868 | 0 | 0 | 8 | M | 2 |  |  |  | ROZPOCET | 0 | 0 | 0 | 0 | 0 | 1 | 0 | 4 | 1360020994
| VV |  | "Komunikace tmavě šedomodrá" | [15 empty] | VV | 2 | 1 | True | 0 | ROZPOCET
| VV |  | 147,0*1,02 |  | 149.94 | [13 empty] | VV | 2 | 2 | True | 0 | ROZPOCET
| VV |  | Součet |  | 149.94 | [13 empty] | VV | 2 | 4 | True | 1 | ROZPOCET
57 | K | 596841120 | Kladení dlažby z betonových nebo kameninových dlaždic komunikací pro pěší s vyplněním spár a se smetením přebytečného materiálu na vzdálenost do 3 m s ložem z cementové malty tl. do 30 mm velikosti dlaždic do 0,09 m2 (bez zámku), pro plochy do 50 m2 | m2 | 14.365 |  | 0 | CS ÚRS 2018 01 |  |  | základní |  | 0 | 0.1461 | 2.0987 | 0 | 0 | 4 | K | 2 |  |  |  | ROZPOCET | 0 | 0 | 0 | 0 | 0 | 1 | 0 | 4 | 1710953974
| VV |  | "hrbatá" | [15 empty] | VV | 2 | 1 | True | 0 | ROZPOCET
| VV |  | "práh hynais" | [15 empty] | VV | 2 | 1 | True | 0 | ROZPOCET
| VV |  | 5,5*0,4 |  | 2.2 | [13 empty] | VV | 2 | 2 | True | 0 | ROZPOCET
| VV |  | "práh libušina" | [15 empty] | VV | 2 | 1 | True | 0 | ROZPOCET
| VV |  | 6,7*0,4 |  | 2.68 | [13 empty] | VV | 2 | 2 | True | 0 | ROZPOCET
| VV |  | "práh u kostela" | [15 empty] | VV | 2 | 1 | True | 0 | ROZPOCET
| VV |  | 4,3*0,4 |  | 1.72 | [13 empty] | VV | 2 | 2 | True | 0 | ROZPOCET
| VV |  | "práh konec" | [15 empty] | VV | 2 | 1 | True | 0 | ROZPOCET
| VV |  | 5,6*0,4 |  | 2.24 | [13 empty] | VV | 2 | 2 | True | 0 | ROZPOCET
| VV |  | Mezisoučet |  | 8.84 | [13 empty] | VV | 2 | 3 | True | 0 | ROZPOCET
| VV |  | "hladká" | [15 empty] | VV | 2 | 1 | True | 0 | ROZPOCET
| VV |  | "práh hynais" | [15 empty] | VV | 2 | 1 | True | 0 | ROZPOCET
| VV |  | 5,5*0,25 |  | 1.375 | [13 empty] | VV | 2 | 2 | True | 0 | ROZPOCET
| VV |  | "práh libušina" | [15 empty] | VV | 2 | 1 | True | 0 | ROZPOCET
| VV |  | 6,7*0,25 |  | 1.675 | [13 empty] | VV | 2 | 2 | True | 0 | ROZPOCET
| VV |  | "práh u kostela" | [15 empty] | VV | 2 | 1 | True | 0 | ROZPOCET
| VV |  | 4,3*0,25 |  | 1.075 | [13 empty] | VV | 2 | 2 | True | 0 | ROZPOCET
| VV |  | "práh konec" | [15 empty] | VV | 2 | 1 | True | 0 | ROZPOCET
| VV |  | 5,6*0,25 |  | 1.4 | [13 empty] | VV | 2 | 2 | True | 0 | ROZPOCET
| VV |  | Mezisoučet |  | 5.525 | [13 empty] | VV | 2 | 3 | True | 0 | ROZPOCET
| VV |  | Součet |  | 14.365 | [13 empty] | VV | 2 | 4 | True | 1 | ROZPOCET
58 | M | 592453101 | dlažba desková betonová se speciální hmatovou úpravou (reliéfní povrch) pro zrakově postižené 20x20x6 cm barevná | m2 | 9.105 |  | 0 |  |  |  | základní |  | 0 | 0.147 | 1.3384 | 0 | 0 | 8 | M | 2 |  |  |  | ROZPOCET | 0 | 0 | 0 | 0 | 0 | 1 | 0 | 4 | 1088316897
| VV |  | 8,84*1,03 |  | 9.105 | [13 empty] | VV | 2 | 2 | True | 0 | ROZPOCET
| VV |  | Součet |  | 9.105 | [13 empty] | VV | 2 | 4 | True | 1 | ROZPOCET
59 | M | 592453102 | dlažba desková betonová hladká pro pro lemování signálních pásů pro zrakově postižené 25,5x25,5x6 cm šedivá | m2 | 5.691 |  | 0 |  |  |  | základní |  | 0 | 0.147 | 0.83658 | 0 | 0 | 8 | M | 2 |  |  |  | ROZPOCET | 0 | 0 | 0 | 0 | 0 | 1 | 0 | 4 | 2052225734
| VV |  | 5,525*1,03 |  | 5.691 | [13 empty] | VV | 2 | 2 | True | 0 | ROZPOCET
| VV |  | Součet |  | 5.691 | [13 empty] | VV | 2 | 4 | True | 1 | ROZPOCET
| D | 8 | Trubní vedení |  |  |  | 0 | [5 empty] | 0 |  | 70.4093 |  | 3.348 | 1 | D | 1 |  |  |  | ROZPOCET | [6 empty] | 0
60 | K | 837445221 | Výřez a montáž odbočné tvarovky | kus | 17 |  | 0 |  |  |  | základní |  | 0 | 0.12841 | 2.1829 | 0 | 0 | 4 | K | 2 |  |  |  | ROZPOCET | 0 | 0 | 0 | 0 | 0 | 1 | 0 | 4 | -1334555711
| VV |  | "napojení drenáže" | [15 empty] | VV | 2 | 1 | True | 0 | ROZPOCET
| VV |  | 9 |  | 9 | [13 empty] | VV | 2 | 2 | True | 0 | ROZPOCET
| VV |  | "napojení vpustí" | [15 empty] | VV | 2 | 1 | True | 0 | ROZPOCET
| VV |  | 8 |  | 8 | [13 empty] | VV | 2 | 2 | True | 0 | ROZPOCET
| VV |  | Součet |  | 17 | [13 empty] | VV | 2 | 4 | True | 1 | ROZPOCET
61 | M | 286117128 | průchodka pro dodatečné napojení na potrubí s integrovaným výkyvným kloubem DN 200 | kus | 8 |  | 0 |  |  |  | základní |  | 0 | 0.00091 | 0.00728 | 0 | 0 | 8 | M | 2 |  |  |  | ROZPOCET | 0 | 0 | 0 | 0 | 0 | 1 | 0 | 4 | -833718082
62 | M | 286117127 | průchodka pro dodatečné napojení na potrubí s integrovaným výkyvným kloubem DN 150 | kus | 9 |  | 0 |  |  |  | základní |  | 0 | 0.00091 | 0.00819 | 0 | 0 | 8 | M | 2 |  |  |  | ROZPOCET | 0 | 0 | 0 | 0 | 0 | 1 | 0 | 4 | -808760410
63 | K | 852241121 | Montáž potrubí z trub litinových tlakových přírubových normálních délek v otevřeném výkopu, kanálu nebo v šachtě DN 80 | kus | 2 |  | 0 | CS ÚRS 2018 01 |  |  | základní |  | 0 | 0.0016692 | 0.0033384 | 0 | 0 | 4 | K | 2 |  |  |  | ROZPOCET | 0 | 0 | 0 | 0 | 0 | 1 | 0 | 4 | 603617707
64 | M | 552532471 | trouba přírubová litinová práškový epoxid tl.250µm TP DN 80 mm délka 1000 mm | kus | 2 |  | 0 |  |  |  | základní |  | 0 | 0.0178 | 0.0356 | 0 | 0 | 8 | M | 2 |  |  |  | ROZPOCET | 0 | 0 | 0 | 0 | 0 | 1 | 0 | 4 | 317434534
65 | K | 852242121 | Montáž potrubí z trub litinových tlakových přírubových abnormálních délek, jednotlivě do 1 m v otevřeném výkopu, kanálu nebo v šachtě DN 80 | kus | 1 |  | 0 | CS ÚRS 2018 01 |  |  | základní |  | 0 | 0.0016692 | 0.0016692 | 0 | 0 | 4 | K | 2 |  |  |  | ROZPOCET | 0 | 0 | 0 | 0 | 0 | 1 | 0 | 4 | -454943337
66 | M | 552532391 | trouba přírubová litinová práškový epoxid tl.250µm TP DN 80 mm délka 400 mm | kus | 1 |  | 0 |  |  |  | základní |  | 0 | 0.0111 | 0.0111 | 0 | 0 | 8 | M | 2 |  |  |  | ROZPOCET | 0 | 0 | 0 | 0 | 0 | 1 | 0 | 4 | 536032561
67 | K | 857242121 | Montáž litinových tvarovek na potrubí litinovém tlakovém jednoosých na potrubí z trub přírubových v otevřeném výkopu, kanálu nebo v šachtě DN 80 | kus | 2 |  | 0 | CS ÚRS 2018 01 |  |  | základní |  | 0 | 0.0016692 | 0.0033384 | 0 | 0 | 4 | K | 2 |  |  |  | ROZPOCET | 0 | 0 | 0 | 0 | 0 | 1 | 0 | 4 | 516530254
68 | M | 552540471 | koleno 90° s patkou přírubové litinové vodovodní PP-TT PN 10/40 DN 80 | kus | 1 |  | 0 |  |  |  | základní |  | 0 | 0.0122 | 0.0122 | 0 | 0 | 8 | M | 2 |  |  |  | ROZPOCET | 0 | 0 | 0 | 0 | 0 | 1 | 0 | 4 | 1994411098
69 | M | 552540261 | koleno 90° přírubové litinové vodovodní P-90-TT PN 10/40 DN 80 | kus | 1 |  | 0 |  |  |  | základní |  | 0 | 0.009 | 0.009 | 0 | 0 | 8 | M | 2 |  |  |  | ROZPOCET | 0 | 0 | 0 | 0 | 0 | 1 | 0 | 4 | -1911381995
70 | K | 857242821 | Demontáž litinových tvarovek jednoosých přírubových otevřený výkop DN 80 | kus | 2 |  | 0 |  |  |  | základní |  | 0 | 0 | 0 | 0 | 0 | 4 | K | 2 |  |  |  | ROZPOCET | 0 | 0 | 0 | 0 | 0 | 1 | 0 | 4 | -279461127
71 | K | 871353121 | Montáž kanalizačního potrubí z plastů z tvrdého PVC těsněných gumovým kroužkem v otevřeném výkopu ve sklonu do 20 % DN 200 | m | 23 |  | 0 | CS ÚRS 2018 01 |  |  | základní |  | 0 | 1.3e-05 | 0.000299 | 0 | 0 | 4 | K | 2 |  |  |  | ROZPOCET | 0 | 0 | 0 | 0 | 0 | 1 | 0 | 4 | -539368146
| VV |  | 1,9+4,1+4,2+2,0+2,4+2,7+3,6+2,1 |  | 23 | [13 empty] | VV | 2 | 2 | True | 0 | ROZPOCET
| VV |  | Součet |  | 23 | [13 empty] | VV | 2 | 4 | True | 1 | ROZPOCET
72 | M | 28611135 | trubka kanalizační KGEM PVC DN 200x500 mm SN4 | m | 3.045 |  | 0 | CS ÚRS 2018 01 |  |  | základní |  | 0 | 0.0052 | 0.015834 | 0 | 0 | 8 | M | 2 |  |  |  | ROZPOCET | 0 | 0 | 0 | 0 | 0 | 1 | 0 | 4 | 1933220546
| VV |  | 0,5*6*1,015 |  | 3.045 | [13 empty] | VV | 2 | 2 | True | 0 | ROZPOCET
| VV |  | Součet |  | 3.045 | [13 empty] | VV | 2 | 4 | True | 1 | ROZPOCET
73 | M | 28611136 | trubka kanalizační KGEM PVC DN 200x1000 mm SN4 | m | 2.03 |  | 0 | CS ÚRS 2018 01 |  |  | základní |  | 0 | 0.00469 | 0.0095207 | 0 | 0 | 8 | M | 2 |  |  |  | ROZPOCET | 0 | 0 | 0 | 0 | 0 | 1 | 0 | 4 | -1180024438
| VV |  | 1,0*2*1,015 |  | 2.03 | [13 empty] | VV | 2 | 2 | True | 0 | ROZPOCET
| VV |  | Součet |  | 2.03 | [13 empty] | VV | 2 | 4 | True | 1 | ROZPOCET
74 | M | 28611137 | trubka kanalizační KGEM PVC DN 200x2000 mm SN4 | m | 22.33 |  | 0 | CS ÚRS 2018 01 |  |  | základní |  | 0 | 0.00442 | 0.098699 | 0 | 0 | 8 | M | 2 |  |  |  | ROZPOCET | 0 | 0 | 0 | 0 | 0 | 1 | 0 | 4 | -803186858
| VV |  | 2,0*11*1,015 |  | 22.33 | [13 empty] | VV | 2 | 2 | True | 0 | ROZPOCET
| VV |  | Součet |  | 22.33 | [13 empty] | VV | 2 | 4 | True | 1 | ROZPOCET
75 | K | 877355211 | Montáž tvarovek na kanalizačním potrubí z trub z plastu z tvrdého PVC nebo z polypropylenu v otevřeném výkopu jednoosých DN 200 | kus | 8 |  | 0 | CS ÚRS 2018 01 |  |  | základní |  | 0 | 5.75e-06 | 4.6e-05 | 0 | 0 | 4 | K | 2 |  |  |  | ROZPOCET | 0 | 0 | 0 | 0 | 0 | 1 | 0 | 4 | 1875262948
76 | M | 28611360 | koleno kanalizace PVC KG 150x30° | kus | 8.12 |  | 0 | CS ÚRS 2018 01 |  |  | základní |  | 0 | 0.00064 | 0.0051968 | 0 | 0 | 8 | M | 2 |  |  |  | ROZPOCET | 0 | 0 | 0 | 0 | 0 | 1 | 0 | 4 | 1681905226
77 | K | 877355221 | Montáž tvarovek na kanalizačním potrubí z trub z plastu z tvrdého PVC nebo z polypropylenu v otevřeném výkopu dvouosých DN 200 | kus | 7 |  | 0 | CS ÚRS 2018 01 |  |  | základní |  | 0 | 1.15e-05 | 8.05e-05 | 0 | 0 | 4 | K | 2 |  |  |  | ROZPOCET | 0 | 0 | 0 | 0 | 0 | 1 | 0 | 4 | -805028386
| VV |  | "odbočka na drenáž" | [15 empty] | VV | 2 | 1 | True | 0 | ROZPOCET
| VV |  | 7 |  | 7 | [13 empty] | VV | 2 | 2 | True | 0 | ROZPOCET
| VV |  | Součet |  | 7 | [13 empty] | VV | 2 | 4 | True | 1 | ROZPOCET
78 | M | 28611395 | odbočka kanalizační plastová s hrdlem KG 200/150/45° | kus | 7.105 |  | 0 | CS ÚRS 2018 01 |  |  | základní |  | 0 | 0.00263 | 0.018686 | 0 | 0 | 8 | M | 2 |  |  |  | ROZPOCET | 0 | 0 | 0 | 0 | 0 | 1 | 0 | 4 | 1311408834
79 | K | 891247111 | Montáž vodovodních armatur na potrubí hydrantů podzemních (bez osazení poklopů) DN 80 | kus | 1 |  | 0 | CS ÚRS 2018 01 |  |  | základní |  | 0 | 0.00034486 | 0.00034486 | 0 | 0 | 4 | K | 2 |  |  |  | ROZPOCET | 0 | 0 | 0 | 0 | 0 | 1 | 0 | 4 | -1370253478
80 | M | 422490081 | hydrant podzemní plnoprůtokový DN 80 / 125 cm | kus | 1 |  | 0 |  |  |  | základní |  | 0 | 0.0373 | 0.0373 | 0 | 0 | 8 | M | 2 |  |  |  | ROZPOCET | 0 | 0 | 0 | 0 | 0 | 1 | 0 | 4 | 24540716
81 | K | 891247811 | Demontáž hydrantů podzemních DN 80 včetně poklopu | kus | 1 |  | 0 |  |  |  | základní |  | 0 | 0 | 0 | 0.048 | 0.048 | 4 | K | 2 |  |  |  | ROZPOCET | 0 | 0 | 0 | 0 | 0 | 1 | 0 | 4 | 1135055937
82 | K | 892241111 | Tlakové zkoušky vodou na potrubí DN do 80 | m | 3 |  | 0 | CS ÚRS 2018 01 |  |  | základní |  | 0 | 0 | 0 | 0 | 0 | 4 | K | 2 |  |  |  | ROZPOCET | 0 | 0 | 0 | 0 | 0 | 1 | 0 | 4 | 1166602738
83 | K | 894403011 | Osazení železobetonových dílců pro šachty desek zákrytových | kus | 13 |  | 0 | CS ÚRS 2018 01 |  |  | základní |  | 0 | 0.038264 | 0.49743 | 0 | 0 | 4 | K | 2 |  |  |  | ROZPOCET | 0 | 0 | 0 | 0 | 0 | 1 | 0 | 4 | -1411893817
| VV |  | "zakrytí šachet" | [15 empty] | VV | 2 | 1 | True | 0 | ROZPOCET
| VV |  | 5+3+2+3 |  | 13 | [13 empty] | VV | 2 | 2 | True | 0 | ROZPOCET
| VV |  | Součet |  | 13 | [13 empty] | VV | 2 | 4 | True | 1 | ROZPOCET
84 | M | 59224315 | deska betonová zákrytová pro kruhové šachty 100/62,5 x 16,5 cm | kus | 13 |  | 0 | CS ÚRS 2018 01 |  |  | základní |  | 0 | 0.449 | 5.837 | 0 | 0 | 8 | M | 2 |  |  |  | ROZPOCET | 0 | 0 | 0 | 0 | 0 | 1 | 0 | 4 | 771764679
85 | K | 894412411 | Osazení železobetonových dílců pro šachty skruží přechodových | kus | 13 |  | 0 | CS ÚRS 2018 01 |  |  | základní |  | 0 | 0.01147 | 0.14911 | 0 | 0 | 4 | K | 2 |  |  |  | ROZPOCET | 0 | 0 | 0 | 0 | 0 | 1 | 0 | 4 | 627233659
86 | M | 59224348 | těsnění elastomerové pro spojení šachetních dílů DN 1000 | kus | 13 |  | 0 | CS ÚRS 2018 01 |  |  | základní |  | 0 | 0.002 | 0.026 | 0 | 0 | 8 | M | 2 |  |  |  | ROZPOCET | 0 | 0 | 0 | 0 | 0 | 1 | 0 | 4 | -53521141
87 | M | 592241681 | skruž betonová přechodová TBR-Q 625/600/120 SPK 62,5/100x60x12 cm | kus | 13 |  | 0 |  |  |  | základní |  | 0 | 0.595 | 7.735 | 0 | 0 | 8 | M | 2 |  |  |  | ROZPOCET | 0 | 0 | 0 | 0 | 0 | 1 | 0 | 4 | -1949731821
88 | K | 895941211 | Zřízení vpusti kanalizační uliční z betonových dílců typ UV-50 nízký | kus | 8 |  | 0 | CS ÚRS 2018 01 |  |  | základní |  | 0 | 0.3409 | 2.7272 | 0 | 0 | 4 | K | 2 |  |  |  | ROZPOCET | 0 | 0 | 0 | 0 | 0 | 1 | 0 | 4 | 1924029317
| VV |  | "nové vpusti" | [15 empty] | VV | 2 | 1 | True | 0 | ROZPOCET
| VV |  | 5+3 |  | 8 | [13 empty] | VV | 2 | 2 | True | 0 | ROZPOCET
| VV |  | Součet |  | 8 | [13 empty] | VV | 2 | 4 | True | 1 | ROZPOCET
89 | M | 59223860 | skruž betonová pro uliční vpusť středová 45 x 19,5 x 5 cm | kus | 8 |  | 0 | CS ÚRS 2018 01 |  |  | základní |  | 0 | 0.04 | 0.32 | 0 | 0 | 8 | M | 2 |  |  |  | ROZPOCET | 0 | 0 | 0 | 0 | 0 | 1 | 0 | 4 | 859982898
90 | M | 59223864 | prstenec betonový pro uliční vpusť vyrovnávací 39 x 6 x 13 cm | kus | 8 |  | 0 | CS ÚRS 2018 01 |  |  | základní |  | 0 | 0.027 | 0.216 | 0 | 0 | 8 | M | 2 |  |  |  | ROZPOCET | 0 | 0 | 0 | 0 | 0 | 1 | 0 | 4 | -2010199090
91 | M | 59223850 | dno betonové pro uliční vpusť s výtokovým otvorem 45x33x5 cm | kus | 8 |  | 0 | CS ÚRS 2018 01 |  |  | základní |  | 0 | 0.097 | 0.776 | 0 | 0 | 8 | M | 2 |  |  |  | ROZPOCET | 0 | 0 | 0 | 0 | 0 | 1 | 0 | 4 | 1278181336
92 | K | 899103111 | Osazení poklopů litinových a ocelových včetně rámů pro třídu zatížení B125, C250 | kus | 13 |  | 0 | CS ÚRS 2018 01 |  |  | základní |  | 0 | 0.21734 | 2.8254 | 0 | 0 | 4 | K | 2 |  |  |  | ROZPOCET | 0 | 0 | 0 | 0 | 0 | 1 | 0 | 4 | -2023382726
| VV |  | "poklopy na šachty" | [15 empty] | VV | 2 | 1 | True | 0 | ROZPOCET
| VV |  | 5+3+2+3 |  | 13 | [13 empty] | VV | 2 | 2 | True | 0 | ROZPOCET
| VV |  | Součet |  | 13 | [13 empty] | VV | 2 | 4 | True | 1 | ROZPOCET
93 | M | 592246611 | poklop šachtový litinový D 400 - s odvětráním, s tlumící vložkou | kus | 13 |  | 0 |  |  |  | základní |  | 0 | 0.165 | 2.145 | 0 | 0 | 8 | M | 2 |  |  |  | ROZPOCET | 0 | 0 | 0 | 0 | 0 | 1 | 0 | 4 | 1517575752
94 | K | 899203111 | Osazení mříží litinových včetně rámů a košů na bahno pro třídu zatížení B125, C250 | kus | 17 |  | 0 | CS ÚRS 2018 01 |  |  | základní |  | 0 | 0.21734 | 3.6947 | 0 | 0 | 4 | K | 2 |  |  |  | ROZPOCET | 0 | 0 | 0 | 0 | 0 | 1 | 0 | 4 | 524311803
| VV |  | "nové vpusti" | [15 empty] | VV | 2 | 1 | True | 0 | ROZPOCET
| VV |  | 5+3 |  | 8 | [13 empty] | VV | 2 | 2 | True | 0 | ROZPOCET
| VV |  | "nové mříže" | [15 empty] | VV | 2 | 1 | True | 0 | ROZPOCET
| VV |  | 2+6+1 |  | 9 | [13 empty] | VV | 2 | 2 | True | 0 | ROZPOCET
| VV |  | Součet |  | 17 | [13 empty] | VV | 2 | 4 | True | 1 | ROZPOCET
95 | M | 592238783 | mříž litinová pro uliční vpusti D400 , 500/500 mm | kus | 17 |  | 0 |  |  |  | základní |  | 0 | 0.11 | 1.87 | 0 | 0 | 8 | M | 2 |  |  |  | ROZPOCET | 0 | 0 | 0 | 0 | 0 | 1 | 0 | 4 | 311027130
96 | K | 899203211 | Demontáž mříží litinových včetně rámů, hmotnosti jednotlivě přes 100 do 150 Kg | kus | 22 |  | 0 | CS ÚRS 2018 01 |  |  | základní |  | 0 | 0 | 0 | 0.15 | 3.3 | 4 | K | 2 |  |  |  | ROZPOCET | 0 | 0 | 0 | 0 | 0 | 1 | 0 | 4 | 1241651584
| VV |  | 5+3+2+6+1+2+3 |  | 22 | [13 empty] | VV | 2 | 2 | True | 0 | ROZPOCET
| VV |  | Součet |  | 22 | [13 empty] | VV | 2 | 4 | True | 1 | ROZPOCET
97 | K | 899331111 | Výšková úprava uličního vstupu nebo vpusti do 200 mm zvýšením poklopu | kus | 53 |  | 0 | CS ÚRS 2018 01 |  |  | základní |  | 0 | 0.4208 | 22.3024 | 0 | 0 | 4 | K | 2 |  |  |  | ROZPOCET | 0 | 0 | 0 | 0 | 0 | 1 | 0 | 4 | -109285671
| VV |  | "poklop kruh 600" | [15 empty] | VV | 2 | 1 | True | 0 | ROZPOCET
| VV |  | "komunikace od hynais po práh petřín" | [15 empty] | VV | 2 | 1 | True | 0 | ROZPOCET
| VV |  | 8 |  | 8 | [13 empty] | VV | 2 | 2 | True | 0 | ROZPOCET
| VV |  | "od práh petřín po libušiuna na 370 bez folie" | [15 empty] | VV | 2 | 1 | True | 0 | ROZPOCET
| VV |  | 16 |  | 16 | [13 empty] | VV | 2 | 2 | True | 0 | ROZPOCET
| VV |  | "od libušina ke kostelu s folií" | [15 empty] | VV | 2 | 1 | True | 0 | ROZPOCET
| VV |  | 7 |  | 7 | [13 empty] | VV | 2 | 2 | True | 0 | ROZPOCET
| VV |  | "od kostela" | [15 empty] | VV | 2 | 1 | True | 0 | ROZPOCET
| VV |  | 12 |  | 12 | [13 empty] | VV | 2 | 2 | True | 0 | ROZPOCET
| VV |  | Mezisoučet |  | 43 | [13 empty] | VV | 2 | 3 | True | 0 | ROZPOCET
| VV |  | "poklop hran 600x600" | [15 empty] | VV | 2 | 1 | True | 0 | ROZPOCET
| VV |  | "komunikace od hynais po práh petřín" | [15 empty] | VV | 2 | 1 | True | 0 | ROZPOCET
| VV |  | 2 |  | 2 | [13 empty] | VV | 2 | 2 | True | 0 | ROZPOCET
| VV |  | "od práh petřín po libušiuna na 370 bez folie" | [15 empty] | VV | 2 | 1 | True | 0 | ROZPOCET
| VV |  | 3 |  | 3 | [13 empty] | VV | 2 | 2 | True | 0 | ROZPOCET
| VV |  | "od libušina ke kostelu s folií" | [15 empty] | VV | 2 | 1 | True | 0 | ROZPOCET
| VV |  | 3 |  | 3 | [13 empty] | VV | 2 | 2 | True | 0 | ROZPOCET
| VV |  | "od kostela" | [15 empty] | VV | 2 | 1 | True | 0 | ROZPOCET
| VV |  | 2 |  | 2 | [13 empty] | VV | 2 | 2 | True | 0 | ROZPOCET
| VV |  | Mezisoučet |  | 10 | [13 empty] | VV | 2 | 3 | True | 0 | ROZPOCET
| VV |  | Součet |  | 53 | [13 empty] | VV | 2 | 4 | True | 1 | ROZPOCET
98 | K | 899401113 | Osazení poklopů litinových hydrantových | kus | 1 |  | 0 | CS ÚRS 2018 01 |  |  | základní |  | 0 | 0.32906 | 0.32906 | 0 | 0 | 4 | K | 2 |  |  |  | ROZPOCET | 0 | 0 | 0 | 0 | 0 | 1 | 0 | 4 | -1885047085
99 | M | 348200001 | podklad deska pod hydrant poklop | kus | 1 |  | 0 |  |  |  | základní |  | 0 | 0.001 | 0.001 | 0 | 0 | 8 | M | 2 |  |  |  | ROZPOCET | 0 | 0 | 0 | 0 | 0 | 1 | 0 | 4 | -522293679
100 | M | 195000100 | poklop k podzemnímu hydrantu | kus | 1 |  | 0 |  |  |  | základní |  | 0 | 0.01011 | 0.01011 | 0 | 0 | 8 | M | 2 |  |  |  | ROZPOCET | 0 | 0 | 0 | 0 | 0 | 1 | 0 | 4 | -463333519
101 | K | 899431111 | Výšková úprava uličního vstupu nebo vpusti do 200 mm zvýšením krycího hrnce, šoupěte nebo hydrantu bez úpravy armatur | kus | 53 |  | 0 | CS ÚRS 2018 01 |  |  | základní |  | 0 | 0.31108 | 16.4872 | 0 | 0 | 4 | K | 2 |  |  |  | ROZPOCET | 0 | 0 | 0 | 0 | 0 | 1 | 0 | 4 | -2104145252
| VV |  | "poklop šoupě,hydrant" | [15 empty] | VV | 2 | 1 | True | 0 | ROZPOCET
| VV |  | "komunikace od hynais po práh petřín" | [15 empty] | VV | 2 | 1 | True | 0 | ROZPOCET
| VV |  | 7 |  | 7 | [13 empty] | VV | 2 | 2 | True | 0 | ROZPOCET
| VV |  | "od práh petřín po libušiuna na 370 bez folie" | [15 empty] | VV | 2 | 1 | True | 0 | ROZPOCET
| VV |  | 16 |  | 16 | [13 empty] | VV | 2 | 2 | True | 0 | ROZPOCET
| VV |  | "od libušina ke kostelu s folií" | [15 empty] | VV | 2 | 1 | True | 0 | ROZPOCET
| VV |  | 21 |  | 21 | [13 empty] | VV | 2 | 2 | True | 0 | ROZPOCET
| VV |  | "od kostela" | [15 empty] | VV | 2 | 1 | True | 0 | ROZPOCET
| VV |  | 9 |  | 9 | [13 empty] | VV | 2 | 2 | True | 0 | ROZPOCET
| VV |  | Součet |  | 53 | [13 empty] | VV | 2 | 4 | True | 1 | ROZPOCET
| D | 9 | Ostatní konstrukce a práce-bourání |  |  |  | 0 | [5 empty] | 0 |  | 262.9397 |  | 9.878 | 1 | D | 1 |  |  |  | ROZPOCET | [6 empty] | 0
102 | K | 916111124 | Osazení obruby z drobných kostek bez boční opěry do lože z betonu prostého C25-30 XF2 | m | 783.9 |  | 0 |  |  |  | základní |  | 0 | 0.077754 | 60.9514 | 0 | 0 | 4 | K | 2 |  |  |  | ROZPOCET | 0 | 0 | 0 | 0 | 0 | 1 | 0 | 4 | -149678406
| VV |  | "lemování komunikace" | [15 empty] | VV | 2 | 1 | True | 0 | ROZPOCET
| VV |  | "od práh petřín po libušiuna na 370 bez folie" | [15 empty] | VV | 2 | 1 | True | 0 | ROZPOCET
| VV |  | 246,8+254,0 |  | 500.8 | [13 empty] | VV | 2 | 2 | True | 0 | ROZPOCET
| VV |  | 5,85+6,9+2,5+2,5+4,55+4,55+4,85+4,85+4,55+4,55+3,8+3,8+4,3+4,55 |  | 62.1 | [13 empty] | VV | 2 | 2 | True | 0 | ROZPOCET
| VV |  | "od libušina ke kostelu s folií" | [15 empty] | VV | 2 | 1 | True | 0 | ROZPOCET
| VV |  | 99,8+92,2+15,9 |  | 207.9 | [13 empty] | VV | 2 | 2 | True | 0 | ROZPOCET
| VV |  | 2,1+1,75+5,0+4,25 |  | 13.1 | [13 empty] | VV | 2 | 2 | True | 0 | ROZPOCET
| VV |  | Součet |  | 783.9 | [13 empty] | VV | 2 | 4 | True | 1 | ROZPOCET
103 | M | 583801104 | Výrobky lomařské a kamenické pro komunikace, kostka dlažební drobná, žula, I.jakost, velikost 10 cm, odstín světle okrová | m2 | 79.958 |  | 0 |  |  |  | základní |  | 0 | 0.22 | 17.5908 | 0 | 0 | 8 | M | 2 |  |  |  | ROZPOCET | 0 | 0 | 0 | 0 | 0 | 1 | 0 | 4 | -1011653383
| VV |  | 783,9*0,1*1,02 |  | 79.958 | [13 empty] | VV | 2 | 2 | True | 0 | ROZPOCET
| VV |  | Součet |  | 79.958 | [13 empty] | VV | 2 | 4 | True | 1 | ROZPOCET
104 | K | 916111125 | Osazení obruby z drobných kostek s boční opěrou do lože z betonu prostého C25-30 XF2 | m | 615.97 |  | 0 |  |  |  | základní |  | 0 | 0.097186 | 59.8637 | 0 | 0 | 4 | K | 2 |  |  |  | ROZPOCET | 0 | 0 | 0 | 0 | 0 | 1 | 0 | 4 | 1831912078
| VV |  | "ukončení dlažby" | [15 empty] | VV | 2 | 1 | True | 0 | ROZPOCET
| VV |  | "komunikace od hynais po práh petřín" | [15 empty] | VV | 2 | 1 | True | 0 | ROZPOCET
| VV |  | 43,0+5,1+12,0+5,0+13,3+4,4+9,1+10,8+5,5 |  | 108.2 | [13 empty] | VV | 2 | 2 | True | 0 | ROZPOCET
| VV |  | "od práh petřín po libušiuna na 370 bez folie" | [15 empty] | VV | 2 | 1 | True | 0 | ROZPOCET
| VV |  | 5,5+3,45+11,8+5,55+2,6+3,5+2,8+5,3+2,9+3,3+2,85+3,3+16,3+1,7 |  | 70.85 | [13 empty] | VV | 2 | 2 | True | 0 | ROZPOCET
| VV |  | "od libušina ke kostelu s folií" | [15 empty] | VV | 2 | 1 | True | 0 | ROZPOCET
| VV |  | 6,5+6,5+2,4+6,4+8,9+4,3 |  | 35 | [13 empty] | VV | 2 | 2 | True | 0 | ROZPOCET
| VV |  | Mezisoučet |  | 214.05 | [13 empty] | VV | 2 | 3 | True | 0 | ROZPOCET
| VV |  | "od kostela" | [15 empty] | VV | 2 | 1 | True | 0 | ROZPOCET
| VV |  | 2,85+37,95+37,35+2,9+5,6+5,6 |  | 92.25 | [13 empty] | VV | 2 | 2 | True | 0 | ROZPOCET
| VV |  | Mezisoučet |  | 92.25 | [13 empty] | VV | 2 | 3 | True | 0 | ROZPOCET
| VV |  | "okolo poklopů" | [15 empty] | VV | 2 | 1 | True | 0 | ROZPOCET
| VV |  | "poklop kruh 600" | [15 empty] | VV | 2 | 1 | True | 0 | ROZPOCET
| VV |  | "komunikace od hynais po práh petřín" | [15 empty] | VV | 2 | 1 | True | 0 | ROZPOCET
| VV |  | 8*3,14*0,8 |  | 20.096 | [13 empty] | VV | 2 | 2 | True | 0 | ROZPOCET
| VV |  | 4*3,14*0,8 |  | 10.048 | [13 empty] | VV | 2 | 2 | True | 0 | ROZPOCET
| VV |  | "od práh petřín po libušiuna na 370 bez folie" | [15 empty] | VV | 2 | 1 | True | 0 | ROZPOCET
| VV |  | 16*3,14*0,8 |  | 40.192 | [13 empty] | VV | 2 | 2 | True | 0 | ROZPOCET
| VV |  | 3*3,14*0,8 |  | 7.536 | [13 empty] | VV | 2 | 2 | True | 0 | ROZPOCET
| VV |  | "od libušina ke kostelu s folií" | [15 empty] | VV | 2 | 1 | True | 0 | ROZPOCET
| VV |  | 7*3,14*0,8 |  | 17.584 | [13 empty] | VV | 2 | 2 | True | 0 | ROZPOCET
| VV |  | 7*3,14*0,8 |  | 17.584 | [13 empty] | VV | 2 | 2 | True | 0 | ROZPOCET
| VV |  | Mezisoučet |  | 113.04 | [13 empty] | VV | 2 | 3 | True | 0 | ROZPOCET
| VV |  | "od kostela" | [15 empty] | VV | 2 | 1 | True | 0 | ROZPOCET
| VV |  | 12*3,14*0,8 |  | 30.144 | [13 empty] | VV | 2 | 2 | True | 0 | ROZPOCET
| VV |  | 5*3,14*0,8 |  | 12.56 | [13 empty] | VV | 2 | 2 | True | 0 | ROZPOCET
| VV |  | Mezisoučet |  | 42.704 | [13 empty] | VV | 2 | 3 | True | 0 | ROZPOCET
| VV |  | "poklop hran 600x600" | [15 empty] | VV | 2 | 1 | True | 0 | ROZPOCET
| VV |  | "komunikace od hynais po práh petřín" | [15 empty] | VV | 2 | 1 | True | 0 | ROZPOCET
| VV |  | 2*2,8 |  | 5.6 | [13 empty] | VV | 2 | 2 | True | 0 | ROZPOCET
| VV |  | "od práh petřín po libušiuna na 370 bez folie" | [15 empty] | VV | 2 | 1 | True | 0 | ROZPOCET
| VV |  | 3*2,8 |  | 8.4 | [13 empty] | VV | 2 | 2 | True | 0 | ROZPOCET
| VV |  | "od libušina ke kostelu s folií" | [15 empty] | VV | 2 | 1 | True | 0 | ROZPOCET
| VV |  | 3*2,8 |  | 8.4 | [13 empty] | VV | 2 | 2 | True | 0 | ROZPOCET
| VV |  | Mezisoučet |  | 22.4 | [13 empty] | VV | 2 | 3 | True | 0 | ROZPOCET
| VV |  | "od kostela" | [15 empty] | VV | 2 | 1 | True | 0 | ROZPOCET
| VV |  | 2*2,8 |  | 5.6 | [13 empty] | VV | 2 | 2 | True | 0 | ROZPOCET
| VV |  | Mezisoučet |  | 5.6 | [13 empty] | VV | 2 | 3 | True | 0 | ROZPOCET
| VV |  | "poklop šoupě,hydrant" | [15 empty] | VV | 2 | 1 | True | 0 | ROZPOCET
| VV |  | "komunikace od hynais po práh petřín" | [15 empty] | VV | 2 | 1 | True | 0 | ROZPOCET
| VV |  | 7*3,14*0,3 |  | 6.594 | [13 empty] | VV | 2 | 2 | True | 0 | ROZPOCET
| VV |  | "od práh petřín po libušiuna na 370 bez folie" | [15 empty] | VV | 2 | 1 | True | 0 | ROZPOCET
| VV |  | 16*3,14*0,3 |  | 15.072 | [13 empty] | VV | 2 | 2 | True | 0 | ROZPOCET
| VV |  | "od libušina ke kostelu s folií" | [15 empty] | VV | 2 | 1 | True | 0 | ROZPOCET
| VV |  | 21*3,14*0,3 |  | 19.782 | [13 empty] | VV | 2 | 2 | True | 0 | ROZPOCET
| VV |  | Mezisoučet |  | 41.448 | [13 empty] | VV | 2 | 3 | True | 0 | ROZPOCET
| VV |  | "od kostela" | [15 empty] | VV | 2 | 1 | True | 0 | ROZPOCET
| VV |  | 9*3,14*0,3 |  | 8.478 | [13 empty] | VV | 2 | 2 | True | 0 | ROZPOCET
| VV |  | Mezisoučet |  | 8.478 | [13 empty] | VV | 2 | 3 | True | 0 | ROZPOCET
| VV |  | "vpusti" | [15 empty] | VV | 2 | 1 | True | 0 | ROZPOCET
| VV |  | "komunikace od hynais po práh petřín" | [15 empty] | VV | 2 | 1 | True | 0 | ROZPOCET
| VV |  | 7*2,6 |  | 18.2 | [13 empty] | VV | 2 | 2 | True | 0 | ROZPOCET
| VV |  | "od práh petřín po libušiuna na 370 bez folie" | [15 empty] | VV | 2 | 1 | True | 0 | ROZPOCET
| VV |  | 9*2,6 |  | 23.4 | [13 empty] | VV | 2 | 2 | True | 0 | ROZPOCET
| VV |  | "od libušina ke kostelu s folií" | [15 empty] | VV | 2 | 1 | True | 0 | ROZPOCET
| VV |  | 3*2,6 |  | 7.8 | [13 empty] | VV | 2 | 2 | True | 0 | ROZPOCET
| VV |  | Mezisoučet |  | 49.4 | [13 empty] | VV | 2 | 3 | True | 0 | ROZPOCET
| VV |  | "od kostela" | [15 empty] | VV | 2 | 1 | True | 0 | ROZPOCET
| VV |  | 4*2,6 |  | 10.4 | [13 empty] | VV | 2 | 2 | True | 0 | ROZPOCET
| VV |  | Mezisoučet |  | 10.4 | [13 empty] | VV | 2 | 3 | True | 0 | ROZPOCET
| VV |  | "okolo stromů" | [15 empty] | VV | 2 | 1 | True | 0 | ROZPOCET
| VV |  | "od kostela" | [15 empty] | VV | 2 | 1 | True | 0 | ROZPOCET
| VV |  | 5,4*3 |  | 16.2 | [13 empty] | VV | 2 | 2 | True | 0 | ROZPOCET
| VV |  | Mezisoučet |  | 16.2 | [13 empty] | VV | 2 | 3 | True | 0 | ROZPOCET
| VV |  | Součet |  | 615.97 | [13 empty] | VV | 2 | 4 | True | 1 | ROZPOCET
105 | M | 583801103 | Výrobky lomařské a kamenické pro komunikace, kostka dlažební drobná, žula, I.jakost, velikost 10 cm, odstín tmavě šedomodrá | m2 | 44.915 |  | 0 |  |  |  | základní |  | 0 | 0.22 | 9.8813 | 0 | 0 | 8 | M | 2 |  |  |  | ROZPOCET | 0 | 0 | 0 | 0 | 0 | 1 | 0 | 4 | -106829546
| VV |  | 214,05*0,1*1,02 |  | 21.833 | [13 empty] | VV | 2 | 2 | True | 0 | ROZPOCET
| VV |  | 113,04*0,1*1,02 |  | 11.53 | [13 empty] | VV | 2 | 2 | True | 0 | ROZPOCET
| VV |  | 22,4*0,1*1,02 |  | 2.285 | [13 empty] | VV | 2 | 2 | True | 0 | ROZPOCET
| VV |  | 41,448*0,1*1,02 |  | 4.228 | [13 empty] | VV | 2 | 2 | True | 0 | ROZPOCET
| VV |  | 49,4*0,1*1,02 |  | 5.039 | [13 empty] | VV | 2 | 2 | True | 0 | ROZPOCET
| VV |  | Součet |  | 44.915 | [13 empty] | VV | 2 | 4 | True | 1 | ROZPOCET
106 | M | 583801105 | Výrobky lomařské a kamenické pro komunikace, kostka dlažební drobná, žula, I.jakost, velikost 10 cm, odstín žlutohnědá | m2 | 16.263 |  | 0 |  |  |  | základní |  | 0 | 0.22 | 3.5779 | 0 | 0 | 8 | M | 2 |  |  |  | ROZPOCET | 0 | 0 | 0 | 0 | 0 | 1 | 0 | 4 | 409116720
| VV |  | 92,25*0,1*1,02 |  | 9.41 | [13 empty] | VV | 2 | 2 | True | 0 | ROZPOCET
| VV |  | 42,704*0,1*1,02 |  | 4.356 | [13 empty] | VV | 2 | 2 | True | 0 | ROZPOCET
| VV |  | 5,6*0,1*1,02 |  | 0.571 | [13 empty] | VV | 2 | 2 | True | 0 | ROZPOCET
| VV |  | 8,478*0,1*1,02 |  | 0.865 | [13 empty] | VV | 2 | 2 | True | 0 | ROZPOCET
| VV |  | 10,4*0,1*1,02 |  | 1.061 | [13 empty] | VV | 2 | 2 | True | 0 | ROZPOCET
| VV |  | Součet |  | 16.263 | [13 empty] | VV | 2 | 4 | True | 1 | ROZPOCET
107 | K | 916241114 | Osazení obrubníku kamenného ležatého bez boční opěry do lože z betonu prostého C25-30 XF2 | m | 89.25 |  | 0 |  |  |  | základní |  | 0 | 0.15134 | 13.5074 | 0 | 0 | 4 | K | 2 |  |  |  | ROZPOCET | 0 | 0 | 0 | 0 | 0 | 1 | 0 | 4 | 670965303
| VV |  | "chodník Hynais" | [15 empty] | VV | 2 | 1 | True | 0 | ROZPOCET
| VV |  | 3,35+3,5+3,5 |  | 10.35 | [13 empty] | VV | 2 | 2 | True | 0 | ROZPOCET
| VV |  | "strana parkoviště" | [15 empty] | VV | 2 | 1 | True | 0 | ROZPOCET
| VV |  | 23,5+8,4 |  | 31.9 | [13 empty] | VV | 2 | 2 | True | 0 | ROZPOCET
| VV |  | Mezisoučet |  | 42.25 | [13 empty] | VV | 2 | 3 | True | 0 | ROZPOCET
| VV |  | "práh hynais" | [15 empty] | VV | 2 | 1 | True | 0 | ROZPOCET
| VV |  | 5,5*2 |  | 11 | [13 empty] | VV | 2 | 2 | True | 0 | ROZPOCET
| VV |  | "práh libušina" | [15 empty] | VV | 2 | 1 | True | 0 | ROZPOCET
| VV |  | 8,1*2 |  | 16.2 | [13 empty] | VV | 2 | 2 | True | 0 | ROZPOCET
| VV |  | "práh u kostela" | [15 empty] | VV | 2 | 1 | True | 0 | ROZPOCET
| VV |  | 4,3*2 |  | 8.6 | [13 empty] | VV | 2 | 2 | True | 0 | ROZPOCET
| VV |  | "práh konec" | [15 empty] | VV | 2 | 1 | True | 0 | ROZPOCET
| VV |  | 5,6*2 |  | 11.2 | [13 empty] | VV | 2 | 2 | True | 0 | ROZPOCET
| VV |  | Mezisoučet |  | 47 | [13 empty] | VV | 2 | 3 | True | 0 | ROZPOCET
| VV |  | Součet |  | 89.25 | [13 empty] | VV | 2 | 4 | True | 1 | ROZPOCET
108 | M | 583803140 | obrubník kamenný přímý, žula, 30x20 | m | 47 |  | 0 | CS ÚRS 2018 01 |  |  | základní |  | 0 | 0.15 | 7.05 | 0 | 0 | 8 | M | 2 |  |  |  | ROZPOCET | 0 | 0 | 0 | 0 | 0 | 1 | 0 | 4 | -1113272092
| VV |  | "prahy" | [15 empty] | VV | 2 | 1 | True | 0 | ROZPOCET
| VV |  | 47,0 |  | 47 | [13 empty] | VV | 2 | 2 | True | 0 | ROZPOCET
| VV |  | Součet |  | 47 | [13 empty] | VV | 2 | 4 | True | 1 | ROZPOCET
109 | M | 583803340 | obrubník kamenný přímý, žula, 25x20 | m | 38.9 |  | 0 | CS ÚRS 2018 01 |  |  | základní |  | 0 | 0.125 | 4.8625 | 0 | 0 | 8 | M | 2 |  |  |  | ROZPOCET | 0 | 0 | 0 | 0 | 0 | 1 | 0 | 4 | -334844353
| VV |  | "chodník Hynais" | [15 empty] | VV | 2 | 1 | True | 0 | ROZPOCET
| VV |  | 3,5+3,5 |  | 7 | [13 empty] | VV | 2 | 2 | True | 0 | ROZPOCET
| VV |  | "strana parkoviště" | [15 empty] | VV | 2 | 1 | True | 0 | ROZPOCET
| VV |  | 23,5+8,4 |  | 31.9 | [13 empty] | VV | 2 | 2 | True | 0 | ROZPOCET
| VV |  | Mezisoučet |  | 38.9 | [13 empty] | VV | 2 | 3 | True | 1 | ROZPOCET
110 | M | 583804340 | obrubník kamenný obloukový , žula, r=3÷5 m 25x20 | m | 3.35 |  | 0 | CS ÚRS 2018 01 |  |  | základní |  | 0 | 0.125 | 0.41875 | 0 | 0 | 8 | M | 2 |  |  |  | ROZPOCET | 0 | 0 | 0 | 0 | 0 | 1 | 0 | 4 | 1452169156
| VV |  | "chodník Hynais" | [15 empty] | VV | 2 | 1 | True | 0 | ROZPOCET
| VV |  | 3,35 |  | 3.35 | [13 empty] | VV | 2 | 2 | True | 0 | ROZPOCET
| VV |  | Součet |  | 3.35 | [13 empty] | VV | 2 | 4 | True | 1 | ROZPOCET
111 | K | 916241214 | Osazení obrubníku kamenného stojatého s boční opěrou do lože z betonu prostého C25-30 XF2 | m | 222.15 |  | 0 |  |  |  | základní |  | 0 | 0.15256 | 33.8922 | 0 | 0 | 4 | K | 2 |  |  |  | ROZPOCET | 0 | 0 | 0 | 0 | 0 | 1 | 0 | 4 | -1495159552
| VV |  | " chodník hynais" | [15 empty] | VV | 2 | 1 | True | 0 | ROZPOCET
| VV |  | 23,3+71,1+5,7+2,0+12,0 |  | 114.1 | [13 empty] | VV | 2 | 2 | True | 0 | ROZPOCET
| VV |  | "strana parkoviště" | [15 empty] | VV | 2 | 1 | True | 0 | ROZPOCET
| VV |  | 18,6+8,2+4,1+61,55+15,6 |  | 108.05 | [13 empty] | VV | 2 | 2 | True | 0 | ROZPOCET
| VV |  | Součet |  | 222.15 | [13 empty] | VV | 2 | 4 | True | 1 | ROZPOCET
112 | M | 583803340 | obrubník kamenný přímý, žula, 25x20 | m | 190.35 |  | 0 | CS ÚRS 2018 01 |  |  | základní |  | 0 | 0.125 | 23.7937 | 0 | 0 | 8 | M | 2 |  |  |  | ROZPOCET | 0 | 0 | 0 | 0 | 0 | 1 | 0 | 4 | -968637893
| VV |  | 222,15 |  | 222.15 | [13 empty] | VV | 2 | 2 | True | 0 | ROZPOCET
| VV |  | -(3,0+6,0+12,2+10,6) |  | -31.8 | [13 empty] | VV | 2 | 2 | True | 0 | ROZPOCET
| VV |  | Součet |  | 190.35 | [13 empty] | VV | 2 | 4 | True | 1 | ROZPOCET
113 | M | 583804140 | obrubník kamenný obloukový , žula, r=0,5÷1 m 25x20 | m | 3 |  | 0 | CS ÚRS 2018 01 |  |  | základní |  | 0 | 0.125 | 0.375 | 0 | 0 | 8 | M | 2 |  |  |  | ROZPOCET | 0 | 0 | 0 | 0 | 0 | 1 | 0 | 4 | -1702016840
| VV |  | "chodník Hynais" | [15 empty] | VV | 2 | 1 | True | 0 | ROZPOCET
| VV |  | 3,0 |  | 3 | [13 empty] | VV | 2 | 2 | True | 0 | ROZPOCET
| VV |  | Součet |  | 3 | [13 empty] | VV | 2 | 4 | True | 1 | ROZPOCET
114 | M | 583804240 | obrubník kamenný obloukový , žula, r=1÷3 m 25x20 | m | 6 |  | 0 | CS ÚRS 2018 01 |  |  | základní |  | 0 | 0.125 | 0.75 | 0 | 0 | 8 | M | 2 |  |  |  | ROZPOCET | 0 | 0 | 0 | 0 | 0 | 1 | 0 | 4 | -178123970
| VV |  | " chodník hynais" | [15 empty] | VV | 2 | 1 | True | 0 | ROZPOCET
| VV |  | 2,7+3,3 |  | 6 | [13 empty] | VV | 2 | 2 | True | 0 | ROZPOCET
| VV |  | Součet |  | 6 | [13 empty] | VV | 2 | 4 | True | 1 | ROZPOCET
115 | M | 583804340 | obrubník kamenný obloukový , žula, r=3÷5 m 25x20 | m | 12.2 |  | 0 | CS ÚRS 2018 01 |  |  | základní |  | 0 | 0.125 | 1.525 | 0 | 0 | 8 | M | 2 |  |  |  | ROZPOCET | 0 | 0 | 0 | 0 | 0 | 1 | 0 | 4 | 1653730740
| VV |  | "chodník Hynais" | [15 empty] | VV | 2 | 1 | True | 0 | ROZPOCET
| VV |  | 5,4+6,8 |  | 12.2 | [13 empty] | VV | 2 | 2 | True | 0 | ROZPOCET
| VV |  | Součet |  | 12.2 | [13 empty] | VV | 2 | 4 | True | 1 | ROZPOCET
116 | M | 583804440 | obrubník kamenný obloukový , žula, r=5÷10 m 25x20 | m | 10.6 |  | 0 | CS ÚRS 2018 01 |  |  | základní |  | 0 | 0.125 | 1.325 | 0 | 0 | 8 | M | 2 |  |  |  | ROZPOCET | 0 | 0 | 0 | 0 | 0 | 1 | 0 | 4 | 94325337
| VV |  | " chodník hynais" | [15 empty] | VV | 2 | 1 | True | 0 | ROZPOCET
| VV |  | 6,3+4,3 |  | 10.6 | [13 empty] | VV | 2 | 2 | True | 0 | ROZPOCET
| VV |  | Součet |  | 10.6 | [13 empty] | VV | 2 | 4 | True | 1 | ROZPOCET
117 | K | 916991122 | Lože pod obrubníky, krajníky nebo obruby z dlažebních kostek z betonu prostého C25-30 XF2 | m3 | 8.02 |  | 0 |  |  |  | základní |  | 0 | 2.4533 | 19.6754 | 0 | 0 | 4 | K | 2 |  |  |  | ROZPOCET | 0 | 0 | 0 | 0 | 0 | 1 | 0 | 4 | 280799722
| VV |  | 42,25*0,25*0,1 |  | 1.056 | [13 empty] | VV | 2 | 2 | True | 0 | ROZPOCET
| VV |  | 47,0*0,3*0,1 |  | 1.41 | [13 empty] | VV | 2 | 2 | True | 0 | ROZPOCET
| VV |  | 222,15*0,25*0,1 |  | 5.554 | [13 empty] | VV | 2 | 2 | True | 0 | ROZPOCET
| VV |  | Součet |  | 8.02 | [13 empty] | VV | 2 | 4 | True | 1 | ROZPOCET
118 | K | 919121215 | Těsnění spár zálivkou za studena š 10 mm hl 25 mm bez těsnicího profilu | m | 83.7 |  | 0 |  |  |  | základní |  | 0 | 0.0002756 | 0.023068 | 0 | 0 | 4 | K | 2 |  |  |  | ROZPOCET | 0 | 0 | 0 | 0 | 0 | 1 | 0 | 4 | 1958878617
| VV |  | "hynais-petřín" | [15 empty] | VV | 2 | 1 | True | 0 | ROZPOCET
| VV |  | 43,4+5,3+4,95+6,05 |  | 59.7 | [13 empty] | VV | 2 | 2 | True | 0 | ROZPOCET
| VV |  | "petřín-libušina" | [15 empty] | VV | 2 | 1 | True | 0 | ROZPOCET
| VV |  | 7,0 |  | 7 | [13 empty] | VV | 2 | 2 | True | 0 | ROZPOCET
| VV |  | "libušina-kostel" | [15 empty] | VV | 2 | 1 | True | 0 | ROZPOCET
| VV |  | 8,2 |  | 8.2 | [13 empty] | VV | 2 | 2 | True | 0 | ROZPOCET
| VV |  | "kostel-konec" | [15 empty] | VV | 2 | 1 | True | 0 | ROZPOCET
| VV |  | 3,2+5,6 |  | 8.8 | [13 empty] | VV | 2 | 2 | True | 0 | ROZPOCET
| VV |  | Součet |  | 83.7 | [13 empty] | VV | 2 | 4 | True | 1 | ROZPOCET
119 | K | 919724141 | Izolační folie odolná proti působení ropných látek | m2 | 1911.97 |  | 0 |  |  |  | základní |  | 0 | 0.0010925 | 2.0888 | 0 | 0 | 4 | K | 2 |  |  |  | ROZPOCET | 0 | 0 | 0 | 0 | 0 | 1 | 0 | 4 | 1409524084
| VV |  | 636,4 |  | 636.4 | [13 empty] | VV | 2 | 2 | True | 0 | ROZPOCET
| VV |  | 9,87+8,93 |  | 18.8 | [13 empty] | VV | 2 | 2 | True | 0 | ROZPOCET
| VV |  | Mezisoučet |  | 655.2 | [13 empty] | VV | 2 | 3 | True | 0 | ROZPOCET
| VV |  | "Komunikace žlutohnědá s folií" | [15 empty] | VV | 2 | 1 | True | 0 | ROZPOCET
| VV |  | "od kostela na 500" | [15 empty] | VV | 2 | 1 | True | 0 | ROZPOCET
| VV |  | 10,77+242,8 |  | 253.57 | [13 empty] | VV | 2 | 2 | True | 0 | ROZPOCET
| VV |  | "od 500 na 540" | [15 empty] | VV | 2 | 1 | True | 0 | ROZPOCET
| VV |  | 587,75 |  | 587.75 | [13 empty] | VV | 2 | 2 | True | 0 | ROZPOCET
| VV |  | "od 540 na konec" | [15 empty] | VV | 2 | 1 | True | 0 | ROZPOCET
| VV |  | 415,45 |  | 415.45 | [13 empty] | VV | 2 | 2 | True | 0 | ROZPOCET
| VV |  | Mezisoučet |  | 1256.77 | [13 empty] | VV | 2 | 3 | True | 0 | ROZPOCET
| VV |  | Součet |  | 1911.97 | [13 empty] | VV | 2 | 4 | True | 1 | ROZPOCET
120 | K | 919726122 | Geotextilie netkaná pro ochranu, separaci nebo filtraci měrná hmotnost přes 200 do 300 g/m2 | m2 | 3823.94 |  | 0 | CS ÚRS 2018 01 |  |  | základní |  | 0 | 0.0004675 | 1.7877 | 0 | 0 | 4 | K | 2 |  |  |  | ROZPOCET | 0 | 0 | 0 | 0 | 0 | 1 | 0 | 4 | -704053303
| VV |  | 1911,97*2 |  | 3823.94 | [13 empty] | VV | 2 | 2 | True | 0 | ROZPOCET
| VV |  | Součet |  | 3823.94 | [13 empty] | VV | 2 | 4 | True | 1 | ROZPOCET
121 | K | 919731123 | Zarovnání styčné plochy podkladu nebo krytu podél vybourané části komunikace nebo zpevněné plochy živičné tl. přes 100 do 200 mm | m | 83.7 |  | 0 | CS ÚRS 2018 01 |  |  | základní |  | 0 | 0 | 0 | 0 | 0 | 4 | K | 2 |  |  |  | ROZPOCET | 0 | 0 | 0 | 0 | 0 | 1 | 0 | 4 | -2141873759
| VV |  | "hynais-petřín" | [15 empty] | VV | 2 | 1 | True | 0 | ROZPOCET
| VV |  | 43,4+5,3+4,95+6,05 |  | 59.7 | [13 empty] | VV | 2 | 2 | True | 0 | ROZPOCET
| VV |  | "petřín-libušina" | [15 empty] | VV | 2 | 1 | True | 0 | ROZPOCET
| VV |  | 7,0 |  | 7 | [13 empty] | VV | 2 | 2 | True | 0 | ROZPOCET
| VV |  | "libušina-kostel" | [15 empty] | VV | 2 | 1 | True | 0 | ROZPOCET
| VV |  | 8,2 |  | 8.2 | [13 empty] | VV | 2 | 2 | True | 0 | ROZPOCET
| VV |  | "kostel-konec" | [15 empty] | VV | 2 | 1 | True | 0 | ROZPOCET
| VV |  | 3,2+5,6 |  | 8.8 | [13 empty] | VV | 2 | 2 | True | 0 | ROZPOCET
| VV |  | Součet |  | 83.7 | [13 empty] | VV | 2 | 4 | True | 1 | ROZPOCET
122 | K | 919735113 | Řezání stávajícího živičného krytu nebo podkladu hloubky přes 100 do 150 mm | m | 94.2 |  | 0 | CS ÚRS 2018 01 |  |  | základní |  | 0 | 1.995e-06 | 0.00018793 | 0 | 0 | 4 | K | 2 |  |  |  | ROZPOCET | 0 | 0 | 0 | 0 | 0 | 1 | 0 | 4 | 1715033234
| VV |  | "hynais-petřín" | [15 empty] | VV | 2 | 1 | True | 0 | ROZPOCET
| VV |  | 43,4+5,3+4,95+6,05 |  | 59.7 | [13 empty] | VV | 2 | 2 | True | 0 | ROZPOCET
| VV |  | "petřín-libušina" | [15 empty] | VV | 2 | 1 | True | 0 | ROZPOCET
| VV |  | 7,0 |  | 7 | [13 empty] | VV | 2 | 2 | True | 0 | ROZPOCET
| VV |  | "libušina-kostel" | [15 empty] | VV | 2 | 1 | True | 0 | ROZPOCET
| VV |  | 8,2 |  | 8.2 | [13 empty] | VV | 2 | 2 | True | 0 | ROZPOCET
| VV |  | "kostel-konec" | [15 empty] | VV | 2 | 1 | True | 0 | ROZPOCET
| VV |  | 3,2+5,6 |  | 8.8 | [13 empty] | VV | 2 | 2 | True | 0 | ROZPOCET
| VV |  | "před kostelem" | [15 empty] | VV | 2 | 1 | True | 0 | ROZPOCET
| VV |  | 10,5 |  | 10.5 | [13 empty] | VV | 2 | 2 | True | 0 | ROZPOCET
| VV |  | Součet |  | 94.2 | [13 empty] | VV | 2 | 4 | True | 1 | ROZPOCET
123 | K | 958315124 | Bourání šachet nebo vpustí z prostého betonu | m3 | 4.49 |  | 0 |  |  |  | základní |  | 0 | 0 | 0 | 2.2 | 9.878 | 4 | K | 2 |  |  |  | ROZPOCET | 0 | 0 | 0 | 0 | 0 | 1 | 0 | 4 | 436344905
| VV |  | "ubouríní šachet" | [15 empty] | VV | 2 | 1 | True | 0 | ROZPOCET
| VV |  | 3,14*0,6*0,6*1,0*13 |  | 14.695 | [13 empty] | VV | 2 | 2 | True | 0 | ROZPOCET
| VV |  | -3,14*0,5*0,5*1,0*13 |  | -10.205 | [13 empty] | VV | 2 | 2 | True | 0 | ROZPOCET
| VV |  | Součet |  | 4.49 | [13 empty] | VV | 2 | 4 | True | 1 | ROZPOCET
| D | 997 | Přesun sutě |  |  |  | 0 | [5 empty] | 0 |  | 0 |  | 0 | 1 | D | 1 |  |  |  | ROZPOCET | [6 empty] | 0
124 | K | 997013512 | Odvoz vybouraných hmot kovových konstrukcí na skládku k recyklaci do 1 km s naložením a se složením | t | 3.348 |  | 0 |  |  |  | základní |  | 0 | 0 | 0 | 0 | 0 | 4 | K | 2 |  |  |  | ROZPOCET | 0 | 0 | 0 | 0 | 0 | 1 | 0 | 4 | -421897885
| VV |  | 3,3+0,048 |  | 3.348 | [13 empty] | VV | 2 | 2 | True | 0 | ROZPOCET
| VV |  | Součet |  | 3.348 | [13 empty] | VV | 2 | 4 | True | 1 | ROZPOCET
125 | K | 997013519 | Příplatek k odvozu vybouraných hmot kovových konstrukcí na skládku k recyklaci ZKD 1 km přes 1 km | t | 20.088 |  | 0 |  |  |  | základní |  | 0 | 0 | 0 | 0 | 0 | 4 | K | 2 |  |  |  | ROZPOCET | 0 | 0 | 0 | 0 | 0 | 1 | 0 | 4 | -1670480743
| VV |  | 3,348*6 |  | 20.088 | [13 empty] | VV | 2 | 2 | True | 0 | ROZPOCET
| VV |  | Součet |  | 20.088 | [13 empty] | VV | 2 | 4 | True | 1 | ROZPOCET
126 | K | 997221551 | Vodorovná doprava suti bez naložení, ale se složením a s hrubým urovnáním ze sypkých materiálů, na vzdálenost do 1 km | t | 3291.407 |  | 0 | CS ÚRS 2018 01 |  |  | základní |  | 0 | 0 | 0 | 0 | 0 | 4 | K | 2 |  |  |  | ROZPOCET | 0 | 0 | 0 | 0 | 0 | 1 | 0 | 4 | 67094685
| VV |  | "asfalt" | [15 empty] | VV | 2 | 1 | True | 0 | ROZPOCET
| VV |  | 19,796+39,754+800,633 |  | 860.183 | [13 empty] | VV | 2 | 2 | True | 0 | ROZPOCET
| VV |  | "beton" | [15 empty] | VV | 2 | 1 | True | 0 | ROZPOCET
| VV |  | 2,893+9,878 |  | 12.771 | [13 empty] | VV | 2 | 2 | True | 0 | ROZPOCET
| VV |  | "kamenivo" | [15 empty] | VV | 2 | 1 | True | 0 | ROZPOCET
| VV |  | 1854,654 |  | 1854.654 | [13 empty] | VV | 2 | 2 | True | 0 | ROZPOCET
| VV |  | "podklad vybourané" | [15 empty] | VV | 2 | 1 | True | 0 | ROZPOCET
| VV |  | "beton" | [15 empty] | VV | 2 | 1 | True | 0 | ROZPOCET
| VV |  | 20,492+5,078 |  | 25.57 | [13 empty] | VV | 2 | 2 | True | 0 | ROZPOCET
| VV |  | "kamenivo" | [15 empty] | VV | 2 | 1 | True | 0 | ROZPOCET
| VV |  | 19,929+2,607+336,762+178,931 |  | 538.229 | [13 empty] | VV | 2 | 2 | True | 0 | ROZPOCET
| VV |  | Součet |  | 3291.407 | [13 empty] | VV | 2 | 4 | True | 1 | ROZPOCET
127 | K | 997221559 | Vodorovná doprava suti bez naložení, ale se složením a s hrubým urovnáním Příplatek k ceně za každý další i započatý 1 km přes 1 km | t | 36205.807 |  | 0 | CS ÚRS 2018 01 |  |  | základní |  | 0 | 0 | 0 | 0 | 0 | 4 | K | 2 |  |  |  | ROZPOCET | 0 | 0 | 0 | 0 | 0 | 1 | 0 | 4 | 1401537489
| VV |  | 3291,437*11 |  | 36205.807 | [13 empty] | VV | 2 | 2 | True | 0 | ROZPOCET
| VV |  | Součet |  | 36205.807 | [13 empty] | VV | 2 | 4 | True | 1 | ROZPOCET
128 | K | 997221561 | Vodorovná doprava suti bez naložení, ale se složením a s hrubým urovnáním z kusových materiálů, na vzdálenost do 1 km | t | 12.997 |  | 0 | CS ÚRS 2018 01 |  |  | základní |  | 0 | 0 | 0 | 0 | 0 | 4 | K | 2 |  |  |  | ROZPOCET | 0 | 0 | 0 | 0 | 0 | 1 | 0 | 4 | 1945981994
| VV |  | "obrubníky" | [15 empty] | VV | 2 | 1 | True | 0 | ROZPOCET
| VV |  | 12,997 |  | 12.997 | [13 empty] | VV | 2 | 2 | True | 0 | ROZPOCET
| VV |  | Součet |  | 12.997 | [13 empty] | VV | 2 | 4 | True | 1 | ROZPOCET
129 | K | 997221569 | Vodorovná doprava suti bez naložení, ale se složením a s hrubým urovnáním Příplatek k ceně za každý další i započatý 1 km přes 1 km | t | 142.967 |  | 0 | CS ÚRS 2018 01 |  |  | základní |  | 0 | 0 | 0 | 0 | 0 | 4 | K | 2 |  |  |  | ROZPOCET | 0 | 0 | 0 | 0 | 0 | 1 | 0 | 4 | 828624654
| VV |  | 12,997*11 |  | 142.967 | [13 empty] | VV | 2 | 2 | True | 0 | ROZPOCET
| VV |  | Součet |  | 142.967 | [13 empty] | VV | 2 | 4 | True | 1 | ROZPOCET
130 | K | 997221571 | Vodorovná doprava vybouraných hmot bez naložení, ale se složením a s hrubým urovnáním na vzdálenost do 1 km | t | 832.587 |  | 0 | CS ÚRS 2018 01 |  |  | základní |  | 0 | 0 | 0 | 0 | 0 | 4 | K | 2 |  |  |  | ROZPOCET | 0 | 0 | 0 | 0 | 0 | 1 | 0 | 4 | -1622282286
| VV |  | "odvoz deponie Krokova" | [15 empty] | VV | 2 | 1 | True | 0 | ROZPOCET
| VV |  | "zámková" | [15 empty] | VV | 2 | 1 | True | 0 | ROZPOCET
| VV |  | 19,929+3,308 |  | 23.237 | [13 empty] | VV | 2 | 2 | True | 0 | ROZPOCET
| VV |  | "kostky" | [15 empty] | VV | 2 | 1 | True | 0 | ROZPOCET
| VV |  | 376,079+393,648+1,201 |  | 770.928 | [13 empty] | VV | 2 | 2 | True | 0 | ROZPOCET
| VV |  | "obrubníky" | [15 empty] | VV | 2 | 1 | True | 0 | ROZPOCET
| VV |  | 38,422 |  | 38.422 | [13 empty] | VV | 2 | 2 | True | 0 | ROZPOCET
| VV |  | Součet |  | 832.587 | [13 empty] | VV | 2 | 4 | True | 1 | ROZPOCET
131 | K | 997221579 | Vodorovná doprava vybouraných hmot bez naložení, ale se složením a s hrubým urovnáním na vzdálenost Příplatek k ceně za každý další i započatý 1 km přes 1 km | t | 4162.935 |  | 0 | CS ÚRS 2018 01 |  |  | základní |  | 0 | 0 | 0 | 0 | 0 | 4 | K | 2 |  |  |  | ROZPOCET | 0 | 0 | 0 | 0 | 0 | 1 | 0 | 4 | 2099389738
| VV |  | 832,587*5 |  | 4162.935 | [13 empty] | VV | 2 | 2 | True | 0 | ROZPOCET
| VV |  | Součet |  | 4162.935 | [13 empty] | VV | 2 | 4 | True | 1 | ROZPOCET
132 | K | 997221815 | Poplatek za uložení stavebního odpadu na skládce (skládkovné) z prostého betonu zatříděného do Katalogu odpadů pod kódem 170 101 | t | 51.338 |  | 0 | CS ÚRS 2018 01 |  |  | základní |  | 0 | 0 | 0 | 0 | 0 | 4 | K | 2 |  |  |  | ROZPOCET | 0 | 0 | 0 | 0 | 0 | 1 | 0 | 4 | 951312246
| VV |  | 2,893+9,878 |  | 12.771 | [13 empty] | VV | 2 | 2 | True | 0 | ROZPOCET
| VV |  | 20,492+5,078 |  | 25.57 | [13 empty] | VV | 2 | 2 | True | 0 | ROZPOCET
| VV |  | 12,997 |  | 12.997 | [13 empty] | VV | 2 | 2 | True | 0 | ROZPOCET
| VV |  | Součet |  | 51.338 | [13 empty] | VV | 2 | 4 | True | 1 | ROZPOCET
133 | K | 997221845 | Poplatek za uložení stavebního odpadu na skládce (skládkovné) asfaltového bez obsahu dehtu zatříděného do Katalogu odpadů pod kódem 170 302 | t | 860.183 |  | 0 | CS ÚRS 2018 01 |  |  | základní |  | 0 | 0 | 0 | 0 | 0 | 4 | K | 2 |  |  |  | ROZPOCET | 0 | 0 | 0 | 0 | 0 | 1 | 0 | 4 | 1359985119
| VV |  | 19,796+39,754+800,633 |  | 860.183 | [13 empty] | VV | 2 | 2 | True | 0 | ROZPOCET
| VV |  | Součet |  | 860.183 | [13 empty] | VV | 2 | 4 | True | 1 | ROZPOCET
134 | K | 997221855 | Poplatek za uložení stavebního odpadu na skládce (skládkovné) zeminy a kameniva zatříděného do Katalogu odpadů pod kódem 170 504 | t | 2392.883 |  | 0 | CS ÚRS 2018 01 |  |  | základní |  | 0 | 0 | 0 | 0 | 0 | 4 | K | 2 |  |  |  | ROZPOCET | 0 | 0 | 0 | 0 | 0 | 1 | 0 | 4 | -2080701583
| VV |  | 1854,654 |  | 1854.654 | [13 empty] | VV | 2 | 2 | True | 0 | ROZPOCET
| VV |  | 19,929+2,607+336,762+178,931 |  | 538.229 | [13 empty] | VV | 2 | 2 | True | 0 | ROZPOCET
| VV |  | Součet |  | 2392.883 | [13 empty] | VV | 2 | 4 | True | 1 | ROZPOCET
| D | 998 | Přesun hmot |  |  |  | 0 | [5 empty] | 0 |  | 0 |  | 0 | 1 | D | 1 |  |  |  | ROZPOCET | [6 empty] | 0
135 | K | 998223011 | Přesun hmot pro pozemní komunikace s krytem dlážděným dopravní vzdálenost do 200 m jakékoliv délky objektu | t | 2089.519 |  | 0 | CS ÚRS 2018 01 |  |  | základní |  | 0 | 0 | 0 | 0 | 0 | 4 | K | 2 |  |  |  | ROZPOCET | 0 | 0 | 0 | 0 | 0 | 1 | 0 | 4 | 1144063696

## CITY067-03 - SO 102 - Cho...
| List obsahuje: |  | 1) Krycí list soupisu | 2) Rekapitulace |  |  | 3) Soupis prací | Zpět na list: | Rekapitulace stavby
{b9efa002-a9dc-4e24-a478-210f89d8fc6c}
2
| KRYCÍ LIST SOUPISU | [8 empty] | v --- níže se nacházejí doplnkové a pomocné údaje k sestavám --- v | [8 empty] | False
Stavba:
Rekonstrukce ulic Moravská, Hynaisova a náměstí Svobody, Karlovy Vary
Objekt:
CITY067-03 - SO 102 - Chodník Hynaisova
| KSO: |  |  |  |  | CC-CZ:
| Místo: |  | Karlovy Vary |  |  | Datum: | 11. 6. 2018
| Zadavatel: |  |  |  |  | IČ: | 00254657
|  | Statutární město Karlovy Vary,Moskevská 21, K.Vary |  |  |  | DIČ:
| Uchazeč: |  |  |  |  | IČ:
DIČ:
| Projektant: |  |  |  |  | IČ: | 47307218
|  | AF-CITYPLAN sro.,Magistrů 1275/13,140 00 Praha 4 |  |  |  | DIČ:
Poznámka:
| Cena bez DPH | [5 empty] | 0
|  |  | Základ daně |  |  | Sazba daně | Výše daně
| DPH | základní | 0 |  |  | 21% | 0
|  | snížená | 0 |  |  | 15% | 0
|  | zákl. přenesená | 0 |  |  | 21% | 0
|  | sníž. přenesená | 0 |  |  | 15% | 0
|  | nulová | 0 |  |  | 0% | 0
| Cena s DPH |  |  | v | CZK |  | 0
REKAPITULACE ČLENĚNÍ SOUPISU PRACÍ
Stavba:
Rekonstrukce ulic Moravská, Hynaisova a náměstí Svobody, Karlovy Vary
Objekt:
CITY067-03 - SO 102 - Chodník Hynaisova
Místo: |  |  | Karlovy Vary |  |  | Datum: | 11. 6. 2018
Zadavatel: |  |  | Statutární město Karlovy Vary,Moskevská 21, K.Vary |  |  | Projektant: | AF-CITYPLAN sro.,Magistrů 1275/13,140 00 Praha 4
Uchazeč:
Kód dílu - Popis | [6 empty] | Cena celkem [CZK]
Náklady soupisu celkem | [6 empty] | 0 | [12 empty] | -1
| HSV - Práce a dodávky HSV | [5 empty] | 0
| 1 - Zemní práce | [5 empty] | 0
| 5 - Komunikace pozemní | [5 empty] | 0
| 8 - Trubní vedení | [5 empty] | 0
| 9 - Ostatní konstrukce a práce-bourání | [5 empty] | 0
| 998 - Přesun hmot | [5 empty] | 0
SOUPIS PRACÍ
Stavba:
Rekonstrukce ulic Moravská, Hynaisova a náměstí Svobody, Karlovy Vary
Objekt:
CITY067-03 - SO 102 - Chodník Hynaisova
Místo: |  |  | Karlovy Vary |  |  | Datum: | 11. 6. 2018
Zadavatel: |  |  | Statutární město Karlovy Vary,Moskevská 21, K.Vary |  |  | Projektant: | AF-CITYPLAN sro.,Magistrů 1275/13,140 00 Praha 4
Uchazeč:
PČ | Typ | Kód | Popis | MJ | Množství | J.cena [CZK] | Cena celkem [CZK] | Cenová soustava |  | Poznámka | DPH | J. Nh [h] | Nh celkem [h] | J. hmotnost [t] | Hmotnost celkem [t] | J. suť [t] | Suť Celkem [t]
Náklady soupisu celkem | [6 empty] | 0 | [5 empty] | 0 |  | 115.7051 |  | 0 |  | D | -1 | [10 empty] | 0
| D | HSV | Práce a dodávky HSV |  |  |  | 0 | [5 empty] | 0 |  | 115.7051 |  | 0 | 1 | D | 0 |  |  |  | ROZPOCET | [6 empty] | 0
| D | 1 | Zemní práce |  |  |  | 0 | [5 empty] | 0 |  | 0 |  | 0 | 1 | D | 1 |  |  |  | ROZPOCET | [6 empty] | 0
1 | K | 122202201 | Odkopávky a prokopávky nezapažené pro silnice s přemístěním výkopku v příčných profilech na vzdálenost do 15 m nebo s naložením na dopravní prostředek v hornině tř. 3 do 100 m3 | m3 | 3.408 |  | 0 | CS ÚRS 2018 01 |  |  | základní |  | 0 | 0 | 0 | 0 | 0 | 4 | K | 2 |  |  |  | ROZPOCET | 0 | 0 | 0 | 0 | 0 | 1 | 0 | 4 | 2053350465
| VV |  | "u studny" | [15 empty] | VV | 2 | 1 | True | 0 | ROZPOCET
| VV |  | 14,2*0,24 |  | 3.408 | [13 empty] | VV | 2 | 2 | True | 0 | ROZPOCET
| VV |  | Součet |  | 3.408 | [13 empty] | VV | 2 | 4 | True | 1 | ROZPOCET
2 | K | 122202209 | Odkopávky a prokopávky nezapažené pro silnice s přemístěním výkopku v příčných profilech na vzdálenost do 15 m nebo s naložením na dopravní prostředek v hornině tř. 3 Příplatek k cenám za lepivost horniny tř. 3 | m3 | 1.022 |  | 0 | CS ÚRS 2018 01 |  |  | základní |  | 0 | 0 | 0 | 0 | 0 | 4 | K | 2 |  |  |  | ROZPOCET | 0 | 0 | 0 | 0 | 0 | 1 | 0 | 4 | -1610560315
| VV |  | 3,408*0,3 |  | 1.022 | [13 empty] | VV | 2 | 2 | True | 0 | ROZPOCET
| VV |  | Součet |  | 1.022 | [13 empty] | VV | 2 | 4 | True | 1 | ROZPOCET
3 | K | 162701105 | Vodorovné přemístění výkopku nebo sypaniny po suchu na obvyklém dopravním prostředku, bez naložení výkopku, avšak se složením bez rozhrnutí z horniny tř. 1 až 4 na vzdálenost přes 9 000 do 10 000 m | m3 | 3.408 |  | 0 | CS ÚRS 2018 01 |  |  | základní |  | 0 | 0 | 0 | 0 | 0 | 4 | K | 2 |  |  |  | ROZPOCET | 0 | 0 | 0 | 0 | 0 | 1 | 0 | 4 | 118516524
| VV |  | "odvoz skládka" | [15 empty] | VV | 2 | 1 | True | 0 | ROZPOCET
| VV |  | 3,408 |  | 3.408 | [13 empty] | VV | 2 | 2 | True | 0 | ROZPOCET
| VV |  | Součet |  | 3.408 | [13 empty] | VV | 2 | 4 | True | 1 | ROZPOCET
4 | K | 162701109 | Vodorovné přemístění výkopku nebo sypaniny po suchu na obvyklém dopravním prostředku, bez naložení výkopku, avšak se složením bez rozhrnutí z horniny tř. 1 až 4 na vzdálenost Příplatek k ceně za každých dalších i započatých 1 000 m | m3 | 6.816 |  | 0 | CS ÚRS 2018 01 |  |  | základní |  | 0 | 0 | 0 | 0 | 0 | 4 | K | 2 |  |  |  | ROZPOCET | 0 | 0 | 0 | 0 | 0 | 1 | 0 | 4 | 1084824420
| VV |  | 3,408*2 |  | 6.816 | [13 empty] | VV | 2 | 2 | True | 0 | ROZPOCET
| VV |  | Součet |  | 6.816 | [13 empty] | VV | 2 | 4 | True | 1 | ROZPOCET
5 | K | 171201211 | Poplatek za uložení stavebního odpadu na skládce (skládkovné) zeminy a kameniva zatříděného do Katalogu odpadů pod kódem 170 504 | t | 6.134 |  | 0 | CS ÚRS 2018 01 |  |  | základní |  | 0 | 0 | 0 | 0 | 0 | 4 | K | 2 |  |  |  | ROZPOCET | 0 | 0 | 0 | 0 | 0 | 1 | 0 | 4 | -1053282242
| VV |  | 3,408*1,8 |  | 6.134 | [13 empty] | VV | 2 | 2 | True | 0 | ROZPOCET
| VV |  | Součet |  | 6.134 | [13 empty] | VV | 2 | 4 | True | 1 | ROZPOCET
6 | K | 181951102 | Úprava pláně vyrovnáním výškových rozdílů v hornině tř. 1 až 4 se zhutněním | m2 | 355.295 |  | 0 | CS ÚRS 2018 01 |  |  | základní |  | 0 | 0 | 0 | 0 | 0 | 4 | K | 2 |  |  |  | ROZPOCET | 0 | 0 | 0 | 0 | 0 | 1 | 0 | 4 | -912994220
| VV |  | 303,507 |  | 303.507 | [13 empty] | VV | 2 | 2 | True | 0 | ROZPOCET
| VV |  | 30,388 |  | 30.388 | [13 empty] | VV | 2 | 2 | True | 0 | ROZPOCET
| VV |  | 21,4 |  | 21.4 | [13 empty] | VV | 2 | 2 | True | 0 | ROZPOCET
| VV |  | Součet |  | 355.295 | [13 empty] | VV | 2 | 4 | True | 1 | ROZPOCET
| D | 5 | Komunikace pozemní |  |  |  | 0 | [5 empty] | 0 |  | 108.8103 |  | 0 | 1 | D | 1 |  |  |  | ROZPOCET | [6 empty] | 0
7 | K | 564851111 | Podklad ze štěrkodrti ŠD s rozprostřením a zhutněním, po zhutnění tl. 150 mm | m2 | 355.295 |  | 0 | CS ÚRS 2018 01 |  |  | základní |  | 0 | 0 | 0 | 0 | 0 | 4 | K | 2 |  |  |  | ROZPOCET | 0 | 0 | 0 | 0 | 0 | 1 | 0 | 4 | -730555425
| VV |  | 303,507 |  | 303.507 | [13 empty] | VV | 2 | 2 | True | 0 | ROZPOCET
| VV |  | 30,388 |  | 30.388 | [13 empty] | VV | 2 | 2 | True | 0 | ROZPOCET
| VV |  | 21,4 |  | 21.4 | [13 empty] | VV | 2 | 2 | True | 0 | ROZPOCET
| VV |  | Součet |  | 355.295 | [13 empty] | VV | 2 | 4 | True | 1 | ROZPOCET
8 | K | 591211112 | Kladení dlažby z kostek drobných z kamene do lože z kameniva drceného tl 40 mm | m2 | 21.4 |  | 0 |  |  |  | základní |  | 0 | 0.1593 | 3.409 | 0 | 0 | 4 | K | 2 |  |  |  | ROZPOCET | 0 | 0 | 0 | 0 | 0 | 1 | 0 | 4 | -194924966
| VV |  | "za parkovištěm" | [15 empty] | VV | 2 | 1 | True | 0 | ROZPOCET
| VV |  | 21,4 |  | 21.4 | [13 empty] | VV | 2 | 2 | True | 0 | ROZPOCET
| VV |  | Součet |  | 21.4 | [13 empty] | VV | 2 | 4 | True | 1 | ROZPOCET
9 | M | 583801102 | Výrobky lomařské a kamenické pro komunikace, kostka dlažební drobná, žula, I.jakost, velikost 10 cm, odstín šedomodrá | m2 | 21.828 |  | 0 |  |  |  | základní |  | 0 | 0.22 | 4.8022 | 0 | 0 | 8 | M | 2 |  |  |  | ROZPOCET | 0 | 0 | 0 | 0 | 0 | 1 | 0 | 4 | 187570318
| VV |  | 21,4*1,02 |  | 21.828 | [13 empty] | VV | 2 | 2 | True | 0 | ROZPOCET
| VV |  | Součet |  | 21.828 | [13 empty] | VV | 2 | 4 | True | 1 | ROZPOCET
10 | K | 591412111 | Kladení dlažby z mozaiky komunikací pro pěší s vyplněním spár, s dvojím beraněním a se smetením přebytečného materiálu na vzdálenost do 3 m dvoubarevné a vícebarevné, s ložem tl. do 40 mm z kameniva | m2 | 303.507 |  | 0 | CS ÚRS 2018 01 |  |  | základní |  | 0 | 0.16703 | 50.694 | 0 | 0 | 4 | K | 2 |  |  |  | ROZPOCET | 0 | 0 | 0 | 0 | 0 | 1 | 0 | 4 | 652972263
| VV |  | "horní" | [15 empty] | VV | 2 | 1 | True | 0 | ROZPOCET
| VV |  | 50,05 |  | 50.05 | [13 empty] | VV | 2 | 2 | True | 0 | ROZPOCET
| VV |  | -2,6*0,4 |  | -1.04 | [13 empty] | VV | 2 | 2 | True | 0 | ROZPOCET
| VV |  | -0,8*0,25 |  | -0.2 | [13 empty] | VV | 2 | 2 | True | 0 | ROZPOCET
| VV |  | -(2,8+2,0)/2*0,8 |  | -1.92 | [13 empty] | VV | 2 | 2 | True | 0 | ROZPOCET
| VV |  | -2,85*0,25 |  | -0.713 | [13 empty] | VV | 2 | 2 | True | 0 | ROZPOCET
| VV |  | -2,0*0,25 |  | -0.5 | [13 empty] | VV | 2 | 2 | True | 0 | ROZPOCET
| VV |  | -2,0*0,25 |  | -0.5 | [13 empty] | VV | 2 | 2 | True | 0 | ROZPOCET
| VV |  | -1,3*0,25 |  | -0.325 | [13 empty] | VV | 2 | 2 | True | 0 | ROZPOCET
| VV |  | Mezisoučet |  | 44.852 | [13 empty] | VV | 2 | 3 | True | 0 | ROZPOCET
| VV |  | "spodní za roh" | [15 empty] | VV | 2 | 1 | True | 0 | ROZPOCET
| VV |  | 144,7 |  | 144.7 | [13 empty] | VV | 2 | 2 | True | 0 | ROZPOCET
| VV |  | -3,0*0,4 |  | -1.2 | [13 empty] | VV | 2 | 2 | True | 0 | ROZPOCET
| VV |  | -3,8*0,8 |  | -3.04 | [13 empty] | VV | 2 | 2 | True | 0 | ROZPOCET
| VV |  | -0,4*0,25*2 |  | -0.2 | [13 empty] | VV | 2 | 2 | True | 0 | ROZPOCET
| VV |  | -3,5*0,25 |  | -0.875 | [13 empty] | VV | 2 | 2 | True | 0 | ROZPOCET
| VV |  | -3,8*0,25*2 |  | -1.9 | [13 empty] | VV | 2 | 2 | True | 0 | ROZPOCET
| VV |  | Mezisoučet |  | 137.485 | [13 empty] | VV | 2 | 3 | True | 0 | ROZPOCET
| VV |  | "oblouk" | [15 empty] | VV | 2 | 1 | True | 0 | ROZPOCET
| VV |  | 60,75 |  | 60.75 | [13 empty] | VV | 2 | 2 | True | 0 | ROZPOCET
| VV |  | -3,0*0,4 |  | -1.2 | [13 empty] | VV | 2 | 2 | True | 0 | ROZPOCET
| VV |  | -6,8*0,8 |  | -5.44 | [13 empty] | VV | 2 | 2 | True | 0 | ROZPOCET
| VV |  | -0,4*0,25*2 |  | -0.2 | [13 empty] | VV | 2 | 2 | True | 0 | ROZPOCET
| VV |  | -3,5*0,25 |  | -0.875 | [13 empty] | VV | 2 | 2 | True | 0 | ROZPOCET
| VV |  | -6,8*0,25*2 |  | -3.4 | [13 empty] | VV | 2 | 2 | True | 0 | ROZPOCET
| VV |  | -1,3*0,25 |  | -0.325 | [13 empty] | VV | 2 | 2 | True | 0 | ROZPOCET
| VV |  | Mezisoučet |  | 49.31 | [13 empty] | VV | 2 | 3 | True | 0 | ROZPOCET
| VV |  | "nad parkov" | [15 empty] | VV | 2 | 1 | True | 0 | ROZPOCET
| VV |  | 24,7 |  | 24.7 | [13 empty] | VV | 2 | 2 | True | 0 | ROZPOCET
| VV |  | "pod parkov" | [15 empty] | VV | 2 | 1 | True | 0 | ROZPOCET
| VV |  | 23,5 |  | 23.5 | [13 empty] | VV | 2 | 2 | True | 0 | ROZPOCET
| VV |  | "u studny" | [15 empty] | VV | 2 | 1 | True | 0 | ROZPOCET
| VV |  | 14,2 |  | 14.2 | [13 empty] | VV | 2 | 2 | True | 0 | ROZPOCET
| VV |  | "oblouk" | [15 empty] | VV | 2 | 1 | True | 0 | ROZPOCET
| VV |  | 2,36 |  | 2.36 | [13 empty] | VV | 2 | 2 | True | 0 | ROZPOCET
| VV |  | "u prahu" | [15 empty] | VV | 2 | 1 | True | 0 | ROZPOCET
| VV |  | 7,1 |  | 7.1 | [13 empty] | VV | 2 | 2 | True | 0 | ROZPOCET
| VV |  | Mezisoučet |  | 71.86 | [13 empty] | VV | 2 | 3 | True | 0 | ROZPOCET
| VV |  | Součet |  | 303.507 | [13 empty] | VV | 2 | 4 | True | 1 | ROZPOCET
11 | M | 583800141 | Výrobky lomařské a kamenické pro komunikace, kostky dlažební štípané pro mozaikovou dlažbu, mozaika dlažební, žula 4/6 cm šedomodrá | m2 | 46.437 |  | 0 |  |  |  | základní |  | 0 | 0.132 | 6.1297 | 0 | 0 | 8 | M | 2 |  |  |  | ROZPOCET | 0 | 0 | 0 | 0 | 0 | 1 | 0 | 4 | 479143734
| VV |  | 303,507*0,15*1,02 |  | 46.437 | [13 empty] | VV | 2 | 2 | True | 0 | ROZPOCET
| VV |  | Součet |  | 46.437 | [13 empty] | VV | 2 | 4 | True | 1 | ROZPOCET
12 | M | 583800131 | Výrobky lomařské a kamenické pro komunikace, kostky dlažební štípané pro mozaikovou dlažbu, mozaika dlažební, žula 4/6 cm žlutá | m2 | 154.789 |  | 0 |  |  |  | základní |  | 0 | 0.132 | 20.4321 | 0 | 0 | 8 | M | 2 |  |  |  | ROZPOCET | 0 | 0 | 0 | 0 | 0 | 1 | 0 | 4 | 1522462134
| VV |  | 303,507*0,5*1,02 |  | 154.789 | [13 empty] | VV | 2 | 2 | True | 0 | ROZPOCET
| VV |  | Součet |  | 154.789 | [13 empty] | VV | 2 | 4 | True | 1 | ROZPOCET
13 | M | 583800101 | Výrobky lomařské a kamenické pro komunikace, kostky dlažební štípané pro mozaikovou dlažbu, mozaika dlažební, žula 4/6 cm šedobílá | m2 | 108.352 |  | 0 |  |  |  | základní |  | 0 | 0.132 | 14.3025 | 0 | 0 | 8 | M | 2 |  |  |  | ROZPOCET | 0 | 0 | 0 | 0 | 0 | 1 | 0 | 4 | -1559977227
| VV |  | 303,507*0,35*1,02 |  | 108.352 | [13 empty] | VV | 2 | 2 | True | 0 | ROZPOCET
| VV |  | Součet |  | 108.352 | [13 empty] | VV | 2 | 4 | True | 1 | ROZPOCET
14 | K | 596841120 | Kladení dlažby z betonových nebo kameninových dlaždic komunikací pro pěší s vyplněním spár a se smetením přebytečného materiálu na vzdálenost do 3 m s ložem z cementové malty tl. do 30 mm velikosti dlaždic do 0,09 m2 (bez zámku), pro plochy do 50 m2 | m2 | 30.388 |  | 0 | CS ÚRS 2018 01 |  |  | základní |  | 0 | 0.1461 | 4.4397 | 0 | 0 | 4 | K | 2 |  |  |  | ROZPOCET | 0 | 0 | 0 | 0 | 0 | 1 | 0 | 4 | -1391812979
| VV |  | "hrbaté" | [15 empty] | VV | 2 | 1 | True | 0 | ROZPOCET
| VV |  | 2,6*0,4 |  | 1.04 | [13 empty] | VV | 2 | 2 | True | 0 | ROZPOCET
| VV |  | 0,8*0,25 |  | 0.2 | [13 empty] | VV | 2 | 2 | True | 0 | ROZPOCET
| VV |  | (2,8+2,0)/2*0,8 |  | 1.92 | [13 empty] | VV | 2 | 2 | True | 0 | ROZPOCET
| VV |  | 3,0*0,4*2 |  | 2.4 | [13 empty] | VV | 2 | 2 | True | 0 | ROZPOCET
| VV |  | 3,8*0,8 |  | 3.04 | [13 empty] | VV | 2 | 2 | True | 0 | ROZPOCET
| VV |  | 6,8*0,8 |  | 5.44 | [13 empty] | VV | 2 | 2 | True | 0 | ROZPOCET
| VV |  | (2,1+1,5)/2*0,8 |  | 1.44 | [13 empty] | VV | 2 | 2 | True | 0 | ROZPOCET
| VV |  | (3,3+3,0)/2*0,8 |  | 2.52 | [13 empty] | VV | 2 | 2 | True | 0 | ROZPOCET
| VV |  | Mezisoučet |  | 18 | [13 empty] | VV | 2 | 3 | True | 0 | ROZPOCET
| VV |  | "hladké" | [15 empty] | VV | 2 | 1 | True | 0 | ROZPOCET
| VV |  | 2,85*0,25 |  | 0.713 | [13 empty] | VV | 2 | 2 | True | 0 | ROZPOCET
| VV |  | 2,0*0,25 |  | 0.5 | [13 empty] | VV | 2 | 2 | True | 0 | ROZPOCET
| VV |  | 2,0*0,25 |  | 0.5 | [13 empty] | VV | 2 | 2 | True | 0 | ROZPOCET
| VV |  | 1,3*0,25 |  | 0.325 | [13 empty] | VV | 2 | 2 | True | 0 | ROZPOCET
| VV |  | 0,4*0,25*2*2 |  | 0.4 | [13 empty] | VV | 2 | 2 | True | 0 | ROZPOCET
| VV |  | 3,5*0,25*2 |  | 1.75 | [13 empty] | VV | 2 | 2 | True | 0 | ROZPOCET
| VV |  | 3,8*0,25*2 |  | 1.9 | [13 empty] | VV | 2 | 2 | True | 0 | ROZPOCET
| VV |  | 6,8*0,25*2 |  | 3.4 | [13 empty] | VV | 2 | 2 | True | 0 | ROZPOCET
| VV |  | 1,3*0,25 |  | 0.325 | [13 empty] | VV | 2 | 2 | True | 0 | ROZPOCET
| VV |  | (2,1+1,5)*0,25 |  | 0.9 | [13 empty] | VV | 2 | 2 | True | 0 | ROZPOCET
| VV |  | (3,3+3,4)*0,25 |  | 1.675 | [13 empty] | VV | 2 | 2 | True | 0 | ROZPOCET
| VV |  | Mezisoučet |  | 12.388 | [13 empty] | VV | 2 | 3 | True | 0 | ROZPOCET
| VV |  | Součet |  | 30.388 | [13 empty] | VV | 2 | 4 | True | 1 | ROZPOCET
15 | M | 592453101 | dlažba desková betonová se speciální hmatovou úpravou (reliéfní povrch) pro zrakově postižené 20x20x6 cm barevná | m2 | 18.54 |  | 0 |  |  |  | základní |  | 0 | 0.147 | 2.7254 | 0 | 0 | 8 | M | 2 |  |  |  | ROZPOCET | 0 | 0 | 0 | 0 | 0 | 1 | 0 | 4 | 28330408
| VV |  | 18,0*1,03 |  | 18.54 | [13 empty] | VV | 2 | 2 | True | 0 | ROZPOCET
| VV |  | Součet |  | 18.54 | [13 empty] | VV | 2 | 4 | True | 1 | ROZPOCET
16 | M | 592453102 | dlažba desková betonová hladká pro pro lemování signálních pásů pro zrakově postižené 25,5x25,5x6 cm šedivá | m2 | 12.76 |  | 0 |  |  |  | základní |  | 0 | 0.147 | 1.8757 | 0 | 0 | 8 | M | 2 |  |  |  | ROZPOCET | 0 | 0 | 0 | 0 | 0 | 1 | 0 | 4 | -573885598
| VV |  | 12,388*1,03 |  | 12.76 | [13 empty] | VV | 2 | 2 | True | 0 | ROZPOCET
| VV |  | Součet |  | 12.76 | [13 empty] | VV | 2 | 4 | True | 1 | ROZPOCET
| D | 8 | Trubní vedení |  |  |  | 0 | [5 empty] | 0 |  | 2.0859 |  | 0 | 1 | D | 1 |  |  |  | ROZPOCET | [6 empty] | 0
17 | K | 899331111 | Výšková úprava uličního vstupu nebo vpusti do 200 mm zvýšením poklopu | kus | 2 |  | 0 | CS ÚRS 2018 01 |  |  | základní |  | 0 | 0.4208 | 0.8416 | 0 | 0 | 4 | K | 2 |  |  |  | ROZPOCET | 0 | 0 | 0 | 0 | 0 | 1 | 0 | 4 | -1268953120
18 | K | 899431111 | Výšková úprava uličního vstupu nebo vpusti do 200 mm zvýšením krycího hrnce, šoupěte nebo hydrantu bez úpravy armatur | kus | 4 |  | 0 | CS ÚRS 2018 01 |  |  | základní |  | 0 | 0.31108 | 1.2443 | 0 | 0 | 4 | K | 2 |  |  |  | ROZPOCET | 0 | 0 | 0 | 0 | 0 | 1 | 0 | 4 | 2084070612
| D | 9 | Ostatní konstrukce a práce-bourání |  |  |  | 0 | [5 empty] | 0 |  | 4.8089 |  | 0 | 1 | D | 1 |  |  |  | ROZPOCET | [6 empty] | 0
19 | K | 916111125 | Osazení obruby z drobných kostek s boční opěrou do lože z betonu prostého C25-30 XF2 | m | 40.2 |  | 0 |  |  |  | základní |  | 0 | 0.097186 | 3.9069 | 0 | 0 | 4 | K | 2 |  |  |  | ROZPOCET | 0 | 0 | 0 | 0 | 0 | 1 | 0 | 4 | 951805136
| VV |  | "ukončení dlažby chodník" | [15 empty] | VV | 2 | 1 | True | 0 | ROZPOCET
| VV |  | 5,3+2,1+3,65+9,2 |  | 20.25 | [13 empty] | VV | 2 | 2 | True | 0 | ROZPOCET
| VV |  | 7,85+6,8+3,4+1,9 |  | 19.95 | [13 empty] | VV | 2 | 2 | True | 0 | ROZPOCET
| VV |  | Součet |  | 40.2 | [13 empty] | VV | 2 | 4 | True | 1 | ROZPOCET
20 | M | 583801104 | Výrobky lomařské a kamenické pro komunikace, kostka dlažební drobná, žula, I.jakost, velikost 10 cm, odstín světle okrová | m2 | 4.1 |  | 0 |  |  |  | základní |  | 0 | 0.22 | 0.902 | 0 | 0 | 8 | M | 2 |  |  |  | ROZPOCET | 0 | 0 | 0 | 0 | 0 | 1 | 0 | 4 | -2025238263
| VV |  | 40,2*0,1*1,02 |  | 4.1 | [13 empty] | VV | 2 | 2 | True | 0 | ROZPOCET
| VV |  | Součet |  | 4.1 | [13 empty] | VV | 2 | 4 | True | 1 | ROZPOCET
| D | 998 | Přesun hmot |  |  |  | 0 | [5 empty] | 0 |  | 0 |  | 0 | 1 | D | 1 |  |  |  | ROZPOCET | [6 empty] | 0
21 | K | 998223011 | Přesun hmot pro pozemní komunikace s krytem dlážděným dopravní vzdálenost do 200 m jakékoliv délky objektu | t | 115.705 |  | 0 | CS ÚRS 2018 01 |  |  | základní |  | 0 | 0 | 0 | 0 | 0 | 4 | K | 2 |  |  |  | ROZPOCET | 0 | 0 | 0 | 0 | 0 | 1 | 0 | 4 | -2037851227

## CITY067-04 - SO 103 - Cho...
| List obsahuje: |  | 1) Krycí list soupisu | 2) Rekapitulace |  |  | 3) Soupis prací | Zpět na list: | Rekapitulace stavby
{369bb386-6666-4f6d-adbd-af0a193a4b7d}
2
| KRYCÍ LIST SOUPISU | [8 empty] | v --- níže se nacházejí doplnkové a pomocné údaje k sestavám --- v | [8 empty] | False
Stavba:
Rekonstrukce ulic Moravská, Hynaisova a náměstí Svobody, Karlovy Vary
Objekt:
CITY067-04 - SO 103 - Chodník Moravská a náměstí Svobody
| KSO: |  |  |  |  | CC-CZ:
| Místo: |  | Karlovy Vary |  |  | Datum: | 11. 6. 2018
| Zadavatel: |  |  |  |  | IČ: | 00254657
|  | Statutární město Karlovy Vary,Moskevská 21, K.Vary |  |  |  | DIČ:
| Uchazeč: |  |  |  |  | IČ:
DIČ:
| Projektant: |  |  |  |  | IČ: | 47307218
|  | AF-CITYPLAN sro.,Magistrů 1275/13,140 00 Praha 4 |  |  |  | DIČ:
Poznámka:
| Cena bez DPH | [5 empty] | 0
|  |  | Základ daně |  |  | Sazba daně | Výše daně
| DPH | základní | 0 |  |  | 21% | 0
|  | snížená | 0 |  |  | 15% | 0
|  | zákl. přenesená | 0 |  |  | 21% | 0
|  | sníž. přenesená | 0 |  |  | 15% | 0
|  | nulová | 0 |  |  | 0% | 0
| Cena s DPH |  |  | v | CZK |  | 0
REKAPITULACE ČLENĚNÍ SOUPISU PRACÍ
Stavba:
Rekonstrukce ulic Moravská, Hynaisova a náměstí Svobody, Karlovy Vary
Objekt:
CITY067-04 - SO 103 - Chodník Moravská a náměstí Svobody
Místo: |  |  | Karlovy Vary |  |  | Datum: | 11. 6. 2018
Zadavatel: |  |  | Statutární město Karlovy Vary,Moskevská 21, K.Vary |  |  | Projektant: | AF-CITYPLAN sro.,Magistrů 1275/13,140 00 Praha 4
Uchazeč:
Kód dílu - Popis | [6 empty] | Cena celkem [CZK]
Náklady soupisu celkem | [6 empty] | 0 | [12 empty] | -1
| HSV - Práce a dodávky HSV | [5 empty] | 0
| 1 - Zemní práce | [5 empty] | 0
| 5 - Komunikace pozemní | [5 empty] | 0
| 8 - Trubní vedení | [5 empty] | 0
| 9 - Ostatní konstrukce a práce-bourání | [5 empty] | 0
| 997 - Přesun sutě | [5 empty] | 0
| 998 - Přesun hmot | [5 empty] | 0
SOUPIS PRACÍ
Stavba:
Rekonstrukce ulic Moravská, Hynaisova a náměstí Svobody, Karlovy Vary
Objekt:
CITY067-04 - SO 103 - Chodník Moravská a náměstí Svobody
Místo: |  |  | Karlovy Vary |  |  | Datum: | 11. 6. 2018
Zadavatel: |  |  | Statutární město Karlovy Vary,Moskevská 21, K.Vary |  |  | Projektant: | AF-CITYPLAN sro.,Magistrů 1275/13,140 00 Praha 4
Uchazeč:
PČ | Typ | Kód | Popis | MJ | Množství | J.cena [CZK] | Cena celkem [CZK] | Cenová soustava |  | Poznámka | DPH | J. Nh [h] | Nh celkem [h] | J. hmotnost [t] | Hmotnost celkem [t] | J. suť [t] | Suť Celkem [t]
Náklady soupisu celkem | [6 empty] | 0 | [5 empty] | 0 |  | 686.3889 |  | 133.923 |  | D | -1 | [10 empty] | 0
| D | HSV | Práce a dodávky HSV |  |  |  | 0 | [5 empty] | 0 |  | 686.3889 |  | 133.923 | 1 | D | 0 |  |  |  | ROZPOCET | [6 empty] | 0
| D | 1 | Zemní práce |  |  |  | 0 | [5 empty] | 0 |  | 0 |  | 133.923 | 1 | D | 1 |  |  |  | ROZPOCET | [6 empty] | 0
1 | K | 113106151 | Rozebrání dlažeb a dílců vozovek a ploch s přemístěním hmot na skládku na vzdálenost do 3 m nebo s naložením na dopravní prostředek, s jakoukoliv výplní spár ručně z velkých kostek s ložem z kameniva | m2 | 38.4 |  | 0 | CS ÚRS 2018 01 |  |  | základní |  | 0 | 0 | 0 | 0.417 | 16.0128 | 4 | K | 2 |  |  |  | ROZPOCET | 0 | 0 | 0 | 0 | 0 | 1 | 0 | 4 | 1226121898
| VV |  | 5,6*0,5 |  | 2.8 | [13 empty] | VV | 2 | 2 | True | 0 | ROZPOCET
| VV |  | 71,2*0,5 |  | 35.6 | [13 empty] | VV | 2 | 2 | True | 0 | ROZPOCET
| VV |  | Součet |  | 38.4 | [13 empty] | VV | 2 | 4 | True | 1 | ROZPOCET
2 | K | 113107162 | Odstranění podkladů nebo krytů strojně plochy jednotlivě přes 50 m2 do 200 m2 s přemístěním hmot na skládku na vzdálenost do 20 m nebo s naložením na dopravní prostředek z kameniva hrubého drceného, o tl. vrstvy přes 100 do 200 mm | m2 | 38.4 |  | 0 | CS ÚRS 2018 01 |  |  | základní |  | 0 | 0 | 0 | 0.29 | 11.136 | 4 | K | 2 |  |  |  | ROZPOCET | 0 | 0 | 0 | 0 | 0 | 1 | 0 | 4 | 1133129619
| VV |  | 5,6*0,5 |  | 2.8 | [13 empty] | VV | 2 | 2 | True | 0 | ROZPOCET
| VV |  | 71,2*0,5 |  | 35.6 | [13 empty] | VV | 2 | 2 | True | 0 | ROZPOCET
| VV |  | Součet |  | 38.4 | [13 empty] | VV | 2 | 4 | True | 1 | ROZPOCET
3 | K | 113107221 | Odstranění podkladů nebo krytů strojně plochy jednotlivě přes 200 m2 s přemístěním hmot na skládku na vzdálenost do 20 m nebo s naložením na dopravní prostředek z kameniva hrubého drceného, o tl. vrstvy do 100 mm | m2 | 219.7 |  | 0 | CS ÚRS 2018 01 |  |  | základní |  | 0 | 0 | 0 | 0.17 | 37.349 | 4 | K | 2 |  |  |  | ROZPOCET | 0 | 0 | 0 | 0 | 0 | 1 | 0 | 4 | 1266930549
| VV |  | 219,7 |  | 219.7 | [13 empty] | VV | 2 | 2 | True | 0 | ROZPOCET
| VV |  | Součet |  | 219.7 | [13 empty] | VV | 2 | 4 | True | 1 | ROZPOCET
4 | K | 113107243 | Odstranění podkladů nebo krytů strojně plochy jednotlivě přes 200 m2 s přemístěním hmot na skládku na vzdálenost do 20 m nebo s naložením na dopravní prostředek živičných, o tl. vrstvy přes 100 do 150 mm | m2 | 219.7 |  | 0 | CS ÚRS 2018 01 |  |  | základní |  | 0 | 0 | 0 | 0.316 | 69.4252 | 4 | K | 2 |  |  |  | ROZPOCET | 0 | 0 | 0 | 0 | 0 | 1 | 0 | 4 | -1618084707
| VV |  | 219,7 |  | 219.7 | [13 empty] | VV | 2 | 2 | True | 0 | ROZPOCET
| VV |  | Součet |  | 219.7 | [13 empty] | VV | 2 | 4 | True | 1 | ROZPOCET
5 | K | 122202201 | Odkopávky a prokopávky nezapažené pro silnice s přemístěním výkopku v příčných profilech na vzdálenost do 15 m nebo s naložením na dopravní prostředek v hornině tř. 3 do 100 m3 | m3 | 10.985 |  | 0 | CS ÚRS 2018 01 |  |  | základní |  | 0 | 0 | 0 | 0 | 0 | 4 | K | 2 |  |  |  | ROZPOCET | 0 | 0 | 0 | 0 | 0 | 1 | 0 | 4 | 314323569
| VV |  | 219,7*0,05 |  | 10.985 | [13 empty] | VV | 2 | 2 | True | 0 | ROZPOCET
| VV |  | Součet |  | 10.985 | [13 empty] | VV | 2 | 4 | True | 1 | ROZPOCET
6 | K | 122202209 | Odkopávky a prokopávky nezapažené pro silnice s přemístěním výkopku v příčných profilech na vzdálenost do 15 m nebo s naložením na dopravní prostředek v hornině tř. 3 Příplatek k cenám za lepivost horniny tř. 3 | m3 | 3.296 |  | 0 | CS ÚRS 2018 01 |  |  | základní |  | 0 | 0 | 0 | 0 | 0 | 4 | K | 2 |  |  |  | ROZPOCET | 0 | 0 | 0 | 0 | 0 | 1 | 0 | 4 | -150845387
| VV |  | 10,985*0,3 |  | 3.296 | [13 empty] | VV | 2 | 2 | True | 0 | ROZPOCET
| VV |  | Součet |  | 3.296 | [13 empty] | VV | 2 | 4 | True | 1 | ROZPOCET
7 | K | 162701105 | Vodorovné přemístění výkopku nebo sypaniny po suchu na obvyklém dopravním prostředku, bez naložení výkopku, avšak se složením bez rozhrnutí z horniny tř. 1 až 4 na vzdálenost přes 9 000 do 10 000 m | m3 | 10.985 |  | 0 | CS ÚRS 2018 01 |  |  | základní |  | 0 | 0 | 0 | 0 | 0 | 4 | K | 2 |  |  |  | ROZPOCET | 0 | 0 | 0 | 0 | 0 | 1 | 0 | 4 | -2037261428
| VV |  | "odvoz skládka" | [15 empty] | VV | 2 | 1 | True | 0 | ROZPOCET
| VV |  | 10,985 |  | 10.985 | [13 empty] | VV | 2 | 2 | True | 0 | ROZPOCET
| VV |  | Součet |  | 10.985 | [13 empty] | VV | 2 | 4 | True | 1 | ROZPOCET
8 | K | 162701109 | Vodorovné přemístění výkopku nebo sypaniny po suchu na obvyklém dopravním prostředku, bez naložení výkopku, avšak se složením bez rozhrnutí z horniny tř. 1 až 4 na vzdálenost Příplatek k ceně za každých dalších i započatých 1 000 m | m3 | 21.97 |  | 0 | CS ÚRS 2018 01 |  |  | základní |  | 0 | 0 | 0 | 0 | 0 | 4 | K | 2 |  |  |  | ROZPOCET | 0 | 0 | 0 | 0 | 0 | 1 | 0 | 4 | 621231939
| VV |  | 10,985*2 |  | 21.97 | [13 empty] | VV | 2 | 2 | True | 0 | ROZPOCET
| VV |  | Součet |  | 21.97 | [13 empty] | VV | 2 | 4 | True | 1 | ROZPOCET
9 | K | 171201211 | Poplatek za uložení stavebního odpadu na skládce (skládkovné) zeminy a kameniva zatříděného do Katalogu odpadů pod kódem 170 504 | t | 19.773 |  | 0 | CS ÚRS 2018 01 |  |  | základní |  | 0 | 0 | 0 | 0 | 0 | 4 | K | 2 |  |  |  | ROZPOCET | 0 | 0 | 0 | 0 | 0 | 1 | 0 | 4 | 497252016
| VV |  | 10,985*1,8 |  | 19.773 | [13 empty] | VV | 2 | 2 | True | 0 | ROZPOCET
| VV |  | Součet |  | 19.773 | [13 empty] | VV | 2 | 4 | True | 1 | ROZPOCET
10 | K | 181951102 | Úprava pláně vyrovnáním výškových rozdílů v hornině tř. 1 až 4 se zhutněním | m2 | 1795.283 |  | 0 | CS ÚRS 2018 01 |  |  | základní |  | 0 | 0 | 0 | 0 | 0 | 4 | K | 2 |  |  |  | ROZPOCET | 0 | 0 | 0 | 0 | 0 | 1 | 0 | 4 | 641527225
| VV |  | 2,783+1534,4 |  | 1537.183 | [13 empty] | VV | 2 | 2 | True | 0 | ROZPOCET
| VV |  | 38,4+219,7 |  | 258.1 | [13 empty] | VV | 2 | 2 | True | 0 | ROZPOCET
| VV |  | Součet |  | 1795.283 | [13 empty] | VV | 2 | 4 | True | 1 | ROZPOCET
| D | 5 | Komunikace pozemní |  |  |  | 0 | [5 empty] | 0 |  | 651.1858 |  | 0 | 1 | D | 1 |  |  |  | ROZPOCET | [6 empty] | 0
11 | K | 564851111 | Podklad ze štěrkodrti ŠD s rozprostřením a zhutněním, po zhutnění tl. 150 mm | m2 | 1795.283 |  | 0 | CS ÚRS 2018 01 |  |  | základní |  | 0 | 0 | 0 | 0 | 0 | 4 | K | 2 |  |  |  | ROZPOCET | 0 | 0 | 0 | 0 | 0 | 1 | 0 | 4 | -389672945
| VV |  | 2,783+1534,4 |  | 1537.183 | [13 empty] | VV | 2 | 2 | True | 0 | ROZPOCET
| VV |  | 38,4+219,7 |  | 258.1 | [13 empty] | VV | 2 | 2 | True | 0 | ROZPOCET
| VV |  | Součet |  | 1795.283 | [13 empty] | VV | 2 | 4 | True | 1 | ROZPOCET
12 | K | 591211112 | Kladení dlažby z kostek drobných z kamene do lože z kameniva drceného tl 40 mm | m2 | 1534.4 |  | 0 |  |  |  | základní |  | 0 | 0.1593 | 244.4299 | 0 | 0 | 4 | K | 2 |  |  |  | ROZPOCET | 0 | 0 | 0 | 0 | 0 | 1 | 0 | 4 | -1772460066
| VV |  | "od petřín po libuš bez folie" | [15 empty] | VV | 2 | 1 | True | 0 | ROZPOCET
| VV |  | "vpravo" | [15 empty] | VV | 2 | 1 | True | 0 | ROZPOCET
| VV |  | 109,7+296,55+47,5+53,95 |  | 507.7 | [13 empty] | VV | 2 | 2 | True | 0 | ROZPOCET
| VV |  | "vlevo" | [15 empty] | VV | 2 | 1 | True | 0 | ROZPOCET
| VV |  | 12,4+159,15+83,05+81,65+20,6+226,65 |  | 583.5 | [13 empty] | VV | 2 | 2 | True | 0 | ROZPOCET
| VV |  | Mezisoučet |  | 1091.2 | [13 empty] | VV | 2 | 3 | True | 0 | ROZPOCET
| VV |  | "od libuš ke kostelu s folií" | [15 empty] | VV | 2 | 1 | True | 0 | ROZPOCET
| VV |  | "vpravo" | [15 empty] | VV | 2 | 1 | True | 0 | ROZPOCET
| VV |  | 76,5+83,25+32,15+14,55 |  | 206.45 | [13 empty] | VV | 2 | 2 | True | 0 | ROZPOCET
| VV |  | "vlevo" | [15 empty] | VV | 2 | 1 | True | 0 | ROZPOCET
| VV |  | 86,6+2,5+75,4+72,25 |  | 236.75 | [13 empty] | VV | 2 | 2 | True | 0 | ROZPOCET
| VV |  | Mezisoučet |  | 443.2 | [13 empty] | VV | 2 | 3 | True | 0 | ROZPOCET
| VV |  | Součet |  | 1534.4 | [13 empty] | VV | 2 | 4 | True | 1 | ROZPOCET
13 | M | 583801102 | Výrobky lomařské a kamenické pro komunikace, kostka dlažební drobná, žula, I.jakost, velikost 10 cm, odstín šedomodrá | m2 | 1565.088 |  | 0 |  |  |  | základní |  | 0 | 0.22 | 344.3194 | 0 | 0 | 8 | M | 2 |  |  |  | ROZPOCET | 0 | 0 | 0 | 0 | 0 | 1 | 0 | 4 | 755430153
| VV |  | 1534,4*1,02 |  | 1565.088 | [13 empty] | VV | 2 | 2 | True | 0 | ROZPOCET
| VV |  | Součet |  | 1565.088 | [13 empty] | VV | 2 | 4 | True | 1 | ROZPOCET
14 | K | 596811224 | Kladení kamenné dlažby komunikací pro pěší do lože z kameniva vel do 0,25 m2 | m2 | 258.1 |  | 0 |  |  |  | základní |  | 0 | 0.101 | 26.0681 | 0 | 0 | 4 | K | 2 |  |  |  | ROZPOCET | 0 | 0 | 0 | 0 | 0 | 1 | 0 | 4 | -1576729357
| VV |  | "před kostelem" | [15 empty] | VV | 2 | 1 | True | 0 | ROZPOCET
| VV |  | 219,7 |  | 219.7 | [13 empty] | VV | 2 | 2 | True | 0 | ROZPOCET
| VV |  | "okolo kostela" | [15 empty] | VV | 2 | 1 | True | 0 | ROZPOCET
| VV |  | 5,6*0,5 |  | 2.8 | [13 empty] | VV | 2 | 2 | True | 0 | ROZPOCET
| VV |  | 71,2*0,5 |  | 35.6 | [13 empty] | VV | 2 | 2 | True | 0 | ROZPOCET
| VV |  | Součet |  | 258.1 | [13 empty] | VV | 2 | 4 | True | 1 | ROZPOCET
15 | M | 583811691 | Prvky stavební z přírodního kamene, deska dlažební, žula tryskaná, 50x50 tl 5 cm, odstín okr | m2 | 263.262 |  | 0 |  |  |  | základní |  | 0 | 0.135 | 35.5404 | 0 | 0 | 8 | M | 2 |  |  |  | ROZPOCET | 0 | 0 | 0 | 0 | 0 | 1 | 0 | 4 | 100330153
| VV |  | 258,1*1,02 |  | 263.262 | [13 empty] | VV | 2 | 2 | True | 0 | ROZPOCET
| VV |  | Součet |  | 263.262 | [13 empty] | VV | 2 | 4 | True | 1 | ROZPOCET
16 | K | 596841120 | Kladení dlažby z betonových nebo kameninových dlaždic komunikací pro pěší s vyplněním spár a se smetením přebytečného materiálu na vzdálenost do 3 m s ložem z cementové malty tl. do 30 mm velikosti dlaždic do 0,09 m2 (bez zámku), pro plochy do 50 m2 | m2 | 2.783 |  | 0 | CS ÚRS 2018 01 |  |  | základní |  | 0 | 0.1461 | 0.4066 | 0 | 0 | 4 | K | 2 |  |  |  | ROZPOCET | 0 | 0 | 0 | 0 | 0 | 1 | 0 | 4 | 1616488361
| VV |  | "hrbatá" | [15 empty] | VV | 2 | 1 | True | 0 | ROZPOCET
| VV |  | 1,4*0,8 |  | 1.12 | [13 empty] | VV | 2 | 2 | True | 0 | ROZPOCET
| VV |  | 1,25*0,8 |  | 1 | [13 empty] | VV | 2 | 2 | True | 0 | ROZPOCET
| VV |  | Mezisoučet |  | 2.12 | [13 empty] | VV | 2 | 3 | True | 0 | ROZPOCET
| VV |  | "hladká" | [15 empty] | VV | 2 | 1 | True | 0 | ROZPOCET
| VV |  | 1,4*0,25 |  | 0.35 | [13 empty] | VV | 2 | 2 | True | 0 | ROZPOCET
| VV |  | 1,25*0,25 |  | 0.313 | [13 empty] | VV | 2 | 2 | True | 0 | ROZPOCET
| VV |  | Mezisoučet |  | 0.663 | [13 empty] | VV | 2 | 3 | True | 0 | ROZPOCET
| VV |  | Součet |  | 2.783 | [13 empty] | VV | 2 | 4 | True | 1 | ROZPOCET
17 | M | 592453101 | dlažba desková betonová se speciální hmatovou úpravou (reliéfní povrch) pro zrakově postižené 20x20x6 cm barevná | m2 | 2.184 |  | 0 |  |  |  | základní |  | 0 | 0.147 | 0.32105 | 0 | 0 | 8 | M | 2 |  |  |  | ROZPOCET | 0 | 0 | 0 | 0 | 0 | 1 | 0 | 4 | -162560660
| VV |  | 2,12*1,03 |  | 2.184 | [13 empty] | VV | 2 | 2 | True | 0 | ROZPOCET
| VV |  | Součet |  | 2.184 | [13 empty] | VV | 2 | 4 | True | 1 | ROZPOCET
18 | M | 592453102 | dlažba desková betonová hladká pro pro lemování signálních pásů pro zrakově postižené 25,5x25,5x6 cm šedivá | m2 | 0.683 |  | 0 |  |  |  | základní |  | 0 | 0.147 | 0.1004 | 0 | 0 | 8 | M | 2 |  |  |  | ROZPOCET | 0 | 0 | 0 | 0 | 0 | 1 | 0 | 4 | -1793273841
| VV |  | 0,663*1,03 |  | 0.683 | [13 empty] | VV | 2 | 2 | True | 0 | ROZPOCET
| VV |  | Součet |  | 0.683 | [13 empty] | VV | 2 | 4 | True | 1 | ROZPOCET
| D | 8 | Trubní vedení |  |  |  | 0 | [5 empty] | 0 |  | 17.1834 |  | 0 | 1 | D | 1 |  |  |  | ROZPOCET | [6 empty] | 0
19 | K | 899231111 | Výšková úprava uličního vstupu nebo vpusti do 200 mm zvýšením mříže | kus | 1 |  | 0 | CS ÚRS 2018 01 |  |  | základní |  | 0 | 0.42368 | 0.42368 | 0 | 0 | 4 | K | 2 |  |  |  | ROZPOCET | 0 | 0 | 0 | 0 | 0 | 1 | 0 | 4 | 1609070686
| VV |  | "od petřín po libuš bez folie" | [15 empty] | VV | 2 | 1 | True | 0 | ROZPOCET
| VV |  | 1 |  | 1 | [13 empty] | VV | 2 | 2 | True | 0 | ROZPOCET
| VV |  | Součet |  | 1 | [13 empty] | VV | 2 | 4 | True | 1 | ROZPOCET
20 | K | 899331111 | Výšková úprava uličního vstupu nebo vpusti do 200 mm zvýšením poklopu | kus | 28 |  | 0 | CS ÚRS 2018 01 |  |  | základní |  | 0 | 0.4208 | 11.7824 | 0 | 0 | 4 | K | 2 |  |  |  | ROZPOCET | 0 | 0 | 0 | 0 | 0 | 1 | 0 | 4 | -2105381673
| VV |  | "od petřín po libuš bez folie" | [15 empty] | VV | 2 | 1 | True | 0 | ROZPOCET
| VV |  | 10+12 |  | 22 | [13 empty] | VV | 2 | 2 | True | 0 | ROZPOCET
| VV |  | "od libuš ke kostelu s folií" | [15 empty] | VV | 2 | 1 | True | 0 | ROZPOCET
| VV |  | 6 |  | 6 | [13 empty] | VV | 2 | 2 | True | 0 | ROZPOCET
| VV |  | Součet |  | 28 | [13 empty] | VV | 2 | 4 | True | 1 | ROZPOCET
21 | K | 899431111 | Výšková úprava uličního vstupu nebo vpusti do 200 mm zvýšením krycího hrnce, šoupěte nebo hydrantu bez úpravy armatur | kus | 16 |  | 0 | CS ÚRS 2018 01 |  |  | základní |  | 0 | 0.31108 | 4.9773 | 0 | 0 | 4 | K | 2 |  |  |  | ROZPOCET | 0 | 0 | 0 | 0 | 0 | 1 | 0 | 4 | -1630984668
| VV |  | "od petřín po libuš bez folie" | [15 empty] | VV | 2 | 1 | True | 0 | ROZPOCET
| VV |  | 10+2 |  | 12 | [13 empty] | VV | 2 | 2 | True | 0 | ROZPOCET
| VV |  | "od libuš ke kostelu s folií" | [15 empty] | VV | 2 | 1 | True | 0 | ROZPOCET
| VV |  | 2+2 |  | 4 | [13 empty] | VV | 2 | 2 | True | 0 | ROZPOCET
| VV |  | Součet |  | 16 | [13 empty] | VV | 2 | 4 | True | 1 | ROZPOCET
| D | 9 | Ostatní konstrukce a práce-bourání |  |  |  | 0 | [5 empty] | 0 |  | 18.0198 |  | 0 | 1 | D | 1 |  |  |  | ROZPOCET | [6 empty] | 0
22 | K | 916111125 | Osazení obruby z drobných kostek s boční opěrou do lože z betonu prostého C25-30 XF2 | m | 44.25 |  | 0 |  |  |  | základní |  | 0 | 0.097186 | 4.3005 | 0 | 0 | 4 | K | 2 |  |  |  | ROZPOCET | 0 | 0 | 0 | 0 | 0 | 1 | 0 | 4 | -1328254972
| VV |  | "od petřín po libuš bez folie" | [15 empty] | VV | 2 | 1 | True | 0 | ROZPOCET
| VV |  | 2,85+2,15+2,6+2,9+2,9+15,9 |  | 29.3 | [13 empty] | VV | 2 | 2 | True | 0 | ROZPOCET
| VV |  | "od libuš ke kostelu s folií" | [15 empty] | VV | 2 | 1 | True | 0 | ROZPOCET
| VV |  | 8,8+5,45+0,7 |  | 14.95 | [13 empty] | VV | 2 | 2 | True | 0 | ROZPOCET
| VV |  | Součet |  | 44.25 | [13 empty] | VV | 2 | 4 | True | 1 | ROZPOCET
23 | M | 583801104 | Výrobky lomařské a kamenické pro komunikace, kostka dlažební drobná, žula, I.jakost, velikost 10 cm, odstín světle okrová | m2 | 4.514 |  | 0 |  |  |  | základní |  | 0 | 0.22 | 0.99308 | 0 | 0 | 8 | M | 2 |  |  |  | ROZPOCET | 0 | 0 | 0 | 0 | 0 | 1 | 0 | 4 | 1623040171
| VV |  | 44,25*0,1*1,02 |  | 4.514 | [13 empty] | VV | 2 | 2 | True | 0 | ROZPOCET
| VV |  | Součet |  | 4.514 | [13 empty] | VV | 2 | 4 | True | 1 | ROZPOCET
24 | K | 916241114 | Osazení obrubníku kamenného ležatého bez boční opěry do lože z betonu prostého C25-30 XF2 | m | 18.4 |  | 0 |  |  |  | základní |  | 0 | 0.15134 | 2.7847 | 0 | 0 | 4 | K | 2 |  |  |  | ROZPOCET | 0 | 0 | 0 | 0 | 0 | 1 | 0 | 4 | 53063545
| VV |  | 10,5+7,9 |  | 18.4 | [13 empty] | VV | 2 | 2 | True | 0 | ROZPOCET
| VV |  | Součet |  | 18.4 | [13 empty] | VV | 2 | 4 | True | 1 | ROZPOCET
25 | M | 583803145 | obrubník kamenný přímý se zámkem , žula, 30x20 | m | 18.4 |  | 0 |  |  |  | základní |  | 0 | 0.15 | 2.76 | 0 | 0 | 8 | M | 2 |  |  |  | ROZPOCET | 0 | 0 | 0 | 0 | 0 | 1 | 0 | 4 | 554528953
26 | K | 916991122 | Lože pod obrubníky, krajníky nebo obruby z dlažebních kostek z betonu prostého C25-30 XF2 | m3 | 1.656 |  | 0 |  |  |  | základní |  | 0 | 2.4533 | 4.0626 | 0 | 0 | 4 | K | 2 |  |  |  | ROZPOCET | 0 | 0 | 0 | 0 | 0 | 1 | 0 | 4 | -1373423682
| VV |  | 18,4*0,3*0,3 |  | 1.656 | [13 empty] | VV | 2 | 2 | True | 0 | ROZPOCET
| VV |  | Součet |  | 1.656 | [13 empty] | VV | 2 | 4 | True | 1 | ROZPOCET
27 | K | 919121215 | Těsnění spár zálivkou za studena š 10 mm hl 25 mm bez těsnicího profilu | m | 7.9 |  | 0 |  |  |  | základní |  | 0 | 0.0002756 | 0.0021772 | 0 | 0 | 4 | K | 2 |  |  |  | ROZPOCET | 0 | 0 | 0 | 0 | 0 | 1 | 0 | 4 | -397833209
28 | K | 919724141 | Izolační folie odolná proti působení ropných látek | m2 | 1537.183 |  | 0 |  |  |  | základní |  | 0 | 0.0010925 | 1.6794 | 0 | 0 | 4 | K | 2 |  |  |  | ROZPOCET | 0 | 0 | 0 | 0 | 0 | 1 | 0 | 4 | 1658750889
| VV |  | 2,783+1534,4 |  | 1537.183 | [13 empty] | VV | 2 | 2 | True | 0 | ROZPOCET
| VV |  | Součet |  | 1537.183 | [13 empty] | VV | 2 | 4 | True | 1 | ROZPOCET
29 | K | 919726122 | Geotextilie netkaná pro ochranu, separaci nebo filtraci měrná hmotnost přes 200 do 300 g/m2 | m2 | 3074.366 |  | 0 | CS ÚRS 2018 01 |  |  | základní |  | 0 | 0.0004675 | 1.4373 | 0 | 0 | 4 | K | 2 |  |  |  | ROZPOCET | 0 | 0 | 0 | 0 | 0 | 1 | 0 | 4 | 224075545
| VV |  | 1537,183*2 |  | 3074.366 | [13 empty] | VV | 2 | 2 | True | 0 | ROZPOCET
| VV |  | Součet |  | 3074.366 | [13 empty] | VV | 2 | 4 | True | 1 | ROZPOCET
30 | K | 919731123 | Zarovnání styčné plochy podkladu nebo krytu podél vybourané části komunikace nebo zpevněné plochy živičné tl. přes 100 do 200 mm | m | 7.9 |  | 0 | CS ÚRS 2018 01 |  |  | základní |  | 0 | 0 | 0 | 0 | 0 | 4 | K | 2 |  |  |  | ROZPOCET | 0 | 0 | 0 | 0 | 0 | 1 | 0 | 4 | 718209492
31 | K | 919735113 | Řezání stávajícího živičného krytu nebo podkladu hloubky přes 100 do 150 mm | m | 7.9 |  | 0 | CS ÚRS 2018 01 |  |  | základní |  | 0 | 1.995e-06 | 1.576e-05 | 0 | 0 | 4 | K | 2 |  |  |  | ROZPOCET | 0 | 0 | 0 | 0 | 0 | 1 | 0 | 4 | -1210147793
| D | 997 | Přesun sutě |  |  |  | 0 | [5 empty] | 0 |  | 0 |  | 0 | 1 | D | 1 |  |  |  | ROZPOCET | [6 empty] | 0
32 | K | 997221551 | Vodorovná doprava suti bez naložení, ale se složením a s hrubým urovnáním ze sypkých materiálů, na vzdálenost do 1 km | t | 125.475 |  | 0 | CS ÚRS 2018 01 |  |  | základní |  | 0 | 0 | 0 | 0 | 0 | 4 | K | 2 |  |  |  | ROZPOCET | 0 | 0 | 0 | 0 | 0 | 1 | 0 | 4 | -1860918188
| VV |  | "odvoz skládka" | [15 empty] | VV | 2 | 1 | True | 0 | ROZPOCET
| VV |  | 11,136+37,349+69,425 |  | 117.91 | [13 empty] | VV | 2 | 2 | True | 0 | ROZPOCET
| VV |  | "podklad kostky" | [15 empty] | VV | 2 | 1 | True | 0 | ROZPOCET
| VV |  | 7,565 |  | 7.565 | [13 empty] | VV | 2 | 2 | True | 0 | ROZPOCET
| VV |  | Součet |  | 125.475 | [13 empty] | VV | 2 | 4 | True | 1 | ROZPOCET
33 | K | 997221559 | Vodorovná doprava suti bez naložení, ale se složením a s hrubým urovnáním Příplatek k ceně za každý další i započatý 1 km přes 1 km | t | 1380.225 |  | 0 | CS ÚRS 2018 01 |  |  | základní |  | 0 | 0 | 0 | 0 | 0 | 4 | K | 2 |  |  |  | ROZPOCET | 0 | 0 | 0 | 0 | 0 | 1 | 0 | 4 | 765246966
| VV |  | 125,475*11 |  | 1380.225 | [13 empty] | VV | 2 | 2 | True | 0 | ROZPOCET
| VV |  | Součet |  | 1380.225 | [13 empty] | VV | 2 | 4 | True | 1 | ROZPOCET
34 | K | 997221571 | Vodorovná doprava vybouraných hmot bez naložení, ale se složením a s hrubým urovnáním na vzdálenost do 1 km | t | 8.448 |  | 0 | CS ÚRS 2018 01 |  |  | základní |  | 0 | 0 | 0 | 0 | 0 | 4 | K | 2 |  |  |  | ROZPOCET | 0 | 0 | 0 | 0 | 0 | 1 | 0 | 4 | -1823767825
| VV |  | "dlažební kostky deponie Krokova"" | [15 empty] | VV | 2 | 1 | True | 0 | ROZPOCET
| VV |  | 8,448 |  | 8.448 | [13 empty] | VV | 2 | 2 | True | 0 | ROZPOCET
| VV |  | Součet |  | 8.448 | [13 empty] | VV | 2 | 4 | True | 1 | ROZPOCET
35 | K | 997221579 | Vodorovná doprava vybouraných hmot bez naložení, ale se složením a s hrubým urovnáním na vzdálenost Příplatek k ceně za každý další i započatý 1 km přes 1 km | t | 42.24 |  | 0 | CS ÚRS 2018 01 |  |  | základní |  | 0 | 0 | 0 | 0 | 0 | 4 | K | 2 |  |  |  | ROZPOCET | 0 | 0 | 0 | 0 | 0 | 1 | 0 | 4 | 582219846
| VV |  | "dlažební kostky deponie Krokova"" | [15 empty] | VV | 2 | 1 | True | 0 | ROZPOCET
| VV |  | 8,448*5 |  | 42.24 | [13 empty] | VV | 2 | 2 | True | 0 | ROZPOCET
| VV |  | Součet |  | 42.24 | [13 empty] | VV | 2 | 4 | True | 1 | ROZPOCET
36 | K | 997221845 | Poplatek za uložení stavebního odpadu na skládce (skládkovné) asfaltového bez obsahu dehtu zatříděného do Katalogu odpadů pod kódem 170 302 | t | 69.425 |  | 0 | CS ÚRS 2018 01 |  |  | základní |  | 0 | 0 | 0 | 0 | 0 | 4 | K | 2 |  |  |  | ROZPOCET | 0 | 0 | 0 | 0 | 0 | 1 | 0 | 4 | 1781826757
| VV |  | 69,425 |  | 69.425 | [13 empty] | VV | 2 | 2 | True | 0 | ROZPOCET
| VV |  | Součet |  | 69.425 | [13 empty] | VV | 2 | 4 | True | 1 | ROZPOCET
37 | K | 997221855 | Poplatek za uložení stavebního odpadu na skládce (skládkovné) zeminy a kameniva zatříděného do Katalogu odpadů pod kódem 170 504 | t | 56.05 |  | 0 | CS ÚRS 2018 01 |  |  | základní |  | 0 | 0 | 0 | 0 | 0 | 4 | K | 2 |  |  |  | ROZPOCET | 0 | 0 | 0 | 0 | 0 | 1 | 0 | 4 | 1754214382
| VV |  | 11,136+37,349 |  | 48.485 | [13 empty] | VV | 2 | 2 | True | 0 | ROZPOCET
| VV |  | 7,565 |  | 7.565 | [13 empty] | VV | 2 | 2 | True | 0 | ROZPOCET
| VV |  | Součet |  | 56.05 | [13 empty] | VV | 2 | 4 | True | 1 | ROZPOCET
| D | 998 | Přesun hmot |  |  |  | 0 | [5 empty] | 0 |  | 0 |  | 0 | 1 | D | 1 |  |  |  | ROZPOCET | [6 empty] | 0
38 | K | 998223011 | Přesun hmot pro pozemní komunikace s krytem dlážděným dopravní vzdálenost do 200 m jakékoliv délky objektu | t | 686.389 |  | 0 | CS ÚRS 2018 01 |  |  | základní |  | 0 | 0 | 0 | 0 | 0 | 4 | K | 2 |  |  |  | ROZPOCET | 0 | 0 | 0 | 0 | 0 | 1 | 0 | 4 | 18063972

## CITY069-051 - SO 104.1 - ...
| List obsahuje: |  | 1) Krycí list soupisu | 2) Rekapitulace |  |  | 3) Soupis prací | Zpět na list: | Rekapitulace stavby
{5828bfe4-750b-4437-889b-0185e5ceb477}
2
| KRYCÍ LIST SOUPISU | [8 empty] | v --- níže se nacházejí doplnkové a pomocné údaje k sestavám --- v | [8 empty] | False
Stavba:
Rekonstrukce ulic Moravská, Hynaisova a náměstí Svobody, Karlovy Vary
Objekt:
CITY067-05 - SO 104 - Oprava schodišť
Soupis:
CITY069-051 - SO 104.1 - Oprava schodišť - schodiště Libušina
| KSO: |  |  |  |  | CC-CZ:
| Místo: |  | Karlovy Vary |  |  | Datum: | 11. 6. 2018
| Zadavatel: |  |  |  |  | IČ: | 00254657
|  | Statutární město Karlovy Vary,Moskevská 21, K.Vary |  |  |  | DIČ:
| Uchazeč: |  |  |  |  | IČ:
DIČ:
| Projektant: |  |  |  |  | IČ: | 47307218
|  | AF-CITYPLAN sro.,Magistrů 1275/13,140 00 Praha 4 |  |  |  | DIČ:
Poznámka:
| Cena bez DPH | [5 empty] | 0
|  |  | Základ daně |  |  | Sazba daně | Výše daně
| DPH | základní | 0 |  |  | 21% | 0
|  | snížená | 0 |  |  | 15% | 0
|  | zákl. přenesená | 0 |  |  | 21% | 0
|  | sníž. přenesená | 0 |  |  | 15% | 0
|  | nulová | 0 |  |  | 0% | 0
| Cena s DPH |  |  | v | CZK |  | 0
REKAPITULACE ČLENĚNÍ SOUPISU PRACÍ
Stavba:
Rekonstrukce ulic Moravská, Hynaisova a náměstí Svobody, Karlovy Vary
Objekt:
CITY067-05 - SO 104 - Oprava schodišť
Soupis:
CITY069-051 - SO 104.1 - Oprava schodišť - schodiště Libušina
Místo: |  |  | Karlovy Vary |  |  | Datum: | 11. 6. 2018
Zadavatel: |  |  | Statutární město Karlovy Vary,Moskevská 21, K.Vary |  |  | Projektant: | AF-CITYPLAN sro.,Magistrů 1275/13,140 00 Praha 4
Uchazeč:
Kód dílu - Popis | [6 empty] | Cena celkem [CZK]
Náklady soupisu celkem | [6 empty] | 0 | [12 empty] | -1
| HSV - Práce a dodávky HSV | [5 empty] | 0
| 1 - Zemní práce | [5 empty] | 0
| 2 - Zakládání | [5 empty] | 0
| 4 - Vodorovné konstrukce | [5 empty] | 0
| 5 - Komunikace pozemní | [5 empty] | 0
| 8 - Trubní vedení | [5 empty] | 0
| 9 - Ostatní konstrukce a práce-bourání | [5 empty] | 0
| 997 - Přesun sutě | [5 empty] | 0
| 998 - Přesun hmot | [5 empty] | 0
SOUPIS PRACÍ
Stavba:
Rekonstrukce ulic Moravská, Hynaisova a náměstí Svobody, Karlovy Vary
Objekt:
CITY067-05 - SO 104 - Oprava schodišť
Soupis:
CITY069-051 - SO 104.1 - Oprava schodišť - schodiště Libušina
Místo: |  |  | Karlovy Vary |  |  | Datum: | 11. 6. 2018
Zadavatel: |  |  | Statutární město Karlovy Vary,Moskevská 21, K.Vary |  |  | Projektant: | AF-CITYPLAN sro.,Magistrů 1275/13,140 00 Praha 4
Uchazeč:
PČ | Typ | Kód | Popis | MJ | Množství | J.cena [CZK] | Cena celkem [CZK] | Cenová soustava |  | Poznámka | DPH | J. Nh [h] | Nh celkem [h] | J. hmotnost [t] | Hmotnost celkem [t] | J. suť [t] | Suť Celkem [t]
Náklady soupisu celkem | [6 empty] | 0 | [5 empty] | 0 |  | 190.9874 |  | 158.8346 |  | D | -1 | [10 empty] | 0
| D | HSV | Práce a dodávky HSV |  |  |  | 0 | [5 empty] | 0 |  | 190.9874 |  | 158.8346 | 1 | D | 0 |  |  |  | ROZPOCET | [6 empty] | 0
| D | 1 | Zemní práce |  |  |  | 0 | [5 empty] | 0 |  | 0 |  | 140.5339 | 1 | D | 1 |  |  |  | ROZPOCET | [6 empty] | 0
1 | K | 113106123 | Rozebrání dlažeb komunikací pro pěší s přemístěním hmot na skládku na vzdálenost do 3 m nebo s naložením na dopravní prostředek s ložem z kameniva nebo živice a s jakoukoliv výplní spár ručně ze zámkové dlažby | m2 | 79.5 |  | 0 | CS ÚRS 2018 01 |  |  | základní |  | 0 | 0 | 0 | 0.26 | 20.67 | 4 | K | 2 |  |  |  | ROZPOCET | 0 | 0 | 0 | 0 | 0 | 1 | 0 | 4 | -2143303438
| VV |  | "Libušina" | [15 empty] | VV | 2 | 1 | True | 0 | ROZPOCET
| VV |  | 19,3+18,85+6,15+35,2 |  | 79.5 | [13 empty] | VV | 2 | 2 | True | 0 | ROZPOCET
| VV |  | Součet |  | 79.5 | [13 empty] | VV | 2 | 4 | True | 1 | ROZPOCET
2 | K | 113106211 | Rozebrání dlažeb a dílců vozovek a ploch s přemístěním hmot na skládku na vzdálenost do 3 m nebo s naložením na dopravní prostředek, s jakoukoliv výplní spár strojně plochy jednotlivě přes 50 m2 do 200 m2 z velkých kostek s ložem z kameniva | m2 | 104.1 |  | 0 | CS ÚRS 2018 01 |  |  | základní |  | 0 | 0 | 0 | 0.417 | 43.4097 | 4 | K | 2 |  |  |  | ROZPOCET | 0 | 0 | 0 | 0 | 0 | 1 | 0 | 4 | -675644100
| VV |  | "Libušina" | [15 empty] | VV | 2 | 1 | True | 0 | ROZPOCET
| VV |  | 104,1 |  | 104.1 | [13 empty] | VV | 2 | 2 | True | 0 | ROZPOCET
| VV |  | Součet |  | 104.1 | [13 empty] | VV | 2 | 4 | True | 1 | ROZPOCET
3 | K | 113107122 | Odstranění podkladů nebo krytů ručně s přemístěním hmot na skládku na vzdálenost do 3 m nebo s naložením na dopravní prostředek z kameniva hrubého drceného, o tl. vrstvy přes 100 do 200 mm | m2 | 38.15 |  | 0 | CS ÚRS 2018 01 |  |  | základní |  | 0 | 0 | 0 | 0.29 | 11.0635 | 4 | K | 2 |  |  |  | ROZPOCET | 0 | 0 | 0 | 0 | 0 | 1 | 0 | 4 | 344190173
| VV |  | "Libušina" | [15 empty] | VV | 2 | 1 | True | 0 | ROZPOCET
| VV |  | 19,3+18,85 |  | 38.15 | [13 empty] | VV | 2 | 2 | True | 0 | ROZPOCET
| VV |  | Součet |  | 38.15 | [13 empty] | VV | 2 | 4 | True | 1 | ROZPOCET
4 | K | 113107131 | Odstranění podkladů nebo krytů ručně s přemístěním hmot na skládku na vzdálenost do 3 m nebo s naložením na dopravní prostředek z betonu prostého, o tl. vrstvy přes 100 do 150 mm | m2 | 7.25 |  | 0 | CS ÚRS 2018 01 |  |  | základní |  | 0 | 0 | 0 | 0.325 | 2.3563 | 4 | K | 2 |  |  |  | ROZPOCET | 0 | 0 | 0 | 0 | 0 | 1 | 0 | 4 | 301024514
| VV |  | "Libušina" | [15 empty] | VV | 2 | 1 | True | 0 | ROZPOCET
| VV |  | 7,25 |  | 7.25 | [13 empty] | VV | 2 | 2 | True | 0 | ROZPOCET
| VV |  | Součet |  | 7.25 | [13 empty] | VV | 2 | 4 | True | 1 | ROZPOCET
5 | K | 113107143 | Odstranění podkladů nebo krytů ručně s přemístěním hmot na skládku na vzdálenost do 3 m nebo s naložením na dopravní prostředek živičných, o tl. vrstvy přes 100 do 150 mm | m2 | 16.9 |  | 0 | CS ÚRS 2018 01 |  |  | základní |  | 0 | 0 | 0 | 0.316 | 5.3404 | 4 | K | 2 |  |  |  | ROZPOCET | 0 | 0 | 0 | 0 | 0 | 1 | 0 | 4 | -794306055
| VV |  | "Libušina" | [15 empty] | VV | 2 | 1 | True | 0 | ROZPOCET
| VV |  | 16,9 |  | 16.9 | [13 empty] | VV | 2 | 2 | True | 0 | ROZPOCET
| VV |  | Součet |  | 16.9 | [13 empty] | VV | 2 | 4 | True | 1 | ROZPOCET
6 | K | 113107162 | Odstranění podkladů nebo krytů strojně plochy jednotlivě přes 50 m2 do 200 m2 s přemístěním hmot na skládku na vzdálenost do 20 m nebo s naložením na dopravní prostředek z kameniva hrubého drceného, o tl. vrstvy přes 100 do 200 mm | m2 | 169.6 |  | 0 | CS ÚRS 2018 01 |  |  | základní |  | 0 | 0 | 0 | 0.29 | 49.184 | 4 | K | 2 |  |  |  | ROZPOCET | 0 | 0 | 0 | 0 | 0 | 1 | 0 | 4 | -398721972
| VV |  | "Libušina" | [15 empty] | VV | 2 | 1 | True | 0 | ROZPOCET
| VV |  | 6,15+35,2 |  | 41.35 | [13 empty] | VV | 2 | 2 | True | 0 | ROZPOCET
| VV |  | 7,25 |  | 7.25 | [13 empty] | VV | 2 | 2 | True | 0 | ROZPOCET
| VV |  | 16,9 |  | 16.9 | [13 empty] | VV | 2 | 2 | True | 0 | ROZPOCET
| VV |  | 104,1 |  | 104.1 | [13 empty] | VV | 2 | 2 | True | 0 | ROZPOCET
| VV |  | Součet |  | 169.6 | [13 empty] | VV | 2 | 4 | True | 1 | ROZPOCET
7 | K | 113201111 | Vytrhání obrub s vybouráním lože, s přemístěním hmot na skládku na vzdálenost do 3 m nebo s naložením na dopravní prostředek chodníkových ležatých | m | 37 |  | 0 | CS ÚRS 2018 01 |  |  | základní |  | 0 | 0 | 0 | 0.23 | 8.51 | 4 | K | 2 |  |  |  | ROZPOCET | 0 | 0 | 0 | 0 | 0 | 1 | 0 | 4 | -1469758316
| VV |  | "Libušina" | [15 empty] | VV | 2 | 1 | True | 0 | ROZPOCET
| VV |  | 2,3+31,8+2,9 |  | 37 | [13 empty] | VV | 2 | 2 | True | 0 | ROZPOCET
| VV |  | Součet |  | 37 | [13 empty] | VV | 2 | 4 | True | 1 | ROZPOCET
8 | K | 122201101 | Odkopávky a prokopávky nezapažené s přehozením výkopku na vzdálenost do 3 m nebo s naložením na dopravní prostředek v hornině tř. 3 do 100 m3 | m3 | 8.114 |  | 0 | CS ÚRS 2018 01 |  |  | základní |  | 0 | 0 | 0 | 0 | 0 | 4 | K | 2 |  |  |  | ROZPOCET | 0 | 0 | 0 | 0 | 0 | 1 | 0 | 4 | -290384942
| VV |  | "Libušina" | [15 empty] | VV | 2 | 1 | True | 0 | ROZPOCET
| VV |  | 5,4*4,8*0,1 |  | 2.592 | [13 empty] | VV | 2 | 2 | True | 0 | ROZPOCET
| VV |  | 5,4*4,9*0,1 |  | 2.646 | [13 empty] | VV | 2 | 2 | True | 0 | ROZPOCET
| VV |  | 5,4*5,0*0,1 |  | 2.7 | [13 empty] | VV | 2 | 2 | True | 0 | ROZPOCET
| VV |  | Mezisoučet |  | 7.938 | [13 empty] | VV | 2 | 3 | True | 0 | ROZPOCET
| VV |  | "Libušina malé" | [15 empty] | VV | 2 | 1 | True | 0 | ROZPOCET
| VV |  | 1,3*1,35*0,1 |  | 0.176 | [13 empty] | VV | 2 | 2 | True | 0 | ROZPOCET
| VV |  | Mezisoučet |  | 0.176 | [13 empty] | VV | 2 | 3 | True | 0 | ROZPOCET
| VV |  | Součet |  | 8.114 | [13 empty] | VV | 2 | 4 | True | 1 | ROZPOCET
9 | K | 122201109 | Odkopávky a prokopávky nezapažené s přehozením výkopku na vzdálenost do 3 m nebo s naložením na dopravní prostředek v hornině tř. 3 Příplatek k cenám za lepivost horniny tř. 3 | m3 | 2.434 |  | 0 | CS ÚRS 2018 01 |  |  | základní |  | 0 | 0 | 0 | 0 | 0 | 4 | K | 2 |  |  |  | ROZPOCET | 0 | 0 | 0 | 0 | 0 | 1 | 0 | 4 | -1521718083
| VV |  | 8,114*0,3 |  | 2.434 | [13 empty] | VV | 2 | 2 | True | 0 | ROZPOCET
| VV |  | Součet |  | 2.434 | [13 empty] | VV | 2 | 4 | True | 1 | ROZPOCET
10 | K | 132201102 | Hloubení zapažených i nezapažených rýh šířky do 600 mm s urovnáním dna do předepsaného profilu a spádu v hornině tř. 3 přes 100 m3 | m3 | 3.84 |  | 0 | CS ÚRS 2018 01 |  |  | základní |  | 0 | 0 | 0 | 0 | 0 | 4 | K | 2 |  |  |  | ROZPOCET | 0 | 0 | 0 | 0 | 0 | 1 | 0 | 4 | -1671467415
| VV |  | "Libušina" | [15 empty] | VV | 2 | 1 | True | 0 | ROZPOCET
| VV |  | 4,8*0,3*0,4*2 |  | 1.152 | [13 empty] | VV | 2 | 2 | True | 0 | ROZPOCET
| VV |  | 4,9*0,3*0,4*2 |  | 1.176 | [13 empty] | VV | 2 | 2 | True | 0 | ROZPOCET
| VV |  | 5,0*0,3*0,4*2 |  | 1.2 | [13 empty] | VV | 2 | 2 | True | 0 | ROZPOCET
| VV |  | Mezisoučet |  | 3.528 | [13 empty] | VV | 2 | 3 | True | 0 | ROZPOCET
| VV |  | "Libušina malé" | [15 empty] | VV | 2 | 1 | True | 0 | ROZPOCET
| VV |  | 1,3*0,3*0,4*2 |  | 0.312 | [13 empty] | VV | 2 | 2 | True | 0 | ROZPOCET
| VV |  | Mezisoučet |  | 0.312 | [13 empty] | VV | 2 | 3 | True | 0 | ROZPOCET
| VV |  | Součet |  | 3.84 | [13 empty] | VV | 2 | 4 | True | 1 | ROZPOCET
11 | K | 132201109 | Hloubení zapažených i nezapažených rýh šířky do 600 mm s urovnáním dna do předepsaného profilu a spádu v hornině tř. 3 Příplatek k cenám za lepivost horniny tř. 3 | m3 | 1.152 |  | 0 | CS ÚRS 2018 01 |  |  | základní |  | 0 | 0 | 0 | 0 | 0 | 4 | K | 2 |  |  |  | ROZPOCET | 0 | 0 | 0 | 0 | 0 | 1 | 0 | 4 | 986497705
| VV |  | 3,84*0,3 |  | 1.152 | [13 empty] | VV | 2 | 2 | True | 0 | ROZPOCET
| VV |  | Součet |  | 1.152 | [13 empty] | VV | 2 | 4 | True | 1 | ROZPOCET
12 | K | 162201211 | Vodorovné přemístění výkopku nebo sypaniny stavebním kolečkem s naložením a vyprázdněním kolečka na hromady nebo do dopravního prostředku na vzdálenost do 10 m z horniny tř. 1 až 4 | m3 | 11.954 |  | 0 | CS ÚRS 2018 01 |  |  | základní |  | 0 | 0 | 0 | 0 | 0 | 4 | K | 2 |  |  |  | ROZPOCET | 0 | 0 | 0 | 0 | 0 | 1 | 0 | 4 | 862805814
| VV |  | 3,84+8,114 |  | 11.954 | [13 empty] | VV | 2 | 2 | True | 0 | ROZPOCET
| VV |  | Součet |  | 11.954 | [13 empty] | VV | 2 | 4 | True | 1 | ROZPOCET
13 | K | 162201219 | Vodorovné přemístění výkopku nebo sypaniny stavebním kolečkem s naložením a vyprázdněním kolečka na hromady nebo do dopravního prostředku na vzdálenost do 10 m z horniny Příplatek k ceně za každých dalších 10 m | m3 | 23.908 |  | 0 | CS ÚRS 2018 01 |  |  | základní |  | 0 | 0 | 0 | 0 | 0 | 4 | K | 2 |  |  |  | ROZPOCET | 0 | 0 | 0 | 0 | 0 | 1 | 0 | 4 | -2072258230
| VV |  | 11,954*2 |  | 23.908 | [13 empty] | VV | 2 | 2 | True | 0 | ROZPOCET
| VV |  | Součet |  | 23.908 | [13 empty] | VV | 2 | 4 | True | 1 | ROZPOCET
14 | K | 162701105 | Vodorovné přemístění výkopku nebo sypaniny po suchu na obvyklém dopravním prostředku, bez naložení výkopku, avšak se složením bez rozhrnutí z horniny tř. 1 až 4 na vzdálenost přes 9 000 do 10 000 m | m3 | 11.954 |  | 0 | CS ÚRS 2018 01 |  |  | základní |  | 0 | 0 | 0 | 0 | 0 | 4 | K | 2 |  |  |  | ROZPOCET | 0 | 0 | 0 | 0 | 0 | 1 | 0 | 4 | 1615202133
| VV |  | 8,114+3,84 |  | 11.954 | [13 empty] | VV | 2 | 2 | True | 0 | ROZPOCET
| VV |  | Součet |  | 11.954 | [13 empty] | VV | 2 | 4 | True | 1 | ROZPOCET
15 | K | 162701109 | Vodorovné přemístění výkopku nebo sypaniny po suchu na obvyklém dopravním prostředku, bez naložení výkopku, avšak se složením bez rozhrnutí z horniny tř. 1 až 4 na vzdálenost Příplatek k ceně za každých dalších i započatých 1 000 m | m3 | 23.908 |  | 0 | CS ÚRS 2018 01 |  |  | základní |  | 0 | 0 | 0 | 0 | 0 | 4 | K | 2 |  |  |  | ROZPOCET | 0 | 0 | 0 | 0 | 0 | 1 | 0 | 4 | -903959852
| VV |  | 11,954*2 |  | 23.908 | [13 empty] | VV | 2 | 2 | True | 0 | ROZPOCET
| VV |  | Součet |  | 23.908 | [13 empty] | VV | 2 | 4 | True | 1 | ROZPOCET
16 | K | 167101101 | Nakládání, skládání a překládání neulehlého výkopku nebo sypaniny nakládání, množství do 100 m3, z hornin tř. 1 až 4 | m3 | 11.954 |  | 0 | CS ÚRS 2018 01 |  |  | základní |  | 0 | 0 | 0 | 0 | 0 | 4 | K | 2 |  |  |  | ROZPOCET | 0 | 0 | 0 | 0 | 0 | 1 | 0 | 4 | 790475216
| VV |  | 8,114+3,84 |  | 11.954 | [13 empty] | VV | 2 | 2 | True | 0 | ROZPOCET
| VV |  | Součet |  | 11.954 | [13 empty] | VV | 2 | 4 | True | 1 | ROZPOCET
17 | K | 171201211 | Poplatek za uložení stavebního odpadu na skládce (skládkovné) zeminy a kameniva zatříděného do Katalogu odpadů pod kódem 170 504 | t | 21.517 |  | 0 | CS ÚRS 2018 01 |  |  | základní |  | 0 | 0 | 0 | 0 | 0 | 4 | K | 2 |  |  |  | ROZPOCET | 0 | 0 | 0 | 0 | 0 | 1 | 0 | 4 | -1242599232
| VV |  | 11,954*1,8 |  | 21.517 | [13 empty] | VV | 2 | 2 | True | 0 | ROZPOCET
| VV |  | Součet |  | 21.517 | [13 empty] | VV | 2 | 4 | True | 1 | ROZPOCET
18 | K | 181951102 | Úprava pláně vyrovnáním výškových rozdílů v hornině tř. 1 až 4 se zhutněním | m2 | 161.45 |  | 0 | CS ÚRS 2018 01 |  |  | základní |  | 0 | 0 | 0 | 0 | 0 | 4 | K | 2 |  |  |  | ROZPOCET | 0 | 0 | 0 | 0 | 0 | 1 | 0 | 4 | -394663721
| VV |  | 75,1 |  | 75.1 | [13 empty] | VV | 2 | 2 | True | 0 | ROZPOCET
| VV |  | 86,35 |  | 86.35 | [13 empty] | VV | 2 | 2 | True | 0 | ROZPOCET
| VV |  | Součet |  | 161.45 | [13 empty] | VV | 2 | 4 | True | 1 | ROZPOCET
| D | 2 | Zakládání |  |  |  | 0 | [5 empty] | 0 |  | 17.5262 |  | 0 | 1 | D | 1 |  |  |  | ROZPOCET | [6 empty] | 0
19 | K | 271532212 | Podsyp pod základové konstrukce se zhutněním a urovnáním povrchu z kameniva hrubého, frakce 16 - 32 mm | m3 | 8.114 |  | 0 | CS ÚRS 2018 01 |  |  | základní |  | 0 | 2.16 | 17.5262 | 0 | 0 | 4 | K | 2 |  |  |  | ROZPOCET | 0 | 0 | 0 | 0 | 0 | 1 | 0 | 4 | -1789362274
| VV |  | "Libušina" | [15 empty] | VV | 2 | 1 | True | 0 | ROZPOCET
| VV |  | 5,4*4,8*0,1 |  | 2.592 | [13 empty] | VV | 2 | 2 | True | 0 | ROZPOCET
| VV |  | 5,4*4,9*0,1 |  | 2.646 | [13 empty] | VV | 2 | 2 | True | 0 | ROZPOCET
| VV |  | 5,4*5,0*0,1 |  | 2.7 | [13 empty] | VV | 2 | 2 | True | 0 | ROZPOCET
| VV |  | Mezisoučet |  | 7.938 | [13 empty] | VV | 2 | 3 | True | 0 | ROZPOCET
| VV |  | "Libušina malé" | [15 empty] | VV | 2 | 1 | True | 0 | ROZPOCET
| VV |  | 1,3*1,35*0,1 |  | 0.176 | [13 empty] | VV | 2 | 2 | True | 0 | ROZPOCET
| VV |  | Mezisoučet |  | 0.176 | [13 empty] | VV | 2 | 3 | True | 0 | ROZPOCET
| VV |  | Součet |  | 8.114 | [13 empty] | VV | 2 | 4 | True | 1 | ROZPOCET
| D | 4 | Vodorovné konstrukce |  |  |  | 0 | [5 empty] | 0 |  | 99.7509 |  | 0 | 1 | D | 1 |  |  |  | ROZPOCET | [6 empty] | 0
20 | K | 430321313 | Schodišťové konstrukce a rampy z betonu železového (bez výztuže) stupně, schodnice, ramena, podesty s nosníky tř. C 16/20 | m3 | 13.874 |  | 0 | CS ÚRS 2018 01 |  |  | základní |  | 0 | 2.2564 | 31.3055 | 0 | 0 | 4 | K | 2 |  |  |  | ROZPOCET | 0 | 0 | 0 | 0 | 0 | 1 | 0 | 4 | -1246689790
| VV |  | "Libušina" | [15 empty] | VV | 2 | 1 | True | 0 | ROZPOCET
| VV |  | 4,8*0,3*0,6*2 |  | 1.728 | [13 empty] | VV | 2 | 2 | True | 0 | ROZPOCET
| VV |  | 4,9*0,3*0,6*2 |  | 1.764 | [13 empty] | VV | 2 | 2 | True | 0 | ROZPOCET
| VV |  | 5,0*0,3*0,6*2 |  | 1.8 | [13 empty] | VV | 2 | 2 | True | 0 | ROZPOCET
| VV |  | 5,4*4,8*0,1 |  | 2.592 | [13 empty] | VV | 2 | 2 | True | 0 | ROZPOCET
| VV |  | 5,4*4,9*0,1 |  | 2.646 | [13 empty] | VV | 2 | 2 | True | 0 | ROZPOCET
| VV |  | 5,4*5,0*0,1 |  | 2.7 | [13 empty] | VV | 2 | 2 | True | 0 | ROZPOCET
| VV |  | Mezisoučet |  | 13.23 | [13 empty] | VV | 2 | 3 | True | 0 | ROZPOCET
| VV |  | "Libušina malé" | [15 empty] | VV | 2 | 1 | True | 0 | ROZPOCET
| VV |  | 1,3*0,3*0,6*2 |  | 0.468 | [13 empty] | VV | 2 | 2 | True | 0 | ROZPOCET
| VV |  | 1,3*1,35*0,1 |  | 0.176 | [13 empty] | VV | 2 | 2 | True | 0 | ROZPOCET
| VV |  | Mezisoučet |  | 0.644 | [13 empty] | VV | 2 | 3 | True | 0 | ROZPOCET
| VV |  | Součet |  | 13.874 | [13 empty] | VV | 2 | 4 | True | 1 | ROZPOCET
21 | K | 430362021 | Výztuž schodišťových konstrukcí a ramp stupňů, schodnic, ramen, podest s nosníky ze svařovaných sítí z drátů typu KARI | t | 0.446 |  | 0 | CS ÚRS 2018 01 |  |  | základní |  | 0 | 1.0628 | 0.474 | 0 | 0 | 4 | K | 2 |  |  |  | ROZPOCET | 0 | 0 | 0 | 0 | 0 | 1 | 0 | 4 | -1518878796
| VV |  | "Libušina" | [15 empty] | VV | 2 | 1 | True | 0 | ROZPOCET
| VV |  | 4,8*0,6*2*4,44*0,001 |  | 0.026 | [13 empty] | VV | 2 | 2 | True | 0 | ROZPOCET
| VV |  | 4,9*0,6*2*4,44*0,001 |  | 0.026 | [13 empty] | VV | 2 | 2 | True | 0 | ROZPOCET
| VV |  | 5,0*0,6*2*4,44*0,001 |  | 0.027 | [13 empty] | VV | 2 | 2 | True | 0 | ROZPOCET
| VV |  | 5,4*4,8*4,44*0,001 |  | 0.115 | [13 empty] | VV | 2 | 2 | True | 0 | ROZPOCET
| VV |  | 5,4*4,9*4,44*0,001 |  | 0.117 | [13 empty] | VV | 2 | 2 | True | 0 | ROZPOCET
| VV |  | 5,4*5,0*4,44*0,001 |  | 0.12 | [13 empty] | VV | 2 | 2 | True | 0 | ROZPOCET
| VV |  | Mezisoučet |  | 0.431 | [13 empty] | VV | 2 | 3 | True | 0 | ROZPOCET
| VV |  | "Libušina malé" | [15 empty] | VV | 2 | 1 | True | 0 | ROZPOCET
| VV |  | 1,3*0,6*2*4,44*0,001 |  | 0.007 | [13 empty] | VV | 2 | 2 | True | 0 | ROZPOCET
| VV |  | 1,3*1,35*4,44*0,001 |  | 0.008 | [13 empty] | VV | 2 | 2 | True | 0 | ROZPOCET
| VV |  | Mezisoučet |  | 0.015 | [13 empty] | VV | 2 | 3 | True | 0 | ROZPOCET
| VV |  | Součet |  | 0.446 | [13 empty] | VV | 2 | 4 | True | 1 | ROZPOCET
22 | K | 431351121 | Bednění podest, podstupňových desek a ramp včetně podpěrné konstrukce výšky do 4 m půdorysně přímočarých zřízení | m2 | 9.6 |  | 0 | CS ÚRS 2018 01 |  |  | základní |  | 0 | 0.012825 | 0.12312 | 0 | 0 | 4 | K | 2 |  |  |  | ROZPOCET | 0 | 0 | 0 | 0 | 0 | 1 | 0 | 4 | 2051693570
| VV |  | "Libušina" | [15 empty] | VV | 2 | 1 | True | 0 | ROZPOCET
| VV |  | 4,8*0,3*2 |  | 2.88 | [13 empty] | VV | 2 | 2 | True | 0 | ROZPOCET
| VV |  | 4,9*0,3*2 |  | 2.94 | [13 empty] | VV | 2 | 2 | True | 0 | ROZPOCET
| VV |  | 5,0*0,3*2 |  | 3 | [13 empty] | VV | 2 | 2 | True | 0 | ROZPOCET
| VV |  | Mezisoučet |  | 8.82 | [13 empty] | VV | 2 | 3 | True | 0 | ROZPOCET
| VV |  | "Libušina malé" | [15 empty] | VV | 2 | 1 | True | 0 | ROZPOCET
| VV |  | 1,3*0,3*2 |  | 0.78 | [13 empty] | VV | 2 | 2 | True | 0 | ROZPOCET
| VV |  | Mezisoučet |  | 0.78 | [13 empty] | VV | 2 | 3 | True | 0 | ROZPOCET
| VV |  | Součet |  | 9.6 | [13 empty] | VV | 2 | 4 | True | 1 | ROZPOCET
23 | K | 431351122 | Bednění podest, podstupňových desek a ramp včetně podpěrné konstrukce výšky do 4 m půdorysně přímočarých odstranění | m2 | 9.6 |  | 0 | CS ÚRS 2018 01 |  |  | základní |  | 0 | 0 | 0 | 0 | 0 | 4 | K | 2 |  |  |  | ROZPOCET | 0 | 0 | 0 | 0 | 0 | 1 | 0 | 4 | 1661080386
24 | K | 434191423 | Osazování schodišťových stupňů kamenných s vyspárováním styčných spár, s provizorním dřevěným zábradlím a dočasným zakrytím stupnic prkny na desku, stupňů pemrlovaných nebo ostatních | m | 242.8 |  | 0 | CS ÚRS 2018 01 |  |  | základní |  | 0 | 0.034649 | 8.4127 | 0 | 0 | 4 | K | 2 |  |  |  | ROZPOCET | 0 | 0 | 0 | 0 | 0 | 1 | 0 | 4 | -1114168103
| VV |  | "Libušina" | [15 empty] | VV | 2 | 1 | True | 0 | ROZPOCET
| VV |  | 4,8*16 |  | 76.8 | [13 empty] | VV | 2 | 2 | True | 0 | ROZPOCET
| VV |  | 4,9*16 |  | 78.4 | [13 empty] | VV | 2 | 2 | True | 0 | ROZPOCET
| VV |  | 5,0*16 |  | 80 | [13 empty] | VV | 2 | 2 | True | 0 | ROZPOCET
| VV |  | 2,4*1 |  | 2.4 | [13 empty] | VV | 2 | 2 | True | 0 | ROZPOCET
| VV |  | Mezisoučet |  | 237.6 | [13 empty] | VV | 2 | 3 | True | 0 | ROZPOCET
| VV |  | "Libušina malé" | [15 empty] | VV | 2 | 1 | True | 0 | ROZPOCET
| VV |  | 1,3*4 |  | 5.2 | [13 empty] | VV | 2 | 2 | True | 0 | ROZPOCET
| VV |  | Mezisoučet |  | 5.2 | [13 empty] | VV | 2 | 3 | True | 0 | ROZPOCET
| VV |  | Součet |  | 242.8 | [13 empty] | VV | 2 | 4 | True | 1 | ROZPOCET
25 | M | 58388010 | stupeň schodišťový žulový plný 150x300x1000mm rovný tryskaný | kus | 52.72 |  | 0 | CS ÚRS 2018 01 |  |  | základní |  | 0 | 0.138 | 7.2754 | 0 | 0 | 8 | M | 2 |  |  |  | ROZPOCET | 0 | 0 | 0 | 0 | 0 | 1 | 0 | 4 | 714730436
| VV |  | "Libušina" | [15 empty] | VV | 2 | 1 | True | 0 | ROZPOCET
| VV |  | "výměna 20%" | [15 empty] | VV | 2 | 1 | True | 0 | ROZPOCET
| VV |  | 237,6*0,2 |  | 47.52 | [13 empty] | VV | 2 | 2 | True | 0 | ROZPOCET
| VV |  | Mezisoučet |  | 47.52 | [13 empty] | VV | 2 | 3 | True | 0 | ROZPOCET
| VV |  | "Libušina malé" | [15 empty] | VV | 2 | 1 | True | 0 | ROZPOCET
| VV |  | "výměna 100%" | [15 empty] | VV | 2 | 1 | True | 0 | ROZPOCET
| VV |  | 5,2 |  | 5.2 | [13 empty] | VV | 2 | 2 | True | 0 | ROZPOCET
| VV |  | Mezisoučet |  | 5.2 | [13 empty] | VV | 2 | 3 | True | 0 | ROZPOCET
| VV |  | Součet |  | 52.72 | [13 empty] | VV | 2 | 4 | True | 1 | ROZPOCET
26 | M | 583880109 | stupeň schodišťový žulový plný 150x300x1000 mm rovný - stávající stupeň, uvedeno pro přesun hmot, cena 1 Kč | kus | 190.08 |  | 0 |  |  |  | základní |  | 0 | 0.138 | 26.231 | 0 | 0 | 8 | M | 2 |  |  |  | ROZPOCET | 0 | 0 | 0 | 0 | 0 | 1 | 0 | 4 | 1278863393
| VV |  | "stávající 80%" | [15 empty] | VV | 2 | 1 | True | 0 | ROZPOCET
| VV |  | "Libušina" | [15 empty] | VV | 2 | 1 | True | 0 | ROZPOCET
| VV |  | 237,6*0,8 |  | 190.08 | [13 empty] | VV | 2 | 2 | True | 0 | ROZPOCET
| VV |  | Součet |  | 190.08 | [13 empty] | VV | 2 | 4 | True | 1 | ROZPOCET
27 | K | 434311113 | Stupně dusané z betonu prostého nebo prokládaného kamenem na terén nebo na desku bez potěru, se zahlazením povrchu tř. C 12/15 | m | 241.48 |  | 0 | CS ÚRS 2018 01 |  |  | základní |  | 0 | 0.1016 | 24.534 | 0 | 0 | 4 | K | 2 |  |  |  | ROZPOCET | 0 | 0 | 0 | 0 | 0 | 1 | 0 | 4 | -334844753
| VV |  | "Libušina" | [15 empty] | VV | 2 | 1 | True | 0 | ROZPOCET
| VV |  | 4,8*16 |  | 76.8 | [13 empty] | VV | 2 | 2 | True | 0 | ROZPOCET
| VV |  | 4,9*16 |  | 78.4 | [13 empty] | VV | 2 | 2 | True | 0 | ROZPOCET
| VV |  | 5,0*16 |  | 80 | [13 empty] | VV | 2 | 2 | True | 0 | ROZPOCET
| VV |  | 2,4*0,45 |  | 1.08 | [13 empty] | VV | 2 | 2 | True | 0 | ROZPOCET
| VV |  | Mezisoučet |  | 236.28 | [13 empty] | VV | 2 | 3 | True | 0 | ROZPOCET
| VV |  | "Libušina malé" | [15 empty] | VV | 2 | 1 | True | 0 | ROZPOCET
| VV |  | 1,3*4 |  | 5.2 | [13 empty] | VV | 2 | 2 | True | 0 | ROZPOCET
| VV |  | Mezisoučet |  | 5.2 | [13 empty] | VV | 2 | 3 | True | 0 | ROZPOCET
| VV |  | Součet |  | 241.48 | [13 empty] | VV | 2 | 4 | True | 1 | ROZPOCET
28 | K | 434351141 | Bednění stupňů betonovaných na podstupňové desce nebo na terénu půdorysně přímočarých zřízení | m2 | 109.26 |  | 0 | CS ÚRS 2018 01 |  |  | základní |  | 0 | 0.0065846 | 0.71944 | 0 | 0 | 4 | K | 2 |  |  |  | ROZPOCET | 0 | 0 | 0 | 0 | 0 | 1 | 0 | 4 | 1597648712
| VV |  | "Libušina" | [15 empty] | VV | 2 | 1 | True | 0 | ROZPOCET
| VV |  | 4,8*16*0,45 |  | 34.56 | [13 empty] | VV | 2 | 2 | True | 0 | ROZPOCET
| VV |  | 4,9*16*0,45 |  | 35.28 | [13 empty] | VV | 2 | 2 | True | 0 | ROZPOCET
| VV |  | 5,0*16*0,45 |  | 36 | [13 empty] | VV | 2 | 2 | True | 0 | ROZPOCET
| VV |  | 2,4*0,45 |  | 1.08 | [13 empty] | VV | 2 | 2 | True | 0 | ROZPOCET
| VV |  | Mezisoučet |  | 106.92 | [13 empty] | VV | 2 | 3 | True | 0 | ROZPOCET
| VV |  | "Libušina malé" | [15 empty] | VV | 2 | 1 | True | 0 | ROZPOCET
| VV |  | 1,3*4*0,45 |  | 2.34 | [13 empty] | VV | 2 | 2 | True | 0 | ROZPOCET
| VV |  | Mezisoučet |  | 2.34 | [13 empty] | VV | 2 | 3 | True | 0 | ROZPOCET
| VV |  | Součet |  | 109.26 | [13 empty] | VV | 2 | 4 | True | 1 | ROZPOCET
29 | K | 434351142 | Bednění stupňů betonovaných na podstupňové desce nebo na terénu půdorysně přímočarých odstranění | m2 | 109.26 |  | 0 | CS ÚRS 2018 01 |  |  | základní |  | 0 | 0 | 0 | 0 | 0 | 4 | K | 2 |  |  |  | ROZPOCET | 0 | 0 | 0 | 0 | 0 | 1 | 0 | 4 | -204027744
30 | K | 452387121 | Podkladní a vyrovnávací konstrukce z betonu vyrovnávací rámy z prostého betonu tř. C 25/30 pod poklopy a mříže, výšky přes 100 do 200 mm | kus | 3 |  | 0 | CS ÚRS 2018 01 |  |  | základní |  | 0 | 0.22526 | 0.67577 | 0 | 0 | 4 | K | 2 |  |  |  | ROZPOCET | 0 | 0 | 0 | 0 | 0 | 1 | 0 | 4 | 823396148
| D | 5 | Komunikace pozemní |  |  |  | 0 | [5 empty] | 0 |  | 54.865 |  | 0 | 1 | D | 1 |  |  |  | ROZPOCET | [6 empty] | 0
31 | K | 564851111 | Podklad ze štěrkodrti ŠD s rozprostřením a zhutněním, po zhutnění tl. 150 mm | m2 | 161.45 |  | 0 | CS ÚRS 2018 01 |  |  | základní |  | 0 | 0 | 0 | 0 | 0 | 4 | K | 2 |  |  |  | ROZPOCET | 0 | 0 | 0 | 0 | 0 | 1 | 0 | 4 | -1575024101
| VV |  | 75,1 |  | 75.1 | [13 empty] | VV | 2 | 2 | True | 0 | ROZPOCET
| VV |  | 86,35 |  | 86.35 | [13 empty] | VV | 2 | 2 | True | 0 | ROZPOCET
| VV |  | Součet |  | 161.45 | [13 empty] | VV | 2 | 4 | True | 1 | ROZPOCET
32 | K | 591211112 | Kladení dlažby z kostek drobných z kamene do lože z kameniva drceného tl 40 mm | m2 | 75.1 |  | 0 |  |  |  | základní |  | 0 | 0.1593 | 11.9634 | 0 | 0 | 4 | K | 2 |  |  |  | ROZPOCET | 0 | 0 | 0 | 0 | 0 | 1 | 0 | 4 | -1622440345
| VV |  | "Libušina" | [15 empty] | VV | 2 | 1 | True | 0 | ROZPOCET
| VV |  | 75,1 |  | 75.1 | [13 empty] | VV | 2 | 2 | True | 0 | ROZPOCET
| VV |  | Součet |  | 75.1 | [13 empty] | VV | 2 | 4 | True | 1 | ROZPOCET
33 | M | 583801102 | Výrobky lomařské a kamenické pro komunikace, kostka dlažební drobná, žula, I.jakost, velikost 10 cm, odstín šedomodrá | m2 | 76.602 |  | 0 |  |  |  | základní |  | 0 | 0.22 | 16.8524 | 0 | 0 | 8 | M | 2 |  |  |  | ROZPOCET | 0 | 0 | 0 | 0 | 0 | 1 | 0 | 4 | 1280343674
| VV |  | 75,1*1,02 |  | 76.602 | [13 empty] | VV | 2 | 2 | True | 0 | ROZPOCET
| VV |  | Součet |  | 76.602 | [13 empty] | VV | 2 | 4 | True | 1 | ROZPOCET
34 | K | 591412111 | Kladení dlažby z mozaiky komunikací pro pěší s vyplněním spár, s dvojím beraněním a se smetením přebytečného materiálu na vzdálenost do 3 m dvoubarevné a vícebarevné, s ložem tl. do 40 mm z kameniva | m2 | 86.35 |  | 0 | CS ÚRS 2018 01 |  |  | základní |  | 0 | 0.16703 | 14.4228 | 0 | 0 | 4 | K | 2 |  |  |  | ROZPOCET | 0 | 0 | 0 | 0 | 0 | 1 | 0 | 4 | 562221199
| VV |  | "Libušina" | [15 empty] | VV | 2 | 1 | True | 0 | ROZPOCET
| VV |  | 19,3+18,85 |  | 38.15 | [13 empty] | VV | 2 | 2 | True | 0 | ROZPOCET
| VV |  | 7,45+6,95+33,8 |  | 48.2 | [13 empty] | VV | 2 | 2 | True | 0 | ROZPOCET
| VV |  | Součet |  | 86.35 | [13 empty] | VV | 2 | 4 | True | 1 | ROZPOCET
35 | M | 583800141 | Výrobky lomařské a kamenické pro komunikace, kostky dlažební štípané pro mozaikovou dlažbu, mozaika dlažební, žula 4/6 cm šedomodrá | m2 | 13.212 |  | 0 |  |  |  | základní |  | 0 | 0.132 | 1.744 | 0 | 0 | 8 | M | 2 |  |  |  | ROZPOCET | 0 | 0 | 0 | 0 | 0 | 1 | 0 | 4 | -1766413511
| VV |  | 86,35*0,15*1,02 |  | 13.212 | [13 empty] | VV | 2 | 2 | True | 0 | ROZPOCET
| VV |  | Součet |  | 13.212 | [13 empty] | VV | 2 | 4 | True | 1 | ROZPOCET
36 | M | 583800131 | Výrobky lomařské a kamenické pro komunikace, kostky dlažební štípané pro mozaikovou dlažbu, mozaika dlažební, žula 4/6 cm žlutá | m2 | 44.039 |  | 0 |  |  |  | základní |  | 0 | 0.132 | 5.8131 | 0 | 0 | 8 | M | 2 |  |  |  | ROZPOCET | 0 | 0 | 0 | 0 | 0 | 1 | 0 | 4 | 985552824
| VV |  | 86,35*0,5*1,02 |  | 44.039 | [13 empty] | VV | 2 | 2 | True | 0 | ROZPOCET
| VV |  | Součet |  | 44.039 | [13 empty] | VV | 2 | 4 | True | 1 | ROZPOCET
37 | M | 583800101 | Výrobky lomařské a kamenické pro komunikace, kostky dlažební štípané pro mozaikovou dlažbu, mozaika dlažební, žula 4/6 cm šedobílá | m2 | 30.827 |  | 0 |  |  |  | základní |  | 0 | 0.132 | 4.0692 | 0 | 0 | 8 | M | 2 |  |  |  | ROZPOCET | 0 | 0 | 0 | 0 | 0 | 1 | 0 | 4 | 1616977829
| VV |  | 86,35*0,35*1,02 |  | 30.827 | [13 empty] | VV | 2 | 2 | True | 0 | ROZPOCET
| VV |  | Součet |  | 30.827 | [13 empty] | VV | 2 | 4 | True | 1 | ROZPOCET
| D | 8 | Trubní vedení |  |  |  | 0 | [5 empty] | 0 |  | 2.037 |  | 0.45 | 1 | D | 1 |  |  |  | ROZPOCET | [6 empty] | 0
38 | K | 899203111 | Osazení mříží litinových včetně rámů a košů na bahno pro třídu zatížení B125, C250 | kus | 3 |  | 0 | CS ÚRS 2018 01 |  |  | základní |  | 0 | 0.21734 | 0.65201 | 0 | 0 | 4 | K | 2 |  |  |  | ROZPOCET | 0 | 0 | 0 | 0 | 0 | 1 | 0 | 4 | 1881180324
39 | M | 592238783 | mříž litinová pro uliční vpusti D400 , 500/500 mm | kus | 3 |  | 0 |  |  |  | základní |  | 0 | 0.11 | 0.33 | 0 | 0 | 8 | M | 2 |  |  |  | ROZPOCET | 0 | 0 | 0 | 0 | 0 | 1 | 0 | 4 | -1975733026
40 | M | 59223875 | koš nízký pro uliční vpusti, žárově zinkovaný plech,pro rám 500/500 | kus | 3 |  | 0 | CS ÚRS 2018 01 |  |  | základní |  | 0 | 0.004 | 0.012 | 0 | 0 | 8 | M | 2 |  |  |  | ROZPOCET | 0 | 0 | 0 | 0 | 0 | 1 | 0 | 4 | 667436517
41 | K | 899203211 | Demontáž mříží litinových včetně rámů, hmotnosti jednotlivě přes 100 do 150 Kg | kus | 3 |  | 0 | CS ÚRS 2018 01 |  |  | základní |  | 0 | 0 | 0 | 0.15 | 0.45 | 4 | K | 2 |  |  |  | ROZPOCET | 0 | 0 | 0 | 0 | 0 | 1 | 0 | 4 | 1900436364
42 | K | 899331111 | Výšková úprava uličního vstupu nebo vpusti do 200 mm zvýšením poklopu | kus | 1 |  | 0 | CS ÚRS 2018 01 |  |  | základní |  | 0 | 0.4208 | 0.4208 | 0 | 0 | 4 | K | 2 |  |  |  | ROZPOCET | 0 | 0 | 0 | 0 | 0 | 1 | 0 | 4 | -1295427372
43 | K | 899431111 | Výšková úprava uličního vstupu nebo vpusti do 200 mm zvýšením krycího hrnce, šoupěte nebo hydrantu bez úpravy armatur | kus | 2 |  | 0 | CS ÚRS 2018 01 |  |  | základní |  | 0 | 0.31108 | 0.62216 | 0 | 0 | 4 | K | 2 |  |  |  | ROZPOCET | 0 | 0 | 0 | 0 | 0 | 1 | 0 | 4 | -86427595
| D | 9 | Ostatní konstrukce a práce-bourání |  |  |  | 0 | [5 empty] | 0 |  | 16.8082 |  | 17.8508 | 1 | D | 1 |  |  |  | ROZPOCET | [6 empty] | 0
44 | K | 916111125 | Osazení obruby z drobných kostek s boční opěrou do lože z betonu prostého C25-30 XF2 | m | 15.8 |  | 0 |  |  |  | základní |  | 0 | 0.097186 | 1.5355 | 0 | 0 | 4 | K | 2 |  |  |  | ROZPOCET | 0 | 0 | 0 | 0 | 0 | 1 | 0 | 4 | -1373955402
| VV |  | "Libušina" | [15 empty] | VV | 2 | 1 | True | 0 | ROZPOCET
| VV |  | 15,8 |  | 15.8 | [13 empty] | VV | 2 | 2 | True | 0 | ROZPOCET
| VV |  | Součet |  | 15.8 | [13 empty] | VV | 2 | 4 | True | 1 | ROZPOCET
45 | M | 583801104 | Výrobky lomařské a kamenické pro komunikace, kostka dlažební drobná, žula, I.jakost, velikost 10 cm, odstín světle okrová | m2 | 1.612 |  | 0 |  |  |  | základní |  | 0 | 0.22 | 0.35464 | 0 | 0 | 8 | M | 2 |  |  |  | ROZPOCET | 0 | 0 | 0 | 0 | 0 | 1 | 0 | 4 | -509376891
| VV |  | 15,8*0,1*1,02 |  | 1.612 | [13 empty] | VV | 2 | 2 | True | 0 | ROZPOCET
| VV |  | Součet |  | 1.612 | [13 empty] | VV | 2 | 4 | True | 1 | ROZPOCET
46 | K | 916241114 | Osazení obrubníku kamenného ležatého bez boční opěry do lože z betonu prostého C25-30 XF2 | m | 36.8 |  | 0 |  |  |  | základní |  | 0 | 0.15134 | 5.5694 | 0 | 0 | 4 | K | 2 |  |  |  | ROZPOCET | 0 | 0 | 0 | 0 | 0 | 1 | 0 | 4 | 1362942407
| VV |  | "Libušina" | [15 empty] | VV | 2 | 1 | True | 0 | ROZPOCET
| VV |  | 3,0+3,8+30,0 |  | 36.8 | [13 empty] | VV | 2 | 2 | True | 0 | ROZPOCET
| VV |  | Součet |  | 36.8 | [13 empty] | VV | 2 | 4 | True | 1 | ROZPOCET
47 | M | 58380003 | obrubník kamenný přímý, žula, 30x20 | m | 37.536 |  | 0 | CS ÚRS 2018 01 |  |  | základní |  | 0 | 0.15 | 5.6304 | 0 | 0 | 8 | M | 2 |  |  |  | ROZPOCET | 0 | 0 | 0 | 0 | 0 | 1 | 0 | 4 | 1512499901
| VV |  | 36,8*1,02 |  | 37.536 | [13 empty] | VV | 2 | 2 | True | 0 | ROZPOCET
| VV |  | Součet |  | 37.536 | [13 empty] | VV | 2 | 4 | True | 1 | ROZPOCET
48 | K | 916991122 | Lože pod obrubníky, krajníky nebo obruby z dlažebních kostek z betonu prostého C25-30 XF2 | m3 | 0.92 |  | 0 |  |  |  | základní |  | 0 | 2.4533 | 2.257 | 0 | 0 | 4 | K | 2 |  |  |  | ROZPOCET | 0 | 0 | 0 | 0 | 0 | 1 | 0 | 4 | 1483341840
| VV |  | 36,8*0,25*0,1 |  | 0.92 | [13 empty] | VV | 2 | 2 | True | 0 | ROZPOCET
| VV |  | Součet |  | 0.92 | [13 empty] | VV | 2 | 4 | True | 1 | ROZPOCET
49 | K | 919121215 | Těsnění spár zálivkou za studena š 10 mm hl 25 mm bez těsnicího profilu | m | 15.8 |  | 0 |  |  |  | základní |  | 0 | 0.0002756 | 0.0043545 | 0 | 0 | 4 | K | 2 |  |  |  | ROZPOCET | 0 | 0 | 0 | 0 | 0 | 1 | 0 | 4 | -9749841
50 | K | 919731123 | Zarovnání styčné plochy podkladu nebo krytu podél vybourané části komunikace nebo zpevněné plochy živičné tl. přes 100 do 200 mm | m | 15.8 |  | 0 | CS ÚRS 2018 01 |  |  | základní |  | 0 | 0 | 0 | 0 | 0 | 4 | K | 2 |  |  |  | ROZPOCET | 0 | 0 | 0 | 0 | 0 | 1 | 0 | 4 | -1447699495
51 | K | 919735113 | Řezání stávajícího živičného krytu nebo podkladu hloubky přes 100 do 150 mm | m | 15.8 |  | 0 | CS ÚRS 2018 01 |  |  | základní |  | 0 | 1.995e-06 | 3.1521e-05 | 0 | 0 | 4 | K | 2 |  |  |  | ROZPOCET | 0 | 0 | 0 | 0 | 0 | 1 | 0 | 4 | -100996011
| VV |  | "Libušina" | [15 empty] | VV | 2 | 1 | True | 0 | ROZPOCET
| VV |  | "velké" | [15 empty] | VV | 2 | 1 | True | 0 | ROZPOCET
| VV |  | 15,8 |  | 15.8 | [13 empty] | VV | 2 | 2 | True | 0 | ROZPOCET
| VV |  | Součet |  | 15.8 | [13 empty] | VV | 2 | 4 | True | 1 | ROZPOCET
52 | K | 963023613 | Vybourání schodišťových stupňů kamenných pro další použití | m | 242.8 |  | 0 |  |  |  | základní |  | 0 | 0 | 0 | 0 | 0 | 4 | K | 2 |  |  |  | ROZPOCET | 0 | 0 | 0 | 0 | 0 | 1 | 0 | 4 | 962932704
| VV |  | "Libušina" | [15 empty] | VV | 2 | 1 | True | 0 | ROZPOCET
| VV |  | 4,8*16 |  | 76.8 | [13 empty] | VV | 2 | 2 | True | 0 | ROZPOCET
| VV |  | 4,9*16 |  | 78.4 | [13 empty] | VV | 2 | 2 | True | 0 | ROZPOCET
| VV |  | 5,0*16 |  | 80 | [13 empty] | VV | 2 | 2 | True | 0 | ROZPOCET
| VV |  | 2,4*1 |  | 2.4 | [13 empty] | VV | 2 | 2 | True | 0 | ROZPOCET
| VV |  | Mezisoučet |  | 237.6 | [13 empty] | VV | 2 | 3 | True | 0 | ROZPOCET
| VV |  | "Libušina malé" | [15 empty] | VV | 2 | 1 | True | 0 | ROZPOCET
| VV |  | 1,3*4 |  | 5.2 | [13 empty] | VV | 2 | 2 | True | 0 | ROZPOCET
| VV |  | Mezisoučet |  | 5.2 | [13 empty] | VV | 2 | 3 | True | 0 | ROZPOCET
| VV |  | Součet |  | 242.8 | [13 empty] | VV | 2 | 4 | True | 1 | ROZPOCET
53 | K | 965042141 | Bourání mazanin betonových nebo z litého asfaltu tl. do 100 mm, plochy přes 4 m2 | m3 | 8.114 |  | 0 | CS ÚRS 2018 01 |  |  | základní |  | 0 | 0 | 0 | 2.2 | 17.8508 | 4 | K | 2 |  |  |  | ROZPOCET | 0 | 0 | 0 | 0 | 0 | 1 | 0 | 4 | -2063358722
| VV |  | "Libušina" | [15 empty] | VV | 2 | 1 | True | 0 | ROZPOCET
| VV |  | 5,4*4,8*0,1 |  | 2.592 | [13 empty] | VV | 2 | 2 | True | 0 | ROZPOCET
| VV |  | 5,4*4,9*0,1 |  | 2.646 | [13 empty] | VV | 2 | 2 | True | 0 | ROZPOCET
| VV |  | 5,4*5,0*0,1 |  | 2.7 | [13 empty] | VV | 2 | 2 | True | 0 | ROZPOCET
| VV |  | Mezisoučet |  | 7.938 | [13 empty] | VV | 2 | 3 | True | 0 | ROZPOCET
| VV |  | "Libušina malé" | [15 empty] | VV | 2 | 1 | True | 0 | ROZPOCET
| VV |  | 1,3*1,35*0,1 |  | 0.176 | [13 empty] | VV | 2 | 2 | True | 0 | ROZPOCET
| VV |  | Mezisoučet |  | 0.176 | [13 empty] | VV | 2 | 3 | True | 0 | ROZPOCET
| VV |  | Součet |  | 8.114 | [13 empty] | VV | 2 | 4 | True | 1 | ROZPOCET
54 | K | 985131111 | Očištění ploch stěn, rubu kleneb a podlah tlakovou vodou | m2 | 106.92 |  | 0 | CS ÚRS 2018 01 |  |  | základní |  | 0 | 0 | 0 | 0 | 0 | 4 | K | 2 |  |  |  | ROZPOCET | 0 | 0 | 0 | 0 | 0 | 1 | 0 | 4 | 1774835040
| VV |  | "Libušina" | [15 empty] | VV | 2 | 1 | True | 0 | ROZPOCET
| VV |  | 4,8*16*0,45 |  | 34.56 | [13 empty] | VV | 2 | 2 | True | 0 | ROZPOCET
| VV |  | 4,9*16*0,45 |  | 35.28 | [13 empty] | VV | 2 | 2 | True | 0 | ROZPOCET
| VV |  | 5,0*16*0,45 |  | 36 | [13 empty] | VV | 2 | 2 | True | 0 | ROZPOCET
| VV |  | 2,4*0,45 |  | 1.08 | [13 empty] | VV | 2 | 2 | True | 0 | ROZPOCET
| VV |  | Součet |  | 106.92 | [13 empty] | VV | 2 | 4 | True | 1 | ROZPOCET
55 | K | 985231114 | Spárování schodiště aktivovanou maltou spára hl do 40 mm | m | 242.8 |  | 0 |  |  |  | základní |  | 0 | 0.006 | 1.4568 | 0 | 0 | 4 | K | 2 |  |  |  | ROZPOCET | 0 | 0 | 0 | 0 | 0 | 1 | 0 | 4 | 142741772
| VV |  | "Libušina" | [15 empty] | VV | 2 | 1 | True | 0 | ROZPOCET
| VV |  | 4,8*16 |  | 76.8 | [13 empty] | VV | 2 | 2 | True | 0 | ROZPOCET
| VV |  | 4,9*16 |  | 78.4 | [13 empty] | VV | 2 | 2 | True | 0 | ROZPOCET
| VV |  | 5,0*16 |  | 80 | [13 empty] | VV | 2 | 2 | True | 0 | ROZPOCET
| VV |  | 2,4*1 |  | 2.4 | [13 empty] | VV | 2 | 2 | True | 0 | ROZPOCET
| VV |  | Mezisoučet |  | 237.6 | [13 empty] | VV | 2 | 3 | True | 0 | ROZPOCET
| VV |  | "Libušina malé" | [15 empty] | VV | 2 | 1 | True | 0 | ROZPOCET
| VV |  | 1,3*4 |  | 5.2 | [13 empty] | VV | 2 | 2 | True | 0 | ROZPOCET
| VV |  | Mezisoučet |  | 5.2 | [13 empty] | VV | 2 | 3 | True | 0 | ROZPOCET
| VV |  | Součet |  | 242.8 | [13 empty] | VV | 2 | 4 | True | 1 | ROZPOCET
56 | K | 985233114 | Úprava spár po spárování uhlazením | m | 242.8 |  | 0 |  |  |  | základní |  | 0 | 0 | 0 | 0 | 0 | 4 | K | 2 |  |  |  | ROZPOCET | 0 | 0 | 0 | 0 | 0 | 1 | 0 | 4 | -1813003483
| VV |  | "Libušina" | [15 empty] | VV | 2 | 1 | True | 0 | ROZPOCET
| VV |  | 4,8*16 |  | 76.8 | [13 empty] | VV | 2 | 2 | True | 0 | ROZPOCET
| VV |  | 4,9*16 |  | 78.4 | [13 empty] | VV | 2 | 2 | True | 0 | ROZPOCET
| VV |  | 5,0*16 |  | 80 | [13 empty] | VV | 2 | 2 | True | 0 | ROZPOCET
| VV |  | 2,4*1 |  | 2.4 | [13 empty] | VV | 2 | 2 | True | 0 | ROZPOCET
| VV |  | Mezisoučet |  | 237.6 | [13 empty] | VV | 2 | 3 | True | 0 | ROZPOCET
| VV |  | "Libušina malé" | [15 empty] | VV | 2 | 1 | True | 0 | ROZPOCET
| VV |  | 1,3*4 |  | 5.2 | [13 empty] | VV | 2 | 2 | True | 0 | ROZPOCET
| VV |  | Mezisoučet |  | 5.2 | [13 empty] | VV | 2 | 3 | True | 0 | ROZPOCET
| VV |  | Součet |  | 242.8 | [13 empty] | VV | 2 | 4 | True | 1 | ROZPOCET
| D | 997 | Přesun sutě |  |  |  | 0 | [5 empty] | 0 |  | 0 |  | 0 | 1 | D | 1 |  |  |  | ROZPOCET | [6 empty] | 0
57 | K | 997013512 | Odvoz vybouraných hmot kovových konstrukcí na skládku k recyklaci do 1 km s naložením a se složením | t | 0.45 |  | 0 |  |  |  | základní |  | 0 | 0 | 0 | 0 | 0 | 4 | K | 2 |  |  |  | ROZPOCET | 0 | 0 | 0 | 0 | 0 | 1 | 0 | 4 | 2138392712
| VV |  | 0,45 |  | 0.45 | [13 empty] | VV | 2 | 2 | True | 0 | ROZPOCET
| VV |  | Součet |  | 0.45 | [13 empty] | VV | 2 | 4 | True | 1 | ROZPOCET
58 | K | 997013519 | Příplatek k odvozu vybouraných hmot kovových konstrukcí na skládku k recyklaci ZKD 1 km přes 1 km | t | 2.7 |  | 0 |  |  |  | základní |  | 0 | 0 | 0 | 0 | 0 | 4 | K | 2 |  |  |  | ROZPOCET | 0 | 0 | 0 | 0 | 0 | 1 | 0 | 4 | -251410286
| VV |  | 0,45*6 |  | 2.7 | [13 empty] | VV | 2 | 2 | True | 0 | ROZPOCET
| VV |  | Součet |  | 2.7 | [13 empty] | VV | 2 | 4 | True | 1 | ROZPOCET
59 | K | 997221551 | Vodorovná doprava suti bez naložení, ale se složením a s hrubým urovnáním ze sypkých materiálů, na vzdálenost do 1 km | t | 116.638 |  | 0 | CS ÚRS 2018 01 |  |  | základní |  | 0 | 0 | 0 | 0 | 0 | 4 | K | 2 |  |  |  | ROZPOCET | 0 | 0 | 0 | 0 | 0 | 1 | 0 | 4 | -140935237
| VV |  | "beton" | [15 empty] | VV | 2 | 1 | True | 0 | ROZPOCET
| VV |  | 2,356+17,851 |  | 20.207 | [13 empty] | VV | 2 | 2 | True | 0 | ROZPOCET
| VV |  | "asfalt" | [15 empty] | VV | 2 | 1 | True | 0 | ROZPOCET
| VV |  | 5,34 |  | 5.34 | [13 empty] | VV | 2 | 2 | True | 0 | ROZPOCET
| VV |  | "sut kamenivo" | [15 empty] | VV | 2 | 1 | True | 0 | ROZPOCET
| VV |  | 11,064+49,184 |  | 60.248 | [13 empty] | VV | 2 | 2 | True | 0 | ROZPOCET
| VV |  | "sut pod dlažbou | [15 empty] | VV | 2 | 1 | True | 0 | ROZPOCET
| VV |  | 10,335+20,508 |  | 30.843 | [13 empty] | VV | 2 | 2 | True | 0 | ROZPOCET
| VV |  | Součet |  | 116.638 | [13 empty] | VV | 2 | 4 | True | 1 | ROZPOCET
60 | K | 997221559 | Vodorovná doprava suti bez naložení, ale se složením a s hrubým urovnáním Příplatek k ceně za každý další i započatý 1 km přes 1 km | t | 1283.018 |  | 0 | CS ÚRS 2018 01 |  |  | základní |  | 0 | 0 | 0 | 0 | 0 | 4 | K | 2 |  |  |  | ROZPOCET | 0 | 0 | 0 | 0 | 0 | 1 | 0 | 4 | 1525080510
| VV |  | 116,638*11 |  | 1283.018 | [13 empty] | VV | 2 | 2 | True | 1 | ROZPOCET
61 | K | 997221561 | Vodorovná doprava suti bez naložení, ale se složením a s hrubým urovnáním z kusových materiálů, na vzdálenost do 1 km | t | 8.51 |  | 0 | CS ÚRS 2018 01 |  |  | základní |  | 0 | 0 | 0 | 0 | 0 | 4 | K | 2 |  |  |  | ROZPOCET | 0 | 0 | 0 | 0 | 0 | 1 | 0 | 4 | -820542793
| VV |  | "obrubníky" | [15 empty] | VV | 2 | 1 | True | 0 | ROZPOCET
| VV |  | 8,51 |  | 8.51 | [13 empty] | VV | 2 | 2 | True | 0 | ROZPOCET
| VV |  | Součet |  | 8.51 | [13 empty] | VV | 2 | 4 | True | 1 | ROZPOCET
62 | K | 997221569 | Vodorovná doprava suti bez naložení, ale se složením a s hrubým urovnáním Příplatek k ceně za každý další i započatý 1 km přes 1 km | t | 93.61 |  | 0 | CS ÚRS 2018 01 |  |  | základní |  | 0 | 0 | 0 | 0 | 0 | 4 | K | 2 |  |  |  | ROZPOCET | 0 | 0 | 0 | 0 | 0 | 1 | 0 | 4 | 1672390748
| VV |  | 8,51*11 |  | 93.61 | [13 empty] | VV | 2 | 2 | True | 0 | ROZPOCET
| VV |  | Součet |  | 93.61 | [13 empty] | VV | 2 | 4 | True | 1 | ROZPOCET
63 | K | 997221571 | Vodorovná doprava vybouraných hmot bez naložení, ale se složením a s hrubým urovnáním na vzdálenost do 1 km | t | 40.413 |  | 0 | CS ÚRS 2018 01 |  |  | základní |  | 0 | 0 | 0 | 0 | 0 | 4 | K | 2 |  |  |  | ROZPOCET | 0 | 0 | 0 | 0 | 0 | 1 | 0 | 4 | -1778369532
| VV |  | "deponie Krokova" | [15 empty] | VV | 2 | 1 | True | 0 | ROZPOCET
| VV |  | "zámková" | [15 empty] | VV | 2 | 1 | True | 0 | ROZPOCET
| VV |  | 10,335 |  | 10.335 | [13 empty] | VV | 2 | 2 | True | 0 | ROZPOCET
| VV |  | "kostky kámen" | [15 empty] | VV | 2 | 1 | True | 0 | ROZPOCET
| VV |  | 22,902 |  | 22.902 | [13 empty] | VV | 2 | 2 | True | 0 | ROZPOCET
| VV |  | "schody" | [15 empty] | VV | 2 | 1 | True | 0 | ROZPOCET
| VV |  | 7,176 |  | 7.176 | [13 empty] | VV | 2 | 2 | True | 0 | ROZPOCET
| VV |  | Součet |  | 40.413 | [13 empty] | VV | 2 | 4 | True | 1 | ROZPOCET
64 | K | 997221579 | Vodorovná doprava vybouraných hmot bez naložení, ale se složením a s hrubým urovnáním na vzdálenost Příplatek k ceně za každý další i započatý 1 km přes 1 km | t | 202.065 |  | 0 | CS ÚRS 2018 01 |  |  | základní |  | 0 | 0 | 0 | 0 | 0 | 4 | K | 2 |  |  |  | ROZPOCET | 0 | 0 | 0 | 0 | 0 | 1 | 0 | 4 | -1136207243
| VV |  | "deponie Krokova" | [15 empty] | VV | 2 | 1 | True | 0 | ROZPOCET
| VV |  | 40,413*5 |  | 202.065 | [13 empty] | VV | 2 | 2 | True | 0 | ROZPOCET
| VV |  | Součet |  | 202.065 | [13 empty] | VV | 2 | 4 | True | 1 | ROZPOCET
65 | K | 997221612 | Nakládání na dopravní prostředky pro vodorovnou dopravu vybouraných hmot | t | 40.413 |  | 0 | CS ÚRS 2018 01 |  |  | základní |  | 0 | 0 | 0 | 0 | 0 | 4 | K | 2 |  |  |  | ROZPOCET | 0 | 0 | 0 | 0 | 0 | 1 | 0 | 4 | -2078456524
| VV |  | "deponie Krokova" | [15 empty] | VV | 2 | 1 | True | 0 | ROZPOCET
| VV |  | "zámková" | [15 empty] | VV | 2 | 1 | True | 0 | ROZPOCET
| VV |  | 10,335 |  | 10.335 | [13 empty] | VV | 2 | 2 | True | 0 | ROZPOCET
| VV |  | "kostky kámen" | [15 empty] | VV | 2 | 1 | True | 0 | ROZPOCET
| VV |  | 22,902 |  | 22.902 | [13 empty] | VV | 2 | 2 | True | 0 | ROZPOCET
| VV |  | "schody" | [15 empty] | VV | 2 | 1 | True | 0 | ROZPOCET
| VV |  | 7,176 |  | 7.176 | [13 empty] | VV | 2 | 2 | True | 0 | ROZPOCET
| VV |  | Součet |  | 40.413 | [13 empty] | VV | 2 | 4 | True | 1 | ROZPOCET
66 | K | 997221815 | Poplatek za uložení stavebního odpadu na skládce (skládkovné) z prostého betonu zatříděného do Katalogu odpadů pod kódem 170 101 | t | 28.717 |  | 0 | CS ÚRS 2018 01 |  |  | základní |  | 0 | 0 | 0 | 0 | 0 | 4 | K | 2 |  |  |  | ROZPOCET | 0 | 0 | 0 | 0 | 0 | 1 | 0 | 4 | 1821109467
| VV |  | 2,356+8,51+17,851 |  | 28.717 | [13 empty] | VV | 2 | 2 | True | 0 | ROZPOCET
| VV |  | Součet |  | 28.717 | [13 empty] | VV | 2 | 4 | True | 1 | ROZPOCET
67 | K | 997221845 | Poplatek za uložení stavebního odpadu na skládce (skládkovné) asfaltového bez obsahu dehtu zatříděného do Katalogu odpadů pod kódem 170 302 | t | 5.34 |  | 0 | CS ÚRS 2018 01 |  |  | základní |  | 0 | 0 | 0 | 0 | 0 | 4 | K | 2 |  |  |  | ROZPOCET | 0 | 0 | 0 | 0 | 0 | 1 | 0 | 4 | -1773012743
| VV |  | 5,34 |  | 5.34 | [13 empty] | VV | 2 | 2 | True | 0 | ROZPOCET
| VV |  | Součet |  | 5.34 | [13 empty] | VV | 2 | 4 | True | 1 | ROZPOCET
68 | K | 997221855 | Poplatek za uložení stavebního odpadu na skládce (skládkovné) zeminy a kameniva zatříděného do Katalogu odpadů pod kódem 170 504 | t | 91.091 |  | 0 | CS ÚRS 2018 01 |  |  | základní |  | 0 | 0 | 0 | 0 | 0 | 4 | K | 2 |  |  |  | ROZPOCET | 0 | 0 | 0 | 0 | 0 | 1 | 0 | 4 | 68409425
| VV |  | 11,064+49,184 |  | 60.248 | [13 empty] | VV | 2 | 2 | True | 0 | ROZPOCET
| VV |  | "sut pod dlažbou | [15 empty] | VV | 2 | 1 | True | 0 | ROZPOCET
| VV |  | 10,335+20,508 |  | 30.843 | [13 empty] | VV | 2 | 2 | True | 0 | ROZPOCET
| VV |  | Součet |  | 91.091 | [13 empty] | VV | 2 | 4 | True | 1 | ROZPOCET
| D | 998 | Přesun hmot |  |  |  | 0 | [5 empty] | 0 |  | 0 |  | 0 | 1 | D | 1 |  |  |  | ROZPOCET | [6 empty] | 0
69 | K | 998223011 | Přesun hmot pro pozemní komunikace s krytem dlážděným dopravní vzdálenost do 200 m jakékoliv délky objektu | t | 190.987 |  | 0 | CS ÚRS 2018 01 |  |  | základní |  | 0 | 0 | 0 | 0 | 0 | 4 | K | 2 |  |  |  | ROZPOCET | 0 | 0 | 0 | 0 | 0 | 1 | 0 | 4 | -1305774640

## CITY069-052 - SO 104.2 - ...
| List obsahuje: |  | 1) Krycí list soupisu | 2) Rekapitulace |  |  | 3) Soupis prací | Zpět na list: | Rekapitulace stavby
{fd24ad52-2743-4941-b851-1519187df49e}
2
| KRYCÍ LIST SOUPISU | [8 empty] | v --- níže se nacházejí doplnkové a pomocné údaje k sestavám --- v | [8 empty] | False
Stavba:
Rekonstrukce ulic Moravská, Hynaisova a náměstí Svobody, Karlovy Vary
Objekt:
CITY067-05 - SO 104 - Oprava schodišť
Soupis:
CITY069-052 - SO 104.2 - Oprava schodišť - schodiště Petřín
| KSO: |  |  |  |  | CC-CZ:
| Místo: |  | Karlovy Vary |  |  | Datum: | 11. 6. 2018
| Zadavatel: |  |  |  |  | IČ: | 00254657
|  | Statutární město Karlovy Vary,Moskevská 21, K.Vary |  |  |  | DIČ:
| Uchazeč: |  |  |  |  | IČ:
DIČ:
| Projektant: |  |  |  |  | IČ: | 47307218
|  | AF-CITYPLAN sro.,Magistrů 1275/13,140 00 Praha 4 |  |  |  | DIČ:
Poznámka:
| Cena bez DPH | [5 empty] | 0
|  |  | Základ daně |  |  | Sazba daně | Výše daně
| DPH | základní | 0 |  |  | 21% | 0
|  | snížená | 0 |  |  | 15% | 0
|  | zákl. přenesená | 0 |  |  | 21% | 0
|  | sníž. přenesená | 0 |  |  | 15% | 0
|  | nulová | 0 |  |  | 0% | 0
| Cena s DPH |  |  | v | CZK |  | 0
REKAPITULACE ČLENĚNÍ SOUPISU PRACÍ
Stavba:
Rekonstrukce ulic Moravská, Hynaisova a náměstí Svobody, Karlovy Vary
Objekt:
CITY067-05 - SO 104 - Oprava schodišť
Soupis:
CITY069-052 - SO 104.2 - Oprava schodišť - schodiště Petřín
Místo: |  |  | Karlovy Vary |  |  | Datum: | 11. 6. 2018
Zadavatel: |  |  | Statutární město Karlovy Vary,Moskevská 21, K.Vary |  |  | Projektant: | AF-CITYPLAN sro.,Magistrů 1275/13,140 00 Praha 4
Uchazeč:
Kód dílu - Popis | [6 empty] | Cena celkem [CZK]
Náklady soupisu celkem | [6 empty] | 0 | [12 empty] | -1
| HSV - Práce a dodávky HSV | [5 empty] | 0
| 1 - Zemní práce | [5 empty] | 0
| 2 - Zakládání | [5 empty] | 0
| 4 - Vodorovné konstrukce | [5 empty] | 0
| 5 - Komunikace pozemní | [5 empty] | 0
| 8 - Trubní vedení | [5 empty] | 0
| 9 - Ostatní konstrukce a práce-bourání | [5 empty] | 0
| 997 - Přesun sutě | [5 empty] | 0
| 998 - Přesun hmot | [5 empty] | 0
SOUPIS PRACÍ
Stavba:
Rekonstrukce ulic Moravská, Hynaisova a náměstí Svobody, Karlovy Vary
Objekt:
CITY067-05 - SO 104 - Oprava schodišť
Soupis:
CITY069-052 - SO 104.2 - Oprava schodišť - schodiště Petřín
Místo: |  |  | Karlovy Vary |  |  | Datum: | 11. 6. 2018
Zadavatel: |  |  | Statutární město Karlovy Vary,Moskevská 21, K.Vary |  |  | Projektant: | AF-CITYPLAN sro.,Magistrů 1275/13,140 00 Praha 4
Uchazeč:
PČ | Typ | Kód | Popis | MJ | Množství | J.cena [CZK] | Cena celkem [CZK] | Cenová soustava |  | Poznámka | DPH | J. Nh [h] | Nh celkem [h] | J. hmotnost [t] | Hmotnost celkem [t] | J. suť [t] | Suť Celkem [t]
Náklady soupisu celkem | [6 empty] | 0 | [5 empty] | 0 |  | 42.2014 |  | 13.6877 |  | D | -1 | [10 empty] | 0
| D | HSV | Práce a dodávky HSV |  |  |  | 0 | [5 empty] | 0 |  | 42.2014 |  | 13.6877 | 1 | D | 0 |  |  |  | ROZPOCET | [6 empty] | 0
| D | 1 | Zemní práce |  |  |  | 0 | [5 empty] | 0 |  | 0 |  | 8.4755 | 1 | D | 1 |  |  |  | ROZPOCET | [6 empty] | 0
1 | K | 113106123 | Rozebrání dlažeb komunikací pro pěší s přemístěním hmot na skládku na vzdálenost do 3 m nebo s naložením na dopravní prostředek s ložem z kameniva nebo živice a s jakoukoliv výplní spár ručně ze zámkové dlažby | m2 | 15.41 |  | 0 | CS ÚRS 2018 01 |  |  | základní |  | 0 | 0 | 0 | 0.26 | 4.0066 | 4 | K | 2 |  |  |  | ROZPOCET | 0 | 0 | 0 | 0 | 0 | 1 | 0 | 4 | -2143303438
| VV |  | "Petřín" | [15 empty] | VV | 2 | 1 | True | 0 | ROZPOCET
| VV |  | 1,06+3,1+11,25 |  | 15.41 | [13 empty] | VV | 2 | 2 | True | 0 | ROZPOCET
| VV |  | Součet |  | 15.41 | [13 empty] | VV | 2 | 4 | True | 1 | ROZPOCET
2 | K | 113107122 | Odstranění podkladů nebo krytů ručně s přemístěním hmot na skládku na vzdálenost do 3 m nebo s naložením na dopravní prostředek z kameniva hrubého drceného, o tl. vrstvy přes 100 do 200 mm | m2 | 15.41 |  | 0 | CS ÚRS 2018 01 |  |  | základní |  | 0 | 0 | 0 | 0.29 | 4.4689 | 4 | K | 2 |  |  |  | ROZPOCET | 0 | 0 | 0 | 0 | 0 | 1 | 0 | 4 | 344190173
| VV |  | "Petřín" | [15 empty] | VV | 2 | 1 | True | 0 | ROZPOCET
| VV |  | 1,06+3,1+11,25 |  | 15.41 | [13 empty] | VV | 2 | 2 | True | 0 | ROZPOCET
| VV |  | Součet |  | 15.41 | [13 empty] | VV | 2 | 4 | True | 1 | ROZPOCET
3 | K | 122201101 | Odkopávky a prokopávky nezapažené s přehozením výkopku na vzdálenost do 3 m nebo s naložením na dopravní prostředek v hornině tř. 3 do 100 m3 | m3 | 2.301 |  | 0 | CS ÚRS 2018 01 |  |  | základní |  | 0 | 0 | 0 | 0 | 0 | 4 | K | 2 |  |  |  | ROZPOCET | 0 | 0 | 0 | 0 | 0 | 1 | 0 | 4 | -290384942
| VV |  | "Petřín" | [15 empty] | VV | 2 | 1 | True | 0 | ROZPOCET
| VV |  | 3,7*3,3*0,1 |  | 1.221 | [13 empty] | VV | 2 | 2 | True | 0 | ROZPOCET
| VV |  | 4,0*2,7*0,1 |  | 1.08 | [13 empty] | VV | 2 | 2 | True | 0 | ROZPOCET
| VV |  | Součet |  | 2.301 | [13 empty] | VV | 2 | 4 | True | 1 | ROZPOCET
4 | K | 122201109 | Odkopávky a prokopávky nezapažené s přehozením výkopku na vzdálenost do 3 m nebo s naložením na dopravní prostředek v hornině tř. 3 Příplatek k cenám za lepivost horniny tř. 3 | m3 | 0.69 |  | 0 | CS ÚRS 2018 01 |  |  | základní |  | 0 | 0 | 0 | 0 | 0 | 4 | K | 2 |  |  |  | ROZPOCET | 0 | 0 | 0 | 0 | 0 | 1 | 0 | 4 | -1521718083
| VV |  | 2,301*0,3 |  | 0.69 | [13 empty] | VV | 2 | 2 | True | 0 | ROZPOCET
| VV |  | Součet |  | 0.69 | [13 empty] | VV | 2 | 4 | True | 1 | ROZPOCET
5 | K | 132201102 | Hloubení zapažených i nezapažených rýh šířky do 600 mm s urovnáním dna do předepsaného profilu a spádu v hornině tř. 3 přes 100 m3 | m3 | 1.44 |  | 0 | CS ÚRS 2018 01 |  |  | základní |  | 0 | 0 | 0 | 0 | 0 | 4 | K | 2 |  |  |  | ROZPOCET | 0 | 0 | 0 | 0 | 0 | 1 | 0 | 4 | -1671467415
| VV |  | "Petřín" | [15 empty] | VV | 2 | 1 | True | 0 | ROZPOCET
| VV |  | 3,3*0,3*0,4*2 |  | 0.792 | [13 empty] | VV | 2 | 2 | True | 0 | ROZPOCET
| VV |  | 2,7*0,3*0,4*2 |  | 0.648 | [13 empty] | VV | 2 | 2 | True | 0 | ROZPOCET
| VV |  | Součet |  | 1.44 | [13 empty] | VV | 2 | 4 | True | 1 | ROZPOCET
6 | K | 132201109 | Hloubení zapažených i nezapažených rýh šířky do 600 mm s urovnáním dna do předepsaného profilu a spádu v hornině tř. 3 Příplatek k cenám za lepivost horniny tř. 3 | m3 | 0.432 |  | 0 | CS ÚRS 2018 01 |  |  | základní |  | 0 | 0 | 0 | 0 | 0 | 4 | K | 2 |  |  |  | ROZPOCET | 0 | 0 | 0 | 0 | 0 | 1 | 0 | 4 | 986497705
| VV |  | 1,44*0,3 |  | 0.432 | [13 empty] | VV | 2 | 2 | True | 0 | ROZPOCET
| VV |  | Součet |  | 0.432 | [13 empty] | VV | 2 | 4 | True | 1 | ROZPOCET
7 | K | 162201211 | Vodorovné přemístění výkopku nebo sypaniny stavebním kolečkem s naložením a vyprázdněním kolečka na hromady nebo do dopravního prostředku na vzdálenost do 10 m z horniny tř. 1 až 4 | m3 | 3.741 |  | 0 | CS ÚRS 2018 01 |  |  | základní |  | 0 | 0 | 0 | 0 | 0 | 4 | K | 2 |  |  |  | ROZPOCET | 0 | 0 | 0 | 0 | 0 | 1 | 0 | 4 | -2062385950
| VV |  | 2,301+1,44 |  | 3.741 | [13 empty] | VV | 2 | 2 | True | 0 | ROZPOCET
| VV |  | Součet |  | 3.741 | [13 empty] | VV | 2 | 4 | True | 1 | ROZPOCET
8 | K | 162201219 | Vodorovné přemístění výkopku nebo sypaniny stavebním kolečkem s naložením a vyprázdněním kolečka na hromady nebo do dopravního prostředku na vzdálenost do 10 m z horniny Příplatek k ceně za každých dalších 10 m | m3 | 3.741 |  | 0 | CS ÚRS 2018 01 |  |  | základní |  | 0 | 0 | 0 | 0 | 0 | 4 | K | 2 |  |  |  | ROZPOCET | 0 | 0 | 0 | 0 | 0 | 1 | 0 | 4 | 1390779509
| VV |  | 3,741*1 |  | 3.741 | [13 empty] | VV | 2 | 2 | True | 0 | ROZPOCET
| VV |  | Součet |  | 3.741 | [13 empty] | VV | 2 | 4 | True | 1 | ROZPOCET
9 | K | 162701105 | Vodorovné přemístění výkopku nebo sypaniny po suchu na obvyklém dopravním prostředku, bez naložení výkopku, avšak se složením bez rozhrnutí z horniny tř. 1 až 4 na vzdálenost přes 9 000 do 10 000 m | m3 | 3.741 |  | 0 | CS ÚRS 2018 01 |  |  | základní |  | 0 | 0 | 0 | 0 | 0 | 4 | K | 2 |  |  |  | ROZPOCET | 0 | 0 | 0 | 0 | 0 | 1 | 0 | 4 | 1615202133
| VV |  | 2,301+1,44 |  | 3.741 | [13 empty] | VV | 2 | 2 | True | 0 | ROZPOCET
| VV |  | Součet |  | 3.741 | [13 empty] | VV | 2 | 4 | True | 1 | ROZPOCET
10 | K | 162701109 | Vodorovné přemístění výkopku nebo sypaniny po suchu na obvyklém dopravním prostředku, bez naložení výkopku, avšak se složením bez rozhrnutí z horniny tř. 1 až 4 na vzdálenost Příplatek k ceně za každých dalších i započatých 1 000 m | m3 | 7.482 |  | 0 | CS ÚRS 2018 01 |  |  | základní |  | 0 | 0 | 0 | 0 | 0 | 4 | K | 2 |  |  |  | ROZPOCET | 0 | 0 | 0 | 0 | 0 | 1 | 0 | 4 | 2046726960
| VV |  | 3,741*2 |  | 7.482 | [13 empty] | VV | 2 | 2 | True | 0 | ROZPOCET
| VV |  | Součet |  | 7.482 | [13 empty] | VV | 2 | 4 | True | 1 | ROZPOCET
11 | K | 167101101 | Nakládání, skládání a překládání neulehlého výkopku nebo sypaniny nakládání, množství do 100 m3, z hornin tř. 1 až 4 | m3 | 3.741 |  | 0 | CS ÚRS 2018 01 |  |  | základní |  | 0 | 0 | 0 | 0 | 0 | 4 | K | 2 |  |  |  | ROZPOCET | 0 | 0 | 0 | 0 | 0 | 1 | 0 | 4 | 790475216
| VV |  | 2,301+1,44 |  | 3.741 | [13 empty] | VV | 2 | 2 | True | 0 | ROZPOCET
| VV |  | Součet |  | 3.741 | [13 empty] | VV | 2 | 4 | True | 1 | ROZPOCET
12 | K | 171201211 | Poplatek za uložení stavebního odpadu na skládce (skládkovné) zeminy a kameniva zatříděného do Katalogu odpadů pod kódem 170 504 | t | 6.734 |  | 0 | CS ÚRS 2018 01 |  |  | základní |  | 0 | 0 | 0 | 0 | 0 | 4 | K | 2 |  |  |  | ROZPOCET | 0 | 0 | 0 | 0 | 0 | 1 | 0 | 4 | -1242599232
| VV |  | 3,741*1,8 |  | 6.734 | [13 empty] | VV | 2 | 2 | True | 0 | ROZPOCET
| VV |  | Součet |  | 6.734 | [13 empty] | VV | 2 | 4 | True | 1 | ROZPOCET
13 | K | 181951102 | Úprava pláně vyrovnáním výškových rozdílů v hornině tř. 1 až 4 se zhutněním | m2 | 15.41 |  | 0 | CS ÚRS 2018 01 |  |  | základní |  | 0 | 0 | 0 | 0 | 0 | 4 | K | 2 |  |  |  | ROZPOCET | 0 | 0 | 0 | 0 | 0 | 1 | 0 | 4 | -394663721
| VV |  | 15,41 |  | 15.41 | [13 empty] | VV | 2 | 2 | True | 0 | ROZPOCET
| VV |  | Součet |  | 15.41 | [13 empty] | VV | 2 | 4 | True | 1 | ROZPOCET
| D | 2 | Zakládání |  |  |  | 0 | [5 empty] | 0 |  | 4.9702 |  | 0 | 1 | D | 1 |  |  |  | ROZPOCET | [6 empty] | 0
14 | K | 271532212 | Podsyp pod základové konstrukce se zhutněním a urovnáním povrchu z kameniva hrubého, frakce 16 - 32 mm | m3 | 2.301 |  | 0 | CS ÚRS 2018 01 |  |  | základní |  | 0 | 2.16 | 4.9702 | 0 | 0 | 4 | K | 2 |  |  |  | ROZPOCET | 0 | 0 | 0 | 0 | 0 | 1 | 0 | 4 | -1789362274
| VV |  | "Petřín" | [15 empty] | VV | 2 | 1 | True | 0 | ROZPOCET
| VV |  | 3,7*3,3*0,1 |  | 1.221 | [13 empty] | VV | 2 | 2 | True | 0 | ROZPOCET
| VV |  | 4,0*2,7*0,1 |  | 1.08 | [13 empty] | VV | 2 | 2 | True | 0 | ROZPOCET
| VV |  | Součet |  | 2.301 | [13 empty] | VV | 2 | 4 | True | 1 | ROZPOCET
| D | 4 | Vodorovné konstrukce |  |  |  | 0 | [5 empty] | 0 |  | 31.7897 |  | 0 | 1 | D | 1 |  |  |  | ROZPOCET | [6 empty] | 0
15 | K | 430321313 | Schodišťové konstrukce a rampy z betonu železového (bez výztuže) stupně, schodnice, ramena, podesty s nosníky tř. C 16/20 | m3 | 4.461 |  | 0 | CS ÚRS 2018 01 |  |  | základní |  | 0 | 2.2564 | 10.0659 | 0 | 0 | 4 | K | 2 |  |  |  | ROZPOCET | 0 | 0 | 0 | 0 | 0 | 1 | 0 | 4 | -1246689790
| VV |  | "Petřín" | [15 empty] | VV | 2 | 1 | True | 0 | ROZPOCET
| VV |  | 3,3*0,3*0,6*2 |  | 1.188 | [13 empty] | VV | 2 | 2 | True | 0 | ROZPOCET
| VV |  | 2,7*0,3*0,6*2 |  | 0.972 | [13 empty] | VV | 2 | 2 | True | 0 | ROZPOCET
| VV |  | 3,7*3,3*0,1 |  | 1.221 | [13 empty] | VV | 2 | 2 | True | 0 | ROZPOCET
| VV |  | 4,0*2,7*0,1 |  | 1.08 | [13 empty] | VV | 2 | 2 | True | 0 | ROZPOCET
| VV |  | Součet |  | 4.461 | [13 empty] | VV | 2 | 4 | True | 1 | ROZPOCET
16 | K | 430362021 | Výztuž schodišťových konstrukcí a ramp stupňů, schodnic, ramen, podest s nosníky ze svařovaných sítí z drátů typu KARI | t | 0.134 |  | 0 | CS ÚRS 2018 01 |  |  | základní |  | 0 | 1.0628 | 0.14241 | 0 | 0 | 4 | K | 2 |  |  |  | ROZPOCET | 0 | 0 | 0 | 0 | 0 | 1 | 0 | 4 | -1518878796
| VV |  | "Petřín" | [15 empty] | VV | 2 | 1 | True | 0 | ROZPOCET
| VV |  | 3,3*0,6*2*4,44*0,001 |  | 0.018 | [13 empty] | VV | 2 | 2 | True | 0 | ROZPOCET
| VV |  | 2,7*0,6*2*4,44*0,001 |  | 0.014 | [13 empty] | VV | 2 | 2 | True | 0 | ROZPOCET
| VV |  | 3,7*3,3*4,44*0,001 |  | 0.054 | [13 empty] | VV | 2 | 2 | True | 0 | ROZPOCET
| VV |  | 4,0*2,7*4,44*0,001 |  | 0.048 | [13 empty] | VV | 2 | 2 | True | 0 | ROZPOCET
| VV |  | Součet |  | 0.134 | [13 empty] | VV | 2 | 4 | True | 1 | ROZPOCET
17 | K | 431351121 | Bednění podest, podstupňových desek a ramp včetně podpěrné konstrukce výšky do 4 m půdorysně přímočarých zřízení | m2 | 4 |  | 0 | CS ÚRS 2018 01 |  |  | základní |  | 0 | 0.012825 | 0.051299 | 0 | 0 | 4 | K | 2 |  |  |  | ROZPOCET | 0 | 0 | 0 | 0 | 0 | 1 | 0 | 4 | 2051693570
| VV |  | "Petřín" | [15 empty] | VV | 2 | 1 | True | 0 | ROZPOCET
| VV |  | 3,3*0,3*2 |  | 1.98 | [13 empty] | VV | 2 | 2 | True | 0 | ROZPOCET
| VV |  | 2,7*0,3*2 |  | 1.62 | [13 empty] | VV | 2 | 2 | True | 0 | ROZPOCET
| VV |  | 4,0*0,1 |  | 0.4 | [13 empty] | VV | 2 | 2 | True | 0 | ROZPOCET
| VV |  | Součet |  | 4 | [13 empty] | VV | 2 | 4 | True | 1 | ROZPOCET
18 | K | 431351122 | Bednění podest, podstupňových desek a ramp včetně podpěrné konstrukce výšky do 4 m půdorysně přímočarých odstranění | m2 | 4 |  | 0 | CS ÚRS 2018 01 |  |  | základní |  | 0 | 0 | 0 | 0 | 0 | 4 | K | 2 |  |  |  | ROZPOCET | 0 | 0 | 0 | 0 | 0 | 1 | 0 | 4 | 1661080386
19 | K | 434191423 | Osazování schodišťových stupňů kamenných s vyspárováním styčných spár, s provizorním dřevěným zábradlím a dočasným zakrytím stupnic prkny na desku, stupňů pemrlovaných nebo ostatních | m | 76.8 |  | 0 | CS ÚRS 2018 01 |  |  | základní |  | 0 | 0.034649 | 2.661 | 0 | 0 | 4 | K | 2 |  |  |  | ROZPOCET | 0 | 0 | 0 | 0 | 0 | 1 | 0 | 4 | -1114168103
| VV |  | "Petřín" | [15 empty] | VV | 2 | 1 | True | 0 | ROZPOCET
| VV |  | 1,4*1 |  | 1.4 | [13 empty] | VV | 2 | 2 | True | 0 | ROZPOCET
| VV |  | 3,3*12 |  | 39.6 | [13 empty] | VV | 2 | 2 | True | 0 | ROZPOCET
| VV |  | 3,4*1 |  | 3.4 | [13 empty] | VV | 2 | 2 | True | 0 | ROZPOCET
| VV |  | 2,7*12 |  | 32.4 | [13 empty] | VV | 2 | 2 | True | 0 | ROZPOCET
| VV |  | Součet |  | 76.8 | [13 empty] | VV | 2 | 4 | True | 1 | ROZPOCET
20 | M | 58388010 | stupeň schodišťový žulový plný 150x300x1000mm rovný tryskaný | kus | 23.04 |  | 0 | CS ÚRS 2018 01 |  |  | základní |  | 0 | 0.138 | 3.1795 | 0 | 0 | 8 | M | 2 |  |  |  | ROZPOCET | 0 | 0 | 0 | 0 | 0 | 1 | 0 | 4 | 714730436
| VV |  | "Petřín" | [15 empty] | VV | 2 | 1 | True | 0 | ROZPOCET
| VV |  | "výměna 30%" | [15 empty] | VV | 2 | 1 | True | 0 | ROZPOCET
| VV |  | 76,8*0,3 |  | 23.04 | [13 empty] | VV | 2 | 2 | True | 0 | ROZPOCET
| VV |  | Součet |  | 23.04 | [13 empty] | VV | 2 | 4 | True | 1 | ROZPOCET
21 | M | 583880109 | stupeň schodišťový žulový plný 150x300x1000 mm rovný - stávající stupeň, uvedeno pro přesun hmot, cena 1 Kč | kus | 53.76 |  | 0 |  |  |  | základní |  | 0 | 0.138 | 7.4189 | 0 | 0 | 8 | M | 2 |  |  |  | ROZPOCET | 0 | 0 | 0 | 0 | 0 | 1 | 0 | 4 | 1278863393
| VV |  | "Petřín" | [15 empty] | VV | 2 | 1 | True | 0 | ROZPOCET
| VV |  | "stávající 70%" | [15 empty] | VV | 2 | 1 | True | 0 | ROZPOCET
| VV |  | 76,8*0,7 |  | 53.76 | [13 empty] | VV | 2 | 2 | True | 0 | ROZPOCET
| VV |  | Součet |  | 53.76 | [13 empty] | VV | 2 | 4 | True | 1 | ROZPOCET
22 | K | 434311113 | Stupně dusané z betonu prostého nebo prokládaného kamenem na terén nebo na desku bez potěru, se zahlazením povrchu tř. C 12/15 | m | 76.8 |  | 0 | CS ÚRS 2018 01 |  |  | základní |  | 0 | 0.1016 | 7.8027 | 0 | 0 | 4 | K | 2 |  |  |  | ROZPOCET | 0 | 0 | 0 | 0 | 0 | 1 | 0 | 4 | -334844753
| VV |  | "Petřín" | [15 empty] | VV | 2 | 1 | True | 0 | ROZPOCET
| VV |  | 1,4*1 |  | 1.4 | [13 empty] | VV | 2 | 2 | True | 0 | ROZPOCET
| VV |  | 3,3*12 |  | 39.6 | [13 empty] | VV | 2 | 2 | True | 0 | ROZPOCET
| VV |  | 3,4*1 |  | 3.4 | [13 empty] | VV | 2 | 2 | True | 0 | ROZPOCET
| VV |  | 2,7*12 |  | 32.4 | [13 empty] | VV | 2 | 2 | True | 0 | ROZPOCET
| VV |  | Součet |  | 76.8 | [13 empty] | VV | 2 | 4 | True | 1 | ROZPOCET
23 | K | 434351141 | Bednění stupňů betonovaných na podstupňové desce nebo na terénu půdorysně přímočarých zřízení | m2 | 36.855 |  | 0 | CS ÚRS 2018 01 |  |  | základní |  | 0 | 0.0065846 | 0.24268 | 0 | 0 | 4 | K | 2 |  |  |  | ROZPOCET | 0 | 0 | 0 | 0 | 0 | 1 | 0 | 4 | 1597648712
| VV |  | "Petřín" | [15 empty] | VV | 2 | 1 | True | 0 | ROZPOCET
| VV |  | 1,4*1*0,45 |  | 0.63 | [13 empty] | VV | 2 | 2 | True | 0 | ROZPOCET
| VV |  | 3,3*12*0,45 |  | 17.82 | [13 empty] | VV | 2 | 2 | True | 0 | ROZPOCET
| VV |  | 3,4*1*0,45 |  | 1.53 | [13 empty] | VV | 2 | 2 | True | 0 | ROZPOCET
| VV |  | 2,7*12*0,45 |  | 14.58 | [13 empty] | VV | 2 | 2 | True | 0 | ROZPOCET
| VV |  | 3,3*0,45*1 |  | 1.485 | [13 empty] | VV | 2 | 2 | True | 0 | ROZPOCET
| VV |  | 0,3*0,45*0,5*12 |  | 0.81 | [13 empty] | VV | 2 | 2 | True | 0 | ROZPOCET
| VV |  | Součet |  | 36.855 | [13 empty] | VV | 2 | 4 | True | 1 | ROZPOCET
24 | K | 434351142 | Bednění stupňů betonovaných na podstupňové desce nebo na terénu půdorysně přímočarých odstranění | m2 | 36.855 |  | 0 | CS ÚRS 2018 01 |  |  | základní |  | 0 | 0 | 0 | 0 | 0 | 4 | K | 2 |  |  |  | ROZPOCET | 0 | 0 | 0 | 0 | 0 | 1 | 0 | 4 | -204027744
25 | K | 452387121 | Podkladní a vyrovnávací konstrukce z betonu vyrovnávací rámy z prostého betonu tř. C 25/30 pod poklopy a mříže, výšky přes 100 do 200 mm | kus | 1 |  | 0 | CS ÚRS 2018 01 |  |  | základní |  | 0 | 0.22526 | 0.22526 | 0 | 0 | 4 | K | 2 |  |  |  | ROZPOCET | 0 | 0 | 0 | 0 | 0 | 1 | 0 | 4 | 823396148
| D | 5 | Komunikace pozemní |  |  |  | 0 | [5 empty] | 0 |  | 4.6487 |  | 0 | 1 | D | 1 |  |  |  | ROZPOCET | [6 empty] | 0
26 | K | 564851111 | Podklad ze štěrkodrti ŠD s rozprostřením a zhutněním, po zhutnění tl. 150 mm | m2 | 15.41 |  | 0 | CS ÚRS 2018 01 |  |  | základní |  | 0 | 0 | 0 | 0 | 0 | 4 | K | 2 |  |  |  | ROZPOCET | 0 | 0 | 0 | 0 | 0 | 1 | 0 | 4 | -1575024101
| VV |  | 15,41 |  | 15.41 | [13 empty] | VV | 2 | 2 | True | 0 | ROZPOCET
| VV |  | Součet |  | 15.41 | [13 empty] | VV | 2 | 4 | True | 1 | ROZPOCET
27 | K | 591412111 | Kladení dlažby z mozaiky komunikací pro pěší s vyplněním spár, s dvojím beraněním a se smetením přebytečného materiálu na vzdálenost do 3 m dvoubarevné a vícebarevné, s ložem tl. do 40 mm z kameniva | m2 | 15.41 |  | 0 | CS ÚRS 2018 01 |  |  | základní |  | 0 | 0.16703 | 2.5739 | 0 | 0 | 4 | K | 2 |  |  |  | ROZPOCET | 0 | 0 | 0 | 0 | 0 | 1 | 0 | 4 | 562221199
| VV |  | "Petřín" | [15 empty] | VV | 2 | 1 | True | 0 | ROZPOCET
| VV |  | 1,06+3,1+11,25 |  | 15.41 | [13 empty] | VV | 2 | 2 | True | 0 | ROZPOCET
| VV |  | Součet |  | 15.41 | [13 empty] | VV | 2 | 4 | True | 1 | ROZPOCET
28 | M | 583800141 | Výrobky lomařské a kamenické pro komunikace, kostky dlažební štípané pro mozaikovou dlažbu, mozaika dlažební, žula 4/6 cm šedomodrá | m2 | 2.358 |  | 0 |  |  |  | základní |  | 0 | 0.132 | 0.31126 | 0 | 0 | 8 | M | 2 |  |  |  | ROZPOCET | 0 | 0 | 0 | 0 | 0 | 1 | 0 | 4 | -1766413511
| VV |  | 15,41*0,15*1,02 |  | 2.358 | [13 empty] | VV | 2 | 2 | True | 0 | ROZPOCET
| VV |  | Součet |  | 2.358 | [13 empty] | VV | 2 | 4 | True | 1 | ROZPOCET
29 | M | 583800131 | Výrobky lomařské a kamenické pro komunikace, kostky dlažební štípané pro mozaikovou dlažbu, mozaika dlažební, žula 4/6 cm žlutá | m2 | 7.859 |  | 0 |  |  |  | základní |  | 0 | 0.132 | 1.0374 | 0 | 0 | 8 | M | 2 |  |  |  | ROZPOCET | 0 | 0 | 0 | 0 | 0 | 1 | 0 | 4 | 985552824
| VV |  | 15,41*0,5*1,02 |  | 7.859 | [13 empty] | VV | 2 | 2 | True | 0 | ROZPOCET
| VV |  | Součet |  | 7.859 | [13 empty] | VV | 2 | 4 | True | 1 | ROZPOCET
30 | M | 583800101 | Výrobky lomařské a kamenické pro komunikace, kostky dlažební štípané pro mozaikovou dlažbu, mozaika dlažební, žula 4/6 cm šedobílá | m2 | 5.501 |  | 0 |  |  |  | základní |  | 0 | 0.132 | 0.72613 | 0 | 0 | 8 | M | 2 |  |  |  | ROZPOCET | 0 | 0 | 0 | 0 | 0 | 1 | 0 | 4 | 1616977829
| VV |  | 15,41*0,35*1,02 |  | 5.501 | [13 empty] | VV | 2 | 2 | True | 0 | ROZPOCET
| VV |  | Součet |  | 5.501 | [13 empty] | VV | 2 | 4 | True | 1 | ROZPOCET
| D | 8 | Trubní vedení |  |  |  | 0 | [5 empty] | 0 |  | 0.33134 |  | 0.15 | 1 | D | 1 |  |  |  | ROZPOCET | [6 empty] | 0
31 | K | 899203111 | Osazení mříží litinových včetně rámů a košů na bahno pro třídu zatížení B125, C250 | kus | 1 |  | 0 | CS ÚRS 2018 01 |  |  | základní |  | 0 | 0.21734 | 0.21734 | 0 | 0 | 4 | K | 2 |  |  |  | ROZPOCET | 0 | 0 | 0 | 0 | 0 | 1 | 0 | 4 | 1881180324
32 | M | 592238783 | mříž litinová pro uliční vpusti D400 , 500/500 mm | kus | 1 |  | 0 |  |  |  | základní |  | 0 | 0.11 | 0.11 | 0 | 0 | 8 | M | 2 |  |  |  | ROZPOCET | 0 | 0 | 0 | 0 | 0 | 1 | 0 | 4 | -1975733026
33 | M | 59223875 | koš nízký pro uliční vpusti, žárově zinkovaný plech,pro rám 500/500 | kus | 1 |  | 0 | CS ÚRS 2018 01 |  |  | základní |  | 0 | 0.004 | 0.004 | 0 | 0 | 8 | M | 2 |  |  |  | ROZPOCET | 0 | 0 | 0 | 0 | 0 | 1 | 0 | 4 | 667436517
34 | K | 899203211 | Demontáž mříží litinových včetně rámů, hmotnosti jednotlivě přes 100 do 150 Kg | kus | 1 |  | 0 | CS ÚRS 2018 01 |  |  | základní |  | 0 | 0 | 0 | 0.15 | 0.15 | 4 | K | 2 |  |  |  | ROZPOCET | 0 | 0 | 0 | 0 | 0 | 1 | 0 | 4 | 1900436364
| D | 9 | Ostatní konstrukce a práce-bourání |  |  |  | 0 | [5 empty] | 0 |  | 0.46155 |  | 5.0622 | 1 | D | 1 |  |  |  | ROZPOCET | [6 empty] | 0
35 | K | 919121215 | Těsnění spár zálivkou za studena š 10 mm hl 25 mm bez těsnicího profilu | m | 2.7 |  | 0 |  |  |  | základní |  | 0 | 0.0002756 | 0.00074412 | 0 | 0 | 4 | K | 2 |  |  |  | ROZPOCET | 0 | 0 | 0 | 0 | 0 | 1 | 0 | 4 | -9749841
36 | K | 919731123 | Zarovnání styčné plochy podkladu nebo krytu podél vybourané části komunikace nebo zpevněné plochy živičné tl. přes 100 do 200 mm | m | 2.7 |  | 0 | CS ÚRS 2018 01 |  |  | základní |  | 0 | 0 | 0 | 0 | 0 | 4 | K | 2 |  |  |  | ROZPOCET | 0 | 0 | 0 | 0 | 0 | 1 | 0 | 4 | -1447699495
37 | K | 919735113 | Řezání stávajícího živičného krytu nebo podkladu hloubky přes 100 do 150 mm | m | 2.7 |  | 0 | CS ÚRS 2018 01 |  |  | základní |  | 0 | 1.995e-06 | 5.3865e-06 | 0 | 0 | 4 | K | 2 |  |  |  | ROZPOCET | 0 | 0 | 0 | 0 | 0 | 1 | 0 | 4 | -100996011
| VV |  | "Petřín" | [15 empty] | VV | 2 | 1 | True | 0 | ROZPOCET
| VV |  | 2,7 |  | 2.7 | [13 empty] | VV | 2 | 2 | True | 0 | ROZPOCET
| VV |  | Součet |  | 2.7 | [13 empty] | VV | 2 | 4 | True | 1 | ROZPOCET
38 | K | 963023613 | Vybourání schodišťových stupňů kamenných pro další použití | m | 76.8 |  | 0 |  |  |  | základní |  | 0 | 0 | 0 | 0 | 0 | 4 | K | 2 |  |  |  | ROZPOCET | 0 | 0 | 0 | 0 | 0 | 1 | 0 | 4 | 962932704
| VV |  | "Petřín" | [15 empty] | VV | 2 | 1 | True | 0 | ROZPOCET
| VV |  | 1,4*1 |  | 1.4 | [13 empty] | VV | 2 | 2 | True | 0 | ROZPOCET
| VV |  | 3,3*12 |  | 39.6 | [13 empty] | VV | 2 | 2 | True | 0 | ROZPOCET
| VV |  | 3,4*1 |  | 3.4 | [13 empty] | VV | 2 | 2 | True | 0 | ROZPOCET
| VV |  | 2,7*12 |  | 32.4 | [13 empty] | VV | 2 | 2 | True | 0 | ROZPOCET
| VV |  | Součet |  | 76.8 | [13 empty] | VV | 2 | 4 | True | 1 | ROZPOCET
39 | K | 965042141 | Bourání mazanin betonových nebo z litého asfaltu tl. do 100 mm, plochy přes 4 m2 | m3 | 2.301 |  | 0 | CS ÚRS 2018 01 |  |  | základní |  | 0 | 0 | 0 | 2.2 | 5.0622 | 4 | K | 2 |  |  |  | ROZPOCET | 0 | 0 | 0 | 0 | 0 | 1 | 0 | 4 | -2063358722
| VV |  | "Petřín" | [15 empty] | VV | 2 | 1 | True | 0 | ROZPOCET
| VV |  | 3,7*3,3*0,1 |  | 1.221 | [13 empty] | VV | 2 | 2 | True | 0 | ROZPOCET
| VV |  | 4,0*2,7*0,1 |  | 1.08 | [13 empty] | VV | 2 | 2 | True | 0 | ROZPOCET
| VV |  | Součet |  | 2.301 | [13 empty] | VV | 2 | 4 | True | 1 | ROZPOCET
40 | K | 985131111 | Očištění ploch stěn, rubu kleneb a podlah tlakovou vodou | m2 | 36.045 |  | 0 | CS ÚRS 2018 01 |  |  | základní |  | 0 | 0 | 0 | 0 | 0 | 4 | K | 2 |  |  |  | ROZPOCET | 0 | 0 | 0 | 0 | 0 | 1 | 0 | 4 | 1774835040
| VV |  | "Petřín" | [15 empty] | VV | 2 | 1 | True | 0 | ROZPOCET
| VV |  | 1,4*1*0,45 |  | 0.63 | [13 empty] | VV | 2 | 2 | True | 0 | ROZPOCET
| VV |  | 3,3*12*0,45 |  | 17.82 | [13 empty] | VV | 2 | 2 | True | 0 | ROZPOCET
| VV |  | 3,4*1*0,45 |  | 1.53 | [13 empty] | VV | 2 | 2 | True | 0 | ROZPOCET
| VV |  | 2,7*12*0,45 |  | 14.58 | [13 empty] | VV | 2 | 2 | True | 0 | ROZPOCET
| VV |  | 3,3*0,45*1 |  | 1.485 | [13 empty] | VV | 2 | 2 | True | 0 | ROZPOCET
| VV |  | Součet |  | 36.045 | [13 empty] | VV | 2 | 4 | True | 1 | ROZPOCET
41 | K | 985231114 | Spárování schodiště aktivovanou maltou spára hl do 40 mm | m | 76.8 |  | 0 |  |  |  | základní |  | 0 | 0.006 | 0.4608 | 0 | 0 | 4 | K | 2 |  |  |  | ROZPOCET | 0 | 0 | 0 | 0 | 0 | 1 | 0 | 4 | 142741772
| VV |  | "Petřín" | [15 empty] | VV | 2 | 1 | True | 0 | ROZPOCET
| VV |  | 1,4*1 |  | 1.4 | [13 empty] | VV | 2 | 2 | True | 0 | ROZPOCET
| VV |  | 3,3*12 |  | 39.6 | [13 empty] | VV | 2 | 2 | True | 0 | ROZPOCET
| VV |  | 3,4*1 |  | 3.4 | [13 empty] | VV | 2 | 2 | True | 0 | ROZPOCET
| VV |  | 2,7*12 |  | 32.4 | [13 empty] | VV | 2 | 2 | True | 0 | ROZPOCET
| VV |  | Součet |  | 76.8 | [13 empty] | VV | 2 | 4 | True | 1 | ROZPOCET
42 | K | 985233114 | Úprava spár po spárování uhlazením | m | 76.8 |  | 0 |  |  |  | základní |  | 0 | 0 | 0 | 0 | 0 | 4 | K | 2 |  |  |  | ROZPOCET | 0 | 0 | 0 | 0 | 0 | 1 | 0 | 4 | -1813003483
| VV |  | "Petřín" | [15 empty] | VV | 2 | 1 | True | 0 | ROZPOCET
| VV |  | 1,4*1 |  | 1.4 | [13 empty] | VV | 2 | 2 | True | 0 | ROZPOCET
| VV |  | 3,3*12 |  | 39.6 | [13 empty] | VV | 2 | 2 | True | 0 | ROZPOCET
| VV |  | 3,4*1 |  | 3.4 | [13 empty] | VV | 2 | 2 | True | 0 | ROZPOCET
| VV |  | 2,7*12 |  | 32.4 | [13 empty] | VV | 2 | 2 | True | 0 | ROZPOCET
| VV |  | Součet |  | 76.8 | [13 empty] | VV | 2 | 4 | True | 1 | ROZPOCET
| D | 997 | Přesun sutě |  |  |  | 0 | [5 empty] | 0 |  | 0 |  | 0 | 1 | D | 1 |  |  |  | ROZPOCET | [6 empty] | 0
43 | K | 997013512 | Odvoz vybouraných hmot kovových konstrukcí na skládku k recyklaci do 1 km s naložením a se složením | t | 0.15 |  | 0 |  |  |  | základní |  | 0 | 0 | 0 | 0 | 0 | 4 | K | 2 |  |  |  | ROZPOCET | 0 | 0 | 0 | 0 | 0 | 1 | 0 | 4 | 2138392712
| VV |  | 0,15 |  | 0.15 | [13 empty] | VV | 2 | 2 | True | 0 | ROZPOCET
| VV |  | Součet |  | 0.15 | [13 empty] | VV | 2 | 4 | True | 1 | ROZPOCET
44 | K | 997013519 | Příplatek k odvozu vybouraných hmot kovových konstrukcí na skládku k recyklaci ZKD 1 km přes 1 km | t | 0.9 |  | 0 |  |  |  | základní |  | 0 | 0 | 0 | 0 | 0 | 4 | K | 2 |  |  |  | ROZPOCET | 0 | 0 | 0 | 0 | 0 | 1 | 0 | 4 | -251410286
| VV |  | 0,15*6 |  | 0.9 | [13 empty] | VV | 2 | 2 | True | 0 | ROZPOCET
| VV |  | Součet |  | 0.9 | [13 empty] | VV | 2 | 4 | True | 1 | ROZPOCET
45 | K | 997221551 | Vodorovná doprava suti bez naložení, ale se složením a s hrubým urovnáním ze sypkých materiálů, na vzdálenost do 1 km | t | 11.534 |  | 0 | CS ÚRS 2018 01 |  |  | základní |  | 0 | 0 | 0 | 0 | 0 | 4 | K | 2 |  |  |  | ROZPOCET | 0 | 0 | 0 | 0 | 0 | 1 | 0 | 4 | -140935237
| VV |  | 5,062 |  | 5.062 | [13 empty] | VV | 2 | 2 | True | 0 | ROZPOCET
| VV |  | 4,469 |  | 4.469 | [13 empty] | VV | 2 | 2 | True | 0 | ROZPOCET
| VV |  | 2,003 |  | 2.003 | [13 empty] | VV | 2 | 2 | True | 0 | ROZPOCET
| VV |  | Součet |  | 11.534 | [13 empty] | VV | 2 | 4 | True | 1 | ROZPOCET
46 | K | 997221559 | Vodorovná doprava suti bez naložení, ale se složením a s hrubým urovnáním Příplatek k ceně za každý další i započatý 1 km přes 1 km | t | 126.874 |  | 0 | CS ÚRS 2018 01 |  |  | základní |  | 0 | 0 | 0 | 0 | 0 | 4 | K | 2 |  |  |  | ROZPOCET | 0 | 0 | 0 | 0 | 0 | 1 | 0 | 4 | 1525080510
| VV |  | 11,534*11 |  | 126.874 | [13 empty] | VV | 2 | 2 | True | 0 | ROZPOCET
| VV |  | Součet |  | 126.874 | [13 empty] | VV | 2 | 4 | True | 1 | ROZPOCET
47 | K | 997221571 | Vodorovná doprava vybouraných hmot bez naložení, ale se složením a s hrubým urovnáním na vzdálenost do 1 km | t | 5.182 |  | 0 | CS ÚRS 2018 01 |  |  | základní |  | 0 | 0 | 0 | 0 | 0 | 4 | K | 2 |  |  |  | ROZPOCET | 0 | 0 | 0 | 0 | 0 | 1 | 0 | 4 | -584640837
| VV |  | "deponie Krokova" | [15 empty] | VV | 2 | 1 | True | 0 | ROZPOCET
| VV |  | "zámková" | [15 empty] | VV | 2 | 1 | True | 0 | ROZPOCET
| VV |  | 2,003 |  | 2.003 | [13 empty] | VV | 2 | 2 | True | 0 | ROZPOCET
| VV |  | "schody" | [15 empty] | VV | 2 | 1 | True | 0 | ROZPOCET
| VV |  | 3,179 |  | 3.179 | [13 empty] | VV | 2 | 2 | True | 0 | ROZPOCET
| VV |  | Součet |  | 5.182 | [13 empty] | VV | 2 | 4 | True | 1 | ROZPOCET
48 | K | 997221579 | Vodorovná doprava vybouraných hmot bez naložení, ale se složením a s hrubým urovnáním na vzdálenost Příplatek k ceně za každý další i započatý 1 km přes 1 km | t | 25.91 |  | 0 | CS ÚRS 2018 01 |  |  | základní |  | 0 | 0 | 0 | 0 | 0 | 4 | K | 2 |  |  |  | ROZPOCET | 0 | 0 | 0 | 0 | 0 | 1 | 0 | 4 | 686336845
| VV |  | "deponie Krokova" | [15 empty] | VV | 2 | 1 | True | 0 | ROZPOCET
| VV |  | 5,182*5 |  | 25.91 | [13 empty] | VV | 2 | 2 | True | 0 | ROZPOCET
| VV |  | Součet |  | 25.91 | [13 empty] | VV | 2 | 4 | True | 1 | ROZPOCET
49 | K | 997221612 | Nakládání na dopravní prostředky pro vodorovnou dopravu vybouraných hmot | t | 5.182 |  | 0 | CS ÚRS 2018 01 |  |  | základní |  | 0 | 0 | 0 | 0 | 0 | 4 | K | 2 |  |  |  | ROZPOCET | 0 | 0 | 0 | 0 | 0 | 1 | 0 | 4 | 548641571
| VV |  | "deponie Krokova" | [15 empty] | VV | 2 | 1 | True | 0 | ROZPOCET
| VV |  | "zámková" | [15 empty] | VV | 2 | 1 | True | 0 | ROZPOCET
| VV |  | 2,003 |  | 2.003 | [13 empty] | VV | 2 | 2 | True | 0 | ROZPOCET
| VV |  | "schody" | [15 empty] | VV | 2 | 1 | True | 0 | ROZPOCET
| VV |  | 3,179 |  | 3.179 | [13 empty] | VV | 2 | 2 | True | 0 | ROZPOCET
| VV |  | Součet |  | 5.182 | [13 empty] | VV | 2 | 4 | True | 1 | ROZPOCET
50 | K | 997221815 | Poplatek za uložení stavebního odpadu na skládce (skládkovné) z prostého betonu zatříděného do Katalogu odpadů pod kódem 170 101 | t | 5.062 |  | 0 | CS ÚRS 2018 01 |  |  | základní |  | 0 | 0 | 0 | 0 | 0 | 4 | K | 2 |  |  |  | ROZPOCET | 0 | 0 | 0 | 0 | 0 | 1 | 0 | 4 | 1821109467
| VV |  | 5,062 |  | 5.062 | [13 empty] | VV | 2 | 2 | True | 0 | ROZPOCET
| VV |  | Součet |  | 5.062 | [13 empty] | VV | 2 | 4 | True | 1 | ROZPOCET
51 | K | 997221855 | Poplatek za uložení stavebního odpadu na skládce (skládkovné) zeminy a kameniva zatříděného do Katalogu odpadů pod kódem 170 504 | t | 6.472 |  | 0 | CS ÚRS 2018 01 |  |  | základní |  | 0 | 0 | 0 | 0 | 0 | 4 | K | 2 |  |  |  | ROZPOCET | 0 | 0 | 0 | 0 | 0 | 1 | 0 | 4 | 68409425
| VV |  | 4,469 |  | 4.469 | [13 empty] | VV | 2 | 2 | True | 0 | ROZPOCET
| VV |  | 2,003 |  | 2.003 | [13 empty] | VV | 2 | 2 | True | 0 | ROZPOCET
| VV |  | Součet |  | 6.472 | [13 empty] | VV | 2 | 4 | True | 1 | ROZPOCET
| D | 998 | Přesun hmot |  |  |  | 0 | [5 empty] | 0 |  | 0 |  | 0 | 1 | D | 1 |  |  |  | ROZPOCET | [6 empty] | 0
52 | K | 998223011 | Přesun hmot pro pozemní komunikace s krytem dlážděným dopravní vzdálenost do 200 m jakékoliv délky objektu | t | 42.201 |  | 0 | CS ÚRS 2018 01 |  |  | základní |  | 0 | 0 | 0 | 0 | 0 | 4 | K | 2 |  |  |  | ROZPOCET | 0 | 0 | 0 | 0 | 0 | 1 | 0 | 4 | -1305774640

## CITY069-053 - SO 104.3 - ...
| List obsahuje: |  | 1) Krycí list soupisu | 2) Rekapitulace |  |  | 3) Soupis prací | Zpět na list: | Rekapitulace stavby
{e3efad04-432b-4680-86a1-801caa0589fe}
2
| KRYCÍ LIST SOUPISU | [8 empty] | v --- níže se nacházejí doplnkové a pomocné údaje k sestavám --- v | [8 empty] | False
Stavba:
Rekonstrukce ulic Moravská, Hynaisova a náměstí Svobody, Karlovy Vary
Objekt:
CITY067-05 - SO 104 - Oprava schodišť
Soupis:
CITY069-053 - SO 104.3 - Oprava schodišť - schodiště kostel
| KSO: |  |  |  |  | CC-CZ:
| Místo: |  | Karlovy Vary |  |  | Datum: | 11. 6. 2018
| Zadavatel: |  |  |  |  | IČ: | 00254657
|  | Statutární město Karlovy Vary,Moskevská 21, K.Vary |  |  |  | DIČ:
| Uchazeč: |  |  |  |  | IČ:
DIČ:
| Projektant: |  |  |  |  | IČ: | 47307218
|  | AF-CITYPLAN sro.,Magistrů 1275/13,140 00 Praha 4 |  |  |  | DIČ:
Poznámka:
| Cena bez DPH | [5 empty] | 0
|  |  | Základ daně |  |  | Sazba daně | Výše daně
| DPH | základní | 0 |  |  | 21% | 0
|  | snížená | 0 |  |  | 15% | 0
|  | zákl. přenesená | 0 |  |  | 21% | 0
|  | sníž. přenesená | 0 |  |  | 15% | 0
|  | nulová | 0 |  |  | 0% | 0
| Cena s DPH |  |  | v | CZK |  | 0
REKAPITULACE ČLENĚNÍ SOUPISU PRACÍ
Stavba:
Rekonstrukce ulic Moravská, Hynaisova a náměstí Svobody, Karlovy Vary
Objekt:
CITY067-05 - SO 104 - Oprava schodišť
Soupis:
CITY069-053 - SO 104.3 - Oprava schodišť - schodiště kostel
Místo: |  |  | Karlovy Vary |  |  | Datum: | 11. 6. 2018
Zadavatel: |  |  | Statutární město Karlovy Vary,Moskevská 21, K.Vary |  |  | Projektant: | AF-CITYPLAN sro.,Magistrů 1275/13,140 00 Praha 4
Uchazeč:
Kód dílu - Popis | [6 empty] | Cena celkem [CZK]
Náklady soupisu celkem | [6 empty] | 0 | [12 empty] | -1
| HSV - Práce a dodávky HSV | [5 empty] | 0
| 9 - Ostatní konstrukce a práce-bourání | [5 empty] | 0
| 997 - Přesun sutě | [5 empty] | 0
| 998 - Přesun hmot | [5 empty] | 0
SOUPIS PRACÍ
Stavba:
Rekonstrukce ulic Moravská, Hynaisova a náměstí Svobody, Karlovy Vary
Objekt:
CITY067-05 - SO 104 - Oprava schodišť
Soupis:
CITY069-053 - SO 104.3 - Oprava schodišť - schodiště kostel
Místo: |  |  | Karlovy Vary |  |  | Datum: | 11. 6. 2018
Zadavatel: |  |  | Statutární město Karlovy Vary,Moskevská 21, K.Vary |  |  | Projektant: | AF-CITYPLAN sro.,Magistrů 1275/13,140 00 Praha 4
Uchazeč:
PČ | Typ | Kód | Popis | MJ | Množství | J.cena [CZK] | Cena celkem [CZK] | Cenová soustava |  | Poznámka | DPH | J. Nh [h] | Nh celkem [h] | J. hmotnost [t] | Hmotnost celkem [t] | J. suť [t] | Suť Celkem [t]
Náklady soupisu celkem | [6 empty] | 0 | [5 empty] | 0 |  | 3.5024 |  | 6.1876 |  | D | -1 | [10 empty] | 0
| D | HSV | Práce a dodávky HSV |  |  |  | 0 | [5 empty] | 0 |  | 3.5024 |  | 6.1876 | 1 | D | 0 |  |  |  | ROZPOCET | [6 empty] | 0
| D | 9 | Ostatní konstrukce a práce-bourání |  |  |  | 0 | [5 empty] | 0 |  | 3.5024 |  | 6.1876 | 1 | D | 1 |  |  |  | ROZPOCET | [6 empty] | 0
1 | K | 985131111 | Očištění ploch stěn, rubu kleneb a podlah tlakovou vodou | m2 | 183.246 |  | 0 | CS ÚRS 2018 01 |  |  | základní |  | 0 | 0 | 0 | 0 | 0 | 4 | K | 2 |  |  |  | ROZPOCET | 0 | 0 | 0 | 0 | 0 | 1 | 0 | 4 | 1774835040
| VV |  | "kostel schody boční" | [15 empty] | VV | 2 | 1 | True | 0 | ROZPOCET
| VV |  | (7,47+8,94+9,2+9,4+9,7+9,92+8,92+7,91+6,91+5,9+4,9+3,9+2,89)*0,46 |  | 44.142 | [13 empty] | VV | 2 | 2 | True | 0 | ROZPOCET
| VV |  | Mezisoučet |  | 44.142 | [13 empty] | VV | 2 | 3 | True | 0 | ROZPOCET
| VV |  | "kostel schody hlavní" | [15 empty] | VV | 2 | 1 | True | 0 | ROZPOCET
| VV |  | (26,4+25,4+24,4+23,4+22,4+21,4+20,4+19,4+18,4+17,4+16,4+15,4+14,4+13,4+12,4+11,4)*0,46 |  | 139.104 | [13 empty] | VV | 2 | 2 | True | 0 | ROZPOCET
| VV |  | Mezisoučet |  | 139.104 | [13 empty] | VV | 2 | 3 | True | 0 | ROZPOCET
| VV |  | Součet |  | 183.246 | [13 empty] | VV | 2 | 4 | True | 1 | ROZPOCET
2 | K | 985131311 | Očištění ploch stěn, rubu kleneb a podlah ruční dočištění ocelovými kartáči | m2 | 183.246 |  | 0 | CS ÚRS 2018 01 |  |  | základní |  | 0 | 0 | 0 | 0 | 0 | 4 | K | 2 |  |  |  | ROZPOCET | 0 | 0 | 0 | 0 | 0 | 1 | 0 | 4 | 873085103
| VV |  | "kostel schody boční" | [15 empty] | VV | 2 | 1 | True | 0 | ROZPOCET
| VV |  | (7,47+8,94+9,2+9,4+9,7+9,92+8,92+7,91+6,91+5,9+4,9+3,9+2,89)*0,46 |  | 44.142 | [13 empty] | VV | 2 | 2 | True | 0 | ROZPOCET
| VV |  | "kostel schody hlavní" | [15 empty] | VV | 2 | 1 | True | 0 | ROZPOCET
| VV |  | (26,4+25,4+24,4+23,4+22,4+21,4+20,4+19,4+18,4+17,4+16,4+15,4+14,4+13,4+12,4+11,4)*0,46 |  | 139.104 | [13 empty] | VV | 2 | 2 | True | 0 | ROZPOCET
| VV |  | Součet |  | 183.246 | [13 empty] | VV | 2 | 4 | True | 1 | ROZPOCET
3 | K | 985131511 | Oprava kamenných stupňů, poškozených hran, broušení, impregnace | m2 | 183.246 |  | 0 |  |  |  | základní |  | 0 | 0 | 0 | 0 | 0 | 4 | K | 2 |  |  |  | ROZPOCET | 0 | 0 | 0 | 0 | 0 | 1 | 0 | 4 | -384094614
| VV |  | "kostel schody boční" | [15 empty] | VV | 2 | 1 | True | 0 | ROZPOCET
| VV |  | (7,47+8,94+9,2+9,4+9,7+9,92+8,92+7,91+6,91+5,9+4,9+3,9+2,89)*0,46 |  | 44.142 | [13 empty] | VV | 2 | 2 | True | 0 | ROZPOCET
| VV |  | "kostel schody hlavní" | [15 empty] | VV | 2 | 1 | True | 0 | ROZPOCET
| VV |  | (26,4+25,4+24,4+23,4+22,4+21,4+20,4+19,4+18,4+17,4+16,4+15,4+14,4+13,4+12,4+11,4)*0,46 |  | 139.104 | [13 empty] | VV | 2 | 2 | True | 0 | ROZPOCET
| VV |  | Součet |  | 183.246 | [13 empty] | VV | 2 | 4 | True | 1 | ROZPOCET
4 | K | 985142114 | Vysekání spojovací hmoty ze spár schodiště hl do 40 mm | m | 583.74 |  | 0 |  |  |  | základní |  | 0 | 0 | 0 | 0.0106 | 6.1876 | 4 | K | 2 |  |  |  | ROZPOCET | 0 | 0 | 0 | 0 | 0 | 1 | 0 | 4 | 586994091
| VV |  | "kostel schody boční" | [15 empty] | VV | 2 | 1 | True | 0 | ROZPOCET
| VV |  | (7,47+8,94+9,2+9,4+9,7+9,92+8,92+7,91+6,91+5,9+4,9+3,9+2,89) |  | 95.96 | [13 empty] | VV | 2 | 2 | True | 0 | ROZPOCET
| VV |  | (0,32+0,14)*(8+9+9+10+10+9+8+7+9+5+4+3) |  | 41.86 | [13 empty] | VV | 2 | 2 | True | 0 | ROZPOCET
| VV |  | "kostel schody hlavní" | [15 empty] | VV | 2 | 1 | True | 0 | ROZPOCET
| VV |  | (26,4+25,4+24,4+23,4+22,4+21,4+20,4+19,4+18,4+17,4+16,4+15,4+14,4+13,4+12,4+11,4) |  | 302.4 | [13 empty] | VV | 2 | 2 | True | 0 | ROZPOCET
| VV |  | (0,32+0,14)*(27+26+25+24+23+22+21+20+19+18+17+16+15+14+13+12) |  | 143.52 | [13 empty] | VV | 2 | 2 | True | 0 | ROZPOCET
| VV |  | Součet |  | 583.74 | [13 empty] | VV | 2 | 4 | True | 1 | ROZPOCET
5 | K | 985231114 | Spárování schodiště aktivovanou maltou spára hl do 40 mm | m | 583.74 |  | 0 |  |  |  | základní |  | 0 | 0.006 | 3.5024 | 0 | 0 | 4 | K | 2 |  |  |  | ROZPOCET | 0 | 0 | 0 | 0 | 0 | 1 | 0 | 4 | 142741772
| VV |  | "kostel schody boční" | [15 empty] | VV | 2 | 1 | True | 0 | ROZPOCET
| VV |  | (7,47+8,94+9,2+9,4+9,7+9,92+8,92+7,91+6,91+5,9+4,9+3,9+2,89) |  | 95.96 | [13 empty] | VV | 2 | 2 | True | 0 | ROZPOCET
| VV |  | (0,32+0,14)*(8+9+9+10+10+9+8+7+9+5+4+3) |  | 41.86 | [13 empty] | VV | 2 | 2 | True | 0 | ROZPOCET
| VV |  | "kostel schody hlavní" | [15 empty] | VV | 2 | 1 | True | 0 | ROZPOCET
| VV |  | (26,4+25,4+24,4+23,4+22,4+21,4+20,4+19,4+18,4+17,4+16,4+15,4+14,4+13,4+12,4+11,4) |  | 302.4 | [13 empty] | VV | 2 | 2 | True | 0 | ROZPOCET
| VV |  | (0,32+0,14)*(27+26+25+24+23+22+21+20+19+18+17+16+15+14+13+12) |  | 143.52 | [13 empty] | VV | 2 | 2 | True | 0 | ROZPOCET
| VV |  | Součet |  | 583.74 | [13 empty] | VV | 2 | 4 | True | 1 | ROZPOCET
6 | K | 985233114 | Úprava spár po spárování uhlazením | m | 583.74 |  | 0 |  |  |  | základní |  | 0 | 0 | 0 | 0 | 0 | 4 | K | 2 |  |  |  | ROZPOCET | 0 | 0 | 0 | 0 | 0 | 1 | 0 | 4 | -1813003483
| VV |  | 583,74 |  | 583.74 | [13 empty] | VV | 2 | 2 | True | 0 | ROZPOCET
| VV |  | Součet |  | 583.74 | [13 empty] | VV | 2 | 4 | True | 1 | ROZPOCET
| D | 997 | Přesun sutě |  |  |  | 0 | [5 empty] | 0 |  | 0 |  | 0 | 1 | D | 1 |  |  |  | ROZPOCET | [6 empty] | 0
7 | K | 997221551 | Vodorovná doprava suti bez naložení, ale se složením a s hrubým urovnáním ze sypkých materiálů, na vzdálenost do 1 km | t | 6.188 |  | 0 | CS ÚRS 2018 01 |  |  | základní |  | 0 | 0 | 0 | 0 | 0 | 4 | K | 2 |  |  |  | ROZPOCET | 0 | 0 | 0 | 0 | 0 | 1 | 0 | 4 | -140935237
| VV |  | 6,188 |  | 6.188 | [13 empty] | VV | 2 | 2 | True | 0 | ROZPOCET
| VV |  | Součet |  | 6.188 | [13 empty] | VV | 2 | 4 | True | 1 | ROZPOCET
8 | K | 997221559 | Vodorovná doprava suti bez naložení, ale se složením a s hrubým urovnáním Příplatek k ceně za každý další i započatý 1 km přes 1 km | t | 68.068 |  | 0 | CS ÚRS 2018 01 |  |  | základní |  | 0 | 0 | 0 | 0 | 0 | 4 | K | 2 |  |  |  | ROZPOCET | 0 | 0 | 0 | 0 | 0 | 1 | 0 | 4 | 1525080510
| VV |  | 6,188*11 |  | 68.068 | [13 empty] | VV | 2 | 2 | True | 0 | ROZPOCET
| VV |  | Součet |  | 68.068 | [13 empty] | VV | 2 | 4 | True | 1 | ROZPOCET
9 | K | 997221815 | Poplatek za uložení stavebního odpadu na skládce (skládkovné) z prostého betonu zatříděného do Katalogu odpadů pod kódem 170 101 | t | 6.188 |  | 0 | CS ÚRS 2018 01 |  |  | základní |  | 0 | 0 | 0 | 0 | 0 | 4 | K | 2 |  |  |  | ROZPOCET | 0 | 0 | 0 | 0 | 0 | 1 | 0 | 4 | 1821109467
| VV |  | 6,188 |  | 6.188 | [13 empty] | VV | 2 | 2 | True | 0 | ROZPOCET
| VV |  | Součet |  | 6.188 | [13 empty] | VV | 2 | 4 | True | 1 | ROZPOCET
| D | 998 | Přesun hmot |  |  |  | 0 | [5 empty] | 0 |  | 0 |  | 0 | 1 | D | 1 |  |  |  | ROZPOCET | [6 empty] | 0
10 | K | 998223011 | Přesun hmot pro pozemní komunikace s krytem dlážděným dopravní vzdálenost do 200 m jakékoliv délky objektu | t | 3.502 |  | 0 | CS ÚRS 2018 01 |  |  | základní |  | 0 | 0 | 0 | 0 | 0 | 4 | K | 2 |  |  |  | ROZPOCET | 0 | 0 | 0 | 0 | 0 | 1 | 0 | 4 | -1305774640

## CITY067-06 - SO 105 - Par...
| List obsahuje: |  | 1) Krycí list soupisu | 2) Rekapitulace |  |  | 3) Soupis prací | Zpět na list: | Rekapitulace stavby
{de43391e-c6e7-46ef-abf8-825c2a1be16b}
2
| KRYCÍ LIST SOUPISU | [8 empty] | v --- níže se nacházejí doplnkové a pomocné údaje k sestavám --- v | [8 empty] | False
Stavba:
Rekonstrukce ulic Moravská, Hynaisova a náměstí Svobody, Karlovy Vary
Objekt:
CITY067-06 - SO 105 - Parkovací stání
| KSO: |  |  |  |  | CC-CZ:
| Místo: |  | Karlovy Vary |  |  | Datum: | 11. 6. 2018
| Zadavatel: |  |  |  |  | IČ: | 00254657
|  | Statutární město Karlovy Vary,Moskevská 21, K.Vary |  |  |  | DIČ:
| Uchazeč: |  |  |  |  | IČ:
DIČ:
| Projektant: |  |  |  |  | IČ: | 47307218
|  | AF-CITYPLAN sro.,Magistrů 1275/13,140 00 Praha 4 |  |  |  | DIČ:
Poznámka:
| Cena bez DPH | [5 empty] | 0
|  |  | Základ daně |  |  | Sazba daně | Výše daně
| DPH | základní | 0 |  |  | 21% | 0
|  | snížená | 0 |  |  | 15% | 0
|  | zákl. přenesená | 0 |  |  | 21% | 0
|  | sníž. přenesená | 0 |  |  | 15% | 0
|  | nulová | 0 |  |  | 0% | 0
| Cena s DPH |  |  | v | CZK |  | 0
REKAPITULACE ČLENĚNÍ SOUPISU PRACÍ
Stavba:
Rekonstrukce ulic Moravská, Hynaisova a náměstí Svobody, Karlovy Vary
Objekt:
CITY067-06 - SO 105 - Parkovací stání
Místo: |  |  | Karlovy Vary |  |  | Datum: | 11. 6. 2018
Zadavatel: |  |  | Statutární město Karlovy Vary,Moskevská 21, K.Vary |  |  | Projektant: | AF-CITYPLAN sro.,Magistrů 1275/13,140 00 Praha 4
Uchazeč:
Kód dílu - Popis | [6 empty] | Cena celkem [CZK]
Náklady soupisu celkem | [6 empty] | 0 | [12 empty] | -1
| HSV - Práce a dodávky HSV | [5 empty] | 0
| 1 - Zemní práce | [5 empty] | 0
| 5 - Komunikace pozemní | [5 empty] | 0
| 8 - Trubní vedení | [5 empty] | 0
| 9 - Ostatní konstrukce a práce, bourání | [5 empty] | 0
| 998 - Přesun hmot | [5 empty] | 0
SOUPIS PRACÍ
Stavba:
Rekonstrukce ulic Moravská, Hynaisova a náměstí Svobody, Karlovy Vary
Objekt:
CITY067-06 - SO 105 - Parkovací stání
Místo: |  |  | Karlovy Vary |  |  | Datum: | 11. 6. 2018
Zadavatel: |  |  | Statutární město Karlovy Vary,Moskevská 21, K.Vary |  |  | Projektant: | AF-CITYPLAN sro.,Magistrů 1275/13,140 00 Praha 4
Uchazeč:
PČ | Typ | Kód | Popis | MJ | Množství | J.cena [CZK] | Cena celkem [CZK] | Cenová soustava |  | Poznámka | DPH | J. Nh [h] | Nh celkem [h] | J. hmotnost [t] | Hmotnost celkem [t] | J. suť [t] | Suť Celkem [t]
Náklady soupisu celkem | [6 empty] | 0 | [5 empty] | 0 |  | 319.3959 |  | 0 |  | D | -1 | [10 empty] | 0
| D | HSV | Práce a dodávky HSV |  |  |  | 0 | [5 empty] | 0 |  | 319.3959 |  | 0 | 1 | D | 0 |  |  |  | ROZPOCET | [6 empty] | 0
| D | 1 | Zemní práce |  |  |  | 0 | [5 empty] | 0 |  | 0 |  | 0 | 1 | D | 1 |  |  |  | ROZPOCET | [6 empty] | 0
1 | K | 122202202 | Odkopávky a prokopávky nezapažené pro silnice s přemístěním výkopku v příčných profilech na vzdálenost do 15 m nebo s naložením na dopravní prostředek v hornině tř. 3 přes 100 do 1 000 m3 | m3 | 120.36 |  | 0 | CS ÚRS 2018 01 |  |  | základní |  | 0 | 0 | 0 | 0 | 0 | 4 | K | 2 |  |  |  | ROZPOCET | 0 | 0 | 0 | 0 | 0 | 1 | 0 | 4 | 688611793
| VV |  | 708,0*0,17 |  | 120.36 | [13 empty] | VV | 2 | 2 | True | 0 | ROZPOCET
| VV |  | Součet |  | 120.36 | [13 empty] | VV | 2 | 4 | True | 1 | ROZPOCET
2 | K | 122202209 | Odkopávky a prokopávky nezapažené pro silnice s přemístěním výkopku v příčných profilech na vzdálenost do 15 m nebo s naložením na dopravní prostředek v hornině tř. 3 Příplatek k cenám za lepivost horniny tř. 3 | m3 | 36.108 |  | 0 | CS ÚRS 2018 01 |  |  | základní |  | 0 | 0 | 0 | 0 | 0 | 4 | K | 2 |  |  |  | ROZPOCET | 0 | 0 | 0 | 0 | 0 | 1 | 0 | 4 | 1407870173
| VV |  | 120,36*0,3 |  | 36.108 | [13 empty] | VV | 2 | 2 | True | 0 | ROZPOCET
| VV |  | Součet |  | 36.108 | [13 empty] | VV | 2 | 4 | True | 1 | ROZPOCET
3 | K | 162701105 | Vodorovné přemístění výkopku nebo sypaniny po suchu na obvyklém dopravním prostředku, bez naložení výkopku, avšak se složením bez rozhrnutí z horniny tř. 1 až 4 na vzdálenost přes 9 000 do 10 000 m | m3 | 120.36 |  | 0 | CS ÚRS 2018 01 |  |  | základní |  | 0 | 0 | 0 | 0 | 0 | 4 | K | 2 |  |  |  | ROZPOCET | 0 | 0 | 0 | 0 | 0 | 1 | 0 | 4 | 1811079232
| VV |  | 120,36 |  | 120.36 | [13 empty] | VV | 2 | 2 | True | 0 | ROZPOCET
| VV |  | Součet |  | 120.36 | [13 empty] | VV | 2 | 4 | True | 1 | ROZPOCET
4 | K | 162701109 | Vodorovné přemístění výkopku nebo sypaniny po suchu na obvyklém dopravním prostředku, bez naložení výkopku, avšak se složením bez rozhrnutí z horniny tř. 1 až 4 na vzdálenost Příplatek k ceně za každých dalších i započatých 1 000 m | m3 | 240.72 |  | 0 | CS ÚRS 2018 01 |  |  | základní |  | 0 | 0 | 0 | 0 | 0 | 4 | K | 2 |  |  |  | ROZPOCET | 0 | 0 | 0 | 0 | 0 | 1 | 0 | 4 | -617103440
| VV |  | 120,36*2 |  | 240.72 | [13 empty] | VV | 2 | 2 | True | 0 | ROZPOCET
| VV |  | Součet |  | 240.72 | [13 empty] | VV | 2 | 4 | True | 1 | ROZPOCET
5 | K | 171201211 | Poplatek za uložení stavebního odpadu na skládce (skládkovné) zeminy a kameniva zatříděného do Katalogu odpadů pod kódem 170 504 | t | 216.648 |  | 0 | CS ÚRS 2018 01 |  |  | základní |  | 0 | 0 | 0 | 0 | 0 | 4 | K | 2 |  |  |  | ROZPOCET | 0 | 0 | 0 | 0 | 0 | 1 | 0 | 4 | 495524516
| VV |  | 120,36*1,8 |  | 216.648 | [13 empty] | VV | 2 | 2 | True | 0 | ROZPOCET
| VV |  | Součet |  | 216.648 | [13 empty] | VV | 2 | 4 | True | 1 | ROZPOCET
6 | K | 181951102 | Úprava pláně vyrovnáním výškových rozdílů v hornině tř. 1 až 4 se zhutněním | m2 | 708 |  | 0 | CS ÚRS 2018 01 |  |  | základní |  | 0 | 0 | 0 | 0 | 0 | 4 | K | 2 |  |  |  | ROZPOCET | 0 | 0 | 0 | 0 | 0 | 1 | 0 | 4 | -1007268516
| D | 5 | Komunikace pozemní |  |  |  | 0 | [5 empty] | 0 |  | 271.6596 |  | 0 | 1 | D | 1 |  |  |  | ROZPOCET | [6 empty] | 0
7 | K | 564851111 | Podklad ze štěrkodrti ŠD s rozprostřením a zhutněním, po zhutnění tl. 150 mm | m2 | 708 |  | 0 | CS ÚRS 2018 01 |  |  | základní |  | 0 | 0 | 0 | 0 | 0 | 4 | K | 2 |  |  |  | ROZPOCET | 0 | 0 | 0 | 0 | 0 | 1 | 0 | 4 | 1449470291
8 | K | 564861111 | Podklad ze štěrkodrti ŠD s rozprostřením a zhutněním, po zhutnění tl. 200 mm | m2 | 708 |  | 0 | CS ÚRS 2018 01 |  |  | základní |  | 0 | 0 | 0 | 0 | 0 | 4 | K | 2 |  |  |  | ROZPOCET | 0 | 0 | 0 | 0 | 0 | 1 | 0 | 4 | -1358565384
9 | K | 591211112 | Kladení dlažby z kostek drobných z kamene do lože z kameniva drceného tl 40 mm | m2 | 708 |  | 0 |  |  |  | základní |  | 0 | 0.1593 | 112.7844 | 0 | 0 | 4 | K | 2 |  |  |  | ROZPOCET | 0 | 0 | 0 | 0 | 0 | 1 | 0 | 4 | -1055182294
| VV |  | "od hynais dolů" | [15 empty] | VV | 2 | 1 | True | 0 | ROZPOCET
| VV |  | "kolmá 9x" | [15 empty] | VV | 2 | 1 | True | 0 | ROZPOCET
| VV |  | 5,0*2,5*9 |  | 112.5 | [13 empty] | VV | 2 | 2 | True | 0 | ROZPOCET
| VV |  | "podélní vlevo 1x" | [15 empty] | VV | 2 | 1 | True | 0 | ROZPOCET
| VV |  | 5,75*2,0 |  | 11.5 | [13 empty] | VV | 2 | 2 | True | 0 | ROZPOCET
| VV |  | "podélná vlevo 2x | [15 empty] | VV | 2 | 1 | True | 0 | ROZPOCET
| VV |  | 5,75*2,0*2 |  | 23 | [13 empty] | VV | 2 | 2 | True | 0 | ROZPOCET
| VV |  | "podélná vpravo 3x" | [15 empty] | VV | 2 | 1 | True | 0 | ROZPOCET
| VV |  | 5,75*2,0*3 |  | 34.5 | [13 empty] | VV | 2 | 2 | True | 0 | ROZPOCET
| VV |  | "šikmá 13x" | [15 empty] | VV | 2 | 1 | True | 0 | ROZPOCET
| VV |  | 7,1*2,5*13 |  | 230.75 | [13 empty] | VV | 2 | 2 | True | 0 | ROZPOCET
| VV |  | "podélná 7x" | [15 empty] | VV | 2 | 1 | True | 0 | ROZPOCET
| VV |  | 5,75*2,0*7 |  | 80.5 | [13 empty] | VV | 2 | 2 | True | 0 | ROZPOCET
| VV |  | "od libušina s folií dolů" | [15 empty] | VV | 2 | 1 | True | 0 | ROZPOCET
| VV |  | "podélná 2x" | [15 empty] | VV | 2 | 1 | True | 0 | ROZPOCET
| VV |  | 5,75*2,0*2 |  | 23 | [13 empty] | VV | 2 | 2 | True | 0 | ROZPOCET
| VV |  | "šikmá 3x" | [15 empty] | VV | 2 | 1 | True | 0 | ROZPOCET
| VV |  | 7,1*2,5*3 |  | 53.25 | [13 empty] | VV | 2 | 2 | True | 0 | ROZPOCET
| VV |  | "podélná 2x" | [15 empty] | VV | 2 | 1 | True | 0 | ROZPOCET
| VV |  | 5,75*2,0*2 |  | 23 | [13 empty] | VV | 2 | 2 | True | 0 | ROZPOCET
| VV |  | "podélná vpravo 2x" | [15 empty] | VV | 2 | 1 | True | 0 | ROZPOCET
| VV |  | 5,25*2,0*2 |  | 21 | [13 empty] | VV | 2 | 2 | True | 0 | ROZPOCET
| VV |  | "vlevo do oblouku" | [15 empty] | VV | 2 | 1 | True | 0 | ROZPOCET
| VV |  | 5,0*2,5*3 |  | 37.5 | [13 empty] | VV | 2 | 2 | True | 0 | ROZPOCET
| VV |  | 5,0*(2,5+3,0)/2*2 |  | 27.5 | [13 empty] | VV | 2 | 2 | True | 0 | ROZPOCET
| VV |  | 5,0*(2,5+3,5)/2*2 |  | 30 | [13 empty] | VV | 2 | 2 | True | 0 | ROZPOCET
| VV |  | Součet |  | 708 | [13 empty] | VV | 2 | 4 | True | 1 | ROZPOCET
10 | M | 583801102 | Výrobky lomařské a kamenické pro komunikace, kostka dlažební drobná, žula, I.jakost, velikost 10 cm, odstín šedomodrá | m2 | 722.16 |  | 0 |  |  |  | základní |  | 0 | 0.22 | 158.8752 | 0 | 0 | 8 | M | 2 |  |  |  | ROZPOCET | 0 | 0 | 0 | 0 | 0 | 1 | 0 | 4 | 658344337
| VV |  | 708,0*1,02 |  | 722.16 | [13 empty] | VV | 2 | 2 | True | 0 | ROZPOCET
| VV |  | Součet |  | 722.16 | [13 empty] | VV | 2 | 4 | True | 1 | ROZPOCET
| D | 8 | Trubní vedení |  |  |  | 0 | [5 empty] | 0 |  | 3.8608 |  | 0 | 1 | D | 1 |  |  |  | ROZPOCET | [6 empty] | 0
11 | K | 899331111 | Výšková úprava uličního vstupu nebo vpusti do 200 mm zvýšením poklopu | kus | 4 |  | 0 | CS ÚRS 2018 01 |  |  | základní |  | 0 | 0.4208 | 1.6832 | 0 | 0 | 4 | K | 2 |  |  |  | ROZPOCET | 0 | 0 | 0 | 0 | 0 | 1 | 0 | 4 | -1408623380
| VV |  | "od hynais dolů" | [15 empty] | VV | 2 | 1 | True | 0 | ROZPOCET
| VV |  | "podélná vlevo 2x | [15 empty] | VV | 2 | 1 | True | 0 | ROZPOCET
| VV |  | 1 |  | 1 | [13 empty] | VV | 2 | 2 | True | 0 | ROZPOCET
| VV |  | "šikmá 13x" | [15 empty] | VV | 2 | 1 | True | 0 | ROZPOCET
| VV |  | 1 |  | 1 | [13 empty] | VV | 2 | 2 | True | 0 | ROZPOCET
| VV |  | "od libušina s folií dolů" | [15 empty] | VV | 2 | 1 | True | 0 | ROZPOCET
| VV |  | "vlevo do oblouku" | [15 empty] | VV | 2 | 1 | True | 0 | ROZPOCET
| VV |  | 2 |  | 2 | [13 empty] | VV | 2 | 2 | True | 0 | ROZPOCET
| VV |  | Součet |  | 4 | [13 empty] | VV | 2 | 4 | True | 1 | ROZPOCET
12 | K | 899431111 | Výšková úprava uličního vstupu nebo vpusti do 200 mm zvýšením krycího hrnce, šoupěte nebo hydrantu bez úpravy armatur | kus | 7 |  | 0 | CS ÚRS 2018 01 |  |  | základní |  | 0 | 0.31108 | 2.1776 | 0 | 0 | 4 | K | 2 |  |  |  | ROZPOCET | 0 | 0 | 0 | 0 | 0 | 1 | 0 | 4 | 662568597
| VV |  | "od hynais dolů" | [15 empty] | VV | 2 | 1 | True | 0 | ROZPOCET
| VV |  | "kolmá 9x" | [15 empty] | VV | 2 | 1 | True | 0 | ROZPOCET
| VV |  | 1 |  | 1 | [13 empty] | VV | 2 | 2 | True | 0 | ROZPOCET
| VV |  | "podélní vlevo 1x" | [15 empty] | VV | 2 | 1 | True | 0 | ROZPOCET
| VV |  | 1 |  | 1 | [13 empty] | VV | 2 | 2 | True | 0 | ROZPOCET
| VV |  | "podélná vlevo 2x | [15 empty] | VV | 2 | 1 | True | 0 | ROZPOCET
| VV |  | 1 |  | 1 | [13 empty] | VV | 2 | 2 | True | 0 | ROZPOCET
| VV |  | "šikmá 13x" | [15 empty] | VV | 2 | 1 | True | 0 | ROZPOCET
| VV |  | 1 |  | 1 | [13 empty] | VV | 2 | 2 | True | 0 | ROZPOCET
| VV |  | "od libušina s folií dolů" | [15 empty] | VV | 2 | 1 | True | 0 | ROZPOCET
| VV |  | "vlevo do oblouku" | [15 empty] | VV | 2 | 1 | True | 0 | ROZPOCET
| VV |  | 3 |  | 3 | [13 empty] | VV | 2 | 2 | True | 0 | ROZPOCET
| VV |  | Součet |  | 7 | [13 empty] | VV | 2 | 4 | True | 1 | ROZPOCET
| D | 9 | Ostatní konstrukce a práce, bourání |  |  |  | 0 | [5 empty] | 0 |  | 43.8755 |  | 0 | 1 | D | 1 |  |  |  | ROZPOCET | [6 empty] | 0
13 | K | 916111124 | Osazení obruby z drobných kostek bez boční opěry do lože z betonu prostého C25-30 XF2 | m | 433.55 |  | 0 |  |  |  | základní |  | 0 | 0.077754 | 33.7102 | 0 | 0 | 4 | K | 2 |  |  |  | ROZPOCET | 0 | 0 | 0 | 0 | 0 | 1 | 0 | 4 | -678955725
| VV |  | "od hynais dolů" | [15 empty] | VV | 2 | 1 | True | 0 | ROZPOCET
| VV |  | "kolmá 9x" | [15 empty] | VV | 2 | 1 | True | 0 | ROZPOCET
| VV |  | 5,0*10 |  | 50 | [13 empty] | VV | 2 | 2 | True | 0 | ROZPOCET
| VV |  | 23,5 |  | 23.5 | [13 empty] | VV | 2 | 2 | True | 0 | ROZPOCET
| VV |  | "podélní vlevo 1x" | [15 empty] | VV | 2 | 1 | True | 0 | ROZPOCET
| VV |  | 5,75+2,1+2,1 |  | 9.95 | [13 empty] | VV | 2 | 2 | True | 0 | ROZPOCET
| VV |  | "podélná vlevo 2x | [15 empty] | VV | 2 | 1 | True | 0 | ROZPOCET
| VV |  | 5,75*2 |  | 11.5 | [13 empty] | VV | 2 | 2 | True | 0 | ROZPOCET
| VV |  | 2,1*3 |  | 6.3 | [13 empty] | VV | 2 | 2 | True | 0 | ROZPOCET
| VV |  | "podélná vpravo 3x" | [15 empty] | VV | 2 | 1 | True | 0 | ROZPOCET
| VV |  | 5,75*3 |  | 17.25 | [13 empty] | VV | 2 | 2 | True | 0 | ROZPOCET
| VV |  | 2,1*4 |  | 8.4 | [13 empty] | VV | 2 | 2 | True | 0 | ROZPOCET
| VV |  | "šikmá 13x" | [15 empty] | VV | 2 | 1 | True | 0 | ROZPOCET
| VV |  | 7,1*14 |  | 99.4 | [13 empty] | VV | 2 | 2 | True | 0 | ROZPOCET
| VV |  | "podélná 7x" | [15 empty] | VV | 2 | 1 | True | 0 | ROZPOCET
| VV |  | 5,75*7 |  | 40.25 | [13 empty] | VV | 2 | 2 | True | 0 | ROZPOCET
| VV |  | 2,1*8 |  | 16.8 | [13 empty] | VV | 2 | 2 | True | 0 | ROZPOCET
| VV |  | "od libušina s folií dolů" | [15 empty] | VV | 2 | 1 | True | 0 | ROZPOCET
| VV |  | "podélná 2x" | [15 empty] | VV | 2 | 1 | True | 0 | ROZPOCET
| VV |  | 5,75*2 |  | 11.5 | [13 empty] | VV | 2 | 2 | True | 0 | ROZPOCET
| VV |  | 2,1*3 |  | 6.3 | [13 empty] | VV | 2 | 2 | True | 0 | ROZPOCET
| VV |  | "šikmá 3x" | [15 empty] | VV | 2 | 1 | True | 0 | ROZPOCET
| VV |  | 7,1*4 |  | 28.4 | [13 empty] | VV | 2 | 2 | True | 0 | ROZPOCET
| VV |  | 10,9 |  | 10.9 | [13 empty] | VV | 2 | 2 | True | 0 | ROZPOCET
| VV |  | "podélná 2x" | [15 empty] | VV | 2 | 1 | True | 0 | ROZPOCET
| VV |  | 5,75*2 |  | 11.5 | [13 empty] | VV | 2 | 2 | True | 0 | ROZPOCET
| VV |  | 2,1*3 |  | 6.3 | [13 empty] | VV | 2 | 2 | True | 0 | ROZPOCET
| VV |  | "podélná vpravo 2x" | [15 empty] | VV | 2 | 1 | True | 0 | ROZPOCET
| VV |  | 5,25*2 |  | 10.5 | [13 empty] | VV | 2 | 2 | True | 0 | ROZPOCET
| VV |  | 2,0*3 |  | 6 | [13 empty] | VV | 2 | 2 | True | 0 | ROZPOCET
| VV |  | "vlevo do oblouku" | [15 empty] | VV | 2 | 1 | True | 0 | ROZPOCET
| VV |  | 5,0*8 |  | 40 | [13 empty] | VV | 2 | 2 | True | 0 | ROZPOCET
| VV |  | 18,8 |  | 18.8 | [13 empty] | VV | 2 | 2 | True | 0 | ROZPOCET
| VV |  | Součet |  | 433.55 | [13 empty] | VV | 2 | 4 | True | 1 | ROZPOCET
14 | M | 583801101 | Výrobky lomařské a kamenické pro komunikace, kostka dlažební drobná, žula, I.jakost, velikost 10 cm, tmavě okrová | m2 | 44.222 |  | 0 |  |  |  | základní |  | 0 | 0.22 | 9.7288 | 0 | 0 | 8 | M | 2 |  |  |  | ROZPOCET | 0 | 0 | 0 | 0 | 0 | 1 | 0 | 4 | -496209639
| VV |  | 433,55*0,1*1,02 |  | 44.222 | [13 empty] | VV | 2 | 2 | True | 0 | ROZPOCET
| VV |  | Součet |  | 44.222 | [13 empty] | VV | 2 | 4 | True | 1 | ROZPOCET
15 | K | 919724141 | Izolační folie odolná proti působení ropných látek | m2 | 215.25 |  | 0 |  |  |  | základní |  | 0 | 0.0010925 | 0.23516 | 0 | 0 | 4 | K | 2 |  |  |  | ROZPOCET | 0 | 0 | 0 | 0 | 0 | 1 | 0 | 4 | -1410776958
| VV |  | "od libušina s folií dolů" | [15 empty] | VV | 2 | 1 | True | 0 | ROZPOCET
| VV |  | "podélná 2x" | [15 empty] | VV | 2 | 1 | True | 0 | ROZPOCET
| VV |  | 5,75*2,0*2 |  | 23 | [13 empty] | VV | 2 | 2 | True | 0 | ROZPOCET
| VV |  | "šikmá 3x" | [15 empty] | VV | 2 | 1 | True | 0 | ROZPOCET
| VV |  | 7,1*2,5*3 |  | 53.25 | [13 empty] | VV | 2 | 2 | True | 0 | ROZPOCET
| VV |  | "podélná 2x" | [15 empty] | VV | 2 | 1 | True | 0 | ROZPOCET
| VV |  | 5,75*2,0*2 |  | 23 | [13 empty] | VV | 2 | 2 | True | 0 | ROZPOCET
| VV |  | "podélná vpravo 2x" | [15 empty] | VV | 2 | 1 | True | 0 | ROZPOCET
| VV |  | 5,25*2,0*2 |  | 21 | [13 empty] | VV | 2 | 2 | True | 0 | ROZPOCET
| VV |  | "vlevo do oblouku" | [15 empty] | VV | 2 | 1 | True | 0 | ROZPOCET
| VV |  | 5,0*2,5*3 |  | 37.5 | [13 empty] | VV | 2 | 2 | True | 0 | ROZPOCET
| VV |  | 5,0*(2,5+3,0)/2*2 |  | 27.5 | [13 empty] | VV | 2 | 2 | True | 0 | ROZPOCET
| VV |  | 5,0*(2,5+3,5)/2*2 |  | 30 | [13 empty] | VV | 2 | 2 | True | 0 | ROZPOCET
| VV |  | Součet |  | 215.25 | [13 empty] | VV | 2 | 4 | True | 1 | ROZPOCET
16 | K | 919726122 | Geotextilie netkaná pro ochranu, separaci nebo filtraci měrná hmotnost přes 200 do 300 g/m2 | m2 | 430.5 |  | 0 | CS ÚRS 2018 01 |  |  | základní |  | 0 | 0.0004675 | 0.20126 | 0 | 0 | 4 | K | 2 |  |  |  | ROZPOCET | 0 | 0 | 0 | 0 | 0 | 1 | 0 | 4 | -181865911
| VV |  | 215,25*2 |  | 430.5 | [13 empty] | VV | 2 | 2 | True | 0 | ROZPOCET
| VV |  | Součet |  | 430.5 | [13 empty] | VV | 2 | 4 | True | 1 | ROZPOCET
| D | 998 | Přesun hmot |  |  |  | 0 | [5 empty] | 0 |  | 0 |  | 0 | 1 | D | 1 |  |  |  | ROZPOCET | [6 empty] | 0
17 | K | 998223011 | Přesun hmot pro pozemní komunikace s krytem dlážděným dopravní vzdálenost do 200 m jakékoliv délky objektu | t | 319.396 |  | 0 | CS ÚRS 2018 01 |  |  | základní |  | 0 | 0 | 0 | 0 | 0 | 4 | K | 2 |  |  |  | ROZPOCET | 0 | 0 | 0 | 0 | 0 | 1 | 0 | 4 | -1860537261

## CITY067-07 - SO 106 - Dop...
| List obsahuje: |  | 1) Krycí list soupisu | 2) Rekapitulace |  |  | 3) Soupis prací | Zpět na list: | Rekapitulace stavby
{43542770-0b6a-415d-88f5-b43efa020444}
2
| KRYCÍ LIST SOUPISU | [8 empty] | v --- níže se nacházejí doplnkové a pomocné údaje k sestavám --- v | [8 empty] | False
Stavba:
Rekonstrukce ulic Moravská, Hynaisova a náměstí Svobody, Karlovy Vary
Objekt:
CITY067-07 - SO 106 - Dopravní značení
| KSO: |  |  |  |  | CC-CZ:
| Místo: |  | Karlovy Vary |  |  | Datum: | 11. 6. 2018
| Zadavatel: |  |  |  |  | IČ: | 00254657
|  | Statutární město Karlovy Vary,Moskevská 21, K.Vary |  |  |  | DIČ:
| Uchazeč: |  |  |  |  | IČ:
DIČ:
| Projektant: |  |  |  |  | IČ: | 47307218
|  | AF-CITYPLAN sro.,Magistrů 1275/13,140 00 Praha 4 |  |  |  | DIČ:
Poznámka:
| Cena bez DPH | [5 empty] | 0
|  |  | Základ daně |  |  | Sazba daně | Výše daně
| DPH | základní | 0 |  |  | 21% | 0
|  | snížená | 0 |  |  | 15% | 0
|  | zákl. přenesená | 0 |  |  | 21% | 0
|  | sníž. přenesená | 0 |  |  | 15% | 0
|  | nulová | 0 |  |  | 0% | 0
| Cena s DPH |  |  | v | CZK |  | 0
REKAPITULACE ČLENĚNÍ SOUPISU PRACÍ
Stavba:
Rekonstrukce ulic Moravská, Hynaisova a náměstí Svobody, Karlovy Vary
Objekt:
CITY067-07 - SO 106 - Dopravní značení
Místo: |  |  | Karlovy Vary |  |  | Datum: | 11. 6. 2018
Zadavatel: |  |  | Statutární město Karlovy Vary,Moskevská 21, K.Vary |  |  | Projektant: | AF-CITYPLAN sro.,Magistrů 1275/13,140 00 Praha 4
Uchazeč:
Kód dílu - Popis | [6 empty] | Cena celkem [CZK]
Náklady soupisu celkem | [6 empty] | 0 | [12 empty] | -1
| HSV - Práce a dodávky HSV | [5 empty] | 0
| 1 - Zemní práce | [5 empty] | 0
| 9 - Ostatní konstrukce a práce-bourání | [5 empty] | 0
| 997 - Přesun sutě | [5 empty] | 0
| 998 - Přesun hmot | [5 empty] | 0
SOUPIS PRACÍ
Stavba:
Rekonstrukce ulic Moravská, Hynaisova a náměstí Svobody, Karlovy Vary
Objekt:
CITY067-07 - SO 106 - Dopravní značení
Místo: |  |  | Karlovy Vary |  |  | Datum: | 11. 6. 2018
Zadavatel: |  |  | Statutární město Karlovy Vary,Moskevská 21, K.Vary |  |  | Projektant: | AF-CITYPLAN sro.,Magistrů 1275/13,140 00 Praha 4
Uchazeč:
PČ | Typ | Kód | Popis | MJ | Množství | J.cena [CZK] | Cena celkem [CZK] | Cenová soustava |  | Poznámka | DPH | J. Nh [h] | Nh celkem [h] | J. hmotnost [t] | Hmotnost celkem [t] | J. suť [t] | Suť Celkem [t]
Náklady soupisu celkem | [6 empty] | 0 | [5 empty] | 0 |  | 3.2394 |  | 1 |  | D | -1 | [10 empty] | 0
| D | HSV | Práce a dodávky HSV |  |  |  | 0 | [5 empty] | 0 |  | 3.2394 |  | 1 | 1 | D | 0 |  |  |  | ROZPOCET | [6 empty] | 0
| D | 1 | Zemní práce |  |  |  | 0 | [5 empty] | 0 |  | 0 |  | 0 | 1 | D | 1 |  |  |  | ROZPOCET | [6 empty] | 0
1 | K | 133201101 | Hloubení zapažených i nezapažených šachet s případným nutným přemístěním výkopku ve výkopišti v hornině tř. 3 do 100 m3 | m3 | 1.3 |  | 0 | CS ÚRS 2018 01 |  |  | základní |  | 0 | 0 | 0 | 0 | 0 | 4 | K | 2 |  |  |  | ROZPOCET | 0 | 0 | 0 | 0 | 0 | 1 | 0 | 4 | -1143698517
| VV |  | "nové značky" | [15 empty] | VV | 2 | 1 | True | 0 | ROZPOCET
| VV |  | 14*0,05 |  | 0.7 | [13 empty] | VV | 2 | 2 | True | 0 | ROZPOCET
| VV |  | "stávající značky" | [15 empty] | VV | 2 | 1 | True | 0 | ROZPOCET
| VV |  | 12*0,05 |  | 0.6 | [13 empty] | VV | 2 | 2 | True | 0 | ROZPOCET
| VV |  | Součet |  | 1.3 | [13 empty] | VV | 2 | 4 | True | 1 | ROZPOCET
2 | K | 133201109 | Hloubení zapažených i nezapažených šachet s případným nutným přemístěním výkopku ve výkopišti v hornině tř. 3 Příplatek k cenám za lepivost horniny tř. 3 | m3 | 0.39 |  | 0 | CS ÚRS 2018 01 |  |  | základní |  | 0 | 0 | 0 | 0 | 0 | 4 | K | 2 |  |  |  | ROZPOCET | 0 | 0 | 0 | 0 | 0 | 1 | 0 | 4 | -529208875
| VV |  | 1,3*0,3 |  | 0.39 | [13 empty] | VV | 2 | 2 | True | 0 | ROZPOCET
| VV |  | Součet |  | 0.39 | [13 empty] | VV | 2 | 4 | True | 1 | ROZPOCET
3 | K | 162701105 | Vodorovné přemístění výkopku nebo sypaniny po suchu na obvyklém dopravním prostředku, bez naložení výkopku, avšak se složením bez rozhrnutí z horniny tř. 1 až 4 na vzdálenost přes 9 000 do 10 000 m | m3 | 1.3 |  | 0 | CS ÚRS 2018 01 |  |  | základní |  | 0 | 0 | 0 | 0 | 0 | 4 | K | 2 |  |  |  | ROZPOCET | 0 | 0 | 0 | 0 | 0 | 1 | 0 | 4 | -25286908
| VV |  | 1,3 |  | 1.3 | [13 empty] | VV | 2 | 2 | True | 0 | ROZPOCET
| VV |  | Součet |  | 1.3 | [13 empty] | VV | 2 | 4 | True | 1 | ROZPOCET
4 | K | 162701109 | Vodorovné přemístění výkopku nebo sypaniny po suchu na obvyklém dopravním prostředku, bez naložení výkopku, avšak se složením bez rozhrnutí z horniny tř. 1 až 4 na vzdálenost Příplatek k ceně za každých dalších i započatých 1 000 m | m3 | 2.6 |  | 0 | CS ÚRS 2018 01 |  |  | základní |  | 0 | 0 | 0 | 0 | 0 | 4 | K | 2 |  |  |  | ROZPOCET | 0 | 0 | 0 | 0 | 0 | 1 | 0 | 4 | 1596181642
| VV |  | 1,3*2 |  | 2.6 | [13 empty] | VV | 2 | 2 | True | 0 | ROZPOCET
| VV |  | Součet |  | 2.6 | [13 empty] | VV | 2 | 4 | True | 1 | ROZPOCET
5 | K | 171201211 | Poplatek za uložení stavebního odpadu na skládce (skládkovné) zeminy a kameniva zatříděného do Katalogu odpadů pod kódem 170 504 | t | 2.34 |  | 0 | CS ÚRS 2018 01 |  |  | základní |  | 0 | 0 | 0 | 0 | 0 | 4 | K | 2 |  |  |  | ROZPOCET | 0 | 0 | 0 | 0 | 0 | 1 | 0 | 4 | 938059259
| VV |  | 1,3*1,8 |  | 2.34 | [13 empty] | VV | 2 | 2 | True | 0 | ROZPOCET
| VV |  | Součet |  | 2.34 | [13 empty] | VV | 2 | 4 | True | 1 | ROZPOCET
| D | 9 | Ostatní konstrukce a práce-bourání |  |  |  | 0 | [5 empty] | 0 |  | 3.2394 |  | 1 | 1 | D | 1 |  |  |  | ROZPOCET | [6 empty] | 0
6 | K | 914111111 | Montáž svislé dopravní značky základní velikosti do 1 m2 objímkami na sloupky nebo konzoly | kus | 31 |  | 0 | CS ÚRS 2018 01 |  |  | základní |  | 0 | 0.0007 | 0.0217 | 0 | 0 | 4 | K | 2 |  |  |  | ROZPOCET | 0 | 0 | 0 | 0 | 0 | 1 | 0 | 4 | 48757494
| VV |  | "nové značky" | [15 empty] | VV | 2 | 1 | True | 0 | ROZPOCET
| VV |  | 15 |  | 15 | [13 empty] | VV | 2 | 2 | True | 0 | ROZPOCET
| VV |  | "stávající značky" | [15 empty] | VV | 2 | 1 | True | 0 | ROZPOCET
| VV |  | 16 |  | 16 | [13 empty] | VV | 2 | 2 | True | 0 | ROZPOCET
| VV |  | Součet |  | 31 | [13 empty] | VV | 2 | 4 | True | 1 | ROZPOCET
7 | M | 404441014 | značka svislá FeZn 500 mm B1 - Zákaz vjezdu všech vozidel | kus | 1 |  | 0 |  |  |  | základní |  | 0 | 0.003 | 0.003 | 0 | 0 | 8 | M | 2 |  |  |  | ROZPOCET | 0 | 0 | 0 | 0 | 0 | 1 | 0 | 4 | 649013410
8 | M | 404441015 | značka svislá FeZn 500 mm B2 - Zákaz vjezdu vozidel | kus | 1 |  | 0 |  |  |  | základní |  | 0 | 0.003 | 0.003 | 0 | 0 | 8 | M | 2 |  |  |  | ROZPOCET | 0 | 0 | 0 | 0 | 0 | 1 | 0 | 4 | 2075883240
9 | M | 404441017 | značka svislá FeZn 500 mm B28 - Zákaz zastavení | kus | 2 |  | 0 |  |  |  | základní |  | 0 | 0.003 | 0.006 | 0 | 0 | 8 | M | 2 |  |  |  | ROZPOCET | 0 | 0 | 0 | 0 | 0 | 1 | 0 | 4 | -372013503
10 | M | 404441019 | značka svislá FeZn 500 mm C2b - Přikázaný směr jízdy vpravo | kus | 1 |  | 0 |  |  |  | základní |  | 0 | 0.003 | 0.003 | 0 | 0 | 8 | M | 2 |  |  |  | ROZPOCET | 0 | 0 | 0 | 0 | 0 | 1 | 0 | 4 | -1067829178
11 | M | 404441042 | značka svislá FeZn 700 mm P4 - Dej přednost v jízdě | kus | 1 |  | 0 |  |  |  | základní |  | 0 | 0.003 | 0.003 | 0 | 0 | 8 | M | 2 |  |  |  | ROZPOCET | 0 | 0 | 0 | 0 | 0 | 1 | 0 | 4 | 613991875
12 | M | 404443162 | značka svislá FeZn 500 X 300 mm E13 - 50 x 30 cm - Text MIMO DOPRAVNÍ OBSLUHU | kus | 1 |  | 0 |  |  |  | základní |  | 0 | 0.006 | 0.006 | 0 | 0 | 8 | M | 2 |  |  |  | ROZPOCET | 0 | 0 | 0 | 0 | 0 | 1 | 0 | 4 | 1890225907
13 | M | 404442358 | značka svislá FeZn 750 x 1000 mm - IZ5a - Obytná zóna | kus | 4 |  | 0 |  |  |  | základní |  | 0 | 0.004 | 0.016 | 0 | 0 | 8 | M | 2 |  |  |  | ROZPOCET | 0 | 0 | 0 | 0 | 0 | 1 | 0 | 4 | 1739502962
14 | M | 404442359 | značka svislá FeZn 750 x 1000 mm - IZ5b - Konec obytné zóny | kus | 4 |  | 0 |  |  |  | základní |  | 0 | 0.004 | 0.016 | 0 | 0 | 8 | M | 2 |  |  |  | ROZPOCET | 0 | 0 | 0 | 0 | 0 | 1 | 0 | 4 | 551767329
15 | K | 914511112 | Montáž sloupku dopravních značek délky do 3,5 m do hliníkové patky | kus | 26 |  | 0 | CS ÚRS 2018 01 |  |  | základní |  | 0 | 0.11241 | 2.9225 | 0 | 0 | 4 | K | 2 |  |  |  | ROZPOCET | 0 | 0 | 0 | 0 | 0 | 1 | 0 | 4 | -2019237788
| VV |  | "nové značky" | [15 empty] | VV | 2 | 1 | True | 0 | ROZPOCET
| VV |  | 14 |  | 14 | [13 empty] | VV | 2 | 2 | True | 0 | ROZPOCET
| VV |  | "stávající značky" | [15 empty] | VV | 2 | 1 | True | 0 | ROZPOCET
| VV |  | 12 |  | 12 | [13 empty] | VV | 2 | 2 | True | 0 | ROZPOCET
| VV |  | Součet |  | 26 | [13 empty] | VV | 2 | 4 | True | 1 | ROZPOCET
16 | M | 404452250 | sloupek Zn pro dopravní značku D 60mm v 350mm | kus | 26 |  | 0 | CS ÚRS 2018 01 |  |  | základní |  | 0 | 0.0061 | 0.1586 | 0 | 0 | 8 | M | 2 |  |  |  | ROZPOCET | 0 | 0 | 0 | 0 | 0 | 1 | 0 | 4 | 1059136244
17 | M | 404452400 | patka hliníková pro sloupek D 60 mm | kus | 26 |  | 0 | CS ÚRS 2018 01 |  |  | základní |  | 0 | 0.003 | 0.078 | 0 | 0 | 8 | M | 2 |  |  |  | ROZPOCET | 0 | 0 | 0 | 0 | 0 | 1 | 0 | 4 | -55895469
18 | M | 404452530 | víčko plastové na sloupek D 60mm | kus | 26 |  | 0 | CS ÚRS 2018 01 |  |  | základní |  | 0 | 0.0001 | 0.0026 | 0 | 0 | 8 | M | 2 |  |  |  | ROZPOCET | 0 | 0 | 0 | 0 | 0 | 1 | 0 | 4 | -1636171523
19 | K | 966006132 | Odstranění dopravních nebo orientačních značek se sloupkem s uložením hmot na vzdálenost do 20 m nebo s naložením na dopravní prostředek, se zásypem jam a jeho zhutněním s betonovou patkou | kus | 12 |  | 0 | CS ÚRS 2018 01 |  |  | základní |  | 0 | 0 | 0 | 0.082 | 0.984 | 4 | K | 2 |  |  |  | ROZPOCET | 0 | 0 | 0 | 0 | 0 | 1 | 0 | 4 | -311098832
20 | K | 966006211 | Odstranění (demontáž) svislých dopravních značek s odklizením materiálu na skládku na vzdálenost do 20 m nebo s naložením na dopravní prostředek ze sloupů, sloupků nebo konzol | kus | 4 |  | 0 | CS ÚRS 2018 01 |  |  | základní |  | 0 | 0 | 0 | 0.004 | 0.016 | 4 | K | 2 |  |  |  | ROZPOCET | 0 | 0 | 0 | 0 | 0 | 1 | 0 | 4 | 311844965
| D | 997 | Přesun sutě |  |  |  | 0 | [5 empty] | 0 |  | 0 |  | 0 | 1 | D | 1 |  |  |  | ROZPOCET | [6 empty] | 0
21 | K | 997221551 | Vodorovná doprava suti bez naložení, ale se složením a s hrubým urovnáním ze sypkých materiálů, na vzdálenost do 1 km | t | 1 |  | 0 | CS ÚRS 2018 01 |  |  | základní |  | 0 | 0 | 0 | 0 | 0 | 4 | K | 2 |  |  |  | ROZPOCET | 0 | 0 | 0 | 0 | 0 | 1 | 0 | 4 | 1682213242
22 | K | 997221559 | Vodorovná doprava suti bez naložení, ale se složením a s hrubým urovnáním Příplatek k ceně za každý další i započatý 1 km přes 1 km | t | 11 |  | 0 | CS ÚRS 2018 01 |  |  | základní |  | 0 | 0 | 0 | 0 | 0 | 4 | K | 2 |  |  |  | ROZPOCET | 0 | 0 | 0 | 0 | 0 | 1 | 0 | 4 | 229404363
| VV |  | 1,0*11 |  | 11 | [13 empty] | VV | 2 | 2 | True | 0 | ROZPOCET
| VV |  | Součet |  | 11 | [13 empty] | VV | 2 | 4 | True | 1 | ROZPOCET
23 | K | 997221815 | Poplatek za uložení stavebního odpadu na skládce (skládkovné) z prostého betonu zatříděného do Katalogu odpadů pod kódem 170 101 | t | 1 |  | 0 | CS ÚRS 2018 01 |  |  | základní |  | 0 | 0 | 0 | 0 | 0 | 4 | K | 2 |  |  |  | ROZPOCET | 0 | 0 | 0 | 0 | 0 | 1 | 0 | 4 | 603358472
| D | 998 | Přesun hmot |  |  |  | 0 | [5 empty] | 0 |  | 0 |  | 0 | 1 | D | 1 |  |  |  | ROZPOCET | [6 empty] | 0
24 | K | 998223011 | Přesun hmot pro pozemní komunikace s krytem dlážděným dopravní vzdálenost do 200 m jakékoliv délky objektu | t | 3.239 |  | 0 | CS ÚRS 2018 01 |  |  | základní |  | 0 | 0 | 0 | 0 | 0 | 4 | K | 2 |  |  |  | ROZPOCET | 0 | 0 | 0 | 0 | 0 | 1 | 0 | 4 | 1455045447

## CITY067-08 - SO 201 - Zár...
| List obsahuje: |  | 1) Krycí list soupisu | 2) Rekapitulace |  |  | 3) Soupis prací | Zpět na list: | Rekapitulace stavby
{e8fbaf45-b502-44cd-ad0b-cfb6d7887724}
2
| KRYCÍ LIST SOUPISU | [8 empty] | v --- níže se nacházejí doplnkové a pomocné údaje k sestavám --- v | [8 empty] | False
Stavba:
Rekonstrukce ulic Moravská, Hynaisova a náměstí Svobody, Karlovy Vary
Objekt:
CITY067-08 - SO 201 - Zárubní zeď Hynaisova
| KSO: |  |  |  |  | CC-CZ:
| Místo: |  | Karlovy Vary |  |  | Datum: | 11. 6. 2018
| Zadavatel: |  |  |  |  | IČ: | 00254657
|  | Statutární město Karlovy Vary,Moskevská 21, K.Vary |  |  |  | DIČ:
| Uchazeč: |  |  |  |  | IČ:
DIČ:
| Projektant: |  |  |  |  | IČ: | 47307218
|  | AF-CITYPLAN sro.,Magistrů 1275/13,140 00 Praha 4 |  |  |  | DIČ:
Poznámka:
| Cena bez DPH | [5 empty] | 0
|  |  | Základ daně |  |  | Sazba daně | Výše daně
| DPH | základní | 0 |  |  | 21% | 0
|  | snížená | 0 |  |  | 15% | 0
|  | zákl. přenesená | 0 |  |  | 21% | 0
|  | sníž. přenesená | 0 |  |  | 15% | 0
|  | nulová | 0 |  |  | 0% | 0
| Cena s DPH |  |  | v | CZK |  | 0
REKAPITULACE ČLENĚNÍ SOUPISU PRACÍ
Stavba:
Rekonstrukce ulic Moravská, Hynaisova a náměstí Svobody, Karlovy Vary
Objekt:
CITY067-08 - SO 201 - Zárubní zeď Hynaisova
Místo: |  |  | Karlovy Vary |  |  | Datum: | 11. 6. 2018
Zadavatel: |  |  | Statutární město Karlovy Vary,Moskevská 21, K.Vary |  |  | Projektant: | AF-CITYPLAN sro.,Magistrů 1275/13,140 00 Praha 4
Uchazeč:
Kód dílu - Popis | [6 empty] | Cena celkem [CZK]
Náklady soupisu celkem | [6 empty] | 0 | [12 empty] | -1
| HSV - Práce a dodávky HSV | [5 empty] | 0
| 1 - Zemní práce | [5 empty] | 0
| 2 - Zakládání | [5 empty] | 0
| 3 - Svislé a kompletní konstrukce | [5 empty] | 0
| 6 - Úpravy povrchů, podlahy a osazování výplní | [5 empty] | 0
| 9 - Ostatní konstrukce a práce, bourání | [5 empty] | 0
| 997 - Přesun sutě | [5 empty] | 0
| 998 - Přesun hmot | [5 empty] | 0
SOUPIS PRACÍ
Stavba:
Rekonstrukce ulic Moravská, Hynaisova a náměstí Svobody, Karlovy Vary
Objekt:
CITY067-08 - SO 201 - Zárubní zeď Hynaisova
Místo: |  |  | Karlovy Vary |  |  | Datum: | 11. 6. 2018
Zadavatel: |  |  | Statutární město Karlovy Vary,Moskevská 21, K.Vary |  |  | Projektant: | AF-CITYPLAN sro.,Magistrů 1275/13,140 00 Praha 4
Uchazeč:
PČ | Typ | Kód | Popis | MJ | Množství | J.cena [CZK] | Cena celkem [CZK] | Cenová soustava |  | Poznámka | DPH | J. Nh [h] | Nh celkem [h] | J. hmotnost [t] | Hmotnost celkem [t] | J. suť [t] | Suť Celkem [t]
Náklady soupisu celkem | [6 empty] | 0 | [5 empty] | 0 |  | 120.2563 |  | 35.625 |  | D | -1 | [10 empty] | 0
| D | HSV | Práce a dodávky HSV |  |  |  | 0 | [5 empty] | 0 |  | 120.2563 |  | 35.625 | 1 | D | 0 |  |  |  | ROZPOCET | [6 empty] | 0
| D | 1 | Zemní práce |  |  |  | 0 | [5 empty] | 0 |  | 0.077072 |  | 0 | 1 | D | 1 |  |  |  | ROZPOCET | [6 empty] | 0
1 | K | 122201101 | Odkopávky a prokopávky nezapažené s přehozením výkopku na vzdálenost do 3 m nebo s naložením na dopravní prostředek v hornině tř. 3 do 100 m3 | m3 | 76.751 |  | 0 | CS ÚRS 2018 01 |  |  | základní |  | 0 | 0 | 0 | 0 | 0 | 4 | K | 2 |  |  |  | ROZPOCET | 0 | 0 | 0 | 0 | 0 | 1 | 0 | 4 | -1349212085
| VV |  | "odkopávka pro zed" | [15 empty] | VV | 2 | 1 | True | 0 | ROZPOCET
| VV |  | 4,0*(0,6+0,6)/2*(0,4+0,7+0,95+1,35)/4 |  | 2.04 | [13 empty] | VV | 2 | 2 | True | 0 | ROZPOCET
| VV |  | (2,5+1,5)/2*1,0*(0,4+0,7+0,95+1,35)/4 |  | 1.7 | [13 empty] | VV | 2 | 2 | True | 0 | ROZPOCET
| VV |  | 2,0*(0,6+0,6)/2*(0,95+1,35+1,0+1,4)/4 |  | 1.41 | [13 empty] | VV | 2 | 2 | True | 0 | ROZPOCET
| VV |  | 2,0*(0,6+0,6)/2*(1,0+1,4+0,95+0,55)/4 |  | 1.17 | [13 empty] | VV | 2 | 2 | True | 0 | ROZPOCET
| VV |  | 2,0*(0,6+0,9)/2*(0,55+0,95+1,4+1,8)/4 |  | 1.763 | [13 empty] | VV | 2 | 2 | True | 0 | ROZPOCET
| VV |  | 2,0*(0,9+1,2)/2*(1,4+1,8+1,8+2,2)/4 |  | 3.78 | [13 empty] | VV | 2 | 2 | True | 0 | ROZPOCET
| VV |  | 4,0*(1,2+1,5)/2*(1,8+2,2+1,6+2,0)/4 |  | 10.26 | [13 empty] | VV | 2 | 2 | True | 0 | ROZPOCET
| VV |  | 4,0*(1,5+1,7)/2*(1,6+2,0+1,4+1,8)/4 |  | 10.88 | [13 empty] | VV | 2 | 2 | True | 0 | ROZPOCET
| VV |  | 4,0*(1,7+1,9)/2*(1,4+1,8+1,1+1,5)/4 |  | 10.44 | [13 empty] | VV | 2 | 2 | True | 0 | ROZPOCET
| VV |  | 4,0*(1,9+1,9)/2*(1,1+1,5+0,9+1,3)/4 |  | 9.12 | [13 empty] | VV | 2 | 2 | True | 0 | ROZPOCET
| VV |  | 4,0*(1,9+1,8)/2*(0,9+1,3+0,8+1,2)/4 |  | 7.77 | [13 empty] | VV | 2 | 2 | True | 0 | ROZPOCET
| VV |  | 2,0*(1,8+1,8)/2*(0,8+1,2+0,8+1,2)/4 |  | 3.6 | [13 empty] | VV | 2 | 2 | True | 0 | ROZPOCET
| VV |  | Mezisoučet |  | 63.933 | [13 empty] | VV | 2 | 3 | True | 0 | ROZPOCET
| VV |  | "odkopávka pro komunikaci" | [15 empty] | VV | 2 | 1 | True | 0 | ROZPOCET
| VV |  | 23,2*(1,4+0,3)/2*(0,8+1,2+0,1+0,5)/4 |  | 12.818 | [13 empty] | VV | 2 | 2 | True | 0 | ROZPOCET
| VV |  | Mezisoučet |  | 12.818 | [13 empty] | VV | 2 | 3 | True | 0 | ROZPOCET
| VV |  | Součet |  | 76.751 | [13 empty] | VV | 2 | 4 | True | 1 | ROZPOCET
2 | K | 122201109 | Odkopávky a prokopávky nezapažené s přehozením výkopku na vzdálenost do 3 m nebo s naložením na dopravní prostředek v hornině tř. 3 Příplatek k cenám za lepivost horniny tř. 3 | m3 | 23.025 |  | 0 | CS ÚRS 2018 01 |  |  | základní |  | 0 | 0 | 0 | 0 | 0 | 4 | K | 2 |  |  |  | ROZPOCET | 0 | 0 | 0 | 0 | 0 | 1 | 0 | 4 | 666353871
| VV |  | 76,751*0,3 |  | 23.025 | [13 empty] | VV | 2 | 2 | True | 0 | ROZPOCET
| VV |  | Součet |  | 23.025 | [13 empty] | VV | 2 | 4 | True | 1 | ROZPOCET
3 | K | 132201201 | Hloubení zapažených i nezapažených rýh šířky přes 600 do 2 000 mm s urovnáním dna do předepsaného profilu a spádu v hornině tř. 3 do 100 m3 | m3 | 31.076 |  | 0 | CS ÚRS 2018 01 |  |  | základní |  | 0 | 0 | 0 | 0 | 0 | 4 | K | 2 |  |  |  | ROZPOCET | 0 | 0 | 0 | 0 | 0 | 1 | 0 | 4 | 766970572
| VV |  | "výkop základ" | [15 empty] | VV | 2 | 1 | True | 0 | ROZPOCET
| VV |  | 4,0*0,8*(1,4+0,8)/2 |  | 3.52 | [13 empty] | VV | 2 | 2 | True | 0 | ROZPOCET
| VV |  | 4,0*0,8*(0,8+0,75)/2 |  | 2.48 | [13 empty] | VV | 2 | 2 | True | 0 | ROZPOCET
| VV |  | (2,5+1,5)/2*1,0*(1,4+0,8)/2 |  | 2.2 | [13 empty] | VV | 2 | 2 | True | 0 | ROZPOCET
| VV |  | 4,0*1,05*(1,2+0,8)/2 |  | 4.2 | [13 empty] | VV | 2 | 2 | True | 0 | ROZPOCET
| VV |  | 4,0*1,05*(0,8+1,2)/2 |  | 4.2 | [13 empty] | VV | 2 | 2 | True | 0 | ROZPOCET
| VV |  | 4,0*1,05*(0,7+1,15)/2 |  | 3.885 | [13 empty] | VV | 2 | 2 | True | 0 | ROZPOCET
| VV |  | 4,0*0,8*(0,75+1,2)/2 |  | 3.12 | [13 empty] | VV | 2 | 2 | True | 0 | ROZPOCET
| VV |  | 4,0*0,8*(0,7+1,1)/2 |  | 2.88 | [13 empty] | VV | 2 | 2 | True | 0 | ROZPOCET
| VV |  | 4,0*0,8*(0,7+1,05)/2 |  | 2.8 | [13 empty] | VV | 2 | 2 | True | 0 | ROZPOCET
| VV |  | 2,0*0,8*(0,7+0,9)/2 |  | 1.28 | [13 empty] | VV | 2 | 2 | True | 0 | ROZPOCET
| VV |  | 1,05*0,45*0,45*0,5 |  | 0.106 | [13 empty] | VV | 2 | 2 | True | 0 | ROZPOCET
| VV |  | 0,8*0,45*0,45*0,5*5 |  | 0.405 | [13 empty] | VV | 2 | 2 | True | 0 | ROZPOCET
| VV |  | Součet |  | 31.076 | [13 empty] | VV | 2 | 4 | True | 1 | ROZPOCET
4 | K | 132201209 | Hloubení zapažených i nezapažených rýh šířky přes 600 do 2 000 mm s urovnáním dna do předepsaného profilu a spádu v hornině tř. 3 Příplatek k cenám za lepivost horniny tř. 3 | m3 | 9.323 |  | 0 | CS ÚRS 2018 01 |  |  | základní |  | 0 | 0 | 0 | 0 | 0 | 4 | K | 2 |  |  |  | ROZPOCET | 0 | 0 | 0 | 0 | 0 | 1 | 0 | 4 | 975361831
| VV |  | 31,076*0,3 |  | 9.323 | [13 empty] | VV | 2 | 2 | True | 0 | ROZPOCET
| VV |  | Součet |  | 9.323 | [13 empty] | VV | 2 | 4 | True | 1 | ROZPOCET
5 | K | 151101201 | Zřízení pažení stěn výkopu bez rozepření nebo vzepření příložné, hloubky do 4 m | m2 | 51.55 |  | 0 | CS ÚRS 2018 01 |  |  | základní |  | 0 | 0.000701 | 0.036137 | 0 | 0 | 4 | K | 2 |  |  |  | ROZPOCET | 0 | 0 | 0 | 0 | 0 | 1 | 0 | 4 | -1828895990
| VV |  | "odkopávka pro zed" | [15 empty] | VV | 2 | 1 | True | 0 | ROZPOCET
| VV |  | 4,0*(0,7+1,35)/2 |  | 4.1 | [13 empty] | VV | 2 | 2 | True | 0 | ROZPOCET
| VV |  | 2,0*(1,35+1,4)/2 |  | 2.75 | [13 empty] | VV | 2 | 2 | True | 0 | ROZPOCET
| VV |  | 2,0*(1,4+0,95)/2 |  | 2.35 | [13 empty] | VV | 2 | 2 | True | 0 | ROZPOCET
| VV |  | 2,0*(0,95+1,8)/2 |  | 2.75 | [13 empty] | VV | 2 | 2 | True | 0 | ROZPOCET
| VV |  | 2,0*(1,8+2,2)/2 |  | 4 | [13 empty] | VV | 2 | 2 | True | 0 | ROZPOCET
| VV |  | 4,0*(2,2+2,0)/2 |  | 8.4 | [13 empty] | VV | 2 | 2 | True | 0 | ROZPOCET
| VV |  | 4,0*(2,0+1,8)/2 |  | 7.6 | [13 empty] | VV | 2 | 2 | True | 0 | ROZPOCET
| VV |  | 4,0*(1,8+1,5)/2 |  | 6.6 | [13 empty] | VV | 2 | 2 | True | 0 | ROZPOCET
| VV |  | 4,0*(1,5+1,3)/2 |  | 5.6 | [13 empty] | VV | 2 | 2 | True | 0 | ROZPOCET
| VV |  | 4,0*(1,3+1,2)/2 |  | 5 | [13 empty] | VV | 2 | 2 | True | 0 | ROZPOCET
| VV |  | 2,0*(1,2+1,2)/2 |  | 2.4 | [13 empty] | VV | 2 | 2 | True | 0 | ROZPOCET
| VV |  | Součet |  | 51.55 | [13 empty] | VV | 2 | 4 | True | 1 | ROZPOCET
6 | K | 151101211 | Odstranění pažení stěn výkopu s uložením pažin na vzdálenost do 3 m od okraje výkopu příložné, hloubky do 4 m | m2 | 51.55 |  | 0 | CS ÚRS 2018 01 |  |  | základní |  | 0 | 0 | 0 | 0 | 0 | 4 | K | 2 |  |  |  | ROZPOCET | 0 | 0 | 0 | 0 | 0 | 1 | 0 | 4 | 719507204
7 | K | 151101401 | Zřízení vzepření zapažených stěn výkopů s potřebným přepažováním při roubení příložném, hloubky do 4 m | m2 | 51.55 |  | 0 | CS ÚRS 2018 01 |  |  | základní |  | 0 | 0.0007941 | 0.040936 | 0 | 0 | 4 | K | 2 |  |  |  | ROZPOCET | 0 | 0 | 0 | 0 | 0 | 1 | 0 | 4 | 1074715853
8 | K | 151101411 | Odstranění vzepření stěn výkopů s uložením materiálu na vzdálenost do 3 m od kraje výkopu při roubení příložném, hloubky do 4 m | m2 | 51.55 |  | 0 | CS ÚRS 2018 01 |  |  | základní |  | 0 | 0 | 0 | 0 | 0 | 4 | K | 2 |  |  |  | ROZPOCET | 0 | 0 | 0 | 0 | 0 | 1 | 0 | 4 | 1774399811
9 | K | 162701101 | Vodorovné přemístění výkopku nebo sypaniny po suchu na obvyklém dopravním prostředku, bez naložení výkopku, avšak se složením bez rozhrnutí z horniny tř. 1 až 4 na vzdálenost přes 5 000 do 6 000 m | m3 | 81.34 |  | 0 | CS ÚRS 2018 01 |  |  | základní |  | 0 | 0 | 0 | 0 | 0 | 4 | K | 2 |  |  |  | ROZPOCET | 0 | 0 | 0 | 0 | 0 | 1 | 0 | 4 | 1169514796
| VV |  | "mezideponie odvoz a dovoz zásyp" | [15 empty] | VV | 2 | 1 | True | 0 | ROZPOCET
| VV |  | 40,67+40,67 |  | 81.34 | [13 empty] | VV | 2 | 2 | True | 0 | ROZPOCET
| VV |  | Součet |  | 81.34 | [13 empty] | VV | 2 | 4 | True | 1 | ROZPOCET
10 | K | 162701105 | Vodorovné přemístění výkopku nebo sypaniny po suchu na obvyklém dopravním prostředku, bez naložení výkopku, avšak se složením bez rozhrnutí z horniny tř. 1 až 4 na vzdálenost přes 9 000 do 10 000 m | m3 | 67.157 |  | 0 | CS ÚRS 2018 01 |  |  | základní |  | 0 | 0 | 0 | 0 | 0 | 4 | K | 2 |  |  |  | ROZPOCET | 0 | 0 | 0 | 0 | 0 | 1 | 0 | 4 | -889344516
| VV |  | "odvoz skládka" | [15 empty] | VV | 2 | 1 | True | 0 | ROZPOCET
| VV |  | 31,076+76,751 |  | 107.827 | [13 empty] | VV | 2 | 2 | True | 0 | ROZPOCET
| VV |  | -40,67 |  | -40.67 | [13 empty] | VV | 2 | 2 | True | 0 | ROZPOCET
| VV |  | Součet |  | 67.157 | [13 empty] | VV | 2 | 4 | True | 1 | ROZPOCET
11 | K | 162701109 | Vodorovné přemístění výkopku nebo sypaniny po suchu na obvyklém dopravním prostředku, bez naložení výkopku, avšak se složením bez rozhrnutí z horniny tř. 1 až 4 na vzdálenost Příplatek k ceně za každých dalších i započatých 1 000 m | m3 | 134.314 |  | 0 | CS ÚRS 2018 01 |  |  | základní |  | 0 | 0 | 0 | 0 | 0 | 4 | K | 2 |  |  |  | ROZPOCET | 0 | 0 | 0 | 0 | 0 | 1 | 0 | 4 | -743392171
| VV |  | "odvoz skládka" | [15 empty] | VV | 2 | 1 | True | 0 | ROZPOCET
| VV |  | 67,157*2 |  | 134.314 | [13 empty] | VV | 2 | 2 | True | 0 | ROZPOCET
| VV |  | Součet |  | 134.314 | [13 empty] | VV | 2 | 4 | True | 1 | ROZPOCET
12 | K | 167101101 | Nakládání, skládání a překládání neulehlého výkopku nebo sypaniny nakládání, množství do 100 m3, z hornin tř. 1 až 4 | m3 | 40.67 |  | 0 | CS ÚRS 2018 01 |  |  | základní |  | 0 | 0 | 0 | 0 | 0 | 4 | K | 2 |  |  |  | ROZPOCET | 0 | 0 | 0 | 0 | 0 | 1 | 0 | 4 | -1209254825
| VV |  | "deponie" | [15 empty] | VV | 2 | 1 | True | 0 | ROZPOCET
| VV |  | 40,67 |  | 40.67 | [13 empty] | VV | 2 | 2 | True | 0 | ROZPOCET
| VV |  | Součet |  | 40.67 | [13 empty] | VV | 2 | 4 | True | 1 | ROZPOCET
13 | K | 171201201 | Uložení sypaniny na skládky | m3 | 40.67 |  | 0 | CS ÚRS 2018 01 |  |  | základní |  | 0 | 0 | 0 | 0 | 0 | 4 | K | 2 |  |  |  | ROZPOCET | 0 | 0 | 0 | 0 | 0 | 1 | 0 | 4 | -235787591
| VV |  | "deponie" | [15 empty] | VV | 2 | 1 | True | 0 | ROZPOCET
| VV |  | 40,67 |  | 40.67 | [13 empty] | VV | 2 | 2 | True | 0 | ROZPOCET
| VV |  | Součet |  | 40.67 | [13 empty] | VV | 2 | 4 | True | 1 | ROZPOCET
14 | K | 171201211 | Poplatek za uložení stavebního odpadu na skládce (skládkovné) zeminy a kameniva zatříděného do Katalogu odpadů pod kódem 170 504 | t | 120.883 |  | 0 | CS ÚRS 2018 01 |  |  | základní |  | 0 | 0 | 0 | 0 | 0 | 4 | K | 2 |  |  |  | ROZPOCET | 0 | 0 | 0 | 0 | 0 | 1 | 0 | 4 | -809958903
| VV |  | "odvoz skládka" | [15 empty] | VV | 2 | 1 | True | 0 | ROZPOCET
| VV |  | 67,157*1,8 |  | 120.883 | [13 empty] | VV | 2 | 2 | True | 0 | ROZPOCET
| VV |  | Součet |  | 120.883 | [13 empty] | VV | 2 | 4 | True | 1 | ROZPOCET
15 | K | 174101101 | Zásyp sypaninou z jakékoliv horniny s uložením výkopku ve vrstvách se zhutněním jam, šachet, rýh nebo kolem objektů v těchto vykopávkách | m3 | 40.67 |  | 0 | CS ÚRS 2018 01 |  |  | základní |  | 0 | 0 | 0 | 0 | 0 | 4 | K | 2 |  |  |  | ROZPOCET | 0 | 0 | 0 | 0 | 0 | 1 | 0 | 4 | -1658631002
| VV |  | "výkop základ" | [15 empty] | VV | 2 | 1 | True | 0 | ROZPOCET
| VV |  | 31,076 |  | 31.076 | [13 empty] | VV | 2 | 2 | True | 0 | ROZPOCET
| VV |  | -15,411 |  | -15.411 | [13 empty] | VV | 2 | 2 | True | 0 | ROZPOCET
| VV |  | -4,0*0,4*(0,9+0,3)/2 |  | -0.96 | [13 empty] | VV | 2 | 2 | True | 0 | ROZPOCET
| VV |  | -4,0*0,4*(0,3+0,25)/2 |  | -0.44 | [13 empty] | VV | 2 | 2 | True | 0 | ROZPOCET
| VV |  | -(2,5+1,5)/2*1,0*(0,9+0,3)/2 |  | -1.2 | [13 empty] | VV | 2 | 2 | True | 0 | ROZPOCET
| VV |  | -4,0*0,55*(0,7+0,3)/2 |  | -1.1 | [13 empty] | VV | 2 | 2 | True | 0 | ROZPOCET
| VV |  | -4,0*0,55*(0,3+0,7)/2 |  | -1.1 | [13 empty] | VV | 2 | 2 | True | 0 | ROZPOCET
| VV |  | -4,0*0,55*(0,2+0,65)/2 |  | -0.935 | [13 empty] | VV | 2 | 2 | True | 0 | ROZPOCET
| VV |  | -4,0*0,4*(0,25+0,7)/2 |  | -0.76 | [13 empty] | VV | 2 | 2 | True | 0 | ROZPOCET
| VV |  | -4,0*0,4*(0,2+0,6)/2 |  | -0.64 | [13 empty] | VV | 2 | 2 | True | 0 | ROZPOCET
| VV |  | -4,0*0,4*(0,2+0,55)/2 |  | -0.6 | [13 empty] | VV | 2 | 2 | True | 0 | ROZPOCET
| VV |  | -2,0*0,4*(0,2+0,4)/2 |  | -0.24 | [13 empty] | VV | 2 | 2 | True | 0 | ROZPOCET
| VV |  | Mezisoučet |  | 7.69 | [13 empty] | VV | 2 | 3 | True | 0 | ROZPOCET
| VV |  | "za zdí" | [15 empty] | VV | 2 | 1 | True | 0 | ROZPOCET
| VV |  | 4,0*0,6*(0,7+1,35)/2 |  | 2.46 | [13 empty] | VV | 2 | 2 | True | 0 | ROZPOCET
| VV |  | (2,5+1,5)/2*1,0*(0,7+1,35)/2 |  | 2.05 | [13 empty] | VV | 2 | 2 | True | 0 | ROZPOCET
| VV |  | 2,0*0,6*(1,35+1,4)/2 |  | 1.65 | [13 empty] | VV | 2 | 2 | True | 0 | ROZPOCET
| VV |  | 2,0*0,6*(1,4+0,95)/2 |  | 1.41 | [13 empty] | VV | 2 | 2 | True | 0 | ROZPOCET
| VV |  | 2,0*0,6*(0,95+1,8)/2 |  | 1.65 | [13 empty] | VV | 2 | 2 | True | 0 | ROZPOCET
| VV |  | 2,0*0,6*(1,8+2,2)/2 |  | 2.4 | [13 empty] | VV | 2 | 2 | True | 0 | ROZPOCET
| VV |  | 4,0*0,6*(2,2+2,0)/2 |  | 5.04 | [13 empty] | VV | 2 | 2 | True | 0 | ROZPOCET
| VV |  | 4,0*0,6*(2,0+1,8)/2 |  | 4.56 | [13 empty] | VV | 2 | 2 | True | 0 | ROZPOCET
| VV |  | 4,0*0,6*(1,8+1,5)/2 |  | 3.96 | [13 empty] | VV | 2 | 2 | True | 0 | ROZPOCET
| VV |  | 4,0*0,6*(1,5+1,3)/2 |  | 3.36 | [13 empty] | VV | 2 | 2 | True | 0 | ROZPOCET
| VV |  | 4,0*0,6*(1,3+1,2)/2 |  | 3 | [13 empty] | VV | 2 | 2 | True | 0 | ROZPOCET
| VV |  | 2,0*0,6*(1,2+1,2)/2 |  | 1.44 | [13 empty] | VV | 2 | 2 | True | 0 | ROZPOCET
| VV |  | Mezisoučet |  | 32.98 | [13 empty] | VV | 2 | 3 | True | 0 | ROZPOCET
| VV |  | Součet |  | 40.67 | [13 empty] | VV | 2 | 4 | True | 1 | ROZPOCET
| D | 2 | Zakládání |  |  |  | 0 | [5 empty] | 0 |  | 34.7725 |  | 0 | 1 | D | 1 |  |  |  | ROZPOCET | [6 empty] | 0
16 | K | 274313611 | Základy z betonu prostého pasy betonu kamenem neprokládaného tř. C 16/20 | m3 | 15.411 |  | 0 | CS ÚRS 2018 01 |  |  | základní |  | 0 | 2.2563 | 34.7725 | 0 | 0 | 4 | K | 2 |  |  |  | ROZPOCET | 0 | 0 | 0 | 0 | 0 | 1 | 0 | 4 | 1768470486
| VV |  | 8,0*0,5*0,5 |  | 2 | [13 empty] | VV | 2 | 2 | True | 0 | ROZPOCET
| VV |  | (2,5+1,5)/2*1,0*0,5 |  | 1 | [13 empty] | VV | 2 | 2 | True | 0 | ROZPOCET
| VV |  | 8,0*1,05*0,5 |  | 4.2 | [13 empty] | VV | 2 | 2 | True | 0 | ROZPOCET
| VV |  | 4,0*1,05*0,5 |  | 2.1 | [13 empty] | VV | 2 | 2 | True | 0 | ROZPOCET
| VV |  | 4,0*0,8*0,5 |  | 1.6 | [13 empty] | VV | 2 | 2 | True | 0 | ROZPOCET
| VV |  | 4,0*0,8*0,5 |  | 1.6 | [13 empty] | VV | 2 | 2 | True | 0 | ROZPOCET
| VV |  | 4,0*0,8*0,5 |  | 1.6 | [13 empty] | VV | 2 | 2 | True | 0 | ROZPOCET
| VV |  | 2,0*0,8*0,5 |  | 0.8 | [13 empty] | VV | 2 | 2 | True | 0 | ROZPOCET
| VV |  | 1,05*0,45*0,45*0,5 |  | 0.106 | [13 empty] | VV | 2 | 2 | True | 0 | ROZPOCET
| VV |  | 0,8*0,45*0,45*0,5*5 |  | 0.405 | [13 empty] | VV | 2 | 2 | True | 0 | ROZPOCET
| VV |  | Součet |  | 15.411 | [13 empty] | VV | 2 | 4 | True | 1 | ROZPOCET
| D | 3 | Svislé a kompletní konstrukce |  |  |  | 0 | [5 empty] | 0 |  | 85.0858 |  | 0 | 1 | D | 1 |  |  |  | ROZPOCET | [6 empty] | 0
17 | K | 327211213 | Zdivo nadzákladové opěrných zdí a valů z lomového kamene štípaného nebo ručně vybíraného na maltu z pravidelných kamenů (na vazbu) objemu 1 kusu kamene do 0,02 m3, šířka spáry přes 10 do 20 mm | m3 | 29.412 |  | 0 | CS ÚRS 2018 01 |  |  | základní |  | 0 | 2.8889 | 84.9677 | 0 | 0 | 4 | K | 2 |  |  |  | ROZPOCET | 0 | 0 | 0 | 0 | 0 | 1 | 0 | 4 | -43047795
| VV |  | 8,0*(1,3+1,75)/2*0,4 |  | 4.88 | [13 empty] | VV | 2 | 2 | True | 0 | ROZPOCET
| VV |  | -2,1*1,3*0,4 |  | -1.092 | [13 empty] | VV | 2 | 2 | True | 0 | ROZPOCET
| VV |  | 1,1*1,3*0,4*2 |  | 1.144 | [13 empty] | VV | 2 | 2 | True | 0 | ROZPOCET
| VV |  | 1,5*1,3*0,4 |  | 0.78 | [13 empty] | VV | 2 | 2 | True | 0 | ROZPOCET
| VV |  | 8,0*(2,1+2,5)/2*0,55 |  | 10.12 | [13 empty] | VV | 2 | 2 | True | 0 | ROZPOCET
| VV |  | 4,0*(2,0+2,2)/2*0,55 |  | 4.62 | [13 empty] | VV | 2 | 2 | True | 0 | ROZPOCET
| VV |  | 4,0*(1,7+1,95)/2*0,4 |  | 2.92 | [13 empty] | VV | 2 | 2 | True | 0 | ROZPOCET
| VV |  | 4,0*(1,5+1,7)/2*0,4 |  | 2.56 | [13 empty] | VV | 2 | 2 | True | 0 | ROZPOCET
| VV |  | 4,0*(1,3+1,4)/2*0,4 |  | 2.16 | [13 empty] | VV | 2 | 2 | True | 0 | ROZPOCET
| VV |  | 2,0*1,65*0,4 |  | 1.32 | [13 empty] | VV | 2 | 2 | True | 0 | ROZPOCET
| VV |  | Součet |  | 29.412 | [13 empty] | VV | 2 | 4 | True | 1 | ROZPOCET
18 | K | 327211911 | Zdivo nadzákladové opěrných zdí a valů z lomového kamene štípaného nebo ručně vybíraného na maltu Příplatek k cenám za lícování zdiva jednostranné | m3 | 46.385 |  | 0 | CS ÚRS 2018 01 |  |  | základní |  | 0 | 0 | 0 | 0 | 0 | 4 | K | 2 |  |  |  | ROZPOCET | 0 | 0 | 0 | 0 | 0 | 1 | 0 | 4 | -1174945327
| VV |  | 63,28 |  | 63.28 | [13 empty] | VV | 2 | 2 | True | 0 | ROZPOCET
| VV |  | -16,895 |  | -16.895 | [13 empty] | VV | 2 | 2 | True | 0 | ROZPOCET
| VV |  | Součet |  | 46.385 | [13 empty] | VV | 2 | 4 | True | 1 | ROZPOCET
19 | K | 327211912 | Zdivo nadzákladové opěrných zdí a valů z lomového kamene štípaného nebo ručně vybíraného na maltu Příplatek k cenám za lícování zdiva oboustranné | m3 | 16.895 |  | 0 | CS ÚRS 2018 01 |  |  | základní |  | 0 | 0 | 0 | 0 | 0 | 4 | K | 2 |  |  |  | ROZPOCET | 0 | 0 | 0 | 0 | 0 | 1 | 0 | 4 | 1027219802
| VV |  | 16,895 |  | 16.895 | [13 empty] | VV | 2 | 2 | True | 0 | ROZPOCET
| VV |  | Součet |  | 16.895 | [13 empty] | VV | 2 | 4 | True | 1 | ROZPOCET
20 | K | 327211921 | Zdivo nadzákladové opěrných zdí a valů z lomového kamene štípaného nebo ručně vybíraného na maltu Příplatek k cenám za vytvoření hrany rohu | m | 2.1 |  | 0 | CS ÚRS 2018 01 |  |  | základní |  | 0 | 0 | 0 | 0 | 0 | 4 | K | 2 |  |  |  | ROZPOCET | 0 | 0 | 0 | 0 | 0 | 1 | 0 | 4 | -2107253064
| VV |  | 2,1 |  | 2.1 | [13 empty] | VV | 2 | 2 | True | 0 | ROZPOCET
| VV |  | Součet |  | 2.1 | [13 empty] | VV | 2 | 4 | True | 1 | ROZPOCET
21 | K | 327211922 | Zdivo nadzákladové opěrných zdí a valů z lomového kamene štípaného nebo ručně vybíraného na maltu Příplatek k cenám za vytvoření hrany nároží | m | 5.2 |  | 0 | CS ÚRS 2018 01 |  |  | základní |  | 0 | 0 | 0 | 0 | 0 | 4 | K | 2 |  |  |  | ROZPOCET | 0 | 0 | 0 | 0 | 0 | 1 | 0 | 4 | -1117143556
| VV |  | 1,3*4 |  | 5.2 | [13 empty] | VV | 2 | 2 | True | 0 | ROZPOCET
| VV |  | Součet |  | 5.2 | [13 empty] | VV | 2 | 4 | True | 1 | ROZPOCET
22 | K | 327361016 | Výztuž opěrných zdí a valů průměru přes 12 mm, z oceli 10 505 (R) nebo BSt 500 | t | 0.112 |  | 0 | CS ÚRS 2018 01 |  |  | základní |  | 0 | 1.0539 | 0.11803 | 0 | 0 | 4 | K | 2 |  |  |  | ROZPOCET | 0 | 0 | 0 | 0 | 0 | 1 | 0 | 4 | -24356804
| VV |  | 1,1*3,85*0,001*(8+4) |  | 0.051 | [13 empty] | VV | 2 | 2 | True | 0 | ROZPOCET
| VV |  | 0,95*2,47*0,001*(8+4+4+4+4+2) |  | 0.061 | [13 empty] | VV | 2 | 2 | True | 0 | ROZPOCET
| VV |  | Součet |  | 0.112 | [13 empty] | VV | 2 | 4 | True | 1 | ROZPOCET
| D | 6 | Úpravy povrchů, podlahy a osazování výplní |  |  |  | 0 | [5 empty] | 0 |  | 0.31563 |  | 0 | 1 | D | 1 |  |  |  | ROZPOCET | [6 empty] | 0
23 | K | 628631221 | Spárování zdiva opěrných zdí a valů cementovou maltou hloubky spárování do 30 mm, zdiva kvádrového | m2 | 98.635 |  | 0 | CS ÚRS 2018 01 |  |  | základní |  | 0 | 0.0032 | 0.31563 | 0 | 0 | 4 | K | 2 |  |  |  | ROZPOCET | 0 | 0 | 0 | 0 | 0 | 1 | 0 | 4 | 354524216
| VV |  | "koruna" | [15 empty] | VV | 2 | 1 | True | 0 | ROZPOCET
| VV |  | 8,0*0,4 |  | 3.2 | [13 empty] | VV | 2 | 2 | True | 0 | ROZPOCET
| VV |  | -2,1*0,4 |  | -0.84 | [13 empty] | VV | 2 | 2 | True | 0 | ROZPOCET
| VV |  | 1,1*0,4*2 |  | 0.88 | [13 empty] | VV | 2 | 2 | True | 0 | ROZPOCET
| VV |  | 1,5*0,4 |  | 0.6 | [13 empty] | VV | 2 | 2 | True | 0 | ROZPOCET
| VV |  | (2,0+1,2)/2*1,1 |  | 1.76 | [13 empty] | VV | 2 | 2 | True | 0 | ROZPOCET
| VV |  | 8,0*0,55 |  | 4.4 | [13 empty] | VV | 2 | 2 | True | 0 | ROZPOCET
| VV |  | 4,0*0,55 |  | 2.2 | [13 empty] | VV | 2 | 2 | True | 0 | ROZPOCET
| VV |  | 4,0*0,4 |  | 1.6 | [13 empty] | VV | 2 | 2 | True | 0 | ROZPOCET
| VV |  | 4,0*0,4 |  | 1.6 | [13 empty] | VV | 2 | 2 | True | 0 | ROZPOCET
| VV |  | 4,0*0,4 |  | 1.6 | [13 empty] | VV | 2 | 2 | True | 0 | ROZPOCET
| VV |  | 2,0*0,4 |  | 0.8 | [13 empty] | VV | 2 | 2 | True | 0 | ROZPOCET
| VV |  | Mezisoučet |  | 17.8 | [13 empty] | VV | 2 | 3 | True | 0 | ROZPOCET
| VV |  | "líc do ulice" | [15 empty] | VV | 2 | 1 | True | 0 | ROZPOCET
| VV |  | 8,0*(1,3+1,7)/2 |  | 12 | [13 empty] | VV | 2 | 2 | True | 0 | ROZPOCET
| VV |  | -2,1*1,3 |  | -2.73 | [13 empty] | VV | 2 | 2 | True | 0 | ROZPOCET
| VV |  | 1,1*1,3*2 |  | 2.86 | [13 empty] | VV | 2 | 2 | True | 0 | ROZPOCET
| VV |  | 1,5*1,3 |  | 1.95 | [13 empty] | VV | 2 | 2 | True | 0 | ROZPOCET
| VV |  | 8,0*(2,1+2,5)/2 |  | 18.4 | [13 empty] | VV | 2 | 2 | True | 0 | ROZPOCET
| VV |  | 4,0*(2,0+2,2)/2 |  | 8.4 | [13 empty] | VV | 2 | 2 | True | 0 | ROZPOCET
| VV |  | 4,0*(1,7+1,95)/2 |  | 7.3 | [13 empty] | VV | 2 | 2 | True | 0 | ROZPOCET
| VV |  | 4,0*(1,5+1,7)/2 |  | 6.4 | [13 empty] | VV | 2 | 2 | True | 0 | ROZPOCET
| VV |  | 4,0*(1,3+1,4)/2 |  | 5.4 | [13 empty] | VV | 2 | 2 | True | 0 | ROZPOCET
| VV |  | 2,0*1,65 |  | 3.3 | [13 empty] | VV | 2 | 2 | True | 0 | ROZPOCET
| VV |  | Mezisoučet |  | 63.28 | [13 empty] | VV | 2 | 3 | True | 0 | ROZPOCET
| VV |  | "rub do terénu" | [15 empty] | VV | 2 | 1 | True | 0 | ROZPOCET
| VV |  | 6,0*(0,4+0,6)/2 |  | 3 | [13 empty] | VV | 2 | 2 | True | 0 | ROZPOCET
| VV |  | 2,0*(0,6+1,2)/2 |  | 1.8 | [13 empty] | VV | 2 | 2 | True | 0 | ROZPOCET
| VV |  | -2,5*0,5 |  | -1.25 | [13 empty] | VV | 2 | 2 | True | 0 | ROZPOCET
| VV |  | 1,1*0,5*2 |  | 1.1 | [13 empty] | VV | 2 | 2 | True | 0 | ROZPOCET
| VV |  | 1,5*0,5 |  | 0.75 | [13 empty] | VV | 2 | 2 | True | 0 | ROZPOCET
| VV |  | 2,2*(1,2+0,5)/2 |  | 1.87 | [13 empty] | VV | 2 | 2 | True | 0 | ROZPOCET
| VV |  | 5,8*(0,3+0,5)/2 |  | 2.32 | [13 empty] | VV | 2 | 2 | True | 0 | ROZPOCET
| VV |  | 1,2*0,15 |  | 0.18 | [13 empty] | VV | 2 | 2 | True | 0 | ROZPOCET
| VV |  | 4,0*(0,5+0,4)/2 |  | 1.8 | [13 empty] | VV | 2 | 2 | True | 0 | ROZPOCET
| VV |  | 0,5*0,15 |  | 0.075 | [13 empty] | VV | 2 | 2 | True | 0 | ROZPOCET
| VV |  | 4,0*0,4 |  | 1.6 | [13 empty] | VV | 2 | 2 | True | 0 | ROZPOCET
| VV |  | 4,0*0,4 |  | 1.6 | [13 empty] | VV | 2 | 2 | True | 0 | ROZPOCET
| VV |  | 4,0*(0,4+0,35)/2 |  | 1.5 | [13 empty] | VV | 2 | 2 | True | 0 | ROZPOCET
| VV |  | 2,0*(0,35+0,2)/2 |  | 0.55 | [13 empty] | VV | 2 | 2 | True | 0 | ROZPOCET
| VV |  | Mezisoučet |  | 16.895 | [13 empty] | VV | 2 | 3 | True | 0 | ROZPOCET
| VV |  | "čelo" | [15 empty] | VV | 2 | 1 | True | 0 | ROZPOCET
| VV |  | 0,4*0,7 |  | 0.28 | [13 empty] | VV | 2 | 2 | True | 0 | ROZPOCET
| VV |  | 0,4*0,95 |  | 0.38 | [13 empty] | VV | 2 | 2 | True | 0 | ROZPOCET
| VV |  | Mezisoučet |  | 0.66 | [13 empty] | VV | 2 | 3 | True | 0 | ROZPOCET
| VV |  | Součet |  | 98.635 | [13 empty] | VV | 2 | 4 | True | 1 | ROZPOCET
| D | 9 | Ostatní konstrukce a práce, bourání |  |  |  | 0 | [5 empty] | 0 |  | 0.0053205 |  | 35.625 | 1 | D | 1 |  |  |  | ROZPOCET | [6 empty] | 0
24 | K | 931991211 | Výplň dilatačních spár z lehčených plastů, tl. 20 mm | m2 | 1.76 |  | 0 | CS ÚRS 2018 01 |  |  | základní |  | 0 | 0.003023 | 0.0053205 | 0 | 0 | 4 | K | 2 |  |  |  | ROZPOCET | 0 | 0 | 0 | 0 | 0 | 1 | 0 | 4 | 1869804493
| VV |  | 2,2*0,4*2 |  | 1.76 | [13 empty] | VV | 2 | 2 | True | 0 | ROZPOCET
| VV |  | Součet |  | 1.76 | [13 empty] | VV | 2 | 4 | True | 1 | ROZPOCET
25 | K | 961021311 | Bourání základů ze zdiva kamenného nebo smíšeného kamenného | m3 | 6.84 |  | 0 | CS ÚRS 2018 01 |  |  | základní |  | 0 | 0 | 0 | 2.5 | 17.1 | 4 | K | 2 |  |  |  | ROZPOCET | 0 | 0 | 0 | 0 | 0 | 1 | 0 | 4 | -1450997442
| VV |  | 22,8*0,5*0,6 |  | 6.84 | [13 empty] | VV | 2 | 2 | True | 0 | ROZPOCET
| VV |  | Součet |  | 6.84 | [13 empty] | VV | 2 | 4 | True | 1 | ROZPOCET
26 | K | 962022491 | Bourání zdiva nadzákladového kamenného nebo smíšeného kamenného na maltu cementovou, objemu přes 1 m3 | m3 | 7.41 |  | 0 | CS ÚRS 2018 01 |  |  | základní |  | 0 | 0 | 0 | 2.5 | 18.525 | 4 | K | 2 |  |  |  | ROZPOCET | 0 | 0 | 0 | 0 | 0 | 1 | 0 | 4 | -1710515840
| VV |  | 22,8*(0,4+0,9)/2*0,5 |  | 7.41 | [13 empty] | VV | 2 | 2 | True | 0 | ROZPOCET
| VV |  | Součet |  | 7.41 | [13 empty] | VV | 2 | 4 | True | 1 | ROZPOCET
| D | 997 | Přesun sutě |  |  |  | 0 | [5 empty] | 0 |  | 0 |  | 0 | 1 | D | 1 |  |  |  | ROZPOCET | [6 empty] | 0
27 | K | 997013501 | Odvoz suti a vybouraných hmot na skládku nebo meziskládku se složením, na vzdálenost do 1 km | t | 35.625 |  | 0 | CS ÚRS 2018 01 |  |  | základní |  | 0 | 0 | 0 | 0 | 0 | 4 | K | 2 |  |  |  | ROZPOCET | 0 | 0 | 0 | 0 | 0 | 1 | 0 | 4 | 93680215
28 | K | 997013509 | Odvoz suti a vybouraných hmot na skládku nebo meziskládku se složením, na vzdálenost Příplatek k ceně za každý další i započatý 1 km přes 1 km | t | 391.875 |  | 0 | CS ÚRS 2018 01 |  |  | základní |  | 0 | 0 | 0 | 0 | 0 | 4 | K | 2 |  |  |  | ROZPOCET | 0 | 0 | 0 | 0 | 0 | 1 | 0 | 4 | 1326867265
| VV |  | 35,625*11 |  | 391.875 | [13 empty] | VV | 2 | 2 | True | 0 | ROZPOCET
| VV |  | Součet |  | 391.875 | [13 empty] | VV | 2 | 4 | True | 1 | ROZPOCET
29 | K | 997013801 | Poplatek za uložení stavebního odpadu na skládce (skládkovné) z prostého betonu zatříděného do Katalogu odpadů pod kódem 170 101 | t | 35.625 |  | 0 | CS ÚRS 2018 01 |  |  | základní |  | 0 | 0 | 0 | 0 | 0 | 4 | K | 2 |  |  |  | ROZPOCET | 0 | 0 | 0 | 0 | 0 | 1 | 0 | 4 | -3797832
| D | 998 | Přesun hmot |  |  |  | 0 | [5 empty] | 0 |  | 0 |  | 0 | 1 | D | 1 |  |  |  | ROZPOCET | [6 empty] | 0
30 | K | 998153131 | Přesun hmot pro zdi a valy samostatné se svislou nosnou konstrukcí zděnou nebo monolitickou betonovou tyčovou nebo plošnou vodorovná dopravní vzdálenost do 50 m, pro zdi výšky do 12 m | t | 120.256 |  | 0 | CS ÚRS 2018 01 |  |  | základní |  | 0 | 0 | 0 | 0 | 0 | 4 | K | 2 |  |  |  | ROZPOCET | 0 | 0 | 0 | 0 | 0 | 1 | 0 | 4 | 800831204

## CITY067-09 - SO 202 - San...
| List obsahuje: |  | 1) Krycí list soupisu | 2) Rekapitulace |  |  | 3) Soupis prací | Zpět na list: | Rekapitulace stavby
{f3ab8155-b0dc-4ad1-a935-dfc93a4d6ada}
2
| KRYCÍ LIST SOUPISU | [8 empty] | v --- níže se nacházejí doplnkové a pomocné údaje k sestavám --- v | [8 empty] | False
Stavba:
Rekonstrukce ulic Moravská, Hynaisova a náměstí Svobody, Karlovy Vary
Objekt:
CITY067-09 - SO 202 - Sanace zdí schodišť
| KSO: |  |  |  |  | CC-CZ:
| Místo: |  | Karlovy Vary |  |  | Datum: | 11. 6. 2018
| Zadavatel: |  |  |  |  | IČ: | 00254657
|  | Statutární město Karlovy Vary,Moskevská 21, K.Vary |  |  |  | DIČ:
| Uchazeč: |  |  |  |  | IČ:
DIČ:
| Projektant: |  |  |  |  | IČ: | 47307218
|  | AF-CITYPLAN sro.,Magistrů 1275/13,140 00 Praha 4 |  |  |  | DIČ:
Poznámka:
| Cena bez DPH | [5 empty] | 0
|  |  | Základ daně |  |  | Sazba daně | Výše daně
| DPH | základní | 0 |  |  | 21% | 0
|  | snížená | 0 |  |  | 15% | 0
|  | zákl. přenesená | 0 |  |  | 21% | 0
|  | sníž. přenesená | 0 |  |  | 15% | 0
|  | nulová | 0 |  |  | 0% | 0
| Cena s DPH |  |  | v | CZK |  | 0
REKAPITULACE ČLENĚNÍ SOUPISU PRACÍ
Stavba:
Rekonstrukce ulic Moravská, Hynaisova a náměstí Svobody, Karlovy Vary
Objekt:
CITY067-09 - SO 202 - Sanace zdí schodišť
Místo: |  |  | Karlovy Vary |  |  | Datum: | 11. 6. 2018
Zadavatel: |  |  | Statutární město Karlovy Vary,Moskevská 21, K.Vary |  |  | Projektant: | AF-CITYPLAN sro.,Magistrů 1275/13,140 00 Praha 4
Uchazeč:
Kód dílu - Popis | [6 empty] | Cena celkem [CZK]
Náklady soupisu celkem | [6 empty] | 0 | [12 empty] | -1
| HSV - Práce a dodávky HSV | [5 empty] | 0
| 6 - Úpravy povrchů, podlahy a osazování výplní | [5 empty] | 0
| 9 - Ostatní konstrukce a práce-bourání | [5 empty] | 0
| 997 - Přesun sutě | [5 empty] | 0
| 998 - Přesun hmot | [5 empty] | 0
SOUPIS PRACÍ
Stavba:
Rekonstrukce ulic Moravská, Hynaisova a náměstí Svobody, Karlovy Vary
Objekt:
CITY067-09 - SO 202 - Sanace zdí schodišť
Místo: |  |  | Karlovy Vary |  |  | Datum: | 11. 6. 2018
Zadavatel: |  |  | Statutární město Karlovy Vary,Moskevská 21, K.Vary |  |  | Projektant: | AF-CITYPLAN sro.,Magistrů 1275/13,140 00 Praha 4
Uchazeč:
PČ | Typ | Kód | Popis | MJ | Množství | J.cena [CZK] | Cena celkem [CZK] | Cenová soustava |  | Poznámka | DPH | J. Nh [h] | Nh celkem [h] | J. hmotnost [t] | Hmotnost celkem [t] | J. suť [t] | Suť Celkem [t]
Náklady soupisu celkem | [6 empty] | 0 | [5 empty] | 0 |  | 3.217 |  | 3.5498 |  | D | -1 | [10 empty] | 0
| D | HSV | Práce a dodávky HSV |  |  |  | 0 | [5 empty] | 0 |  | 3.217 |  | 3.5498 | 1 | D | 0 |  |  |  | ROZPOCET | [6 empty] | 0
| D | 6 | Úpravy povrchů, podlahy a osazování výplní |  |  |  | 0 | [5 empty] | 0 |  | 2.0725 |  | 0 | 1 | D | 1 |  |  |  | ROZPOCET | [6 empty] | 0
1 | K | 628332121 | Omítka cementová zdí a valů zatřená na zdivu nebo na betonu hladká | m2 | 17.858 |  | 0 | CS ÚRS 2018 01 |  |  | základní |  | 0 | 0.042 | 0.75004 | 0 | 0 | 4 | K | 2 |  |  |  | ROZPOCET | 0 | 0 | 0 | 0 | 0 | 1 | 0 | 4 | -197471659
| VV |  | "petřín" | [15 empty] | VV | 2 | 1 | True | 0 | ROZPOCET
| VV |  | 0,45*0,9 |  | 0.405 | [13 empty] | VV | 2 | 2 | True | 0 | ROZPOCET
| VV |  | 3,7*(0,9+1,2)/2 |  | 3.885 | [13 empty] | VV | 2 | 2 | True | 0 | ROZPOCET
| VV |  | 3,25*(1,2+1,5)/2 |  | 4.388 | [13 empty] | VV | 2 | 2 | True | 0 | ROZPOCET
| VV |  | 4,0*(1,5+0,3)/2 |  | 3.6 | [13 empty] | VV | 2 | 2 | True | 0 | ROZPOCET
| VV |  | 0,3*0,3 |  | 0.09 | [13 empty] | VV | 2 | 2 | True | 0 | ROZPOCET
| VV |  | 0,9*1,8 |  | 1.62 | [13 empty] | VV | 2 | 2 | True | 0 | ROZPOCET
| VV |  | 4,3*1,8*0,5 |  | 3.87 | [13 empty] | VV | 2 | 2 | True | 0 | ROZPOCET
| VV |  | Součet |  | 17.858 | [13 empty] | VV | 2 | 4 | True | 1 | ROZPOCET
2 | K | 628631211 | Spárování zdiva opěrných zdí a valů cementovou maltou hloubky spárování do 30 mm, zdiva z lomového kamene | m2 | 57.78 |  | 0 | CS ÚRS 2018 01 |  |  | základní |  | 0 | 0.0171 | 0.98804 | 0 | 0 | 4 | K | 2 |  |  |  | ROZPOCET | 0 | 0 | 0 | 0 | 0 | 1 | 0 | 4 | 870958538
| VV |  | "libušina" | [15 empty] | VV | 2 | 1 | True | 0 | ROZPOCET
| VV |  | 4,15*1,5 |  | 6.225 | [13 empty] | VV | 2 | 2 | True | 0 | ROZPOCET
| VV |  | 4,85*1,5 |  | 7.275 | [13 empty] | VV | 2 | 2 | True | 0 | ROZPOCET
| VV |  | 3,65*1,5 |  | 5.475 | [13 empty] | VV | 2 | 2 | True | 0 | ROZPOCET
| VV |  | 4,85*1,5 |  | 7.275 | [13 empty] | VV | 2 | 2 | True | 0 | ROZPOCET
| VV |  | 3,7*1,5 |  | 5.55 | [13 empty] | VV | 2 | 2 | True | 0 | ROZPOCET
| VV |  | 4,8*1,5 |  | 7.2 | [13 empty] | VV | 2 | 2 | True | 0 | ROZPOCET
| VV |  | 0,6*1,5 |  | 0.9 | [13 empty] | VV | 2 | 2 | True | 0 | ROZPOCET
| VV |  | 4,15*0,6 |  | 2.49 | [13 empty] | VV | 2 | 2 | True | 0 | ROZPOCET
| VV |  | 5,4*0,6 |  | 3.24 | [13 empty] | VV | 2 | 2 | True | 0 | ROZPOCET
| VV |  | 3,65*0,6 |  | 2.19 | [13 empty] | VV | 2 | 2 | True | 0 | ROZPOCET
| VV |  | 5,4*0,6 |  | 3.24 | [13 empty] | VV | 2 | 2 | True | 0 | ROZPOCET
| VV |  | 3,7*0,6 |  | 2.22 | [13 empty] | VV | 2 | 2 | True | 0 | ROZPOCET
| VV |  | 5,4*0,6 |  | 3.24 | [13 empty] | VV | 2 | 2 | True | 0 | ROZPOCET
| VV |  | 0,6*0,6 |  | 0.36 | [13 empty] | VV | 2 | 2 | True | 0 | ROZPOCET
| VV |  | 1,5*0,6 |  | 0.9 | [13 empty] | VV | 2 | 2 | True | 0 | ROZPOCET
| VV |  | Součet |  | 57.78 | [13 empty] | VV | 2 | 4 | True | 1 | ROZPOCET
3 | K | 632451427 | Potěr pískocementový běžný tl. přes 10 do 20 mm tř. C 30 | m2 | 7.32 |  | 0 | CS ÚRS 2018 01 |  |  | základní |  | 0 | 0.04468 | 0.32706 | 0 | 0 | 4 | K | 2 |  |  |  | ROZPOCET | 0 | 0 | 0 | 0 | 0 | 1 | 0 | 4 | 1163263497
| VV |  | "petřín" | [15 empty] | VV | 2 | 1 | True | 0 | ROZPOCET
| VV |  | 0,45*0,6 |  | 0.27 | [13 empty] | VV | 2 | 2 | True | 0 | ROZPOCET
| VV |  | 4,2*0,6 |  | 2.52 | [13 empty] | VV | 2 | 2 | True | 0 | ROZPOCET
| VV |  | 3,25*0,6 |  | 1.95 | [13 empty] | VV | 2 | 2 | True | 0 | ROZPOCET
| VV |  | 4,0*0,6 |  | 2.4 | [13 empty] | VV | 2 | 2 | True | 0 | ROZPOCET
| VV |  | 0,3*0,6 |  | 0.18 | [13 empty] | VV | 2 | 2 | True | 0 | ROZPOCET
| VV |  | Součet |  | 7.32 | [13 empty] | VV | 2 | 4 | True | 1 | ROZPOCET
4 | K | 632451492 | Potěr pískocementový běžný Příplatek k cenám za pálení do černa | m2 | 7.32 |  | 0 | CS ÚRS 2018 01 |  |  | základní |  | 0 | 0.001 | 0.00732 | 0 | 0 | 4 | K | 2 |  |  |  | ROZPOCET | 0 | 0 | 0 | 0 | 0 | 1 | 0 | 4 | 1393566379
| D | 9 | Ostatní konstrukce a práce-bourání |  |  |  | 0 | [5 empty] | 0 |  | 1.1445 |  | 3.5498 | 1 | D | 1 |  |  |  | ROZPOCET | [6 empty] | 0
5 | K | 911121111 | Montáž zábradlí ocelového přichyceného vruty do betonového podkladu | m | 10 |  | 0 | CS ÚRS 2018 01 |  |  | základní |  | 0 | 0.000838 | 0.00838 | 0 | 0 | 4 | K | 2 |  |  |  | ROZPOCET | 0 | 0 | 0 | 0 | 0 | 1 | 0 | 4 | -1396598143
| VV |  | "schody petřín" | [15 empty] | VV | 2 | 1 | True | 0 | ROZPOCET
| VV |  | 4,65+1,0 |  | 5.65 | [13 empty] | VV | 2 | 2 | True | 0 | ROZPOCET
| VV |  | "schody libuš" | [15 empty] | VV | 2 | 1 | True | 0 | ROZPOCET
| VV |  | 4,35 |  | 4.35 | [13 empty] | VV | 2 | 2 | True | 0 | ROZPOCET
| VV |  | Součet |  | 10 | [13 empty] | VV | 2 | 4 | True | 1 | ROZPOCET
6 | M | 553422055 | zábradlí ocelové trubkové zinkované, výška 110cm, rozteč sloupků 100cm, 3x trubkové madlo, schodiště petřín | kus | 1 |  | 0 |  |  |  | základní |  | 0 | 0.09605 | 0.09605 | 0 | 0 | 8 | M | 2 |  |  |  | ROZPOCET | 0 | 0 | 0 | 0 | 0 | 1 | 0 | 4 | -120339778
7 | M | 553422056 | zábradlí ocelové trubkové zinkované, výška 110cm, rozteč sloupků 100cm, 3x trubkové madlo, schodiště libušina | kus | 1 |  | 0 |  |  |  | základní |  | 0 | 0.07395 | 0.07395 | 0 | 0 | 8 | M | 2 |  |  |  | ROZPOCET | 0 | 0 | 0 | 0 | 0 | 1 | 0 | 4 | 1234000030
8 | K | 911131111 | Montáž madla ocelového přichyceného vruty do betonového podkladu | m | 73.8 |  | 0 |  |  |  | základní |  | 0 | 0.000822 | 0.060664 | 0 | 0 | 4 | K | 2 |  |  |  | ROZPOCET | 0 | 0 | 0 | 0 | 0 | 1 | 0 | 4 | 99694202
| VV |  | "petřín" | [15 empty] | VV | 2 | 1 | True | 0 | ROZPOCET
| VV |  | 13,0+4,2 |  | 17.2 | [13 empty] | VV | 2 | 2 | True | 0 | ROZPOCET
| VV |  | "libušina" | [15 empty] | VV | 2 | 1 | True | 0 | ROZPOCET
| VV |  | 28,3+28,3 |  | 56.6 | [13 empty] | VV | 2 | 2 | True | 0 | ROZPOCET
| VV |  | Součet |  | 73.8 | [13 empty] | VV | 2 | 4 | True | 1 | ROZPOCET
9 | M | 553422061 | madlo ocelové trubkové zinkované, kotevní desky, schodiště libušina | m | 56.6 |  | 0 |  |  |  | základní |  | 0 | 0.00485 | 0.27451 | 0 | 0 | 8 | M | 2 |  |  |  | ROZPOCET | 0 | 0 | 0 | 0 | 0 | 1 | 0 | 4 | -1452193198
| VV |  | 28,3+28,3 |  | 56.6 | [13 empty] | VV | 2 | 2 | True | 0 | ROZPOCET
| VV |  | Součet |  | 56.6 | [13 empty] | VV | 2 | 4 | True | 1 | ROZPOCET
10 | M | 553422062 | madlo ocelové trubkové zinkované, kotevní desky, schodiště petřín | m | 4.2 |  | 0 |  |  |  | základní |  | 0 | 0.00505 | 0.02121 | 0 | 0 | 8 | M | 2 |  |  |  | ROZPOCET | 0 | 0 | 0 | 0 | 0 | 1 | 0 | 4 | -1439477873
11 | M | 553422063 | madlo ocelové trubkové zinkované, kotevní desky, horní ukončení se sloupkem a madlem, schodiště petřín | m | 13 |  | 0 |  |  |  | základní |  | 0 | 0.00505 | 0.06565 | 0 | 0 | 8 | M | 2 |  |  |  | ROZPOCET | 0 | 0 | 0 | 0 | 0 | 1 | 0 | 4 | -1482784958
12 | K | 976071111 | Vybourání kovových madel, zábradlí, dvířek, zděří, kotevních želez madel a zábradlí | m | 38.15 |  | 0 | CS ÚRS 2018 01 |  |  | základní |  | 0 | 0 | 0 | 0.037 | 1.4115 | 4 | K | 2 |  |  |  | ROZPOCET | 0 | 0 | 0 | 0 | 0 | 1 | 0 | 4 | 806235261
| VV |  | "schody petřín" | [15 empty] | VV | 2 | 1 | True | 0 | ROZPOCET
| VV |  | 4,65+1,0+4,2 |  | 9.85 | [13 empty] | VV | 2 | 2 | True | 0 | ROZPOCET
| VV |  | "libušina" | [15 empty] | VV | 2 | 1 | True | 0 | ROZPOCET
| VV |  | 28,3 |  | 28.3 | [13 empty] | VV | 2 | 2 | True | 0 | ROZPOCET
| VV |  | Součet |  | 38.15 | [13 empty] | VV | 2 | 4 | True | 1 | ROZPOCET
13 | K | 978036191 | Otlučení cementových omítek vnějších ploch s vyškrabáním spar zdiva a s očištěním povrchu, v rozsahu přes 80 do 100 % | m2 | 25.178 |  | 0 | CS ÚRS 2018 01 |  |  | základní |  | 0 | 0 | 0 | 0.05 | 1.2589 | 4 | K | 2 |  |  |  | ROZPOCET | 0 | 0 | 0 | 0 | 0 | 1 | 0 | 4 | 1523853647
| VV |  | "petřín" | [15 empty] | VV | 2 | 1 | True | 0 | ROZPOCET
| VV |  | 0,45*0,9 |  | 0.405 | [13 empty] | VV | 2 | 2 | True | 0 | ROZPOCET
| VV |  | 3,7*(0,9+1,2)/2 |  | 3.885 | [13 empty] | VV | 2 | 2 | True | 0 | ROZPOCET
| VV |  | 3,25*(1,2+1,5)/2 |  | 4.388 | [13 empty] | VV | 2 | 2 | True | 0 | ROZPOCET
| VV |  | 4,0*(1,5+0,3)/2 |  | 3.6 | [13 empty] | VV | 2 | 2 | True | 0 | ROZPOCET
| VV |  | 0,3*0,3 |  | 0.09 | [13 empty] | VV | 2 | 2 | True | 0 | ROZPOCET
| VV |  | 0,45*0,6 |  | 0.27 | [13 empty] | VV | 2 | 2 | True | 0 | ROZPOCET
| VV |  | 4,2*0,6 |  | 2.52 | [13 empty] | VV | 2 | 2 | True | 0 | ROZPOCET
| VV |  | 3,25*0,6 |  | 1.95 | [13 empty] | VV | 2 | 2 | True | 0 | ROZPOCET
| VV |  | 4,0*0,6 |  | 2.4 | [13 empty] | VV | 2 | 2 | True | 0 | ROZPOCET
| VV |  | 0,3*0,6 |  | 0.18 | [13 empty] | VV | 2 | 2 | True | 0 | ROZPOCET
| VV |  | 0,9*1,8 |  | 1.62 | [13 empty] | VV | 2 | 2 | True | 0 | ROZPOCET
| VV |  | 4,3*1,8*0,5 |  | 3.87 | [13 empty] | VV | 2 | 2 | True | 0 | ROZPOCET
| VV |  | Součet |  | 25.178 | [13 empty] | VV | 2 | 4 | True | 1 | ROZPOCET
14 | K | 985131111 | Očištění ploch stěn, rubu kleneb a podlah tlakovou vodou | m2 | 82.958 |  | 0 | CS ÚRS 2018 01 |  |  | základní |  | 0 | 0 | 0 | 0 | 0 | 4 | K | 2 |  |  |  | ROZPOCET | 0 | 0 | 0 | 0 | 0 | 1 | 0 | 4 | 418106928
| VV |  | "petřín" | [15 empty] | VV | 2 | 1 | True | 0 | ROZPOCET
| VV |  | 0,45*0,9 |  | 0.405 | [13 empty] | VV | 2 | 2 | True | 0 | ROZPOCET
| VV |  | 3,7*(0,9+1,2)/2 |  | 3.885 | [13 empty] | VV | 2 | 2 | True | 0 | ROZPOCET
| VV |  | 3,25*(1,2+1,5)/2 |  | 4.388 | [13 empty] | VV | 2 | 2 | True | 0 | ROZPOCET
| VV |  | 4,0*(1,5+0,3)/2 |  | 3.6 | [13 empty] | VV | 2 | 2 | True | 0 | ROZPOCET
| VV |  | 0,3*0,3 |  | 0.09 | [13 empty] | VV | 2 | 2 | True | 0 | ROZPOCET
| VV |  | 0,45*0,6 |  | 0.27 | [13 empty] | VV | 2 | 2 | True | 0 | ROZPOCET
| VV |  | 4,2*0,6 |  | 2.52 | [13 empty] | VV | 2 | 2 | True | 0 | ROZPOCET
| VV |  | 3,25*0,6 |  | 1.95 | [13 empty] | VV | 2 | 2 | True | 0 | ROZPOCET
| VV |  | 4,0*0,6 |  | 2.4 | [13 empty] | VV | 2 | 2 | True | 0 | ROZPOCET
| VV |  | 0,3*0,6 |  | 0.18 | [13 empty] | VV | 2 | 2 | True | 0 | ROZPOCET
| VV |  | 0,9*1,8 |  | 1.62 | [13 empty] | VV | 2 | 2 | True | 0 | ROZPOCET
| VV |  | 4,3*1,8*0,5 |  | 3.87 | [13 empty] | VV | 2 | 2 | True | 0 | ROZPOCET
| VV |  | Mezisoučet |  | 25.178 | [13 empty] | VV | 2 | 3 | True | 0 | ROZPOCET
| VV |  | "libušina" | [15 empty] | VV | 2 | 1 | True | 0 | ROZPOCET
| VV |  | 4,15*1,5 |  | 6.225 | [13 empty] | VV | 2 | 2 | True | 0 | ROZPOCET
| VV |  | 4,85*1,5 |  | 7.275 | [13 empty] | VV | 2 | 2 | True | 0 | ROZPOCET
| VV |  | 3,65*1,5 |  | 5.475 | [13 empty] | VV | 2 | 2 | True | 0 | ROZPOCET
| VV |  | 4,85*1,5 |  | 7.275 | [13 empty] | VV | 2 | 2 | True | 0 | ROZPOCET
| VV |  | 3,7*1,5 |  | 5.55 | [13 empty] | VV | 2 | 2 | True | 0 | ROZPOCET
| VV |  | 4,8*1,5 |  | 7.2 | [13 empty] | VV | 2 | 2 | True | 0 | ROZPOCET
| VV |  | 0,6*1,5 |  | 0.9 | [13 empty] | VV | 2 | 2 | True | 0 | ROZPOCET
| VV |  | 4,15*0,6 |  | 2.49 | [13 empty] | VV | 2 | 2 | True | 0 | ROZPOCET
| VV |  | 5,4*0,6 |  | 3.24 | [13 empty] | VV | 2 | 2 | True | 0 | ROZPOCET
| VV |  | 3,65*0,6 |  | 2.19 | [13 empty] | VV | 2 | 2 | True | 0 | ROZPOCET
| VV |  | 5,4*0,6 |  | 3.24 | [13 empty] | VV | 2 | 2 | True | 0 | ROZPOCET
| VV |  | 3,7*0,6 |  | 2.22 | [13 empty] | VV | 2 | 2 | True | 0 | ROZPOCET
| VV |  | 5,4*0,6 |  | 3.24 | [13 empty] | VV | 2 | 2 | True | 0 | ROZPOCET
| VV |  | 0,6*0,6 |  | 0.36 | [13 empty] | VV | 2 | 2 | True | 0 | ROZPOCET
| VV |  | 1,5*0,6 |  | 0.9 | [13 empty] | VV | 2 | 2 | True | 0 | ROZPOCET
| VV |  | Mezisoučet |  | 57.78 | [13 empty] | VV | 2 | 3 | True | 0 | ROZPOCET
| VV |  | Součet |  | 82.958 | [13 empty] | VV | 2 | 4 | True | 1 | ROZPOCET
15 | K | 985131311 | Očištění ploch stěn, rubu kleneb a podlah ruční dočištění ocelovými kartáči | m2 | 25.178 |  | 0 | CS ÚRS 2018 01 |  |  | základní |  | 0 | 0 | 0 | 0 | 0 | 4 | K | 2 |  |  |  | ROZPOCET | 0 | 0 | 0 | 0 | 0 | 1 | 0 | 4 | 954847459
| VV |  | "schody petřín" | [15 empty] | VV | 2 | 1 | True | 0 | ROZPOCET
| VV |  | 25,178 |  | 25.178 | [13 empty] | VV | 2 | 2 | True | 0 | ROZPOCET
| VV |  | Součet |  | 25.178 | [13 empty] | VV | 2 | 4 | True | 1 | ROZPOCET
16 | K | 985142111 | Vysekání spojovací hmoty ze spár zdiva včetně vyčištění hloubky spáry do 40 mm délky spáry na 1 m2 upravované plochy do 6 m | m2 | 82.958 |  | 0 | CS ÚRS 2018 01 |  |  | základní |  | 0 | 0 | 0 | 0.0106 | 0.87935 | 4 | K | 2 |  |  |  | ROZPOCET | 0 | 0 | 0 | 0 | 0 | 1 | 0 | 4 | 167378987
| VV |  | "petřín" | [15 empty] | VV | 2 | 1 | True | 0 | ROZPOCET
| VV |  | 0,45*0,9 |  | 0.405 | [13 empty] | VV | 2 | 2 | True | 0 | ROZPOCET
| VV |  | 3,7*(0,9+1,2)/2 |  | 3.885 | [13 empty] | VV | 2 | 2 | True | 0 | ROZPOCET
| VV |  | 3,25*(1,2+1,5)/2 |  | 4.388 | [13 empty] | VV | 2 | 2 | True | 0 | ROZPOCET
| VV |  | 4,0*(1,5+0,3)/2 |  | 3.6 | [13 empty] | VV | 2 | 2 | True | 0 | ROZPOCET
| VV |  | 0,3*0,3 |  | 0.09 | [13 empty] | VV | 2 | 2 | True | 0 | ROZPOCET
| VV |  | 0,45*0,6 |  | 0.27 | [13 empty] | VV | 2 | 2 | True | 0 | ROZPOCET
| VV |  | 4,2*0,6 |  | 2.52 | [13 empty] | VV | 2 | 2 | True | 0 | ROZPOCET
| VV |  | 3,25*0,6 |  | 1.95 | [13 empty] | VV | 2 | 2 | True | 0 | ROZPOCET
| VV |  | 4,0*0,6 |  | 2.4 | [13 empty] | VV | 2 | 2 | True | 0 | ROZPOCET
| VV |  | 0,3*0,6 |  | 0.18 | [13 empty] | VV | 2 | 2 | True | 0 | ROZPOCET
| VV |  | 0,9*1,8 |  | 1.62 | [13 empty] | VV | 2 | 2 | True | 0 | ROZPOCET
| VV |  | 4,3*1,8*0,5 |  | 3.87 | [13 empty] | VV | 2 | 2 | True | 0 | ROZPOCET
| VV |  | Mezisoučet |  | 25.178 | [13 empty] | VV | 2 | 3 | True | 0 | ROZPOCET
| VV |  | "libušina" | [15 empty] | VV | 2 | 1 | True | 0 | ROZPOCET
| VV |  | 4,15*1,5 |  | 6.225 | [13 empty] | VV | 2 | 2 | True | 0 | ROZPOCET
| VV |  | 4,85*1,5 |  | 7.275 | [13 empty] | VV | 2 | 2 | True | 0 | ROZPOCET
| VV |  | 3,65*1,5 |  | 5.475 | [13 empty] | VV | 2 | 2 | True | 0 | ROZPOCET
| VV |  | 4,85*1,5 |  | 7.275 | [13 empty] | VV | 2 | 2 | True | 0 | ROZPOCET
| VV |  | 3,7*1,5 |  | 5.55 | [13 empty] | VV | 2 | 2 | True | 0 | ROZPOCET
| VV |  | 4,8*1,5 |  | 7.2 | [13 empty] | VV | 2 | 2 | True | 0 | ROZPOCET
| VV |  | 0,6*1,5 |  | 0.9 | [13 empty] | VV | 2 | 2 | True | 0 | ROZPOCET
| VV |  | 4,15*0,6 |  | 2.49 | [13 empty] | VV | 2 | 2 | True | 0 | ROZPOCET
| VV |  | 5,4*0,6 |  | 3.24 | [13 empty] | VV | 2 | 2 | True | 0 | ROZPOCET
| VV |  | 3,65*0,6 |  | 2.19 | [13 empty] | VV | 2 | 2 | True | 0 | ROZPOCET
| VV |  | 5,4*0,6 |  | 3.24 | [13 empty] | VV | 2 | 2 | True | 0 | ROZPOCET
| VV |  | 3,7*0,6 |  | 2.22 | [13 empty] | VV | 2 | 2 | True | 0 | ROZPOCET
| VV |  | 5,4*0,6 |  | 3.24 | [13 empty] | VV | 2 | 2 | True | 0 | ROZPOCET
| VV |  | 0,6*0,6 |  | 0.36 | [13 empty] | VV | 2 | 2 | True | 0 | ROZPOCET
| VV |  | 1,5*0,6 |  | 0.9 | [13 empty] | VV | 2 | 2 | True | 0 | ROZPOCET
| VV |  | Mezisoučet |  | 57.78 | [13 empty] | VV | 2 | 3 | True | 0 | ROZPOCET
| VV |  | Součet |  | 82.958 | [13 empty] | VV | 2 | 4 | True | 1 | ROZPOCET
17 | K | 985211111 | Vyklínování uvolněných kamenů zdiva úlomky kamene, popřípadě cihel délky spáry na 1 m2 upravované plochy do 6 m | m2 | 29.414 |  | 0 | CS ÚRS 2018 01 |  |  | základní |  | 0 | 0.00855 | 0.25149 | 0 | 0 | 4 | K | 2 |  |  |  | ROZPOCET | 0 | 0 | 0 | 0 | 0 | 1 | 0 | 4 | -841453217
| VV |  | "petřín 10%" | [15 empty] | VV | 2 | 1 | True | 0 | ROZPOCET
| VV |  | 17,858 |  | 17.858 | [13 empty] | VV | 2 | 2 | True | 0 | ROZPOCET
| VV |  | "libušina 20%" | [15 empty] | VV | 2 | 1 | True | 0 | ROZPOCET
| VV |  | 57,78*0,2 |  | 11.556 | [13 empty] | VV | 2 | 2 | True | 0 | ROZPOCET
| VV |  | Součet |  | 29.414 | [13 empty] | VV | 2 | 4 | True | 1 | ROZPOCET
18 | K | 985231111 | Spárování zdiva hloubky do 40 mm aktivovanou maltou délky spáry na 1 m2 upravované plochy do 6 m | m2 | 25.178 |  | 0 | CS ÚRS 2018 01 |  |  | základní |  | 0 | 0.011622 | 0.29262 | 0 | 0 | 4 | K | 2 |  |  |  | ROZPOCET | 0 | 0 | 0 | 0 | 0 | 1 | 0 | 4 | 855676152
| VV |  | "petřín" | [15 empty] | VV | 2 | 1 | True | 0 | ROZPOCET
| VV |  | 0,45*0,9 |  | 0.405 | [13 empty] | VV | 2 | 2 | True | 0 | ROZPOCET
| VV |  | 3,7*(0,9+1,2)/2 |  | 3.885 | [13 empty] | VV | 2 | 2 | True | 0 | ROZPOCET
| VV |  | 3,25*(1,2+1,5)/2 |  | 4.388 | [13 empty] | VV | 2 | 2 | True | 0 | ROZPOCET
| VV |  | 4,0*(1,5+0,3)/2 |  | 3.6 | [13 empty] | VV | 2 | 2 | True | 0 | ROZPOCET
| VV |  | 0,3*0,3 |  | 0.09 | [13 empty] | VV | 2 | 2 | True | 0 | ROZPOCET
| VV |  | 0,45*0,6 |  | 0.27 | [13 empty] | VV | 2 | 2 | True | 0 | ROZPOCET
| VV |  | 4,2*0,6 |  | 2.52 | [13 empty] | VV | 2 | 2 | True | 0 | ROZPOCET
| VV |  | 3,25*0,6 |  | 1.95 | [13 empty] | VV | 2 | 2 | True | 0 | ROZPOCET
| VV |  | 4,0*0,6 |  | 2.4 | [13 empty] | VV | 2 | 2 | True | 0 | ROZPOCET
| VV |  | 0,3*0,6 |  | 0.18 | [13 empty] | VV | 2 | 2 | True | 0 | ROZPOCET
| VV |  | 0,9*1,8 |  | 1.62 | [13 empty] | VV | 2 | 2 | True | 0 | ROZPOCET
| VV |  | 4,3*1,8*0,5 |  | 3.87 | [13 empty] | VV | 2 | 2 | True | 0 | ROZPOCET
| VV |  | Součet |  | 25.178 | [13 empty] | VV | 2 | 4 | True | 1 | ROZPOCET
| D | 997 | Přesun sutě |  |  |  | 0 | [5 empty] | 0 |  | 0 |  | 0 | 1 | D | 1 |  |  |  | ROZPOCET | [6 empty] | 0
19 | K | 997013501 | Odvoz suti a vybouraných hmot na skládku nebo meziskládku se složením, na vzdálenost do 1 km | t | 2.138 |  | 0 | CS ÚRS 2018 01 |  |  | základní |  | 0 | 0 | 0 | 0 | 0 | 4 | K | 2 |  |  |  | ROZPOCET | 0 | 0 | 0 | 0 | 0 | 1 | 0 | 4 | 838014644
| VV |  | 1,259+0,879 |  | 2.138 | [13 empty] | VV | 2 | 2 | True | 0 | ROZPOCET
| VV |  | Součet |  | 2.138 | [13 empty] | VV | 2 | 4 | True | 1 | ROZPOCET
20 | K | 997013509 | Odvoz suti a vybouraných hmot na skládku nebo meziskládku se složením, na vzdálenost Příplatek k ceně za každý další i započatý 1 km přes 1 km | t | 23.518 |  | 0 | CS ÚRS 2018 01 |  |  | základní |  | 0 | 0 | 0 | 0 | 0 | 4 | K | 2 |  |  |  | ROZPOCET | 0 | 0 | 0 | 0 | 0 | 1 | 0 | 4 | 1250222189
| VV |  | 2,138*11 |  | 23.518 | [13 empty] | VV | 2 | 2 | True | 0 | ROZPOCET
| VV |  | Součet |  | 23.518 | [13 empty] | VV | 2 | 4 | True | 1 | ROZPOCET
21 | K | 997013512 | Odvoz vybouraných hmot kovových konstrukcí na skládku k recyklaci do 1 km s naložením a se složením | t | 1.412 |  | 0 |  |  |  | základní |  | 0 | 0 | 0 | 0 | 0 | 4 | K | 2 |  |  |  | ROZPOCET | 0 | 0 | 0 | 0 | 0 | 1 | 0 | 4 | -520458201
| VV |  | 1,412 |  | 1.412 | [13 empty] | VV | 2 | 2 | True | 0 | ROZPOCET
| VV |  | Součet |  | 1.412 | [13 empty] | VV | 2 | 4 | True | 1 | ROZPOCET
22 | K | 997013519 | Příplatek k odvozu vybouraných hmot kovových konstrukcí na skládku k recyklaci ZKD 1 km přes 1 km | t | 8.472 |  | 0 |  |  |  | základní |  | 0 | 0 | 0 | 0 | 0 | 4 | K | 2 |  |  |  | ROZPOCET | 0 | 0 | 0 | 0 | 0 | 1 | 0 | 4 | 1509074064
| VV |  | 1,412*6 |  | 8.472 | [13 empty] | VV | 2 | 2 | True | 0 | ROZPOCET
| VV |  | Součet |  | 8.472 | [13 empty] | VV | 2 | 4 | True | 1 | ROZPOCET
23 | K | 997013801 | Poplatek za uložení stavebního odpadu na skládce (skládkovné) z prostého betonu zatříděného do Katalogu odpadů pod kódem 170 101 | t | 2.138 |  | 0 | CS ÚRS 2018 01 |  |  | základní |  | 0 | 0 | 0 | 0 | 0 | 4 | K | 2 |  |  |  | ROZPOCET | 0 | 0 | 0 | 0 | 0 | 1 | 0 | 4 | 221850157
| D | 998 | Přesun hmot |  |  |  | 0 | [5 empty] | 0 |  | 0 |  | 0 | 1 | D | 1 |  |  |  | ROZPOCET | [6 empty] | 0
24 | K | 998153131 | Přesun hmot pro zdi a valy samostatné se svislou nosnou konstrukcí zděnou nebo monolitickou betonovou tyčovou nebo plošnou vodorovná dopravní vzdálenost do 50 m, pro zdi výšky do 12 m | t | 3.217 |  | 0 | CS ÚRS 2018 01 |  |  | základní |  | 0 | 0 | 0 | 0 | 0 | 4 | K | 2 |  |  |  | ROZPOCET | 0 | 0 | 0 | 0 | 0 | 1 | 0 | 4 | -1093843516

## CITY068-10 - SO 301 - Rek...
| List obsahuje: |  | 1) Krycí list soupisu | 2) Rekapitulace |  |  | 3) Soupis prací | Zpět na list: | Rekapitulace stavby
{68c8bf08-3e82-4f18-b68b-34cd4a7fee2e}
2
| KRYCÍ LIST SOUPISU | [8 empty] | v --- níže se nacházejí doplnkové a pomocné údaje k sestavám --- v | [8 empty] | False
Stavba:
Rekonstrukce ulic Moravská, Hynaisova a náměstí Svobody, Karlovy Vary
Objekt:
CITY068-10 - SO 301 - Rekonstrukce dešťové kanalizace
| KSO: |  |  |  |  | CC-CZ:
| Místo: |  | Karlovy Vary |  |  | Datum: | 11. 6. 2018
| Zadavatel: |  |  |  |  | IČ: | 00254657
|  | Statutární město Karlovy Vary,Moskevská 21, K.Vary |  |  |  | DIČ:
| Uchazeč: |  |  |  |  | IČ:
DIČ:
| Projektant: |  |  |  |  | IČ: | 47307218
|  | AF-CITYPLAN sro.,Magistrů 1275/13,140 00 Praha 4 |  |  |  | DIČ:
Poznámka:
| Cena bez DPH | [5 empty] | 0
|  |  | Základ daně |  |  | Sazba daně | Výše daně
| DPH | základní | 0 |  |  | 21% | 0
|  | snížená | 0 |  |  | 15% | 0
|  | zákl. přenesená | 0 |  |  | 21% | 0
|  | sníž. přenesená | 0 |  |  | 15% | 0
|  | nulová | 0 |  |  | 0% | 0
| Cena s DPH |  |  | v | CZK |  | 0
REKAPITULACE ČLENĚNÍ SOUPISU PRACÍ
Stavba:
Rekonstrukce ulic Moravská, Hynaisova a náměstí Svobody, Karlovy Vary
Objekt:
CITY068-10 - SO 301 - Rekonstrukce dešťové kanalizace
Místo: |  |  | Karlovy Vary |  |  | Datum: | 11. 6. 2018
Zadavatel: |  |  | Statutární město Karlovy Vary,Moskevská 21, K.Vary |  |  | Projektant: | AF-CITYPLAN sro.,Magistrů 1275/13,140 00 Praha 4
Uchazeč:
Kód dílu - Popis | [6 empty] | Cena celkem [CZK]
Náklady soupisu celkem | [6 empty] | 0 | [12 empty] | -1
| HSV - Práce a dodávky HSV | [5 empty] | 0
| 1 - Zemní práce | [5 empty] | 0
| 8 - Trubní vedení | [5 empty] | 0
| 9 - Ostatní konstrukce a práce-bourání | [5 empty] | 0
| 997 - Přesun sutě | [5 empty] | 0
| 998 - Přesun hmot | [5 empty] | 0
SOUPIS PRACÍ
Stavba:
Rekonstrukce ulic Moravská, Hynaisova a náměstí Svobody, Karlovy Vary
Objekt:
CITY068-10 - SO 301 - Rekonstrukce dešťové kanalizace
Místo: |  |  | Karlovy Vary |  |  | Datum: | 11. 6. 2018
Zadavatel: |  |  | Statutární město Karlovy Vary,Moskevská 21, K.Vary |  |  | Projektant: | AF-CITYPLAN sro.,Magistrů 1275/13,140 00 Praha 4
Uchazeč:
PČ | Typ | Kód | Popis | MJ | Množství | J.cena [CZK] | Cena celkem [CZK] | Cenová soustava |  | Poznámka | DPH | J. Nh [h] | Nh celkem [h] | J. hmotnost [t] | Hmotnost celkem [t] | J. suť [t] | Suť Celkem [t]
Náklady soupisu celkem | [6 empty] | 0 | [5 empty] | 0 |  | 15.5217 |  | 19.1785 |  | D | -1 | [10 empty] | 0
| D | HSV | Práce a dodávky HSV |  |  |  | 0 | [5 empty] | 0 |  | 15.5217 |  | 19.1785 | 1 | D | 0 |  |  |  | ROZPOCET | [6 empty] | 0
| D | 1 | Zemní práce |  |  |  | 0 | [5 empty] | 0 |  | 3.7068 |  | 0 | 1 | D | 1 |  |  |  | ROZPOCET | [6 empty] | 0
1 | K | 115001102 | Převedení vody potrubím průměru DN přes 100 do 150 | m | 469.6 |  | 0 | CS ÚRS 2018 01 |  |  | základní |  | 0 | 0.0078935 | 3.7068 | 0 | 0 | 4 | K | 2 |  |  |  | ROZPOCET | 0 | 0 | 0 | 0 | 0 | 1 | 0 | 4 | 1911846676
| VV |  | "úsek DŠ1 - DŠ2-DN 400" | [15 empty] | VV | 2 | 1 | True | 0 | ROZPOCET
| VV |  | 15,6 |  | 15.6 | [13 empty] | VV | 2 | 2 | True | 0 | ROZPOCET
| VV |  | "úsek DŠ2 - DŠ3-DN 400" | [15 empty] | VV | 2 | 1 | True | 0 | ROZPOCET
| VV |  | 18,5 |  | 18.5 | [13 empty] | VV | 2 | 2 | True | 0 | ROZPOCET
| VV |  | "úsek DŠ3 - DŠ4-DN 400" | [15 empty] | VV | 2 | 1 | True | 0 | ROZPOCET
| VV |  | 24,3 |  | 24.3 | [13 empty] | VV | 2 | 2 | True | 0 | ROZPOCET
| VV |  | "úsek DŠ4 - DŠ5-DN 400" | [15 empty] | VV | 2 | 1 | True | 0 | ROZPOCET
| VV |  | 10,1 |  | 10.1 | [13 empty] | VV | 2 | 2 | True | 0 | ROZPOCET
| VV |  | "úsek DŠ5 - DŠ6-DN 400" | [15 empty] | VV | 2 | 1 | True | 0 | ROZPOCET
| VV |  | 11,1 |  | 11.1 | [13 empty] | VV | 2 | 2 | True | 0 | ROZPOCET
| VV |  | "úsek DŠ6 - DŠ7-DN 400" | [15 empty] | VV | 2 | 1 | True | 0 | ROZPOCET
| VV |  | 9,3 |  | 9.3 | [13 empty] | VV | 2 | 2 | True | 0 | ROZPOCET
| VV |  | "úsek DŠ7 - DŠ8-DN 600/900" | [15 empty] | VV | 2 | 1 | True | 0 | ROZPOCET
| VV |  | 23,0 |  | 23 | [13 empty] | VV | 2 | 2 | True | 0 | ROZPOCET
| VV |  | "úsek DŠ8 - DŠ9-DN 600/900" | [15 empty] | VV | 2 | 1 | True | 0 | ROZPOCET
| VV |  | 24,1 |  | 24.1 | [13 empty] | VV | 2 | 2 | True | 0 | ROZPOCET
| VV |  | "úsek DŠ9 - DŠ10-DN 600/900" | [15 empty] | VV | 2 | 1 | True | 0 | ROZPOCET
| VV |  | 24,2 |  | 24.2 | [13 empty] | VV | 2 | 2 | True | 0 | ROZPOCET
| VV |  | "úsek DŠ10 - DŠ11-DN 600/900" | [15 empty] | VV | 2 | 1 | True | 0 | ROZPOCET
| VV |  | 31,3 |  | 31.3 | [13 empty] | VV | 2 | 2 | True | 0 | ROZPOCET
| VV |  | "úsek DŠ11 - DŠ12-DN 600/900" | [15 empty] | VV | 2 | 1 | True | 0 | ROZPOCET
| VV |  | 28,6 |  | 28.6 | [13 empty] | VV | 2 | 2 | True | 0 | ROZPOCET
| VV |  | "úsek DŠ12 - DŠ13-DN 600/900" | [15 empty] | VV | 2 | 1 | True | 0 | ROZPOCET
| VV |  | 27,1 |  | 27.1 | [13 empty] | VV | 2 | 2 | True | 0 | ROZPOCET
| VV |  | "úsek DŠ13 - DŠ14-DN 600/900" | [15 empty] | VV | 2 | 1 | True | 0 | ROZPOCET
| VV |  | 47,6 |  | 47.6 | [13 empty] | VV | 2 | 2 | True | 0 | ROZPOCET
| VV |  | "úsek DŠ14 - DŠ15-DN 600/900" | [15 empty] | VV | 2 | 1 | True | 0 | ROZPOCET
| VV |  | 13,8 |  | 13.8 | [13 empty] | VV | 2 | 2 | True | 0 | ROZPOCET
| VV |  | "úsek DŠ15 - DŠ16-DN 600/900" | [15 empty] | VV | 2 | 1 | True | 0 | ROZPOCET
| VV |  | 17,5 |  | 17.5 | [13 empty] | VV | 2 | 2 | True | 0 | ROZPOCET
| VV |  | "úsek DŠ16 - DŠ17-DN 600/900" | [15 empty] | VV | 2 | 1 | True | 0 | ROZPOCET
| VV |  | 14,3 |  | 14.3 | [13 empty] | VV | 2 | 2 | True | 0 | ROZPOCET
| VV |  | "úsek DŠ17 - DŠ8-DN 600/900" | [15 empty] | VV | 2 | 1 | True | 0 | ROZPOCET
| VV |  | 13,8 |  | 13.8 | [13 empty] | VV | 2 | 2 | True | 0 | ROZPOCET
| VV |  | "úsek DŠ18 - DŠ19-DN 600/900" | [15 empty] | VV | 2 | 1 | True | 0 | ROZPOCET
| VV |  | 24,0 |  | 24 | [13 empty] | VV | 2 | 2 | True | 0 | ROZPOCET
| VV |  | "úsek DŠ19 - DŠ20-DN 600/900" | [15 empty] | VV | 2 | 1 | True | 0 | ROZPOCET
| VV |  | 6,0 |  | 6 | [13 empty] | VV | 2 | 2 | True | 0 | ROZPOCET
| VV |  | "úsek DŠ20 - DŠ21-DN 600/900" | [15 empty] | VV | 2 | 1 | True | 0 | ROZPOCET
| VV |  | 15,8 |  | 15.8 | [13 empty] | VV | 2 | 2 | True | 0 | ROZPOCET
| VV |  | "úsek DŠ21 - DŠ22-DN 600/900" | [15 empty] | VV | 2 | 1 | True | 0 | ROZPOCET
| VV |  | 20,4 |  | 20.4 | [13 empty] | VV | 2 | 2 | True | 0 | ROZPOCET
| VV |  | "úsek DŠ22 - DŠ23-DN 600/900" | [15 empty] | VV | 2 | 1 | True | 0 | ROZPOCET
| VV |  | 13,3 |  | 13.3 | [13 empty] | VV | 2 | 2 | True | 0 | ROZPOCET
| VV |  | "úsek DŠ23 - DŠ24-DN 600/900" | [15 empty] | VV | 2 | 1 | True | 0 | ROZPOCET
| VV |  | 11,4 |  | 11.4 | [13 empty] | VV | 2 | 2 | True | 0 | ROZPOCET
| VV |  | "úsek DŠ24 - DŠ25-DN 700/1000" | [15 empty] | VV | 2 | 1 | True | 0 | ROZPOCET
| VV |  | 24,5 |  | 24.5 | [13 empty] | VV | 2 | 2 | True | 0 | ROZPOCET
| VV |  | Součet |  | 469.6 | [13 empty] | VV | 2 | 4 | True | 1 | ROZPOCET
2 | K | 115101201 | Čerpání vody na dopravní výšku do 10 m s uvažovaným průměrným přítokem do 500 l/min | hod | 720 |  | 0 | CS ÚRS 2018 01 |  |  | základní |  | 0 | 0 | 0 | 0 | 0 | 4 | K | 2 |  |  |  | ROZPOCET | 0 | 0 | 0 | 0 | 0 | 1 | 0 | 4 | -1139205833
| VV |  | 30*24 |  | 720 | [13 empty] | VV | 2 | 2 | True | 0 | ROZPOCET
| VV |  | Součet |  | 720 | [13 empty] | VV | 2 | 4 | True | 1 | ROZPOCET
3 | K | 115101301 | Pohotovost záložní čerpací soupravy pro dopravní výšku do 10 m s uvažovaným průměrným přítokem do 500 l/min | den | 30 |  | 0 | CS ÚRS 2018 01 |  |  | základní |  | 0 | 0 | 0 | 0 | 0 | 4 | K | 2 |  |  |  | ROZPOCET | 0 | 0 | 0 | 0 | 0 | 1 | 0 | 4 | -588360635
| VV |  | 30 |  | 30 | [13 empty] | VV | 2 | 2 | True | 0 | ROZPOCET
| VV |  | Součet |  | 30 | [13 empty] | VV | 2 | 4 | True | 1 | ROZPOCET
| D | 8 | Trubní vedení |  |  |  | 0 | [5 empty] | 0 |  | 10.4169 |  | 15.5 | 1 | D | 1 |  |  |  | ROZPOCET | [6 empty] | 0
4 | K | 881392111 | Bezvýkopová oprava kanalizařního potrubí systém DSV, dlouhá sanační vystýlka, potrubí DN 400 | m | 88.9 |  | 0 |  |  |  | základní |  | 0 | 0.01 | 0.889 | 0 | 0 | 4 | K | 2 |  |  |  | ROZPOCET | 0 | 0 | 0 | 0 | 0 | 1 | 0 | 4 | -93256754
| VV |  | "úsek DŠ1 - DŠ2-DN 400" | [15 empty] | VV | 2 | 1 | True | 0 | ROZPOCET
| VV |  | 15,6 |  | 15.6 | [13 empty] | VV | 2 | 2 | True | 0 | ROZPOCET
| VV |  | "úsek DŠ2 - DŠ3-DN 400" | [15 empty] | VV | 2 | 1 | True | 0 | ROZPOCET
| VV |  | 18,5 |  | 18.5 | [13 empty] | VV | 2 | 2 | True | 0 | ROZPOCET
| VV |  | "úsek DŠ3 - DŠ4-DN 400" | [15 empty] | VV | 2 | 1 | True | 0 | ROZPOCET
| VV |  | 24,3 |  | 24.3 | [13 empty] | VV | 2 | 2 | True | 0 | ROZPOCET
| VV |  | "úsek DŠ4 - DŠ5-DN 400" | [15 empty] | VV | 2 | 1 | True | 0 | ROZPOCET
| VV |  | 10,1 |  | 10.1 | [13 empty] | VV | 2 | 2 | True | 0 | ROZPOCET
| VV |  | "úsek DŠ5 - DŠ6-DN 400" | [15 empty] | VV | 2 | 1 | True | 0 | ROZPOCET
| VV |  | 11,1 |  | 11.1 | [13 empty] | VV | 2 | 2 | True | 0 | ROZPOCET
| VV |  | "úsek DŠ6 - DŠ7-DN 400" | [15 empty] | VV | 2 | 1 | True | 0 | ROZPOCET
| VV |  | 9,3 |  | 9.3 | [13 empty] | VV | 2 | 2 | True | 0 | ROZPOCET
| VV |  | Součet |  | 88.9 | [13 empty] | VV | 2 | 4 | True | 1 | ROZPOCET
5 | K | 881482111 | Bezvýkopová oprava kanalizařního potrubí systém DSV, dlouhá sanační vystýlka, potrubí DN 600/900 | m | 356.2 |  | 0 |  |  |  | základní |  | 0 | 0.01 | 3.562 | 0 | 0 | 4 | K | 2 |  |  |  | ROZPOCET | 0 | 0 | 0 | 0 | 0 | 1 | 0 | 4 | -1978894578
| VV |  | "úsek DŠ7 - DŠ8-DN 600/900" | [15 empty] | VV | 2 | 1 | True | 0 | ROZPOCET
| VV |  | 23,0 |  | 23 | [13 empty] | VV | 2 | 2 | True | 0 | ROZPOCET
| VV |  | "úsek DŠ8 - DŠ9-DN 600/900" | [15 empty] | VV | 2 | 1 | True | 0 | ROZPOCET
| VV |  | 24,1 |  | 24.1 | [13 empty] | VV | 2 | 2 | True | 0 | ROZPOCET
| VV |  | "úsek DŠ9 - DŠ10-DN 600/900" | [15 empty] | VV | 2 | 1 | True | 0 | ROZPOCET
| VV |  | 24,2 |  | 24.2 | [13 empty] | VV | 2 | 2 | True | 0 | ROZPOCET
| VV |  | "úsek DŠ10 - DŠ11-DN 600/900" | [15 empty] | VV | 2 | 1 | True | 0 | ROZPOCET
| VV |  | 31,3 |  | 31.3 | [13 empty] | VV | 2 | 2 | True | 0 | ROZPOCET
| VV |  | "úsek DŠ11 - DŠ12-DN 600/900" | [15 empty] | VV | 2 | 1 | True | 0 | ROZPOCET
| VV |  | 28,6 |  | 28.6 | [13 empty] | VV | 2 | 2 | True | 0 | ROZPOCET
| VV |  | "úsek DŠ12 - DŠ13-DN 600/900" | [15 empty] | VV | 2 | 1 | True | 0 | ROZPOCET
| VV |  | 27,1 |  | 27.1 | [13 empty] | VV | 2 | 2 | True | 0 | ROZPOCET
| VV |  | "úsek DŠ13 - DŠ14-DN 600/900" | [15 empty] | VV | 2 | 1 | True | 0 | ROZPOCET
| VV |  | 47,6 |  | 47.6 | [13 empty] | VV | 2 | 2 | True | 0 | ROZPOCET
| VV |  | "úsek DŠ14 - DŠ15-DN 600/900" | [15 empty] | VV | 2 | 1 | True | 0 | ROZPOCET
| VV |  | 13,8 |  | 13.8 | [13 empty] | VV | 2 | 2 | True | 0 | ROZPOCET
| VV |  | "úsek DŠ15 - DŠ16-DN 600/900" | [15 empty] | VV | 2 | 1 | True | 0 | ROZPOCET
| VV |  | 17,5 |  | 17.5 | [13 empty] | VV | 2 | 2 | True | 0 | ROZPOCET
| VV |  | "úsek DŠ16 - DŠ17-DN 600/900" | [15 empty] | VV | 2 | 1 | True | 0 | ROZPOCET
| VV |  | 14,3 |  | 14.3 | [13 empty] | VV | 2 | 2 | True | 0 | ROZPOCET
| VV |  | "úsek DŠ17 - DŠ8-DN 600/900" | [15 empty] | VV | 2 | 1 | True | 0 | ROZPOCET
| VV |  | 13,8 |  | 13.8 | [13 empty] | VV | 2 | 2 | True | 0 | ROZPOCET
| VV |  | "úsek DŠ18 - DŠ19-DN 600/900" | [15 empty] | VV | 2 | 1 | True | 0 | ROZPOCET
| VV |  | 24,0 |  | 24 | [13 empty] | VV | 2 | 2 | True | 0 | ROZPOCET
| VV |  | "úsek DŠ19 - DŠ20-DN 600/900" | [15 empty] | VV | 2 | 1 | True | 0 | ROZPOCET
| VV |  | 6,0 |  | 6 | [13 empty] | VV | 2 | 2 | True | 0 | ROZPOCET
| VV |  | "úsek DŠ20 - DŠ21-DN 600/900" | [15 empty] | VV | 2 | 1 | True | 0 | ROZPOCET
| VV |  | 15,8 |  | 15.8 | [13 empty] | VV | 2 | 2 | True | 0 | ROZPOCET
| VV |  | "úsek DŠ21 - DŠ22-DN 600/900" | [15 empty] | VV | 2 | 1 | True | 0 | ROZPOCET
| VV |  | 20,4 |  | 20.4 | [13 empty] | VV | 2 | 2 | True | 0 | ROZPOCET
| VV |  | "úsek DŠ22 - DŠ23-DN 600/900" | [15 empty] | VV | 2 | 1 | True | 0 | ROZPOCET
| VV |  | 13,3 |  | 13.3 | [13 empty] | VV | 2 | 2 | True | 0 | ROZPOCET
| VV |  | "úsek DŠ23 - DŠ24-DN 600/900" | [15 empty] | VV | 2 | 1 | True | 0 | ROZPOCET
| VV |  | 11,4 |  | 11.4 | [13 empty] | VV | 2 | 2 | True | 0 | ROZPOCET
| VV |  | Součet |  | 356.2 | [13 empty] | VV | 2 | 4 | True | 1 | ROZPOCET
6 | K | 881492111 | Bezvýkopová oprava kanalizařního potrubí systém DSV, dlouhá sanační vystýlka, potrubí DN 700/1000 | m | 24.5 |  | 0 |  |  |  | základní |  | 0 | 0 | 0 | 0 | 0 | 4 | K | 2 |  |  |  | ROZPOCET | 0 | 0 | 0 | 0 | 0 | 1 | 0 | 4 | 122140814
| VV |  | "úsek DŠ24 - DŠ25-DN 700/1000" | [15 empty] | VV | 2 | 1 | True | 0 | ROZPOCET
| VV |  | 24,5 |  | 24.5 | [13 empty] | VV | 2 | 2 | True | 0 | ROZPOCET
| VV |  | Součet |  | 24.5 | [13 empty] | VV | 2 | 4 | True | 1 | ROZPOCET
7 | K | 887392111 | Napojení stávajích přípojekt do sanovaného potrubí systém DSV | kus | 97 |  | 0 |  |  |  | základní |  | 0 | 0.01 | 0.97 | 0 | 0 | 4 | K | 2 |  |  |  | ROZPOCET | 0 | 0 | 0 | 0 | 0 | 1 | 0 | 4 | -1200274064
| VV |  | "úsek DŠ1 - DŠ2-DN 400" | [15 empty] | VV | 2 | 1 | True | 0 | ROZPOCET
| VV |  | 1 |  | 1 | [13 empty] | VV | 2 | 2 | True | 0 | ROZPOCET
| VV |  | "úsek DŠ2 - DŠ3-DN 400" | [15 empty] | VV | 2 | 1 | True | 0 | ROZPOCET
| VV |  | 2 |  | 2 | [13 empty] | VV | 2 | 2 | True | 0 | ROZPOCET
| VV |  | "úsek DŠ3 - DŠ4-DN 400" | [15 empty] | VV | 2 | 1 | True | 0 | ROZPOCET
| VV |  | 10 |  | 10 | [13 empty] | VV | 2 | 2 | True | 0 | ROZPOCET
| VV |  | "úsek DŠ4 - DŠ5-DN 400" | [15 empty] | VV | 2 | 1 | True | 0 | ROZPOCET
| VV |  | 3 |  | 3 | [13 empty] | VV | 2 | 2 | True | 0 | ROZPOCET
| VV |  | "úsek DŠ5 - DŠ6-DN 400" | [15 empty] | VV | 2 | 1 | True | 0 | ROZPOCET
| VV |  | 0 |  | 0 | [13 empty] | VV | 2 | 2 | True | 0 | ROZPOCET
| VV |  | "úsek DŠ6 - DŠ7-DN 400" | [15 empty] | VV | 2 | 1 | True | 0 | ROZPOCET
| VV |  | 5 |  | 5 | [13 empty] | VV | 2 | 2 | True | 0 | ROZPOCET
| VV |  | "úsek DŠ7 - DŠ8-DN 600/900" | [15 empty] | VV | 2 | 1 | True | 0 | ROZPOCET
| VV |  | 5 |  | 5 | [13 empty] | VV | 2 | 2 | True | 0 | ROZPOCET
| VV |  | "úsek DŠ8 - DŠ9-DN 600/900" | [15 empty] | VV | 2 | 1 | True | 0 | ROZPOCET
| VV |  | 5 |  | 5 | [13 empty] | VV | 2 | 2 | True | 0 | ROZPOCET
| VV |  | "úsek DŠ9 - DŠ10-DN 600/900" | [15 empty] | VV | 2 | 1 | True | 0 | ROZPOCET
| VV |  | 5 |  | 5 | [13 empty] | VV | 2 | 2 | True | 0 | ROZPOCET
| VV |  | "úsek DŠ10 - DŠ11-DN 600/900" | [15 empty] | VV | 2 | 1 | True | 0 | ROZPOCET
| VV |  | 6 |  | 6 | [13 empty] | VV | 2 | 2 | True | 0 | ROZPOCET
| VV |  | "úsek DŠ11 - DŠ12-DN 600/900" | [15 empty] | VV | 2 | 1 | True | 0 | ROZPOCET
| VV |  | 6 |  | 6 | [13 empty] | VV | 2 | 2 | True | 0 | ROZPOCET
| VV |  | "úsek DŠ12 - DŠ13-DN 600/900" | [15 empty] | VV | 2 | 1 | True | 0 | ROZPOCET
| VV |  | 5 |  | 5 | [13 empty] | VV | 2 | 2 | True | 0 | ROZPOCET
| VV |  | "úsek DŠ13 - DŠ14-DN 600/900" | [15 empty] | VV | 2 | 1 | True | 0 | ROZPOCET
| VV |  | 10 |  | 10 | [13 empty] | VV | 2 | 2 | True | 0 | ROZPOCET
| VV |  | "úsek DŠ14 - DŠ15-DN 600/900" | [15 empty] | VV | 2 | 1 | True | 0 | ROZPOCET
| VV |  | 1 |  | 1 | [13 empty] | VV | 2 | 2 | True | 0 | ROZPOCET
| VV |  | "úsek DŠ15 - DŠ16-DN 600/900" | [15 empty] | VV | 2 | 1 | True | 0 | ROZPOCET
| VV |  | 7 |  | 7 | [13 empty] | VV | 2 | 2 | True | 0 | ROZPOCET
| VV |  | "úsek DŠ16 - DŠ17-DN 600/900" | [15 empty] | VV | 2 | 1 | True | 0 | ROZPOCET
| VV |  | 3 |  | 3 | [13 empty] | VV | 2 | 2 | True | 0 | ROZPOCET
| VV |  | "úsek DŠ17 - DŠ8-DN 600/900" | [15 empty] | VV | 2 | 1 | True | 0 | ROZPOCET
| VV |  | 1 |  | 1 | [13 empty] | VV | 2 | 2 | True | 0 | ROZPOCET
| VV |  | "úsek DŠ18 - DŠ19-DN 600/900" | [15 empty] | VV | 2 | 1 | True | 0 | ROZPOCET
| VV |  | 5 |  | 5 | [13 empty] | VV | 2 | 2 | True | 0 | ROZPOCET
| VV |  | "úsek DŠ19 - DŠ20-DN 600/900" | [15 empty] | VV | 2 | 1 | True | 0 | ROZPOCET
| VV |  |  |  | 0 | [13 empty] | VV | 2 | 2 | True | 0 | ROZPOCET
| VV |  | "úsek DŠ20 - DŠ21-DN 600/900" | [15 empty] | VV | 2 | 1 | True | 0 | ROZPOCET
| VV |  | 1 |  | 1 | [13 empty] | VV | 2 | 2 | True | 0 | ROZPOCET
| VV |  | "úsek DŠ21 - DŠ22-DN 600/900" | [15 empty] | VV | 2 | 1 | True | 0 | ROZPOCET
| VV |  | 2 |  | 2 | [13 empty] | VV | 2 | 2 | True | 0 | ROZPOCET
| VV |  | "úsek DŠ22 - DŠ23-DN 600/900" | [15 empty] | VV | 2 | 1 | True | 0 | ROZPOCET
| VV |  | 2 |  | 2 | [13 empty] | VV | 2 | 2 | True | 0 | ROZPOCET
| VV |  | "úsek DŠ23 - DŠ24-DN 600/900" | [15 empty] | VV | 2 | 1 | True | 0 | ROZPOCET
| VV |  | 5 |  | 5 | [13 empty] | VV | 2 | 2 | True | 0 | ROZPOCET
| VV |  | "úsek DŠ24 - DŠ25-DN 700/1000" | [15 empty] | VV | 2 | 1 | True | 0 | ROZPOCET
| VV |  | 7 |  | 7 | [13 empty] | VV | 2 | 2 | True | 0 | ROZPOCET
| VV |  | Součet |  | 97 | [13 empty] | VV | 2 | 4 | True | 1 | ROZPOCET
8 | K | 887392121 | Odstranění překážek v potrubí při sanaci potrubí systém DSV | kus | 50 |  | 0 |  |  |  | základní |  | 0 | 0.01 | 0.5 | 0.31 | 15.5 | 4 | K | 2 |  |  |  | ROZPOCET | 0 | 0 | 0 | 0 | 0 | 1 | 0 | 4 | -1702860675
| VV |  | "úsek DŠ4 - DŠ5-DN 400" | [15 empty] | VV | 2 | 1 | True | 0 | ROZPOCET
| VV |  | 2 |  | 2 | [13 empty] | VV | 2 | 2 | True | 0 | ROZPOCET
| VV |  | "úsek DŠ5 - DŠ6-DN 400" | [15 empty] | VV | 2 | 1 | True | 0 | ROZPOCET
| VV |  | 2 |  | 2 | [13 empty] | VV | 2 | 2 | True | 0 | ROZPOCET
| VV |  | "úsek DŠ6 - DŠ7-DN 400" | [15 empty] | VV | 2 | 1 | True | 0 | ROZPOCET
| VV |  | 2 |  | 2 | [13 empty] | VV | 2 | 2 | True | 0 | ROZPOCET
| VV |  | "úsek DŠ7 - DŠ8-DN 600/900" | [15 empty] | VV | 2 | 1 | True | 0 | ROZPOCET
| VV |  | 5 |  | 5 | [13 empty] | VV | 2 | 2 | True | 0 | ROZPOCET
| VV |  | "úsek DŠ8 - DŠ9-DN 600/900" | [15 empty] | VV | 2 | 1 | True | 0 | ROZPOCET
| VV |  | 5 |  | 5 | [13 empty] | VV | 2 | 2 | True | 0 | ROZPOCET
| VV |  | "úsek DŠ9 - DŠ10-DN 600/900" | [15 empty] | VV | 2 | 1 | True | 0 | ROZPOCET
| VV |  | 5 |  | 5 | [13 empty] | VV | 2 | 2 | True | 0 | ROZPOCET
| VV |  | "úsek DŠ10 - DŠ11-DN 600/900" | [15 empty] | VV | 2 | 1 | True | 0 | ROZPOCET
| VV |  | 6 |  | 6 | [13 empty] | VV | 2 | 2 | True | 0 | ROZPOCET
| VV |  | "úsek DŠ11 - DŠ12-DN 600/900" | [15 empty] | VV | 2 | 1 | True | 0 | ROZPOCET
| VV |  | 6 |  | 6 | [13 empty] | VV | 2 | 2 | True | 0 | ROZPOCET
| VV |  | "úsek DŠ12 - DŠ13-DN 600/900" | [15 empty] | VV | 2 | 1 | True | 0 | ROZPOCET
| VV |  | 6 |  | 6 | [13 empty] | VV | 2 | 2 | True | 0 | ROZPOCET
| VV |  | "úsek DŠ13 - DŠ14-DN 600/900" | [15 empty] | VV | 2 | 1 | True | 0 | ROZPOCET
| VV |  | 9 |  | 9 | [13 empty] | VV | 2 | 2 | True | 0 | ROZPOCET
| VV |  | "úsek DŠ14 - DŠ15-DN 600/900" | [15 empty] | VV | 2 | 1 | True | 0 | ROZPOCET
| VV |  | 1 |  | 1 | [13 empty] | VV | 2 | 2 | True | 0 | ROZPOCET
| VV |  | "úsek DŠ15 - DŠ16-DN 600/900" | [15 empty] | VV | 2 | 1 | True | 0 | ROZPOCET
| VV |  | 1 |  | 1 | [13 empty] | VV | 2 | 2 | True | 0 | ROZPOCET
| VV |  | Součet |  | 50 | [13 empty] | VV | 2 | 4 | True | 1 | ROZPOCET
9 | K | 894204261 | Ostatní konstrukce na trubním vedení z prostého betonu žlaby šachet z prostého betonu tř. C 25/30, průřezu o poloměru přes 500 mm | m3 | 1.79 |  | 0 | CS ÚRS 2018 01 |  |  | základní |  | 0 | 2.4776 | 4.4349 | 0 | 0 | 4 | K | 2 |  |  |  | ROZPOCET | 0 | 0 | 0 | 0 | 0 | 1 | 0 | 4 | 129145224
| VV |  | "šachty DŠ7-DŠ25" | [15 empty] | VV | 2 | 1 | True | 0 | ROZPOCET
| VV |  | 3,14*0,5*0,5*0,3*19 |  | 4.475 | [13 empty] | VV | 2 | 2 | True | 0 | ROZPOCET
| VV |  | -3,14*0,3*0,3*1,0*0,5*19 |  | -2.685 | [13 empty] | VV | 2 | 2 | True | 0 | ROZPOCET
| VV |  | Součet |  | 1.79 | [13 empty] | VV | 2 | 4 | True | 1 | ROZPOCET
10 | K | 899882111 | Kamerová prohlídka ležetých potrubí kanalizace do DN 1000 | m | 469.6 |  | 0 |  |  |  | základní |  | 0 | 0.00013 | 0.061048 | 0 | 0 | 4 | K | 2 |  |  |  | ROZPOCET | 0 | 0 | 0 | 0 | 0 | 1 | 0 | 4 | 1819286981
| VV |  | "úsek DŠ1 - DŠ2-DN 400" | [15 empty] | VV | 2 | 1 | True | 0 | ROZPOCET
| VV |  | 15,6 |  | 15.6 | [13 empty] | VV | 2 | 2 | True | 0 | ROZPOCET
| VV |  | "úsek DŠ2 - DŠ3-DN 400" | [15 empty] | VV | 2 | 1 | True | 0 | ROZPOCET
| VV |  | 18,5 |  | 18.5 | [13 empty] | VV | 2 | 2 | True | 0 | ROZPOCET
| VV |  | "úsek DŠ3 - DŠ4-DN 400" | [15 empty] | VV | 2 | 1 | True | 0 | ROZPOCET
| VV |  | 24,3 |  | 24.3 | [13 empty] | VV | 2 | 2 | True | 0 | ROZPOCET
| VV |  | "úsek DŠ4 - DŠ5-DN 400" | [15 empty] | VV | 2 | 1 | True | 0 | ROZPOCET
| VV |  | 10,1 |  | 10.1 | [13 empty] | VV | 2 | 2 | True | 0 | ROZPOCET
| VV |  | "úsek DŠ5 - DŠ6-DN 400" | [15 empty] | VV | 2 | 1 | True | 0 | ROZPOCET
| VV |  | 11,1 |  | 11.1 | [13 empty] | VV | 2 | 2 | True | 0 | ROZPOCET
| VV |  | "úsek DŠ6 - DŠ7-DN 400" | [15 empty] | VV | 2 | 1 | True | 0 | ROZPOCET
| VV |  | 9,3 |  | 9.3 | [13 empty] | VV | 2 | 2 | True | 0 | ROZPOCET
| VV |  | "úsek DŠ7 - DŠ8-DN 600/900" | [15 empty] | VV | 2 | 1 | True | 0 | ROZPOCET
| VV |  | 23,0 |  | 23 | [13 empty] | VV | 2 | 2 | True | 0 | ROZPOCET
| VV |  | "úsek DŠ8 - DŠ9-DN 600/900" | [15 empty] | VV | 2 | 1 | True | 0 | ROZPOCET
| VV |  | 24,1 |  | 24.1 | [13 empty] | VV | 2 | 2 | True | 0 | ROZPOCET
| VV |  | "úsek DŠ9 - DŠ10-DN 600/900" | [15 empty] | VV | 2 | 1 | True | 0 | ROZPOCET
| VV |  | 24,2 |  | 24.2 | [13 empty] | VV | 2 | 2 | True | 0 | ROZPOCET
| VV |  | "úsek DŠ10 - DŠ11-DN 600/900" | [15 empty] | VV | 2 | 1 | True | 0 | ROZPOCET
| VV |  | 31,3 |  | 31.3 | [13 empty] | VV | 2 | 2 | True | 0 | ROZPOCET
| VV |  | "úsek DŠ11 - DŠ12-DN 600/900" | [15 empty] | VV | 2 | 1 | True | 0 | ROZPOCET
| VV |  | 28,6 |  | 28.6 | [13 empty] | VV | 2 | 2 | True | 0 | ROZPOCET
| VV |  | "úsek DŠ12 - DŠ13-DN 600/900" | [15 empty] | VV | 2 | 1 | True | 0 | ROZPOCET
| VV |  | 27,1 |  | 27.1 | [13 empty] | VV | 2 | 2 | True | 0 | ROZPOCET
| VV |  | "úsek DŠ13 - DŠ14-DN 600/900" | [15 empty] | VV | 2 | 1 | True | 0 | ROZPOCET
| VV |  | 47,6 |  | 47.6 | [13 empty] | VV | 2 | 2 | True | 0 | ROZPOCET
| VV |  | "úsek DŠ14 - DŠ15-DN 600/900" | [15 empty] | VV | 2 | 1 | True | 0 | ROZPOCET
| VV |  | 13,8 |  | 13.8 | [13 empty] | VV | 2 | 2 | True | 0 | ROZPOCET
| VV |  | "úsek DŠ15 - DŠ16-DN 600/900" | [15 empty] | VV | 2 | 1 | True | 0 | ROZPOCET
| VV |  | 17,5 |  | 17.5 | [13 empty] | VV | 2 | 2 | True | 0 | ROZPOCET
| VV |  | "úsek DŠ16 - DŠ17-DN 600/900" | [15 empty] | VV | 2 | 1 | True | 0 | ROZPOCET
| VV |  | 14,3 |  | 14.3 | [13 empty] | VV | 2 | 2 | True | 0 | ROZPOCET
| VV |  | "úsek DŠ17 - DŠ8-DN 600/900" | [15 empty] | VV | 2 | 1 | True | 0 | ROZPOCET
| VV |  | 13,8 |  | 13.8 | [13 empty] | VV | 2 | 2 | True | 0 | ROZPOCET
| VV |  | "úsek DŠ18 - DŠ19-DN 600/900" | [15 empty] | VV | 2 | 1 | True | 0 | ROZPOCET
| VV |  | 24,0 |  | 24 | [13 empty] | VV | 2 | 2 | True | 0 | ROZPOCET
| VV |  | "úsek DŠ19 - DŠ20-DN 600/900" | [15 empty] | VV | 2 | 1 | True | 0 | ROZPOCET
| VV |  | 6,0 |  | 6 | [13 empty] | VV | 2 | 2 | True | 0 | ROZPOCET
| VV |  | "úsek DŠ20 - DŠ21-DN 600/900" | [15 empty] | VV | 2 | 1 | True | 0 | ROZPOCET
| VV |  | 15,8 |  | 15.8 | [13 empty] | VV | 2 | 2 | True | 0 | ROZPOCET
| VV |  | "úsek DŠ21 - DŠ22-DN 600/900" | [15 empty] | VV | 2 | 1 | True | 0 | ROZPOCET
| VV |  | 20,4 |  | 20.4 | [13 empty] | VV | 2 | 2 | True | 0 | ROZPOCET
| VV |  | "úsek DŠ22 - DŠ23-DN 600/900" | [15 empty] | VV | 2 | 1 | True | 0 | ROZPOCET
| VV |  | 13,3 |  | 13.3 | [13 empty] | VV | 2 | 2 | True | 0 | ROZPOCET
| VV |  | "úsek DŠ23 - DŠ24-DN 600/900" | [15 empty] | VV | 2 | 1 | True | 0 | ROZPOCET
| VV |  | 11,4 |  | 11.4 | [13 empty] | VV | 2 | 2 | True | 0 | ROZPOCET
| VV |  | "úsek DŠ24 - DŠ25-DN 700/1000" | [15 empty] | VV | 2 | 1 | True | 0 | ROZPOCET
| VV |  | 24,5 |  | 24.5 | [13 empty] | VV | 2 | 2 | True | 0 | ROZPOCET
| VV |  | Součet |  | 469.6 | [13 empty] | VV | 2 | 4 | True | 1 | ROZPOCET
| D | 9 | Ostatní konstrukce a práce-bourání |  |  |  | 0 | [5 empty] | 0 |  | 1.398 |  | 3.6785 | 1 | D | 1 |  |  |  | ROZPOCET | [6 empty] | 0
11 | K | 985131111 | Očištění ploch stěn, rubu kleneb a podlah tlakovou vodou | m2 | 295.16 |  | 0 | CS ÚRS 2018 01 |  |  | základní |  | 0 | 0 | 0 | 0 | 0 | 4 | K | 2 |  |  |  | ROZPOCET | 0 | 0 | 0 | 0 | 0 | 1 | 0 | 4 | 2137262163
| VV |  | "šachty DŠ1-DŠ6" | [15 empty] | VV | 2 | 1 | True | 0 | ROZPOCET
| VV |  | 3,14*1,0*3,0*6 |  | 56.52 | [13 empty] | VV | 2 | 2 | True | 0 | ROZPOCET
| VV |  | "šachty DŠ7-DŠ25" | [15 empty] | VV | 2 | 1 | True | 0 | ROZPOCET
| VV |  | 3,14*1,0*4,0*19 |  | 238.64 | [13 empty] | VV | 2 | 2 | True | 0 | ROZPOCET
| VV |  | Součet |  | 295.16 | [13 empty] | VV | 2 | 4 | True | 1 | ROZPOCET
12 | K | 985139111 | Očištění ploch Příplatek k cenám za práci ve stísněném prostoru | m2 | 295.16 |  | 0 | CS ÚRS 2018 01 |  |  | základní |  | 0 | 0 | 0 | 0 | 0 | 4 | K | 2 |  |  |  | ROZPOCET | 0 | 0 | 0 | 0 | 0 | 1 | 0 | 4 | 404342422
13 | K | 985141111 | Vyčištění trhlin nebo dutin ve zdivu šířky do 30 mm, hloubky do 150 mm | m | 233 |  | 0 | CS ÚRS 2018 01 |  |  | základní |  | 0 | 0 | 0 | 0 | 0 | 4 | K | 2 |  |  |  | ROZPOCET | 0 | 0 | 0 | 0 | 0 | 1 | 0 | 4 | 1776136167
| VV |  | "šachty DŠ1-DŠ6" | [15 empty] | VV | 2 | 1 | True | 0 | ROZPOCET
| VV |  | 3,14*1,0*2*6 |  | 37.68 | [13 empty] | VV | 2 | 2 | True | 0 | ROZPOCET
| VV |  | "šachty DŠ7-DŠ25" | [15 empty] | VV | 2 | 1 | True | 0 | ROZPOCET
| VV |  | 3,14*1,0*2*19 |  | 119.32 | [13 empty] | VV | 2 | 2 | True | 0 | ROZPOCET
| VV |  | 4,0*19 |  | 76 | [13 empty] | VV | 2 | 2 | True | 0 | ROZPOCET
| VV |  | Součet |  | 233 | [13 empty] | VV | 2 | 4 | True | 1 | ROZPOCET
14 | K | 985232114 | Hloubkové spárování zdiva aktivovanou maltou spára hl do 80 mm | m | 233 |  | 0 |  |  |  | základní |  | 0 | 0.006 | 1.398 | 0 | 0 | 4 | K | 2 |  |  |  | ROZPOCET | 0 | 0 | 0 | 0 | 0 | 1 | 0 | 4 | -284065019
| VV |  | "šachty DŠ1-DŠ6" | [15 empty] | VV | 2 | 1 | True | 0 | ROZPOCET
| VV |  | 3,14*1,0*2*6 |  | 37.68 | [13 empty] | VV | 2 | 2 | True | 0 | ROZPOCET
| VV |  | "šachty DŠ7-DŠ25" | [15 empty] | VV | 2 | 1 | True | 0 | ROZPOCET
| VV |  | 3,14*1,0*2*19 |  | 119.32 | [13 empty] | VV | 2 | 2 | True | 0 | ROZPOCET
| VV |  | 4,0*19 |  | 76 | [13 empty] | VV | 2 | 2 | True | 0 | ROZPOCET
| VV |  | Součet |  | 233 | [13 empty] | VV | 2 | 4 | True | 1 | ROZPOCET
15 | K | 985232193 | Příplatek k hloubkovému spárování za práci ve stísněném prostoru | m | 233 |  | 0 |  |  |  | základní |  | 0 | 0 | 0 | 0 | 0 | 4 | K | 2 |  |  |  | ROZPOCET | 0 | 0 | 0 | 0 | 0 | 1 | 0 | 4 | -1005294087
16 | K | 986008113 | Bourání žlabů šachet betonových do DN 800 | m3 | 1.79 |  | 0 |  |  |  | základní |  | 0 | 0 | 0 | 2.055 | 3.6785 | 4 | K | 2 |  |  |  | ROZPOCET | 0 | 0 | 0 | 0 | 0 | 1 | 0 | 4 | -1952327782
| VV |  | "šachty DŠ7-DŠ25" | [15 empty] | VV | 2 | 1 | True | 0 | ROZPOCET
| VV |  | 3,14*0,5*0,5*0,3*19 |  | 4.475 | [13 empty] | VV | 2 | 2 | True | 0 | ROZPOCET
| VV |  | -3,14*0,3*0,3*1,0*0,5*19 |  | -2.685 | [13 empty] | VV | 2 | 2 | True | 0 | ROZPOCET
| VV |  | Součet |  | 1.79 | [13 empty] | VV | 2 | 4 | True | 1 | ROZPOCET
| D | 997 | Přesun sutě |  |  |  | 0 | [5 empty] | 0 |  | 0 |  | 0 | 1 | D | 1 |  |  |  | ROZPOCET | [6 empty] | 0
17 | K | 997013111 | Vnitrostaveništní doprava suti a vybouraných hmot vodorovně do 50 m svisle s použitím mechanizace pro budovy a haly výšky do 6 m | t | 19.178 |  | 0 | CS ÚRS 2018 01 |  |  | základní |  | 0 | 0 | 0 | 0 | 0 | 4 | K | 2 |  |  |  | ROZPOCET | 0 | 0 | 0 | 0 | 0 | 1 | 0 | 4 | 990527548
18 | K | 997013501 | Odvoz suti a vybouraných hmot na skládku nebo meziskládku se složením, na vzdálenost do 1 km | t | 19.178 |  | 0 | CS ÚRS 2018 01 |  |  | základní |  | 0 | 0 | 0 | 0 | 0 | 4 | K | 2 |  |  |  | ROZPOCET | 0 | 0 | 0 | 0 | 0 | 1 | 0 | 4 | -361651748
19 | K | 997013509 | Odvoz suti a vybouraných hmot na skládku nebo meziskládku se složením, na vzdálenost Příplatek k ceně za každý další i započatý 1 km přes 1 km | t | 210.958 |  | 0 | CS ÚRS 2018 01 |  |  | základní |  | 0 | 0 | 0 | 0 | 0 | 4 | K | 2 |  |  |  | ROZPOCET | 0 | 0 | 0 | 0 | 0 | 1 | 0 | 4 | 2011468238
| VV |  | 19,178*11 |  | 210.958 | [13 empty] | VV | 2 | 2 | True | 0 | ROZPOCET
| VV |  | Součet |  | 210.958 | [13 empty] | VV | 2 | 4 | True | 1 | ROZPOCET
20 | K | 997013801 | Poplatek za uložení stavebního odpadu na skládce (skládkovné) z prostého betonu zatříděného do Katalogu odpadů pod kódem 170 101 | t | 3.678 |  | 0 | CS ÚRS 2018 01 |  |  | základní |  | 0 | 0 | 0 | 0 | 0 | 4 | K | 2 |  |  |  | ROZPOCET | 0 | 0 | 0 | 0 | 0 | 1 | 0 | 4 | -940994644
| VV |  | 3,678 |  | 3.678 | [13 empty] | VV | 2 | 2 | True | 0 | ROZPOCET
| VV |  | Součet |  | 3.678 | [13 empty] | VV | 2 | 4 | True | 1 | ROZPOCET
21 | K | 997013831 | Poplatek za uložení stavebního odpadu na skládce (skládkovné) směsného stavebního a demoličního zatříděného do Katalogu odpadů pod kódem 170 904 | t | 15.5 |  | 0 | CS ÚRS 2018 01 |  |  | základní |  | 0 | 0 | 0 | 0 | 0 | 4 | K | 2 |  |  |  | ROZPOCET | 0 | 0 | 0 | 0 | 0 | 1 | 0 | 4 | -246567486
| VV |  | 15,5 |  | 15.5 | [13 empty] | VV | 2 | 2 | True | 0 | ROZPOCET
| VV |  | Součet |  | 15.5 | [13 empty] | VV | 2 | 4 | True | 1 | ROZPOCET
| D | 998 | Přesun hmot |  |  |  | 0 | [5 empty] | 0 |  | 0 |  | 0 | 1 | D | 1 |  |  |  | ROZPOCET | [6 empty] | 0
22 | K | 998274101 | Přesun hmot pro trubní vedení hloubené z trub betonových nebo železobetonových pro vodovody nebo kanalizace v otevřeném výkopu dopravní vzdálenost do 15 m | t | 15.522 |  | 0 | CS ÚRS 2018 01 |  |  | základní |  | 0 | 0 | 0 | 0 | 0 | 4 | K | 2 |  |  |  | ROZPOCET | 0 | 0 | 0 | 0 | 0 | 1 | 0 | 4 | 1482268322

## CITY067-11 - SO 302 - Nov...
| List obsahuje: |  | 1) Krycí list soupisu | 2) Rekapitulace |  |  | 3) Soupis prací | Zpět na list: | Rekapitulace stavby
{fe41c876-daeb-4c72-a88c-4fa7f1df7a3a}
2
| KRYCÍ LIST SOUPISU | [8 empty] | v --- níže se nacházejí doplnkové a pomocné údaje k sestavám --- v | [8 empty] | False
Stavba:
Rekonstrukce ulic Moravská, Hynaisova a náměstí Svobody, Karlovy Vary
Objekt:
CITY067-11 - SO 302 - Nová kanalizace
| KSO: |  |  |  |  | CC-CZ:
| Místo: |  | Karlovy Vary |  |  | Datum: | 11. 6. 2018
| Zadavatel: |  |  |  |  | IČ: | 00254657
|  | Statutární město Karlovy Vary,Moskevská 21, K.Vary |  |  |  | DIČ:
| Uchazeč: |  |  |  |  | IČ:
DIČ:
| Projektant: |  |  |  |  | IČ: | 47307218
|  | AF-CITYPLAN sro.,Magistrů 1275/13,140 00 Praha 4 |  |  |  | DIČ:
Poznámka:
| Cena bez DPH | [5 empty] | 0
|  |  | Základ daně |  |  | Sazba daně | Výše daně
| DPH | základní | 0 |  |  | 21% | 0
|  | snížená | 0 |  |  | 15% | 0
|  | zákl. přenesená | 0 |  |  | 21% | 0
|  | sníž. přenesená | 0 |  |  | 15% | 0
|  | nulová | 0 |  |  | 0% | 0
| Cena s DPH |  |  | v | CZK |  | 0
REKAPITULACE ČLENĚNÍ SOUPISU PRACÍ
Stavba:
Rekonstrukce ulic Moravská, Hynaisova a náměstí Svobody, Karlovy Vary
Objekt:
CITY067-11 - SO 302 - Nová kanalizace
Místo: |  |  | Karlovy Vary |  |  | Datum: | 11. 6. 2018
Zadavatel: |  |  | Statutární město Karlovy Vary,Moskevská 21, K.Vary |  |  | Projektant: | AF-CITYPLAN sro.,Magistrů 1275/13,140 00 Praha 4
Uchazeč:
Kód dílu - Popis | [6 empty] | Cena celkem [CZK]
Náklady soupisu celkem | [6 empty] | 0 | [12 empty] | -1
| HSV - Práce a dodávky HSV | [5 empty] | 0
| 1 - Zemní práce | [5 empty] | 0
| 3 - Svislé a kompletní konstrukce | [5 empty] | 0
| 4 - Vodorovné konstrukce | [5 empty] | 0
| 5 - Komunikace pozemní | [5 empty] | 0
| 6 - Úpravy povrchů, podlahy a osazování výplní | [5 empty] | 0
| 8 - Trubní vedení | [5 empty] | 0
| 9 - Ostatní konstrukce a práce-bourání | [5 empty] | 0
| 997 - Přesun sutě | [5 empty] | 0
| 998 - Přesun hmot | [5 empty] | 0
| PSV - Práce a dodávky PSV | [5 empty] | 0
| 711 - Izolace proti vodě, vlhkosti a plynům | [5 empty] | 0
SOUPIS PRACÍ
Stavba:
Rekonstrukce ulic Moravská, Hynaisova a náměstí Svobody, Karlovy Vary
Objekt:
CITY067-11 - SO 302 - Nová kanalizace
Místo: |  |  | Karlovy Vary |  |  | Datum: | 11. 6. 2018
Zadavatel: |  |  | Statutární město Karlovy Vary,Moskevská 21, K.Vary |  |  | Projektant: | AF-CITYPLAN sro.,Magistrů 1275/13,140 00 Praha 4
Uchazeč:
PČ | Typ | Kód | Popis | MJ | Množství | J.cena [CZK] | Cena celkem [CZK] | Cenová soustava |  | Poznámka | DPH | J. Nh [h] | Nh celkem [h] | J. hmotnost [t] | Hmotnost celkem [t] | J. suť [t] | Suť Celkem [t]
Náklady soupisu celkem | [6 empty] | 0 | [5 empty] | 0 |  | 216.0715 |  | 16.3927 |  | D | -1 | [10 empty] | 0
| D | HSV | Práce a dodávky HSV |  |  |  | 0 | [5 empty] | 0 |  | 215.8699 |  | 16.3927 | 1 | D | 0 |  |  |  | ROZPOCET | [6 empty] | 0
| D | 1 | Zemní práce |  |  |  | 0 | [5 empty] | 0 |  | 98.3004 |  | 12.1927 | 1 | D | 1 |  |  |  | ROZPOCET | [6 empty] | 0
1 | K | 113107122 | Odstranění podkladů nebo krytů ručně s přemístěním hmot na skládku na vzdálenost do 3 m nebo s naložením na dopravní prostředek z kameniva hrubého drceného, o tl. vrstvy přes 100 do 200 mm | m2 | 20.12 |  | 0 | CS ÚRS 2018 01 |  |  | základní |  | 0 | 0 | 0 | 0.29 | 5.8348 | 4 | K | 2 |  |  |  | ROZPOCET | 0 | 0 | 0 | 0 | 0 | 1 | 0 | 4 | -1871547289
| VV |  | "lapol3" | [15 empty] | VV | 2 | 1 | True | 0 | ROZPOCET
| VV |  | 4,1*0,8 |  | 3.28 | [13 empty] | VV | 2 | 2 | True | 0 | ROZPOCET
| VV |  | 4,9*0,8 |  | 3.92 | [13 empty] | VV | 2 | 2 | True | 0 | ROZPOCET
| VV |  | 2,2*0,8 |  | 1.76 | [13 empty] | VV | 2 | 2 | True | 0 | ROZPOCET
| VV |  | 1,0*0,8 |  | 0.8 | [13 empty] | VV | 2 | 2 | True | 0 | ROZPOCET
| VV |  | 4,7*0,8 |  | 3.76 | [13 empty] | VV | 2 | 2 | True | 0 | ROZPOCET
| VV |  | 3,3*2,0 |  | 6.6 | [13 empty] | VV | 2 | 2 | True | 0 | ROZPOCET
| VV |  | Součet |  | 20.12 | [13 empty] | VV | 2 | 4 | True | 1 | ROZPOCET
2 | K | 113107143 | Odstranění podkladů nebo krytů ručně s přemístěním hmot na skládku na vzdálenost do 3 m nebo s naložením na dopravní prostředek živičných, o tl. vrstvy přes 100 do 150 mm | m2 | 20.12 |  | 0 | CS ÚRS 2018 01 |  |  | základní |  | 0 | 0 | 0 | 0.316 | 6.3579 | 4 | K | 2 |  |  |  | ROZPOCET | 0 | 0 | 0 | 0 | 0 | 1 | 0 | 4 | -530716684
3 | K | 119001401 | Dočasné zajištění podzemního potrubí nebo vedení ve výkopišti ve stavu i poloze , ve kterých byla na začátku zemních prací a to s podepřením, vzepřením nebo vyvěšením, příp. s ochranným bedněním, se zřízením a odstraněním za jišťovací konstrukce, s opotřebením hmot potrubí ocelového nebo litinového, jmenovité světlosti DN do 200 | m | 17.6 |  | 0 | CS ÚRS 2018 01 |  |  | základní |  | 0 | 0.0086767 | 0.15271 | 0 | 0 | 4 | K | 2 |  |  |  | ROZPOCET | 0 | 0 | 0 | 0 | 0 | 1 | 0 | 4 | -503838670
| VV |  | 0,8*11*2 |  | 17.6 | [13 empty] | VV | 2 | 2 | True | 0 | ROZPOCET
| VV |  | Součet |  | 17.6 | [13 empty] | VV | 2 | 4 | True | 1 | ROZPOCET
4 | K | 119001411 | Dočasné zajištění podzemního potrubí nebo vedení ve výkopišti ve stavu i poloze , ve kterých byla na začátku zemních prací a to s podepřením, vzepřením nebo vyvěšením, příp. s ochranným bedněním, se zřízením a odstraněním za jišťovací konstrukce, s opotřebením hmot potrubí betonového, kameninového nebo železobetonového, světlosti DN do 200 | m | 8.8 |  | 0 | CS ÚRS 2018 01 |  |  | základní |  | 0 | 0.010683 | 0.094007 | 0 | 0 | 4 | K | 2 |  |  |  | ROZPOCET | 0 | 0 | 0 | 0 | 0 | 1 | 0 | 4 | -1759286644
| VV |  | 0,8*11 |  | 8.8 | [13 empty] | VV | 2 | 2 | True | 0 | ROZPOCET
| VV |  | Součet |  | 8.8 | [13 empty] | VV | 2 | 4 | True | 1 | ROZPOCET
5 | K | 119001421 | Dočasné zajištění podzemního potrubí nebo vedení ve výkopišti ve stavu i poloze , ve kterých byla na začátku zemních prací a to s podepřením, vzepřením nebo vyvěšením, příp. s ochranným bedněním, se zřízením a odstraněním za jišťovací konstrukce, s opotřebením hmot kabelů a kabelových tratí z volně ložených kabelů a to do 3 kabelů | m | 8.8 |  | 0 | CS ÚRS 2018 01 |  |  | základní |  | 0 | 0.036904 | 0.32476 | 0 | 0 | 4 | K | 2 |  |  |  | ROZPOCET | 0 | 0 | 0 | 0 | 0 | 1 | 0 | 4 | 1892129423
| VV |  | 0,8*11 |  | 8.8 | [13 empty] | VV | 2 | 2 | True | 0 | ROZPOCET
| VV |  | Součet |  | 8.8 | [13 empty] | VV | 2 | 4 | True | 1 | ROZPOCET
6 | K | 130001101 | Příplatek k cenám hloubených vykopávek za ztížení vykopávky v blízkosti podzemního vedení nebo výbušnin pro jakoukoliv třídu horniny | m3 | 282.508 |  | 0 | CS ÚRS 2018 01 |  |  | základní |  | 0 | 0 | 0 | 0 | 0 | 4 | K | 2 |  |  |  | ROZPOCET | 0 | 0 | 0 | 0 | 0 | 1 | 0 | 4 | -965743073
| VV |  | 282,508 |  | 282.508 | [13 empty] | VV | 2 | 2 | True | 0 | ROZPOCET
| VV |  | Součet |  | 282.508 | [13 empty] | VV | 2 | 4 | True | 1 | ROZPOCET
7 | K | 132201202 | Hloubení zapažených i nezapažených rýh šířky přes 600 do 2 000 mm s urovnáním dna do předepsaného profilu a spádu v hornině tř. 3 přes 100 do 1 000 m3 | m3 | 282.508 |  | 0 | CS ÚRS 2018 01 |  |  | základní |  | 0 | 0 | 0 | 0 | 0 | 4 | K | 2 |  |  |  | ROZPOCET | 0 | 0 | 0 | 0 | 0 | 1 | 0 | 4 | 1271033058
| VV |  | "lapol1" | [15 empty] | VV | 2 | 1 | True | 0 | ROZPOCET
| VV |  | 19,17*0,8*(2,15+2,15)/2 |  | 32.972 | [13 empty] | VV | 2 | 2 | True | 0 | ROZPOCET
| VV |  | 17,17*0,8*(2,15+2,15)/2 |  | 29.532 | [13 empty] | VV | 2 | 2 | True | 0 | ROZPOCET
| VV |  | 9,34*0,8*(2,15+2,15)/2 |  | 16.065 | [13 empty] | VV | 2 | 2 | True | 0 | ROZPOCET
| VV |  | 3,6*0,8*(2,15+2,26)/2 |  | 6.35 | [13 empty] | VV | 2 | 2 | True | 0 | ROZPOCET
| VV |  | 6,17*0,8*(2,26+2,07)/2 |  | 10.686 | [13 empty] | VV | 2 | 2 | True | 0 | ROZPOCET
| VV |  | 6,57*0,8*(2,9+3,0)/2 |  | 15.505 | [13 empty] | VV | 2 | 2 | True | 0 | ROZPOCET
| VV |  | 2,0*1,2*2,15*4 |  | 20.64 | [13 empty] | VV | 2 | 2 | True | 0 | ROZPOCET
| VV |  | 2,0*1,2*2,26 |  | 5.424 | [13 empty] | VV | 2 | 2 | True | 0 | ROZPOCET
| VV |  | 2,0*1,2*2,9 |  | 6.96 | [13 empty] | VV | 2 | 2 | True | 0 | ROZPOCET
| VV |  | 3,3*2,0*3,3 |  | 21.78 | [13 empty] | VV | 2 | 2 | True | 0 | ROZPOCET
| VV |  | "přípojky lap1" | [15 empty] | VV | 2 | 1 | True | 0 | ROZPOCET
| VV |  | 3,6*0,8*(0,85+2,15)/2 |  | 4.32 | [13 empty] | VV | 2 | 2 | True | 0 | ROZPOCET
| VV |  | 3,2*0,8*(0,85+2,15)/2 |  | 3.84 | [13 empty] | VV | 2 | 2 | True | 0 | ROZPOCET
| VV |  | 5,0*0,8*(0,85+2,15)/2 |  | 6 | [13 empty] | VV | 2 | 2 | True | 0 | ROZPOCET
| VV |  | Mezisoučet |  | 180.074 | [13 empty] | VV | 2 | 3 | True | 0 | ROZPOCET
| VV |  | "lapol2" | [15 empty] | VV | 2 | 1 | True | 0 | ROZPOCET
| VV |  | 3,4*0,8*(0,85+1,05)/2 |  | 2.584 | [13 empty] | VV | 2 | 2 | True | 0 | ROZPOCET
| VV |  | 4,5*0,8*(2,22+2,6)/2 |  | 8.676 | [13 empty] | VV | 2 | 2 | True | 0 | ROZPOCET
| VV |  | 1,0*0,8*(0,85+0,85)/2 |  | 0.68 | [13 empty] | VV | 2 | 2 | True | 0 | ROZPOCET
| VV |  | 2,0*1,2*2,22 |  | 5.328 | [13 empty] | VV | 2 | 2 | True | 0 | ROZPOCET
| VV |  | 3,3*2,0*2,15 |  | 14.19 | [13 empty] | VV | 2 | 2 | True | 0 | ROZPOCET
| VV |  | Mezisoučet |  | 31.458 | [13 empty] | VV | 2 | 3 | True | 0 | ROZPOCET
| VV |  | "lapol3" | [15 empty] | VV | 2 | 1 | True | 0 | ROZPOCET
| VV |  | 4,1*0,8*(0,85+1,25)/2 |  | 3.444 | [13 empty] | VV | 2 | 2 | True | 0 | ROZPOCET
| VV |  | 4,9*0,8*(1,25+1,65)/2 |  | 5.684 | [13 empty] | VV | 2 | 2 | True | 0 | ROZPOCET
| VV |  | 2,2*0,8*(2,1+2,5)/2 |  | 4.048 | [13 empty] | VV | 2 | 2 | True | 0 | ROZPOCET
| VV |  | 1,0*0,8*(0,85+0,85)/2 |  | 0.68 | [13 empty] | VV | 2 | 2 | True | 0 | ROZPOCET
| VV |  | 4,7*0,8*(0,85+1,25)/2 |  | 3.948 | [13 empty] | VV | 2 | 2 | True | 0 | ROZPOCET
| VV |  | 3,3*2,0*2,8 |  | 18.48 | [13 empty] | VV | 2 | 2 | True | 0 | ROZPOCET
| VV |  | Mezisoučet |  | 36.284 | [13 empty] | VV | 2 | 3 | True | 0 | ROZPOCET
| VV |  | "přípojky lapače" | [15 empty] | VV | 2 | 1 | True | 0 | ROZPOCET
| VV |  | 15,6*0,8*(0,85+1,25)/2 |  | 13.104 | [13 empty] | VV | 2 | 2 | True | 0 | ROZPOCET
| VV |  | 6,5*0,8*(0,85+1,25)/2 |  | 5.46 | [13 empty] | VV | 2 | 2 | True | 0 | ROZPOCET
| VV |  | 8,7*0,8*(0,85+1,25)/2 |  | 7.308 | [13 empty] | VV | 2 | 2 | True | 0 | ROZPOCET
| VV |  | 5,0*0,8*(0,85+1,25)/2 |  | 4.2 | [13 empty] | VV | 2 | 2 | True | 0 | ROZPOCET
| VV |  | 5,5*0,8*(0,85+1,25)/2 |  | 4.62 | [13 empty] | VV | 2 | 2 | True | 0 | ROZPOCET
| VV |  | Mezisoučet |  | 34.692 | [13 empty] | VV | 2 | 3 | True | 0 | ROZPOCET
| VV |  | Součet |  | 282.508 | [13 empty] | VV | 2 | 4 | True | 1 | ROZPOCET
8 | K | 132201209 | Hloubení zapažených i nezapažených rýh šířky přes 600 do 2 000 mm s urovnáním dna do předepsaného profilu a spádu v hornině tř. 3 Příplatek k cenám za lepivost horniny tř. 3 | m3 | 84.752 |  | 0 | CS ÚRS 2018 01 |  |  | základní |  | 0 | 0 | 0 | 0 | 0 | 4 | K | 2 |  |  |  | ROZPOCET | 0 | 0 | 0 | 0 | 0 | 1 | 0 | 4 | 843969761
| VV |  | 282,508*0,3 |  | 84.752 | [13 empty] | VV | 2 | 2 | True | 0 | ROZPOCET
| VV |  | Součet |  | 84.752 | [13 empty] | VV | 2 | 4 | True | 1 | ROZPOCET
9 | K | 151101101 | Zřízení pažení a rozepření stěn rýh pro podzemní vedení pro všechny šířky rýhy příložné pro jakoukoliv mezerovitost, hloubky do 2 m | m2 | 176.48 |  | 0 | CS ÚRS 2018 01 |  |  | základní |  | 0 | 0.00083851 | 0.14798 | 0 | 0 | 4 | K | 2 |  |  |  | ROZPOCET | 0 | 0 | 0 | 0 | 0 | 1 | 0 | 4 | -300763549
| VV |  | "přípojky lap1" | [15 empty] | VV | 2 | 1 | True | 0 | ROZPOCET
| VV |  | 3,6*(0,85+2,15)/2*2 |  | 10.8 | [13 empty] | VV | 2 | 2 | True | 0 | ROZPOCET
| VV |  | 3,2*(0,85+2,15)/2*2 |  | 9.6 | [13 empty] | VV | 2 | 2 | True | 0 | ROZPOCET
| VV |  | 5,0*(0,85+2,15)/2*2 |  | 15 | [13 empty] | VV | 2 | 2 | True | 0 | ROZPOCET
| VV |  | Mezisoučet |  | 35.4 | [13 empty] | VV | 2 | 3 | True | 0 | ROZPOCET
| VV |  | "lapol2" | [15 empty] | VV | 2 | 1 | True | 0 | ROZPOCET
| VV |  | 3,4*(0,85+1,05)/2*2 |  | 6.46 | [13 empty] | VV | 2 | 2 | True | 0 | ROZPOCET
| VV |  | 1,0*(0,85+0,85)/2*2 |  | 1.7 | [13 empty] | VV | 2 | 2 | True | 0 | ROZPOCET
| VV |  | 0,8*0,85*2 |  | 1.36 | [13 empty] | VV | 2 | 2 | True | 0 | ROZPOCET
| VV |  | Mezisoučet |  | 9.52 | [13 empty] | VV | 2 | 3 | True | 0 | ROZPOCET
| VV |  | "lapol3" | [15 empty] | VV | 2 | 1 | True | 0 | ROZPOCET
| VV |  | 4,1*(0,85+1,25)/2*2 |  | 8.61 | [13 empty] | VV | 2 | 2 | True | 0 | ROZPOCET
| VV |  | 4,9*(1,25+1,65)/2*2 |  | 14.21 | [13 empty] | VV | 2 | 2 | True | 0 | ROZPOCET
| VV |  | 1,0*(0,85+0,85)/2*2 |  | 1.7 | [13 empty] | VV | 2 | 2 | True | 0 | ROZPOCET
| VV |  | 4,7*(0,85+1,25)/2*2 |  | 9.87 | [13 empty] | VV | 2 | 2 | True | 0 | ROZPOCET
| VV |  | 0,8*0,85*3 |  | 2.04 | [13 empty] | VV | 2 | 2 | True | 0 | ROZPOCET
| VV |  | Mezisoučet |  | 36.43 | [13 empty] | VV | 2 | 3 | True | 0 | ROZPOCET
| VV |  | "přípojky lapače" | [15 empty] | VV | 2 | 1 | True | 0 | ROZPOCET
| VV |  | 15,6*(0,85+1,25)/2*2 |  | 32.76 | [13 empty] | VV | 2 | 2 | True | 0 | ROZPOCET
| VV |  | 6,5*(0,85+1,25)/2*2 |  | 13.65 | [13 empty] | VV | 2 | 2 | True | 0 | ROZPOCET
| VV |  | 8,7*(0,85+1,25)/2*2 |  | 18.27 | [13 empty] | VV | 2 | 2 | True | 0 | ROZPOCET
| VV |  | 5,0*(0,85+1,25)/2*2 |  | 10.5 | [13 empty] | VV | 2 | 2 | True | 0 | ROZPOCET
| VV |  | 5,5*(0,85+1,25)/2*2 |  | 11.55 | [13 empty] | VV | 2 | 2 | True | 0 | ROZPOCET
| VV |  | 0,8*0,85*5 |  | 3.4 | [13 empty] | VV | 2 | 2 | True | 0 | ROZPOCET
| VV |  | 0,8*1,25*5 |  | 5 | [13 empty] | VV | 2 | 2 | True | 0 | ROZPOCET
| VV |  | Mezisoučet |  | 95.13 | [13 empty] | VV | 2 | 3 | True | 0 | ROZPOCET
| VV |  | Součet |  | 176.48 | [13 empty] | VV | 2 | 4 | True | 1 | ROZPOCET
10 | K | 151101102 | Zřízení pažení a rozepření stěn rýh pro podzemní vedení pro všechny šířky rýhy příložné pro jakoukoliv mezerovitost, hloubky do 4 m | m2 | 435.671 |  | 0 | CS ÚRS 2018 01 |  |  | základní |  | 0 | 0.00085132 | 0.3709 | 0 | 0 | 4 | K | 2 |  |  |  | ROZPOCET | 0 | 0 | 0 | 0 | 0 | 1 | 0 | 4 | 899068567
| VV |  | "lapol1" | [15 empty] | VV | 2 | 1 | True | 0 | ROZPOCET
| VV |  | 19,17*(2,15+2,15)/2*2 |  | 82.431 | [13 empty] | VV | 2 | 2 | True | 0 | ROZPOCET
| VV |  | 17,17*(2,15+2,15)/2*2 |  | 73.831 | [13 empty] | VV | 2 | 2 | True | 0 | ROZPOCET
| VV |  | 9,34*(2,15+2,15)/2*2 |  | 40.162 | [13 empty] | VV | 2 | 2 | True | 0 | ROZPOCET
| VV |  | 3,6*(2,15+2,26)/2*2 |  | 15.876 | [13 empty] | VV | 2 | 2 | True | 0 | ROZPOCET
| VV |  | 6,17*(2,26+2,07)/2*2 |  | 26.716 | [13 empty] | VV | 2 | 2 | True | 0 | ROZPOCET
| VV |  | 6,57*(2,9+3,0)/2*2 |  | 38.763 | [13 empty] | VV | 2 | 2 | True | 0 | ROZPOCET
| VV |  | 1,2*2,15*2*4 |  | 20.64 | [13 empty] | VV | 2 | 2 | True | 0 | ROZPOCET
| VV |  | 1,2*2,26*2 |  | 5.424 | [13 empty] | VV | 2 | 2 | True | 0 | ROZPOCET
| VV |  | 1,2*2,9*2 |  | 6.96 | [13 empty] | VV | 2 | 2 | True | 0 | ROZPOCET
| VV |  | 3,3*3,3*2 |  | 21.78 | [13 empty] | VV | 2 | 2 | True | 0 | ROZPOCET
| VV |  | 2,0*3,3*2 |  | 13.2 | [13 empty] | VV | 2 | 2 | True | 0 | ROZPOCET
| VV |  | -0,8*2,2*2 |  | -3.52 | [13 empty] | VV | 2 | 2 | True | 0 | ROZPOCET
| VV |  | 0,8*2,15 |  | 1.72 | [13 empty] | VV | 2 | 2 | True | 0 | ROZPOCET
| VV |  | 0,8*3,0 |  | 2.4 | [13 empty] | VV | 2 | 2 | True | 0 | ROZPOCET
| VV |  | Mezisoučet |  | 346.383 | [13 empty] | VV | 2 | 3 | True | 0 | ROZPOCET
| VV |  | "lapol2" | [15 empty] | VV | 2 | 1 | True | 0 | ROZPOCET
| VV |  | 4,5*(2,22+2,6)/2*2 |  | 21.69 | [13 empty] | VV | 2 | 2 | True | 0 | ROZPOCET
| VV |  | 1,2*2,22*2 |  | 5.328 | [13 empty] | VV | 2 | 2 | True | 0 | ROZPOCET
| VV |  | 3,3*2,15*2 |  | 14.19 | [13 empty] | VV | 2 | 2 | True | 0 | ROZPOCET
| VV |  | 2,0*2,15*2 |  | 8.6 | [13 empty] | VV | 2 | 2 | True | 0 | ROZPOCET
| VV |  | -0,8*1,05*2 |  | -1.68 | [13 empty] | VV | 2 | 2 | True | 0 | ROZPOCET
| VV |  | 0,8*2,6 |  | 2.08 | [13 empty] | VV | 2 | 2 | True | 0 | ROZPOCET
| VV |  | Mezisoučet |  | 50.208 | [13 empty] | VV | 2 | 3 | True | 0 | ROZPOCET
| VV |  | "lapol3" | [15 empty] | VV | 2 | 1 | True | 0 | ROZPOCET
| VV |  | 2,2*(2,1+2,5)/2*2 |  | 10.12 | [13 empty] | VV | 2 | 2 | True | 0 | ROZPOCET
| VV |  | 3,3*2,8*2 |  | 18.48 | [13 empty] | VV | 2 | 2 | True | 0 | ROZPOCET
| VV |  | 2,0*2,8*2 |  | 11.2 | [13 empty] | VV | 2 | 2 | True | 0 | ROZPOCET
| VV |  | -0,8*1,7*2 |  | -2.72 | [13 empty] | VV | 2 | 2 | True | 0 | ROZPOCET
| VV |  | 0,8*2,5 |  | 2 | [13 empty] | VV | 2 | 2 | True | 0 | ROZPOCET
| VV |  | Mezisoučet |  | 39.08 | [13 empty] | VV | 2 | 3 | True | 0 | ROZPOCET
| VV |  | Součet |  | 435.671 | [13 empty] | VV | 2 | 4 | True | 1 | ROZPOCET
11 | K | 151101111 | Odstranění pažení a rozepření stěn rýh pro podzemní vedení s uložením materiálu na vzdálenost do 3 m od kraje výkopu příložné, hloubky do 2 m | m2 | 176.48 |  | 0 | CS ÚRS 2018 01 |  |  | základní |  | 0 | 0 | 0 | 0 | 0 | 4 | K | 2 |  |  |  | ROZPOCET | 0 | 0 | 0 | 0 | 0 | 1 | 0 | 4 | 1325631519
12 | K | 151101112 | Odstranění pažení a rozepření stěn rýh pro podzemní vedení s uložením materiálu na vzdálenost do 3 m od kraje výkopu příložné, hloubky přes 2 do 4 m | m2 | 435.671 |  | 0 | CS ÚRS 2018 01 |  |  | základní |  | 0 | 0 | 0 | 0 | 0 | 4 | K | 2 |  |  |  | ROZPOCET | 0 | 0 | 0 | 0 | 0 | 1 | 0 | 4 | -2014316112
13 | K | 161101101 | Svislé přemístění výkopku bez naložení do dopravní nádoby avšak s vyprázdněním dopravní nádoby na hromadu nebo do dopravního prostředku z horniny tř. 1 až 4, při hloubce výkopu přes 1 do 2,5 m | m3 | 192.235 |  | 0 | CS ÚRS 2018 01 |  |  | základní |  | 0 | 0 | 0 | 0 | 0 | 4 | K | 2 |  |  |  | ROZPOCET | 0 | 0 | 0 | 0 | 0 | 1 | 0 | 4 | -1321356214
| VV |  | "lapol1" | [15 empty] | VV | 2 | 1 | True | 0 | ROZPOCET
| VV |  | 19,17*0,8*(2,15+2,15)/2 |  | 32.972 | [13 empty] | VV | 2 | 2 | True | 0 | ROZPOCET
| VV |  | 17,17*0,8*(2,15+2,15)/2 |  | 29.532 | [13 empty] | VV | 2 | 2 | True | 0 | ROZPOCET
| VV |  | 9,34*0,8*(2,15+2,15)/2 |  | 16.065 | [13 empty] | VV | 2 | 2 | True | 0 | ROZPOCET
| VV |  | 3,6*0,8*(2,15+2,26)/2 |  | 6.35 | [13 empty] | VV | 2 | 2 | True | 0 | ROZPOCET
| VV |  | 6,17*0,8*(2,26+2,07)/2 |  | 10.686 | [13 empty] | VV | 2 | 2 | True | 0 | ROZPOCET
| VV |  | 2,0*1,2*2,15*4 |  | 20.64 | [13 empty] | VV | 2 | 2 | True | 0 | ROZPOCET
| VV |  | 2,0*1,2*2,26 |  | 5.424 | [13 empty] | VV | 2 | 2 | True | 0 | ROZPOCET
| VV |  | "přípojky lap1" | [15 empty] | VV | 2 | 1 | True | 0 | ROZPOCET
| VV |  | 3,6*0,8*(0,85+2,15)/2 |  | 4.32 | [13 empty] | VV | 2 | 2 | True | 0 | ROZPOCET
| VV |  | 3,2*0,8*(0,85+2,15)/2 |  | 3.84 | [13 empty] | VV | 2 | 2 | True | 0 | ROZPOCET
| VV |  | 5,0*0,8*(0,85+2,15)/2 |  | 6 | [13 empty] | VV | 2 | 2 | True | 0 | ROZPOCET
| VV |  | Mezisoučet |  | 135.829 | [13 empty] | VV | 2 | 3 | True | 0 | ROZPOCET
| VV |  | "lapol2" | [15 empty] | VV | 2 | 1 | True | 0 | ROZPOCET
| VV |  | 4,5*0,8*(2,22+2,6)/2 |  | 8.676 | [13 empty] | VV | 2 | 2 | True | 0 | ROZPOCET
| VV |  | 2,0*1,2*2,22 |  | 5.328 | [13 empty] | VV | 2 | 2 | True | 0 | ROZPOCET
| VV |  | 3,3*2,0*2,15 |  | 14.19 | [13 empty] | VV | 2 | 2 | True | 0 | ROZPOCET
| VV |  | Mezisoučet |  | 28.194 | [13 empty] | VV | 2 | 3 | True | 0 | ROZPOCET
| VV |  | "lapol3" | [15 empty] | VV | 2 | 1 | True | 0 | ROZPOCET
| VV |  | 4,9*0,8*(1,25+1,65)/2 |  | 5.684 | [13 empty] | VV | 2 | 2 | True | 0 | ROZPOCET
| VV |  | 2,2*0,8*(2,1+2,5)/2 |  | 4.048 | [13 empty] | VV | 2 | 2 | True | 0 | ROZPOCET
| VV |  | 3,3*2,0*2,8 |  | 18.48 | [13 empty] | VV | 2 | 2 | True | 0 | ROZPOCET
| VV |  | Mezisoučet |  | 28.212 | [13 empty] | VV | 2 | 3 | True | 0 | ROZPOCET
| VV |  | Součet |  | 192.235 | [13 empty] | VV | 2 | 4 | True | 1 | ROZPOCET
14 | K | 161101102 | Svislé přemístění výkopku bez naložení do dopravní nádoby avšak s vyprázdněním dopravní nádoby na hromadu nebo do dopravního prostředku z horniny tř. 1 až 4, při hloubce výkopu přes 2,5 do 4 m | m3 | 62.725 |  | 0 | CS ÚRS 2018 01 |  |  | základní |  | 0 | 0 | 0 | 0 | 0 | 4 | K | 2 |  |  |  | ROZPOCET | 0 | 0 | 0 | 0 | 0 | 1 | 0 | 4 | 340301315
| VV |  | "lapol1" | [15 empty] | VV | 2 | 1 | True | 0 | ROZPOCET
| VV |  | 6,57*0,8*(2,9+3,0)/2 |  | 15.505 | [13 empty] | VV | 2 | 2 | True | 0 | ROZPOCET
| VV |  | 2,0*1,2*2,9 |  | 6.96 | [13 empty] | VV | 2 | 2 | True | 0 | ROZPOCET
| VV |  | 3,3*2,0*3,3 |  | 21.78 | [13 empty] | VV | 2 | 2 | True | 0 | ROZPOCET
| VV |  | Mezisoučet |  | 44.245 | [13 empty] | VV | 2 | 3 | True | 0 | ROZPOCET
| VV |  | "lapol3" | [15 empty] | VV | 2 | 1 | True | 0 | ROZPOCET
| VV |  | 3,3*2,0*2,8 |  | 18.48 | [13 empty] | VV | 2 | 2 | True | 0 | ROZPOCET
| VV |  | Součet |  | 62.725 | [13 empty] | VV | 2 | 4 | True | 1 | ROZPOCET
15 | K | 162701101 | Vodorovné přemístění výkopku nebo sypaniny po suchu na obvyklém dopravním prostředku, bez naložení výkopku, avšak se složením bez rozhrnutí z horniny tř. 1 až 4 na vzdálenost přes 5 000 do 6 000 m | m3 | 345.998 |  | 0 | CS ÚRS 2018 01 |  |  | základní |  | 0 | 0 | 0 | 0 | 0 | 4 | K | 2 |  |  |  | ROZPOCET | 0 | 0 | 0 | 0 | 0 | 1 | 0 | 4 | -92793965
| VV |  | "mezideponie odvoz a dovoz zásyp" | [15 empty] | VV | 2 | 1 | True | 0 | ROZPOCET
| VV |  | 172,999+172,999 |  | 345.998 | [13 empty] | VV | 2 | 2 | True | 0 | ROZPOCET
| VV |  | Součet |  | 345.998 | [13 empty] | VV | 2 | 4 | True | 1 | ROZPOCET
16 | K | 162701105 | Vodorovné přemístění výkopku nebo sypaniny po suchu na obvyklém dopravním prostředku, bez naložení výkopku, avšak se složením bez rozhrnutí z horniny tř. 1 až 4 na vzdálenost přes 9 000 do 10 000 m | m3 | 109.509 |  | 0 | CS ÚRS 2018 01 |  |  | základní |  | 0 | 0 | 0 | 0 | 0 | 4 | K | 2 |  |  |  | ROZPOCET | 0 | 0 | 0 | 0 | 0 | 1 | 0 | 4 | -1322360137
| VV |  | "odvoz skládka" | [15 empty] | VV | 2 | 1 | True | 0 | ROZPOCET
| VV |  | 282,508 |  | 282.508 | [13 empty] | VV | 2 | 2 | True | 0 | ROZPOCET
| VV |  | -172,999 |  | -172.999 | [13 empty] | VV | 2 | 2 | True | 0 | ROZPOCET
| VV |  | Součet |  | 109.509 | [13 empty] | VV | 2 | 4 | True | 1 | ROZPOCET
17 | K | 162701109 | Vodorovné přemístění výkopku nebo sypaniny po suchu na obvyklém dopravním prostředku, bez naložení výkopku, avšak se složením bez rozhrnutí z horniny tř. 1 až 4 na vzdálenost Příplatek k ceně za každých dalších i započatých 1 000 m | m3 | 219.018 |  | 0 | CS ÚRS 2018 01 |  |  | základní |  | 0 | 0 | 0 | 0 | 0 | 4 | K | 2 |  |  |  | ROZPOCET | 0 | 0 | 0 | 0 | 0 | 1 | 0 | 4 | -2140313127
| VV |  | "odvoz skládka" | [15 empty] | VV | 2 | 1 | True | 0 | ROZPOCET
| VV |  | 109,509*2 |  | 219.018 | [13 empty] | VV | 2 | 2 | True | 0 | ROZPOCET
| VV |  | Součet |  | 219.018 | [13 empty] | VV | 2 | 4 | True | 1 | ROZPOCET
18 | K | 167101102 | Nakládání, skládání a překládání neulehlého výkopku nebo sypaniny nakládání, množství přes 100 m3, z hornin tř. 1 až 4 | m3 | 172.999 |  | 0 | CS ÚRS 2018 01 |  |  | základní |  | 0 | 0 | 0 | 0 | 0 | 4 | K | 2 |  |  |  | ROZPOCET | 0 | 0 | 0 | 0 | 0 | 1 | 0 | 4 | -1721317656
| VV |  | "mezideponie zásyp" | [15 empty] | VV | 2 | 1 | True | 0 | ROZPOCET
| VV |  | 172,999 |  | 172.999 | [13 empty] | VV | 2 | 2 | True | 0 | ROZPOCET
| VV |  | Součet |  | 172.999 | [13 empty] | VV | 2 | 4 | True | 1 | ROZPOCET
19 | K | 171201201 | Uložení sypaniny na skládky | m3 | 172.999 |  | 0 | CS ÚRS 2018 01 |  |  | základní |  | 0 | 0 | 0 | 0 | 0 | 4 | K | 2 |  |  |  | ROZPOCET | 0 | 0 | 0 | 0 | 0 | 1 | 0 | 4 | 471953871
| VV |  | "mezideponie zásyp" | [15 empty] | VV | 2 | 1 | True | 0 | ROZPOCET
| VV |  | 172,999 |  | 172.999 | [13 empty] | VV | 2 | 2 | True | 0 | ROZPOCET
| VV |  | Součet |  | 172.999 | [13 empty] | VV | 2 | 4 | True | 1 | ROZPOCET
20 | K | 171201211 | Poplatek za uložení stavebního odpadu na skládce (skládkovné) zeminy a kameniva zatříděného do Katalogu odpadů pod kódem 170 504 | t | 197.116 |  | 0 | CS ÚRS 2018 01 |  |  | základní |  | 0 | 0 | 0 | 0 | 0 | 4 | K | 2 |  |  |  | ROZPOCET | 0 | 0 | 0 | 0 | 0 | 1 | 0 | 4 | -990119560
| VV |  | 109,509*1,8 |  | 197.116 | [13 empty] | VV | 2 | 2 | True | 0 | ROZPOCET
| VV |  | Součet |  | 197.116 | [13 empty] | VV | 2 | 4 | True | 1 | ROZPOCET
21 | K | 174101101 | Zásyp sypaninou z jakékoliv horniny s uložením výkopku ve vrstvách se zhutněním jam, šachet, rýh nebo kolem objektů v těchto vykopávkách | m3 | 172.999 |  | 0 | CS ÚRS 2018 01 |  |  | základní |  | 0 | 0 | 0 | 0 | 0 | 4 | K | 2 |  |  |  | ROZPOCET | 0 | 0 | 0 | 0 | 0 | 1 | 0 | 4 | 2036110315
| VV |  | "výkop" | [15 empty] | VV | 2 | 1 | True | 0 | ROZPOCET
| VV |  | 282,508 |  | 282.508 | [13 empty] | VV | 2 | 2 | True | 0 | ROZPOCET
| VV |  | Mezisoučet |  | 282.508 | [13 empty] | VV | 2 | 3 | True | 0 | ROZPOCET
| VV |  | "odpočet lože obsyp" | [15 empty] | VV | 2 | 1 | True | 0 | ROZPOCET
| VV |  | -11,275 |  | -11.275 | [13 empty] | VV | 2 | 2 | True | 0 | ROZPOCET
| VV |  | -56,368 |  | -56.368 | [13 empty] | VV | 2 | 2 | True | 0 | ROZPOCET
| VV |  | "odpočet lapol" | [15 empty] | VV | 2 | 1 | True | 0 | ROZPOCET
| VV |  | -2,7*1,2*1,7*3 |  | -16.524 | [13 empty] | VV | 2 | 2 | True | 0 | ROZPOCET
| VV |  | "odpočet šachty" | [15 empty] | VV | 2 | 1 | True | 0 | ROZPOCET
| VV |  | -3,14*0,6*0,6*2,14 |  | -2.419 | [13 empty] | VV | 2 | 2 | True | 0 | ROZPOCET
| VV |  | -3,14*0,6*0,6*1,46 |  | -1.65 | [13 empty] | VV | 2 | 2 | True | 0 | ROZPOCET
| VV |  | -3,14*0,6*0,6*0,685*8 |  | -6.195 | [13 empty] | VV | 2 | 2 | True | 0 | ROZPOCET
| VV |  | -3,14*0,6*0,6*0,25*6 |  | -1.696 | [13 empty] | VV | 2 | 2 | True | 0 | ROZPOCET
| VV |  | -3,14*0,6*0,6*0,5*8 |  | -4.522 | [13 empty] | VV | 2 | 2 | True | 0 | ROZPOCET
| VV |  | -3,14*0,6*0,6*1,0*1 |  | -1.13 | [13 empty] | VV | 2 | 2 | True | 0 | ROZPOCET
| VV |  | -3,14*0,45*0,45*0,6*14 |  | -5.341 | [13 empty] | VV | 2 | 2 | True | 0 | ROZPOCET
| VV |  | -3,14*0,6*0,6*0,2 |  | -0.226 | [13 empty] | VV | 2 | 2 | True | 0 | ROZPOCET
| VV |  | -3,14*0,3*0,3*0,6 |  | -0.17 | [13 empty] | VV | 2 | 2 | True | 0 | ROZPOCET
| VV |  | -3,14*0,3*0,3*0,24 |  | -0.068 | [13 empty] | VV | 2 | 2 | True | 0 | ROZPOCET
| VV |  | -3,14*0,3*0,3*2,4 |  | -0.678 | [13 empty] | VV | 2 | 2 | True | 0 | ROZPOCET
| VV |  | "vpusti" | [15 empty] | VV | 2 | 1 | True | 0 | ROZPOCET
| VV |  | -3,14*0,275*0,275*0,75*7 |  | -1.247 | [13 empty] | VV | 2 | 2 | True | 0 | ROZPOCET
| VV |  | Mezisoučet |  | -109.509 | [13 empty] | VV | 2 | 3 | True | 0 | ROZPOCET
| VV |  | Součet |  | 172.999 | [13 empty] | VV | 2 | 4 | True | 1 | ROZPOCET
22 | K | 175111101 | Obsypání potrubí ručně sypaninou z vhodných hornin tř. 1 až 4 nebo materiálem připraveným podél výkopu ve vzdálenosti do 3 m od jeho kraje, pro jakoukoliv hloubku výkopu a míru zhutnění bez prohození sypaniny sítem | m3 | 51.434 |  | 0 | CS ÚRS 2018 01 |  |  | základní |  | 0 | 0 | 0 | 0 | 0 | 4 | K | 2 |  |  |  | ROZPOCET | 0 | 0 | 0 | 0 | 0 | 1 | 0 | 4 | -854466699
| VV |  | "lapol1" | [15 empty] | VV | 2 | 1 | True | 0 | ROZPOCET
| VV |  | 19,17*0,8*0,5 |  | 7.668 | [13 empty] | VV | 2 | 2 | True | 0 | ROZPOCET
| VV |  | 17,17*0,8*0,5 |  | 6.868 | [13 empty] | VV | 2 | 2 | True | 0 | ROZPOCET
| VV |  | 9,34*0,8*0,5 |  | 3.736 | [13 empty] | VV | 2 | 2 | True | 0 | ROZPOCET
| VV |  | 3,6*0,8*0,5 |  | 1.44 | [13 empty] | VV | 2 | 2 | True | 0 | ROZPOCET
| VV |  | 6,17*0,8*0,5 |  | 2.468 | [13 empty] | VV | 2 | 2 | True | 0 | ROZPOCET
| VV |  | 6,57*0,8*0,5 |  | 2.628 | [13 empty] | VV | 2 | 2 | True | 0 | ROZPOCET
| VV |  | "přípojky lap1" | [15 empty] | VV | 2 | 1 | True | 0 | ROZPOCET
| VV |  | 3,6*0,8*0,5 |  | 1.44 | [13 empty] | VV | 2 | 2 | True | 0 | ROZPOCET
| VV |  | 3,2*0,8*0,5 |  | 1.28 | [13 empty] | VV | 2 | 2 | True | 0 | ROZPOCET
| VV |  | 5,0*0,8*0,5 |  | 2 | [13 empty] | VV | 2 | 2 | True | 0 | ROZPOCET
| VV |  | "lapol2" | [15 empty] | VV | 2 | 1 | True | 0 | ROZPOCET
| VV |  | 3,4*0,8*0,5 |  | 1.36 | [13 empty] | VV | 2 | 2 | True | 0 | ROZPOCET
| VV |  | 4,5*0,8*0,5 |  | 1.8 | [13 empty] | VV | 2 | 2 | True | 0 | ROZPOCET
| VV |  | 1,0*0,8*0,5 |  | 0.4 | [13 empty] | VV | 2 | 2 | True | 0 | ROZPOCET
| VV |  | "lapol3" | [15 empty] | VV | 2 | 1 | True | 0 | ROZPOCET
| VV |  | 4,1*0,8*0,5 |  | 1.64 | [13 empty] | VV | 2 | 2 | True | 0 | ROZPOCET
| VV |  | 4,9*0,8*0,5 |  | 1.96 | [13 empty] | VV | 2 | 2 | True | 0 | ROZPOCET
| VV |  | 2,2*0,8*0,5 |  | 0.88 | [13 empty] | VV | 2 | 2 | True | 0 | ROZPOCET
| VV |  | 1,0*0,8*0,5 |  | 0.4 | [13 empty] | VV | 2 | 2 | True | 0 | ROZPOCET
| VV |  | 4,7*0,8*0,5 |  | 1.88 | [13 empty] | VV | 2 | 2 | True | 0 | ROZPOCET
| VV |  | "přípojky lapače" | [15 empty] | VV | 2 | 1 | True | 0 | ROZPOCET
| VV |  | 15,6*0,8*0,5 |  | 6.24 | [13 empty] | VV | 2 | 2 | True | 0 | ROZPOCET
| VV |  | 6,5*0,8*0,5 |  | 2.6 | [13 empty] | VV | 2 | 2 | True | 0 | ROZPOCET
| VV |  | 8,7*0,8*0,5 |  | 3.48 | [13 empty] | VV | 2 | 2 | True | 0 | ROZPOCET
| VV |  | 5,0*0,8*0,5 |  | 2 | [13 empty] | VV | 2 | 2 | True | 0 | ROZPOCET
| VV |  | 5,5*0,8*0,5 |  | 2.2 | [13 empty] | VV | 2 | 2 | True | 0 | ROZPOCET
| VV |  | Mezisoučet |  | 56.368 | [13 empty] | VV | 2 | 3 | True | 0 | ROZPOCET
| VV |  | -142,61*3,46*0,01 |  | -4.934 | [13 empty] | VV | 2 | 2 | True | 0 | ROZPOCET
| VV |  | Mezisoučet |  | -4.934 | [13 empty] | VV | 2 | 3 | True | 0 | ROZPOCET
| VV |  | Součet |  | 51.434 | [13 empty] | VV | 2 | 4 | True | 1 | ROZPOCET
23 | M | 583312000 | štěrkopísek netříděný zásypový materiál | t | 97.21 |  | 0 | CS ÚRS 2018 01 |  |  | základní |  | 0 | 1 | 97.21 | 0 | 0 | 8 | M | 2 |  |  |  | ROZPOCET | 0 | 0 | 0 | 0 | 0 | 1 | 0 | 4 | 1436646982
| VV |  | 51,434*1,89 |  | 97.21 | [13 empty] | VV | 2 | 2 | True | 0 | ROZPOCET
| VV |  | Součet |  | 97.21 | [13 empty] | VV | 2 | 4 | True | 1 | ROZPOCET
| D | 3 | Svislé a kompletní konstrukce |  |  |  | 0 | [5 empty] | 0 |  | 1.05 |  | 0 | 1 | D | 1 |  |  |  | ROZPOCET | [6 empty] | 0
24 | K | 386130107 | Montáž odlučovače ropných látek polyetylenového max. průtoku 20 l/s | kus | 3 |  | 0 |  |  |  | základní |  | 0 | 0 | 0 | 0 | 0 | 4 | K | 2 |  |  |  | ROZPOCET | 0 | 0 | 0 | 0 | 0 | 1 | 0 | 4 | 1660705362
25 | M | 562415201 | odlučovač ropných látek plastový (PP) vel. 5/20 bez poklopů | kus | 3 |  | 0 |  |  |  | základní |  | 0 | 0.35 | 1.05 | 0 | 0 | 8 | M | 2 |  |  |  | ROZPOCET | 0 | 0 | 0 | 0 | 0 | 1 | 0 | 4 | 1200016305
| D | 4 | Vodorovné konstrukce |  |  |  | 0 | [5 empty] | 0 |  | 23.5206 |  | 0 | 1 | D | 1 |  |  |  | ROZPOCET | [6 empty] | 0
26 | K | 451572111 | Lože pod potrubí, stoky a drobné objekty v otevřeném výkopu z kameniva drobného těženého 0 až 4 mm | m3 | 11.275 |  | 0 | CS ÚRS 2018 01 |  |  | základní |  | 0 | 1.8908 | 21.3184 | 0 | 0 | 4 | K | 2 |  |  |  | ROZPOCET | 0 | 0 | 0 | 0 | 0 | 1 | 0 | 4 | -1147105536
| VV |  | "lapol1" | [15 empty] | VV | 2 | 1 | True | 0 | ROZPOCET
| VV |  | 19,17*0,8*0,1 |  | 1.534 | [13 empty] | VV | 2 | 2 | True | 0 | ROZPOCET
| VV |  | 17,17*0,8*0,1 |  | 1.374 | [13 empty] | VV | 2 | 2 | True | 0 | ROZPOCET
| VV |  | 9,34*0,8*0,1 |  | 0.747 | [13 empty] | VV | 2 | 2 | True | 0 | ROZPOCET
| VV |  | 3,6*0,8*0,1 |  | 0.288 | [13 empty] | VV | 2 | 2 | True | 0 | ROZPOCET
| VV |  | 6,17*0,8*0,1 |  | 0.494 | [13 empty] | VV | 2 | 2 | True | 0 | ROZPOCET
| VV |  | 6,57*0,8*0,1 |  | 0.526 | [13 empty] | VV | 2 | 2 | True | 0 | ROZPOCET
| VV |  | "přípojky lap1" | [15 empty] | VV | 2 | 1 | True | 0 | ROZPOCET
| VV |  | 3,6*0,8*0,1 |  | 0.288 | [13 empty] | VV | 2 | 2 | True | 0 | ROZPOCET
| VV |  | 3,2*0,8*0,1 |  | 0.256 | [13 empty] | VV | 2 | 2 | True | 0 | ROZPOCET
| VV |  | 5,0*0,8*0,1 |  | 0.4 | [13 empty] | VV | 2 | 2 | True | 0 | ROZPOCET
| VV |  | Mezisoučet |  | 5.907 | [13 empty] | VV | 2 | 3 | True | 0 | ROZPOCET
| VV |  | "lapol2" | [15 empty] | VV | 2 | 1 | True | 0 | ROZPOCET
| VV |  | 3,4*0,8*0,1 |  | 0.272 | [13 empty] | VV | 2 | 2 | True | 0 | ROZPOCET
| VV |  | 4,5*0,8*0,1 |  | 0.36 | [13 empty] | VV | 2 | 2 | True | 0 | ROZPOCET
| VV |  | 1,0*0,8*0,1 |  | 0.08 | [13 empty] | VV | 2 | 2 | True | 0 | ROZPOCET
| VV |  | Mezisoučet |  | 0.712 | [13 empty] | VV | 2 | 3 | True | 0 | ROZPOCET
| VV |  | "lapol3" | [15 empty] | VV | 2 | 1 | True | 0 | ROZPOCET
| VV |  | 4,1*0,8*0,1 |  | 0.328 | [13 empty] | VV | 2 | 2 | True | 0 | ROZPOCET
| VV |  | 4,9*0,8*0,1 |  | 0.392 | [13 empty] | VV | 2 | 2 | True | 0 | ROZPOCET
| VV |  | 2,2*0,8*0,1 |  | 0.176 | [13 empty] | VV | 2 | 2 | True | 0 | ROZPOCET
| VV |  | 1,0*0,8*0,1 |  | 0.08 | [13 empty] | VV | 2 | 2 | True | 0 | ROZPOCET
| VV |  | 4,7*0,8*0,1 |  | 0.376 | [13 empty] | VV | 2 | 2 | True | 0 | ROZPOCET
| VV |  | Mezisoučet |  | 1.352 | [13 empty] | VV | 2 | 3 | True | 0 | ROZPOCET
| VV |  | "přípojky lapače" | [15 empty] | VV | 2 | 1 | True | 0 | ROZPOCET
| VV |  | 15,6*0,8*0,1 |  | 1.248 | [13 empty] | VV | 2 | 2 | True | 0 | ROZPOCET
| VV |  | 6,5*0,8*0,1 |  | 0.52 | [13 empty] | VV | 2 | 2 | True | 0 | ROZPOCET
| VV |  | 8,7*0,8*0,1 |  | 0.696 | [13 empty] | VV | 2 | 2 | True | 0 | ROZPOCET
| VV |  | 5,0*0,8*0,1 |  | 0.4 | [13 empty] | VV | 2 | 2 | True | 0 | ROZPOCET
| VV |  | 5,5*0,8*0,1 |  | 0.44 | [13 empty] | VV | 2 | 2 | True | 0 | ROZPOCET
| VV |  | Mezisoučet |  | 3.304 | [13 empty] | VV | 2 | 3 | True | 0 | ROZPOCET
| VV |  | Součet |  | 11.275 | [13 empty] | VV | 2 | 4 | True | 1 | ROZPOCET
27 | K | 452112111 | Osazení betonových dílců prstenců nebo rámů pod poklopy a mříže, výšky do 100 mm | kus | 32 |  | 0 | CS ÚRS 2018 01 |  |  | základní |  | 0 | 0.0066 | 0.2112 | 0 | 0 | 4 | K | 2 |  |  |  | ROZPOCET | 0 | 0 | 0 | 0 | 0 | 1 | 0 | 4 | -1438078560
| VV |  | "šachty6" | [15 empty] | VV | 2 | 1 | True | 0 | ROZPOCET
| VV |  | 1 |  | 1 | [13 empty] | VV | 2 | 2 | True | 0 | ROZPOCET
| VV |  | "šachty8" | [15 empty] | VV | 2 | 1 | True | 0 | ROZPOCET
| VV |  | 1 |  | 1 | [13 empty] | VV | 2 | 2 | True | 0 | ROZPOCET
| VV |  | "šachty10" | [15 empty] | VV | 2 | 1 | True | 0 | ROZPOCET
| VV |  | 13 |  | 13 | [13 empty] | VV | 2 | 2 | True | 0 | ROZPOCET
| VV |  | "spad6" | [15 empty] | VV | 2 | 1 | True | 0 | ROZPOCET
| VV |  | 4 |  | 4 | [13 empty] | VV | 2 | 2 | True | 0 | ROZPOCET
| VV |  | "spad8" | [15 empty] | VV | 2 | 1 | True | 0 | ROZPOCET
| VV |  | 1 |  | 1 | [13 empty] | VV | 2 | 2 | True | 0 | ROZPOCET
| VV |  | "spad10" | [15 empty] | VV | 2 | 1 | True | 0 | ROZPOCET
| VV |  | 1 |  | 1 | [13 empty] | VV | 2 | 2 | True | 0 | ROZPOCET
| VV |  | "lapol8" | [15 empty] | VV | 2 | 1 | True | 0 | ROZPOCET
| VV |  | 1 |  | 1 | [13 empty] | VV | 2 | 2 | True | 0 | ROZPOCET
| VV |  | "lapol10" | [15 empty] | VV | 2 | 1 | True | 0 | ROZPOCET
| VV |  | 10 |  | 10 | [13 empty] | VV | 2 | 2 | True | 0 | ROZPOCET
| VV |  | Součet |  | 32 | [13 empty] | VV | 2 | 4 | True | 1 | ROZPOCET
28 | M | 592241751 | prstenec betonový vyrovnávací TBW-Q 625/60/120 62,5x6x12 cm | kus | 5 |  | 0 |  |  |  | základní |  | 0 | 0.04 | 0.2 | 0 | 0 | 8 | M | 2 |  |  |  | ROZPOCET | 0 | 0 | 0 | 0 | 0 | 1 | 0 | 4 | 1452256064
| VV |  | "šachty6" | [15 empty] | VV | 2 | 1 | True | 0 | ROZPOCET
| VV |  | 4 |  | 4 | [13 empty] | VV | 2 | 2 | True | 0 | ROZPOCET
| VV |  | "spad6" | [15 empty] | VV | 2 | 1 | True | 0 | ROZPOCET
| VV |  | 1 |  | 1 | [13 empty] | VV | 2 | 2 | True | 0 | ROZPOCET
| VV |  | Součet |  | 5 | [13 empty] | VV | 2 | 4 | True | 1 | ROZPOCET
29 | M | 592241761 | prstenec betonový vyrovnávací TBW-Q 625/80/120 62,5x8x12 cm | kus | 3 |  | 0 |  |  |  | základní |  | 0 | 0.053 | 0.159 | 0 | 0 | 8 | M | 2 |  |  |  | ROZPOCET | 0 | 0 | 0 | 0 | 0 | 1 | 0 | 4 | -252821328
| VV |  | "šachty8" | [15 empty] | VV | 2 | 1 | True | 0 | ROZPOCET
| VV |  | 1 |  | 1 | [13 empty] | VV | 2 | 2 | True | 0 | ROZPOCET
| VV |  | "spad8" | [15 empty] | VV | 2 | 1 | True | 0 | ROZPOCET
| VV |  | 1 |  | 1 | [13 empty] | VV | 2 | 2 | True | 0 | ROZPOCET
| VV |  | "lapol8" | [15 empty] | VV | 2 | 1 | True | 0 | ROZPOCET
| VV |  | 1 |  | 1 | [13 empty] | VV | 2 | 2 | True | 0 | ROZPOCET
| VV |  | Součet |  | 3 | [13 empty] | VV | 2 | 4 | True | 1 | ROZPOCET
30 | M | 592241771 | prstenec betonový vyrovnávací TBW-Q 625/100/120 62,5x10x12 cm | kus | 24 |  | 0 |  |  |  | základní |  | 0 | 0.068 | 1.632 | 0 | 0 | 8 | M | 2 |  |  |  | ROZPOCET | 0 | 0 | 0 | 0 | 0 | 1 | 0 | 4 | 456307006
| VV |  | "šachty10" | [15 empty] | VV | 2 | 1 | True | 0 | ROZPOCET
| VV |  | 13 |  | 13 | [13 empty] | VV | 2 | 2 | True | 0 | ROZPOCET
| VV |  | "spad10" | [15 empty] | VV | 2 | 1 | True | 0 | ROZPOCET
| VV |  | 1 |  | 1 | [13 empty] | VV | 2 | 2 | True | 0 | ROZPOCET
| VV |  | "lapol10" | [15 empty] | VV | 2 | 1 | True | 0 | ROZPOCET
| VV |  | 10 |  | 10 | [13 empty] | VV | 2 | 2 | True | 0 | ROZPOCET
| VV |  | Součet |  | 24 | [13 empty] | VV | 2 | 4 | True | 1 | ROZPOCET
| D | 5 | Komunikace pozemní |  |  |  | 0 | [5 empty] | 0 |  | 15.3761 |  | 0 | 1 | D | 1 |  |  |  | ROZPOCET | [6 empty] | 0
31 | K | 566901161 | Vyspravení podkladu po překopech inženýrských sítí plochy do 15 m2 s rozprostřením a zhutněním obalovaným kamenivem ACP (OK) tl. 100 mm | m2 | 20.12 |  | 0 | CS ÚRS 2018 01 |  |  | základní |  | 0 | 0.26376 | 5.3069 | 0 | 0 | 4 | K | 2 |  |  |  | ROZPOCET | 0 | 0 | 0 | 0 | 0 | 1 | 0 | 4 | 616192784
32 | K | 566901233 | Vyspravení podkladu po překopech inženýrských sítí plochy přes 15 m2 s rozprostřením a zhutněním štěrkodrtí tl. 200 mm | m2 | 20.12 |  | 0 | CS ÚRS 2018 01 |  |  | základní |  | 0 | 0.3708 | 7.4605 | 0 | 0 | 4 | K | 2 |  |  |  | ROZPOCET | 0 | 0 | 0 | 0 | 0 | 1 | 0 | 4 | 521249211
33 | K | 572341111 | Vyspravení krytu komunikací po překopech inženýrských sítí plochy přes 15 m2 asfaltovým betonem ACO (AB), po zhutnění tl. přes 30 do 50 mm | m2 | 20.12 |  | 0 | CS ÚRS 2018 01 |  |  | základní |  | 0 | 0.12966 | 2.6088 | 0 | 0 | 4 | K | 2 |  |  |  | ROZPOCET | 0 | 0 | 0 | 0 | 0 | 1 | 0 | 4 | 708534390
| VV |  | "lapol3" | [15 empty] | VV | 2 | 1 | True | 0 | ROZPOCET
| VV |  | 4,1*0,8 |  | 3.28 | [13 empty] | VV | 2 | 2 | True | 0 | ROZPOCET
| VV |  | 4,9*0,8 |  | 3.92 | [13 empty] | VV | 2 | 2 | True | 0 | ROZPOCET
| VV |  | 2,2*0,8 |  | 1.76 | [13 empty] | VV | 2 | 2 | True | 0 | ROZPOCET
| VV |  | 1,0*0,8 |  | 0.8 | [13 empty] | VV | 2 | 2 | True | 0 | ROZPOCET
| VV |  | 4,7*0,8 |  | 3.76 | [13 empty] | VV | 2 | 2 | True | 0 | ROZPOCET
| VV |  | 3,3*2,0 |  | 6.6 | [13 empty] | VV | 2 | 2 | True | 0 | ROZPOCET
| VV |  | Součet |  | 20.12 | [13 empty] | VV | 2 | 4 | True | 1 | ROZPOCET
| D | 6 | Úpravy povrchů, podlahy a osazování výplní |  |  |  | 0 | [5 empty] | 0 |  | 0.9623 |  | 0 | 1 | D | 1 |  |  |  | ROZPOCET | [6 empty] | 0
34 | K | 632451454 | Potěr pískocementový běžný tl. přes 40 do 50 mm tř. C 15 | m2 | 8.615 |  | 0 | CS ÚRS 2018 01 |  |  | základní |  | 0 | 0.1117 | 0.9623 | 0 | 0 | 4 | K | 2 |  |  |  | ROZPOCET | 0 | 0 | 0 | 0 | 0 | 1 | 0 | 4 | -2020212082
| VV |  | "lapol" | [15 empty] | VV | 2 | 1 | True | 0 | ROZPOCET
| VV |  | 2,7*1,2*3 |  | 9.72 | [13 empty] | VV | 2 | 2 | True | 0 | ROZPOCET
| VV |  | -3,14*0,6*0,6*0,2*2*2 |  | -0.904 | [13 empty] | VV | 2 | 2 | True | 0 | ROZPOCET
| VV |  | -3,14*0,4*0,4*0,2*2 |  | -0.201 | [13 empty] | VV | 2 | 2 | True | 0 | ROZPOCET
| VV |  | Součet |  | 8.615 | [13 empty] | VV | 2 | 4 | True | 1 | ROZPOCET
| D | 8 | Trubní vedení |  |  |  | 0 | [5 empty] | 0 |  | 75.1128 |  | 4.2 | 1 | D | 1 |  |  |  | ROZPOCET | [6 empty] | 0
35 | K | 837355131 | Krácení, doplnění a propojení potrubí pro lapače splavenin do DN 200 | kus | 52 |  | 0 |  |  |  | základní |  | 0 | 0.11886 | 6.1807 | 0 | 0 | 4 | K | 2 |  |  |  | ROZPOCET | 0 | 0 | 0 | 0 | 0 | 1 | 0 | 4 | -988617882
| VV |  | "výměna lapače plast" | [15 empty] | VV | 2 | 1 | True | 0 | ROZPOCET
| VV |  | 10 |  | 10 | [13 empty] | VV | 2 | 2 | True | 0 | ROZPOCET
| VV |  | "výměna lapač litina" | [15 empty] | VV | 2 | 1 | True | 0 | ROZPOCET
| VV |  | 3 |  | 3 | [13 empty] | VV | 2 | 2 | True | 0 | ROZPOCET
| VV |  | "bez lapačů" | [15 empty] | VV | 2 | 1 | True | 0 | ROZPOCET
| VV |  | 26 |  | 26 | [13 empty] | VV | 2 | 2 | True | 0 | ROZPOCET
| VV |  | "na chodník" | [15 empty] | VV | 2 | 1 | True | 0 | ROZPOCET
| VV |  | 5 |  | 5 | [13 empty] | VV | 2 | 2 | True | 0 | ROZPOCET
| VV |  | "kostel" | [15 empty] | VV | 2 | 1 | True | 0 | ROZPOCET
| VV |  | 8 |  | 8 | [13 empty] | VV | 2 | 2 | True | 0 | ROZPOCET
| VV |  | Součet |  | 52 | [13 empty] | VV | 2 | 4 | True | 1 | ROZPOCET
36 | K | 837445221 | Výřez a montáž odbočné tvarovky | kus | 8 |  | 0 |  |  |  | základní |  | 0 | 0.12841 | 1.0273 | 0 | 0 | 4 | K | 2 |  |  |  | ROZPOCET | 0 | 0 | 0 | 0 | 0 | 1 | 0 | 4 | -1739883354
37 | M | 286117128 | průchodka pro dodatečné napojení na potrubí s integrovaným výkyvným kloubem DN 200 | kus | 8 |  | 0 |  |  |  | základní |  | 0 | 0.00091 | 0.00728 | 0 | 0 | 8 | M | 2 |  |  |  | ROZPOCET | 0 | 0 | 0 | 0 | 0 | 1 | 0 | 4 | -1845026909
38 | K | 871353121 | Montáž kanalizačního potrubí z plastů z tvrdého PVC těsněných gumovým kroužkem v otevřeném výkopu ve sklonu do 20 % DN 200 | m | 142.61 |  | 0 | CS ÚRS 2018 01 |  |  | základní |  | 0 | 1.3e-05 | 0.0018539 | 0 | 0 | 4 | K | 2 |  |  |  | ROZPOCET | 0 | 0 | 0 | 0 | 0 | 1 | 0 | 4 | 362489398
| VV |  | "lapol1" | [15 empty] | VV | 2 | 1 | True | 0 | ROZPOCET
| VV |  | 19,17+17,17+9,34+3,6+5,07+2,0+6,56 |  | 62.91 | [13 empty] | VV | 2 | 2 | True | 0 | ROZPOCET
| VV |  | "přípojky lap1" | [15 empty] | VV | 2 | 1 | True | 0 | ROZPOCET
| VV |  | 3,6+3,2+5,0 |  | 11.8 | [13 empty] | VV | 2 | 2 | True | 0 | ROZPOCET
| VV |  | "lapol2" | [15 empty] | VV | 2 | 1 | True | 0 | ROZPOCET
| VV |  | 2,9+0,7+4,2 |  | 7.8 | [13 empty] | VV | 2 | 2 | True | 0 | ROZPOCET
| VV |  | 0,5+1,0 |  | 1.5 | [13 empty] | VV | 2 | 2 | True | 0 | ROZPOCET
| VV |  | "lapol3" | [15 empty] | VV | 2 | 1 | True | 0 | ROZPOCET
| VV |  | 3,5+4,3+0,8+0,6+1,9 |  | 11.1 | [13 empty] | VV | 2 | 2 | True | 0 | ROZPOCET
| VV |  | 0,5+1,0 |  | 1.5 | [13 empty] | VV | 2 | 2 | True | 0 | ROZPOCET
| VV |  | 4,7 |  | 4.7 | [13 empty] | VV | 2 | 2 | True | 0 | ROZPOCET
| VV |  | "přípojky lapače" | [15 empty] | VV | 2 | 1 | True | 0 | ROZPOCET
| VV |  | 15,6+6,5+8,7+5,0+5,5 |  | 41.3 | [13 empty] | VV | 2 | 2 | True | 0 | ROZPOCET
| VV |  | Součet |  | 142.61 | [13 empty] | VV | 2 | 4 | True | 1 | ROZPOCET
39 | M | 28611135 | trubka kanalizační KGEM PVC DN 200x500 mm SN4 | m | 2.538 |  | 0 | CS ÚRS 2018 01 |  |  | základní |  | 0 | 0.0052 | 0.013198 | 0 | 0 | 8 | M | 2 |  |  |  | ROZPOCET | 0 | 0 | 0 | 0 | 0 | 1 | 0 | 4 | -503404041
| VV |  | 0,5*5*1,015 |  | 2.538 | [13 empty] | VV | 2 | 2 | True | 0 | ROZPOCET
| VV |  | Součet |  | 2.538 | [13 empty] | VV | 2 | 4 | True | 1 | ROZPOCET
40 | M | 28611136 | trubka kanalizační KGEM PVC DN 200x1000 mm SN4 | m | 13.195 |  | 0 | CS ÚRS 2018 01 |  |  | základní |  | 0 | 0.00469 | 0.061885 | 0 | 0 | 8 | M | 2 |  |  |  | ROZPOCET | 0 | 0 | 0 | 0 | 0 | 1 | 0 | 4 | 1377581474
| VV |  | 1,0*13*1,015 |  | 13.195 | [13 empty] | VV | 2 | 2 | True | 0 | ROZPOCET
| VV |  | Součet |  | 13.195 | [13 empty] | VV | 2 | 4 | True | 1 | ROZPOCET
41 | M | 28611137 | trubka kanalizační KGEM PVC DN 200x2000 mm SN4 | m | 26.39 |  | 0 | CS ÚRS 2018 01 |  |  | základní |  | 0 | 0.00442 | 0.11664 | 0 | 0 | 8 | M | 2 |  |  |  | ROZPOCET | 0 | 0 | 0 | 0 | 0 | 1 | 0 | 4 | 798686563
| VV |  | 2,0*13*1,015 |  | 26.39 | [13 empty] | VV | 2 | 2 | True | 0 | ROZPOCET
| VV |  | Součet |  | 26.39 | [13 empty] | VV | 2 | 4 | True | 1 | ROZPOCET
42 | M | 28611138 | trubka kanalizační KGEM PVC DN 200x3000 mm SN4 | m | 15.225 |  | 0 | CS ÚRS 2018 01 |  |  | základní |  | 0 | 0.00427 | 0.065011 | 0 | 0 | 8 | M | 2 |  |  |  | ROZPOCET | 0 | 0 | 0 | 0 | 0 | 1 | 0 | 4 | 871657821
| VV |  | 3,0*5*1,015 |  | 15.225 | [13 empty] | VV | 2 | 2 | True | 0 | ROZPOCET
| VV |  | Součet |  | 15.225 | [13 empty] | VV | 2 | 4 | True | 1 | ROZPOCET
43 | M | 28611139 | trubka kanalizační KGEM PVC DN 200x5000 mm SN4 | m | 96.425 |  | 0 | CS ÚRS 2018 01 |  |  | základní |  | 0 | 0.00427 | 0.41173 | 0 | 0 | 8 | M | 2 |  |  |  | ROZPOCET | 0 | 0 | 0 | 0 | 0 | 1 | 0 | 4 | -662054862
| VV |  | 5,0*19*1,015 |  | 96.425 | [13 empty] | VV | 2 | 2 | True | 0 | ROZPOCET
| VV |  | Součet |  | 96.425 | [13 empty] | VV | 2 | 4 | True | 1 | ROZPOCET
44 | K | 877265273 | Montáž tvarovek na kanalizačním potrubí z trub z plastu v otevřeném výkopu lapačů střešních splavenin DN 125 | kus | 44 |  | 0 |  |  |  | základní |  | 0 | 1.75e-06 | 7.7e-05 | 0 | 0 | 4 | K | 2 |  |  |  | ROZPOCET | 0 | 0 | 0 | 0 | 0 | 1 | 0 | 4 | 1692021635
| VV |  | "výměna lapače plast" | [15 empty] | VV | 2 | 1 | True | 0 | ROZPOCET
| VV |  | 10 |  | 10 | [13 empty] | VV | 2 | 2 | True | 0 | ROZPOCET
| VV |  | "výměna lapač litina" | [15 empty] | VV | 2 | 1 | True | 0 | ROZPOCET
| VV |  | 3 |  | 3 | [13 empty] | VV | 2 | 2 | True | 0 | ROZPOCET
| VV |  | "bez lapačů" | [15 empty] | VV | 2 | 1 | True | 0 | ROZPOCET
| VV |  | 26 |  | 26 | [13 empty] | VV | 2 | 2 | True | 0 | ROZPOCET
| VV |  | "na chodník" | [15 empty] | VV | 2 | 1 | True | 0 | ROZPOCET
| VV |  | 5 |  | 5 | [13 empty] | VV | 2 | 2 | True | 0 | ROZPOCET
| VV |  | Součet |  | 44 | [13 empty] | VV | 2 | 4 | True | 1 | ROZPOCET
45 | M | 55244101 | lapač litinový střešních splavenin DN 125 | kus | 44 |  | 0 | CS ÚRS 2018 01 |  |  | základní |  | 0 | 0.0255 | 1.122 | 0 | 0 | 8 | M | 2 |  |  |  | ROZPOCET | 0 | 0 | 0 | 0 | 0 | 1 | 0 | 4 | 577313963
46 | K | 877265274 | Montáž tvarovek na kanalizačním potrubí z trub z plastu v otevřeném výkopu lapačů střešních splavenin DN 150 | kus | 8 |  | 0 |  |  |  | základní |  | 0 | 1.75e-06 | 1.4e-05 | 0 | 0 | 4 | K | 2 |  |  |  | ROZPOCET | 0 | 0 | 0 | 0 | 0 | 1 | 0 | 4 | -1795997545
| VV |  | "kostel" | [15 empty] | VV | 2 | 1 | True | 0 | ROZPOCET
| VV |  | 8 |  | 8 | [13 empty] | VV | 2 | 2 | True | 0 | ROZPOCET
| VV |  | Součet |  | 8 | [13 empty] | VV | 2 | 4 | True | 1 | ROZPOCET
47 | M | 55244102 | lapač litinový střešních splavenin DN 150 | kus | 8 |  | 0 | CS ÚRS 2018 01 |  |  | základní |  | 0 | 0.0295 | 0.236 | 0 | 0 | 8 | M | 2 |  |  |  | ROZPOCET | 0 | 0 | 0 | 0 | 0 | 1 | 0 | 4 | 1270835516
48 | K | 877315211 | Montáž tvarovek na kanalizačním potrubí z trub z plastu z tvrdého PVC nebo z polypropylenu v otevřeném výkopu jednoosých DN 150 | kus | 10 |  | 0 | CS ÚRS 2018 01 |  |  | základní |  | 0 | 3.75e-06 | 3.75e-05 | 0 | 0 | 4 | K | 2 |  |  |  | ROZPOCET | 0 | 0 | 0 | 0 | 0 | 1 | 0 | 4 | -666083476
49 | M | 28611506 | redukce kanalizační PVC 160/125 | kus | 5.075 |  | 0 | CS ÚRS 2018 01 |  |  | základní |  | 0 | 0.00041 | 0.0020808 | 0 | 0 | 8 | M | 2 |  |  |  | ROZPOCET | 0 | 0 | 0 | 0 | 0 | 1 | 0 | 4 | 1711636224
50 | M | 28611363 | koleno kanalizační PVC 1KG 50x87° | kus | 5.075 |  | 0 | CS ÚRS 2018 01 |  |  | základní |  | 0 | 0.00088 | 0.004466 | 0 | 0 | 8 | M | 2 |  |  |  | ROZPOCET | 0 | 0 | 0 | 0 | 0 | 1 | 0 | 4 | 2090701612
51 | K | 877355211 | Montáž tvarovek na kanalizačním potrubí z trub z plastu z tvrdého PVC nebo z polypropylenu v otevřeném výkopu jednoosých DN 200 | kus | 13 |  | 0 | CS ÚRS 2018 01 |  |  | základní |  | 0 | 5.75e-06 | 7.475e-05 | 0 | 0 | 4 | K | 2 |  |  |  | ROZPOCET | 0 | 0 | 0 | 0 | 0 | 1 | 0 | 4 | 775812656
52 | M | 28611508 | redukce kanalizační PVC 200/160 | kus | 6.09 |  | 0 | CS ÚRS 2018 01 |  |  | základní |  | 0 | 0.00079 | 0.0048111 | 0 | 0 | 8 | M | 2 |  |  |  | ROZPOCET | 0 | 0 | 0 | 0 | 0 | 1 | 0 | 4 | -638898824
53 | M | 28611365 | koleno kanalizace PVC KG 200x30° | kus | 7.105 |  | 0 | CS ÚRS 2018 01 |  |  | základní |  | 0 | 0.00121 | 0.0085971 | 0 | 0 | 8 | M | 2 |  |  |  | ROZPOCET | 0 | 0 | 0 | 0 | 0 | 1 | 0 | 4 | 16461932
54 | K | 877355221 | Montáž tvarovek na kanalizačním potrubí z trub z plastu z tvrdého PVC nebo z polypropylenu v otevřeném výkopu dvouosých DN 200 | kus | 7 |  | 0 | CS ÚRS 2018 01 |  |  | základní |  | 0 | 1.15e-05 | 8.05e-05 | 0 | 0 | 4 | K | 2 |  |  |  | ROZPOCET | 0 | 0 | 0 | 0 | 0 | 1 | 0 | 4 | 143163216
55 | M | 28611395 | odbočka kanalizační plastová s hrdlem KG 200/150/45° | kus | 3.045 |  | 0 | CS ÚRS 2018 01 |  |  | základní |  | 0 | 0.00263 | 0.0080083 | 0 | 0 | 8 | M | 2 |  |  |  | ROZPOCET | 0 | 0 | 0 | 0 | 0 | 1 | 0 | 4 | -1994242208
56 | M | 28611396 | odbočka kanalizační PVC s hrdlem 200/200/45° | kus | 2.03 |  | 0 | CS ÚRS 2018 01 |  |  | základní |  | 0 | 0.0028 | 0.005684 | 0 | 0 | 8 | M | 2 |  |  |  | ROZPOCET | 0 | 0 | 0 | 0 | 0 | 1 | 0 | 4 | 251284083
57 | M | 28611433 | odbočka kanalizační plastová s hrdlem KG 200/200/87° | kus | 2.03 |  | 0 | CS ÚRS 2018 01 |  |  | základní |  | 0 | 0.002 | 0.00406 | 0 | 0 | 8 | M | 2 |  |  |  | ROZPOCET | 0 | 0 | 0 | 0 | 0 | 1 | 0 | 4 | 586239603
58 | K | 894201113 | Ostatní konstrukce na trubním vedení z prostého betonu dno šachet tloušťky přes 200 mm z betonu bez zvýšených nároků na prostředí tř. C 16/20 | m3 | 1.458 |  | 0 | CS ÚRS 2018 01 |  |  | základní |  | 0 | 2.2787 | 3.3223 | 0 | 0 | 4 | K | 2 |  |  |  | ROZPOCET | 0 | 0 | 0 | 0 | 0 | 1 | 0 | 4 | -2124194587
| VV |  | "lapol" | [15 empty] | VV | 2 | 1 | True | 0 | ROZPOCET
| VV |  | 2,7*1,2*0,15*3 |  | 1.458 | [13 empty] | VV | 2 | 2 | True | 0 | ROZPOCET
| VV |  | Součet |  | 1.458 | [13 empty] | VV | 2 | 4 | True | 1 | ROZPOCET
59 | K | 894201193 | Ostatní konstrukce na trubním vedení z prostého betonu dno šachet tloušťky přes 200 mm Příplatek k ceně za tloušťku dna do 200 mm | m3 | 1.458 |  | 0 | CS ÚRS 2018 01 |  |  | základní |  | 0 | 0 | 0 | 0 | 0 | 4 | K | 2 |  |  |  | ROZPOCET | 0 | 0 | 0 | 0 | 0 | 1 | 0 | 4 | 127124569
60 | K | 894201213 | Ostatní konstrukce na trubním vedení z prostého betonu stěny šachet tloušťky přes 200 mm z betonu bez zvýšených nároků na prostředí tř. C 16/20 | m3 | 4.212 |  | 0 | CS ÚRS 2018 01 |  |  | základní |  | 0 | 2.2787 | 9.5978 | 0 | 0 | 4 | K | 2 |  |  |  | ROZPOCET | 0 | 0 | 0 | 0 | 0 | 1 | 0 | 4 | -614591590
| VV |  | "lapol" | [15 empty] | VV | 2 | 1 | True | 0 | ROZPOCET
| VV |  | 2,7*1,3*0,15*2*3 |  | 3.159 | [13 empty] | VV | 2 | 2 | True | 0 | ROZPOCET
| VV |  | 0,9*1,3*0,15*2*3 |  | 1.053 | [13 empty] | VV | 2 | 2 | True | 0 | ROZPOCET
| VV |  | Součet |  | 4.212 | [13 empty] | VV | 2 | 4 | True | 1 | ROZPOCET
61 | K | 894201293 | Ostatní konstrukce na trubním vedení z prostého betonu stěny šachet tloušťky přes 200 mm Příplatek k ceně za tloušťku stěny do 200 mm | m3 | 4.212 |  | 0 | CS ÚRS 2018 01 |  |  | základní |  | 0 | 0 | 0 | 0 | 0 | 4 | K | 2 |  |  |  | ROZPOCET | 0 | 0 | 0 | 0 | 0 | 1 | 0 | 4 | 1260986854
62 | K | 894302251 | Ostatní konstrukce na trubním vedení ze železového betonu strop šachet vodovodních nebo kanalizačních ze železového betonu bez zvýšených nároků na prostředí tř. C 20/25 | m3 | 1.203 |  | 0 | CS ÚRS 2018 01 |  |  | základní |  | 0 | 2.4776 | 2.9805 | 0 | 0 | 4 | K | 2 |  |  |  | ROZPOCET | 0 | 0 | 0 | 0 | 0 | 1 | 0 | 4 | -1224148055
| VV |  | "lapol" | [15 empty] | VV | 2 | 1 | True | 0 | ROZPOCET
| VV |  | 2,7*1,2*0,2*3 |  | 1.944 | [13 empty] | VV | 2 | 2 | True | 0 | ROZPOCET
| VV |  | -3,14*0,5*0,5*0,2*2*2 |  | -0.628 | [13 empty] | VV | 2 | 2 | True | 0 | ROZPOCET
| VV |  | -3,14*0,3*0,3*0,2*2 |  | -0.113 | [13 empty] | VV | 2 | 2 | True | 0 | ROZPOCET
| VV |  | Součet |  | 1.203 | [13 empty] | VV | 2 | 4 | True | 1 | ROZPOCET
63 | K | 894403011 | Osazení železobetonových dílců pro šachty desek zákrytových | kus | 1 |  | 0 | CS ÚRS 2018 01 |  |  | základní |  | 0 | 0.038264 | 0.038264 | 0 | 0 | 4 | K | 2 |  |  |  | ROZPOCET | 0 | 0 | 0 | 0 | 0 | 1 | 0 | 4 | -1228427371
64 | M | 59224315 | deska betonová zákrytová pro kruhové šachty 100/62,5 x 16,5 cm | kus | 1 |  | 0 | CS ÚRS 2018 01 |  |  | základní |  | 0 | 0.449 | 0.449 | 0 | 0 | 8 | M | 2 |  |  |  | ROZPOCET | 0 | 0 | 0 | 0 | 0 | 1 | 0 | 4 | -1287444969
65 | K | 894411311 | Osazení železobetonových dílců pro šachty skruží rovných | kus | 13 |  | 0 | CS ÚRS 2018 01 |  |  | základní |  | 0 | 0.009176 | 0.11929 | 0 | 0 | 4 | K | 2 |  |  |  | ROZPOCET | 0 | 0 | 0 | 0 | 0 | 1 | 0 | 4 | 1756339308
| VV |  | "šachty 50" | [15 empty] | VV | 2 | 1 | True | 0 | ROZPOCET
| VV |  | 6 |  | 6 | [13 empty] | VV | 2 | 2 | True | 0 | ROZPOCET
| VV |  | "šachty25" | [15 empty] | VV | 2 | 1 | True | 0 | ROZPOCET
| VV |  | 1 |  | 1 | [13 empty] | VV | 2 | 2 | True | 0 | ROZPOCET
| VV |  | "lapol50" | [15 empty] | VV | 2 | 1 | True | 0 | ROZPOCET
| VV |  | 2 |  | 2 | [13 empty] | VV | 2 | 2 | True | 0 | ROZPOCET
| VV |  | "lapol25" | [15 empty] | VV | 2 | 1 | True | 0 | ROZPOCET
| VV |  | 4 |  | 4 | [13 empty] | VV | 2 | 2 | True | 0 | ROZPOCET
| VV |  | Součet |  | 13 | [13 empty] | VV | 2 | 4 | True | 1 | ROZPOCET
66 | M | 59224348 | těsnění elastomerové pro spojení šachetních dílů DN 1000 | kus | 13 |  | 0 | CS ÚRS 2018 01 |  |  | základní |  | 0 | 0.002 | 0.026 | 0 | 0 | 8 | M | 2 |  |  |  | ROZPOCET | 0 | 0 | 0 | 0 | 0 | 1 | 0 | 4 | -1857490240
67 | M | 592241601 | skruž betonová se stupadly +PE povlakem TBS-Q 1000/250/120 SP 100x25x12 cm | kus | 5 |  | 0 |  |  |  | základní |  | 0 | 0.24 | 1.2 | 0 | 0 | 8 | M | 2 |  |  |  | ROZPOCET | 0 | 0 | 0 | 0 | 0 | 1 | 0 | 4 | -418915600
68 | M | 592241611 | skruž betonová se stupadly +PE povlakem TBS-Q 1000/500/120 SP 100x50x12 cm | kus | 8 |  | 0 |  |  |  | základní |  | 0 | 0.4955 | 3.964 | 0 | 0 | 8 | M | 2 |  |  |  | ROZPOCET | 0 | 0 | 0 | 0 | 0 | 1 | 0 | 4 | -983795116
69 | K | 894412411 | Osazení železobetonových dílců pro šachty skruží přechodových | kus | 12 |  | 0 | CS ÚRS 2018 01 |  |  | základní |  | 0 | 0.01147 | 0.13764 | 0 | 0 | 4 | K | 2 |  |  |  | ROZPOCET | 0 | 0 | 0 | 0 | 0 | 1 | 0 | 4 | 930659666
| VV |  | "šachty" | [15 empty] | VV | 2 | 1 | True | 0 | ROZPOCET
| VV |  | 8 |  | 8 | [13 empty] | VV | 2 | 2 | True | 0 | ROZPOCET
| VV |  | "lapol" | [15 empty] | VV | 2 | 1 | True | 0 | ROZPOCET
| VV |  | 4 |  | 4 | [13 empty] | VV | 2 | 2 | True | 0 | ROZPOCET
| VV |  | Součet |  | 12 | [13 empty] | VV | 2 | 4 | True | 1 | ROZPOCET
70 | M | 59224348 | těsnění elastomerové pro spojení šachetních dílů DN 1000 | kus | 12 |  | 0 | CS ÚRS 2018 01 |  |  | základní |  | 0 | 0.002 | 0.024 | 0 | 0 | 8 | M | 2 |  |  |  | ROZPOCET | 0 | 0 | 0 | 0 | 0 | 1 | 0 | 4 | -312004403
71 | M | 592241681 | skruž betonová přechodová TBR-Q 625/600/120 SPK 62,5/100x60x12 cm | kus | 12 |  | 0 |  |  |  | základní |  | 0 | 0.595 | 7.14 | 0 | 0 | 8 | M | 2 |  |  |  | ROZPOCET | 0 | 0 | 0 | 0 | 0 | 1 | 0 | 4 | -1534151383
72 | K | 894414111 | Osazení železobetonových dílců pro šachty skruží základových (dno) | kus | 8 |  | 0 | CS ÚRS 2018 01 |  |  | základní |  | 0 | 0.027528 | 0.22022 | 0 | 0 | 4 | K | 2 |  |  |  | ROZPOCET | 0 | 0 | 0 | 0 | 0 | 1 | 0 | 4 | -2071639748
73 | M | 592243378 | dno betonové šachty kanalizační TBZ-Q 200 - 685 | kus | 8 |  | 0 |  |  |  | základní |  | 0 | 1.21 | 9.68 | 0 | 0 | 8 | M | 2 |  |  |  | ROZPOCET | 0 | 0 | 0 | 0 | 0 | 1 | 0 | 4 | -705126430
74 | K | 894502101 | Bednění konstrukcí na trubním vedení stěn šachet pravoúhlých nebo čtyř a vícehranných jednostranné | m2 | 33.93 |  | 0 | CS ÚRS 2018 01 |  |  | základní |  | 0 | 0.0023212 | 0.078757 | 0 | 0 | 4 | K | 2 |  |  |  | ROZPOCET | 0 | 0 | 0 | 0 | 0 | 1 | 0 | 4 | -950485270
| VV |  | "lapol" | [15 empty] | VV | 2 | 1 | True | 0 | ROZPOCET
| VV |  | 2,7*1,45*2*3 |  | 23.49 | [13 empty] | VV | 2 | 2 | True | 0 | ROZPOCET
| VV |  | 1,2*1,45*2*3 |  | 10.44 | [13 empty] | VV | 2 | 2 | True | 0 | ROZPOCET
| VV |  | Součet |  | 33.93 | [13 empty] | VV | 2 | 4 | True | 1 | ROZPOCET
75 | K | 894503111 | Bednění konstrukcí na trubním vedení deskových stropů šachet jakýchkoliv rozměrů | m2 | 14.426 |  | 0 | CS ÚRS 2018 01 |  |  | základní |  | 0 | 0.0039595 | 0.05712 | 0 | 0 | 4 | K | 2 |  |  |  | ROZPOCET | 0 | 0 | 0 | 0 | 0 | 1 | 0 | 4 | 344960890
| VV |  | "lapol" | [15 empty] | VV | 2 | 1 | True | 0 | ROZPOCET
| VV |  | 2,4*0,9*3 |  | 6.48 | [13 empty] | VV | 2 | 2 | True | 0 | ROZPOCET
| VV |  | (2,7+1,2)*2*0,2*3 |  | 4.68 | [13 empty] | VV | 2 | 2 | True | 0 | ROZPOCET
| VV |  | 3,14*1,0*0,2*2*2 |  | 2.512 | [13 empty] | VV | 2 | 2 | True | 0 | ROZPOCET
| VV |  | 3,14*0,6*0,2*2 |  | 0.754 | [13 empty] | VV | 2 | 2 | True | 0 | ROZPOCET
| VV |  | Součet |  | 14.426 | [13 empty] | VV | 2 | 4 | True | 1 | ROZPOCET
76 | K | 894608112 | Výztuž šachet z betonářské oceli 10 505 (R) nebo BSt 500 | t | 0.168 |  | 0 | CS ÚRS 2018 01 |  |  | základní |  | 0 | 1.042 | 0.17505 | 0 | 0 | 4 | K | 2 |  |  |  | ROZPOCET | 0 | 0 | 0 | 0 | 0 | 1 | 0 | 4 | -849362149
| VV |  | 1,203*0,14 |  | 0.168 | [13 empty] | VV | 2 | 2 | True | 0 | ROZPOCET
| VV |  | Součet |  | 0.168 | [13 empty] | VV | 2 | 4 | True | 1 | ROZPOCET
77 | K | 895941211 | Zřízení vpusti kanalizační uliční z betonových dílců typ UV-50 nízký | kus | 7 |  | 0 | CS ÚRS 2018 01 |  |  | základní |  | 0 | 0.3409 | 2.3863 | 0 | 0 | 4 | K | 2 |  |  |  | ROZPOCET | 0 | 0 | 0 | 0 | 0 | 1 | 0 | 4 | -1458567124
78 | M | 59223860 | skruž betonová pro uliční vpusť středová 45 x 19,5 x 5 cm | kus | 7 |  | 0 | CS ÚRS 2018 01 |  |  | základní |  | 0 | 0.04 | 0.28 | 0 | 0 | 8 | M | 2 |  |  |  | ROZPOCET | 0 | 0 | 0 | 0 | 0 | 1 | 0 | 4 | -2107777079
79 | M | 59223864 | prstenec betonový pro uliční vpusť vyrovnávací 39 x 6 x 13 cm | kus | 7 |  | 0 | CS ÚRS 2018 01 |  |  | základní |  | 0 | 0.027 | 0.189 | 0 | 0 | 8 | M | 2 |  |  |  | ROZPOCET | 0 | 0 | 0 | 0 | 0 | 1 | 0 | 4 | -2133239896
80 | M | 59223850 | dno betonové pro uliční vpusť s výtokovým otvorem 45x33x5 cm | kus | 7 |  | 0 | CS ÚRS 2018 01 |  |  | základní |  | 0 | 0.097 | 0.679 | 0 | 0 | 8 | M | 2 |  |  |  | ROZPOCET | 0 | 0 | 0 | 0 | 0 | 1 | 0 | 4 | 1930547716
81 | K | 896211112 | Spadiště kanalizační z prostého betonu kruhové výšky vstupu do 0,90 m a základní výšky spadiště 0,60 m jednoduché se dnem z betonu tř. C 25/30 s horním potrubím DN 250 nebo 300 | kus | 2 |  | 0 | CS ÚRS 2018 01 |  |  | základní |  | 0 | 4.511 | 9.022 | 0 | 0 | 4 | K | 2 |  |  |  | ROZPOCET | 0 | 0 | 0 | 0 | 0 | 1 | 0 | 4 | -590173446
82 | M | 59224348 | těsnění elastomerové pro spojení šachetních dílů DN 1000 | kus | 4 |  | 0 | CS ÚRS 2018 01 |  |  | základní |  | 0 | 0.002 | 0.008 | 0 | 0 | 8 | M | 2 |  |  |  | ROZPOCET | 0 | 0 | 0 | 0 | 0 | 1 | 0 | 4 | 433237722
83 | M | 592241601 | skruž betonová se stupadly +PE povlakem TBS-Q 1000/250/120 SP 100x25x12 cm | kus | 1 |  | 0 |  |  |  | základní |  | 0 | 0.24 | 0.24 | 0 | 0 | 8 | M | 2 |  |  |  | ROZPOCET | 0 | 0 | 0 | 0 | 0 | 1 | 0 | 4 | 1182874861
84 | M | 592241621 | skruž betonová se stupadly +PE povlakem TBS-Q 1000/1000/120 SP 100x100x12 cm | kus | 1 |  | 0 |  |  |  | základní |  | 0 | 1.015 | 1.015 | 0 | 0 | 8 | M | 2 |  |  |  | ROZPOCET | 0 | 0 | 0 | 0 | 0 | 1 | 0 | 4 | 110039382
85 | M | 592241681 | skruž betonová přechodová TBR-Q 625/600/120 SPK 62,5/100x60x12 cm | kus | 2 |  | 0 |  |  |  | základní |  | 0 | 0.595 | 1.19 | 0 | 0 | 8 | M | 2 |  |  |  | ROZPOCET | 0 | 0 | 0 | 0 | 0 | 1 | 0 | 4 | -362472173
86 | K | 896290113 | Spadiště kanalizační z prostého betonu kruhové výšky vstupu do 0,90 m a základní výšky spadiště 0,60 m Příplatek k cenám za každých dalších i započatých 0,30 m výšky spadiště jednoduchého nebo bočního | kus | 3 |  | 0 | CS ÚRS 2018 01 |  |  | základní |  | 0 | 1.0584 | 3.1752 | 0 | 0 | 4 | K | 2 |  |  |  | ROZPOCET | 0 | 0 | 0 | 0 | 0 | 1 | 0 | 4 | -1118765593
87 | K | 899103111 | Osazení poklopů litinových a ocelových včetně rámů pro třídu zatížení B125, C250 | kus | 16 |  | 0 | CS ÚRS 2018 01 |  |  | základní |  | 0 | 0.21734 | 3.4774 | 0 | 0 | 4 | K | 2 |  |  |  | ROZPOCET | 0 | 0 | 0 | 0 | 0 | 1 | 0 | 4 | -829172988
| VV |  | "šachty" | [15 empty] | VV | 2 | 1 | True | 0 | ROZPOCET
| VV |  | 8 |  | 8 | [13 empty] | VV | 2 | 2 | True | 0 | ROZPOCET
| VV |  | "spadiš" | [15 empty] | VV | 2 | 1 | True | 0 | ROZPOCET
| VV |  | 2 |  | 2 | [13 empty] | VV | 2 | 2 | True | 0 | ROZPOCET
| VV |  | "lapol" | [15 empty] | VV | 2 | 1 | True | 0 | ROZPOCET
| VV |  | 6 |  | 6 | [13 empty] | VV | 2 | 2 | True | 0 | ROZPOCET
| VV |  | Součet |  | 16 | [13 empty] | VV | 2 | 4 | True | 1 | ROZPOCET
88 | M | 592246611 | poklop šachtový litinový D 400 - s odvětráním, s tlumící vložkou | kus | 16 |  | 0 |  |  |  | základní |  | 0 | 0.165 | 2.64 | 0 | 0 | 8 | M | 2 |  |  |  | ROZPOCET | 0 | 0 | 0 | 0 | 0 | 1 | 0 | 4 | -1720552230
89 | K | 899203111 | Osazení mříží litinových včetně rámů a košů na bahno pro třídu zatížení B125, C250 | kus | 7 |  | 0 | CS ÚRS 2018 01 |  |  | základní |  | 0 | 0.21734 | 1.5214 | 0 | 0 | 4 | K | 2 |  |  |  | ROZPOCET | 0 | 0 | 0 | 0 | 0 | 1 | 0 | 4 | -838706207
90 | M | 592238783 | mříž litinová pro uliční vpusti D400 , 500/500 mm | kus | 7 |  | 0 |  |  |  | základní |  | 0 | 0.11 | 0.77 | 0 | 0 | 8 | M | 2 |  |  |  | ROZPOCET | 0 | 0 | 0 | 0 | 0 | 1 | 0 | 4 | 1899208096
91 | M | 59223875 | koš nízký pro uliční vpusti, žárově zinkovaný plech,pro rám 500/500 | kus | 7 |  | 0 | CS ÚRS 2018 01 |  |  | základní |  | 0 | 0.004 | 0.028 | 0 | 0 | 8 | M | 2 |  |  |  | ROZPOCET | 0 | 0 | 0 | 0 | 0 | 1 | 0 | 4 | 41188267
92 | K | 899204311 | Demontáž lapačů střešních splavenin | kus | 21 |  | 0 |  |  |  | základní |  | 0 | 0 | 0 | 0.2 | 4.2 | 4 | K | 2 |  |  |  | ROZPOCET | 0 | 0 | 0 | 0 | 0 | 1 | 0 | 4 | 1921792050
| VV |  | "lapač plast" | [15 empty] | VV | 2 | 1 | True | 0 | ROZPOCET
| VV |  | 10 |  | 10 | [13 empty] | VV | 2 | 2 | True | 0 | ROZPOCET
| VV |  | "lapač litina" | [15 empty] | VV | 2 | 1 | True | 0 | ROZPOCET
| VV |  | 3 |  | 3 | [13 empty] | VV | 2 | 2 | True | 0 | ROZPOCET
| VV |  | "kostel" | [15 empty] | VV | 2 | 1 | True | 0 | ROZPOCET
| VV |  | 8 |  | 8 | [13 empty] | VV | 2 | 2 | True | 0 | ROZPOCET
| VV |  | Součet |  | 21 | [13 empty] | VV | 2 | 4 | True | 1 | ROZPOCET
| D | 9 | Ostatní konstrukce a práce-bourání |  |  |  | 0 | [5 empty] | 0 |  | 1.5477 |  | 0 | 1 | D | 1 |  |  |  | ROZPOCET | [6 empty] | 0
93 | K | 919121215 | Těsnění spár zálivkou za studena š 10 mm hl 25 mm bez těsnicího profilu | m | 46 |  | 0 |  |  |  | základní |  | 0 | 0.0002756 | 0.012678 | 0 | 0 | 4 | K | 2 |  |  |  | ROZPOCET | 0 | 0 | 0 | 0 | 0 | 1 | 0 | 4 | -1195425512
94 | K | 919731123 | Zarovnání styčné plochy podkladu nebo krytu podél vybourané části komunikace nebo zpevněné plochy živičné tl. přes 100 do 200 mm | m | 46 |  | 0 | CS ÚRS 2018 01 |  |  | základní |  | 0 | 0 | 0 | 0 | 0 | 4 | K | 2 |  |  |  | ROZPOCET | 0 | 0 | 0 | 0 | 0 | 1 | 0 | 4 | -780060268
95 | K | 919735113 | Řezání stávajícího živičného krytu nebo podkladu hloubky přes 100 do 150 mm | m | 46 |  | 0 | CS ÚRS 2018 01 |  |  | základní |  | 0 | 1.995e-06 | 9.177e-05 | 0 | 0 | 4 | K | 2 |  |  |  | ROZPOCET | 0 | 0 | 0 | 0 | 0 | 1 | 0 | 4 | 136317290
| VV |  | "lapol3" | [15 empty] | VV | 2 | 1 | True | 0 | ROZPOCET
| VV |  | 4,1*2 |  | 8.2 | [13 empty] | VV | 2 | 2 | True | 0 | ROZPOCET
| VV |  | 4,9*2 |  | 9.8 | [13 empty] | VV | 2 | 2 | True | 0 | ROZPOCET
| VV |  | 2,2*2 |  | 4.4 | [13 empty] | VV | 2 | 2 | True | 0 | ROZPOCET
| VV |  | 1,0*2 |  | 2 | [13 empty] | VV | 2 | 2 | True | 0 | ROZPOCET
| VV |  | 4,7*2 |  | 9.4 | [13 empty] | VV | 2 | 2 | True | 0 | ROZPOCET
| VV |  | 3,3*2 |  | 6.6 | [13 empty] | VV | 2 | 2 | True | 0 | ROZPOCET
| VV |  | 1,2*2 |  | 2.4 | [13 empty] | VV | 2 | 2 | True | 0 | ROZPOCET
| VV |  | 0,8*4 |  | 3.2 | [13 empty] | VV | 2 | 2 | True | 0 | ROZPOCET
| VV |  | Součet |  | 46 | [13 empty] | VV | 2 | 4 | True | 1 | ROZPOCET
96 | K | 935113111 | Osazení odvodňovacího žlabu s krycím roštem polymerbetonového šířky do 200 mm | m | 4.5 |  | 0 | CS ÚRS 2018 01 |  |  | základní |  | 0 | 0.29221 | 1.3149 | 0 | 0 | 4 | K | 2 |  |  |  | ROZPOCET | 0 | 0 | 0 | 0 | 0 | 1 | 0 | 4 | 2020688582
97 | M | 592270001 | žlab odvodňovací z polymerbetonu vel.150 - 100 x 18,5 x 21 cm | kus | 4 |  | 0 |  |  |  | základní |  | 0 | 0.0278 | 0.1112 | 0 | 0 | 8 | M | 2 |  |  |  | ROZPOCET | 0 | 0 | 0 | 0 | 0 | 1 | 0 | 4 | 190822219
98 | M | 592270251 | vpust žlabová vel. 150 - vpust v610 mm, 0,5m, odtok DN150 | kus | 1 |  | 0 |  |  |  | základní |  | 0 | 0.0357 | 0.0357 | 0 | 0 | 8 | M | 2 |  |  |  | ROZPOCET | 0 | 0 | 0 | 0 | 0 | 1 | 0 | 4 | 733288019
99 | M | 592270271 | čelo plné na začátek a konec žlabu 150 | kus | 1 |  | 0 |  |  |  | základní |  | 0 | 0.0029 | 0.0029 | 0 | 0 | 8 | M | 2 |  |  |  | ROZPOCET | 0 | 0 | 0 | 0 | 0 | 1 | 0 | 4 | -341520905
100 | M | 592270221 | rošt můstkový tvárná litina pro žlab vel. 150 - D400/E600 | kus | 9 |  | 0 |  |  |  | základní |  | 0 | 0.0078 | 0.0702 | 0 | 0 | 8 | M | 2 |  |  |  | ROZPOCET | 0 | 0 | 0 | 0 | 0 | 1 | 0 | 4 | 232591369
| D | 997 | Přesun sutě |  |  |  | 0 | [5 empty] | 0 |  | 0 |  | 0 | 1 | D | 1 |  |  |  | ROZPOCET | [6 empty] | 0
101 | K | 997013501 | Odvoz suti a vybouraných hmot na skládku nebo meziskládku se složením, na vzdálenost do 1 km | t | 4.2 |  | 0 | CS ÚRS 2018 01 |  |  | základní |  | 0 | 0 | 0 | 0 | 0 | 4 | K | 2 |  |  |  | ROZPOCET | 0 | 0 | 0 | 0 | 0 | 1 | 0 | 4 | -1819724632
| VV |  | 4,2 |  | 4.2 | [13 empty] | VV | 2 | 2 | True | 0 | ROZPOCET
| VV |  | Součet |  | 4.2 | [13 empty] | VV | 2 | 4 | True | 1 | ROZPOCET
102 | K | 997013509 | Odvoz suti a vybouraných hmot na skládku nebo meziskládku se složením, na vzdálenost Příplatek k ceně za každý další i započatý 1 km přes 1 km | t | 46.2 |  | 0 | CS ÚRS 2018 01 |  |  | základní |  | 0 | 0 | 0 | 0 | 0 | 4 | K | 2 |  |  |  | ROZPOCET | 0 | 0 | 0 | 0 | 0 | 1 | 0 | 4 | -1259129655
| VV |  | 4,2*11 |  | 46.2 | [13 empty] | VV | 2 | 2 | True | 0 | ROZPOCET
| VV |  | Součet |  | 46.2 | [13 empty] | VV | 2 | 4 | True | 1 | ROZPOCET
103 | K | 997013831 | Poplatek za uložení stavebního odpadu na skládce (skládkovné) směsného stavebního a demoličního zatříděného do Katalogu odpadů pod kódem 170 904 | t | 4.2 |  | 0 | CS ÚRS 2018 01 |  |  | základní |  | 0 | 0 | 0 | 0 | 0 | 4 | K | 2 |  |  |  | ROZPOCET | 0 | 0 | 0 | 0 | 0 | 1 | 0 | 4 | -744507550
| VV |  | 4,2 |  | 4.2 | [13 empty] | VV | 2 | 2 | True | 0 | ROZPOCET
| VV |  | Součet |  | 4.2 | [13 empty] | VV | 2 | 4 | True | 1 | ROZPOCET
104 | K | 997221551 | Vodorovná doprava suti bez naložení, ale se složením a s hrubým urovnáním ze sypkých materiálů, na vzdálenost do 1 km | t | 12.193 |  | 0 | CS ÚRS 2018 01 |  |  | základní |  | 0 | 0 | 0 | 0 | 0 | 4 | K | 2 |  |  |  | ROZPOCET | 0 | 0 | 0 | 0 | 0 | 1 | 0 | 4 | -1113251411
| VV |  | 6,358+5,835 |  | 12.193 | [13 empty] | VV | 2 | 2 | True | 0 | ROZPOCET
| VV |  | Součet |  | 12.193 | [13 empty] | VV | 2 | 4 | True | 1 | ROZPOCET
105 | K | 997221559 | Vodorovná doprava suti bez naložení, ale se složením a s hrubým urovnáním Příplatek k ceně za každý další i započatý 1 km přes 1 km | t | 134.123 |  | 0 | CS ÚRS 2018 01 |  |  | základní |  | 0 | 0 | 0 | 0 | 0 | 4 | K | 2 |  |  |  | ROZPOCET | 0 | 0 | 0 | 0 | 0 | 1 | 0 | 4 | 760372996
| VV |  | 12,193*11 |  | 134.123 | [13 empty] | VV | 2 | 2 | True | 0 | ROZPOCET
| VV |  | Součet |  | 134.123 | [13 empty] | VV | 2 | 4 | True | 1 | ROZPOCET
106 | K | 997221845 | Poplatek za uložení stavebního odpadu na skládce (skládkovné) asfaltového bez obsahu dehtu zatříděného do Katalogu odpadů pod kódem 170 302 | t | 6.358 |  | 0 | CS ÚRS 2018 01 |  |  | základní |  | 0 | 0 | 0 | 0 | 0 | 4 | K | 2 |  |  |  | ROZPOCET | 0 | 0 | 0 | 0 | 0 | 1 | 0 | 4 | 611377298
| VV |  | 6,358 |  | 6.358 | [13 empty] | VV | 2 | 2 | True | 0 | ROZPOCET
| VV |  | Součet |  | 6.358 | [13 empty] | VV | 2 | 4 | True | 1 | ROZPOCET
107 | K | 997221855 | Poplatek za uložení stavebního odpadu na skládce (skládkovné) zeminy a kameniva zatříděného do Katalogu odpadů pod kódem 170 504 | t | 5.835 |  | 0 | CS ÚRS 2018 01 |  |  | základní |  | 0 | 0 | 0 | 0 | 0 | 4 | K | 2 |  |  |  | ROZPOCET | 0 | 0 | 0 | 0 | 0 | 1 | 0 | 4 | 210966859
| VV |  | 5,835 |  | 5.835 | [13 empty] | VV | 2 | 2 | True | 0 | ROZPOCET
| VV |  | Součet |  | 5.835 | [13 empty] | VV | 2 | 4 | True | 1 | ROZPOCET
| D | 998 | Přesun hmot |  |  |  | 0 | [5 empty] | 0 |  | 0 |  | 0 | 1 | D | 1 |  |  |  | ROZPOCET | [6 empty] | 0
108 | K | 998276101 | Přesun hmot pro trubní vedení hloubené z trub z plastických hmot nebo sklolaminátových pro vodovody nebo kanalizace v otevřeném výkopu dopravní vzdálenost do 15 m | t | 215.87 |  | 0 | CS ÚRS 2018 01 |  |  | základní |  | 0 | 0 | 0 | 0 | 0 | 4 | K | 2 |  |  |  | ROZPOCET | 0 | 0 | 0 | 0 | 0 | 1 | 0 | 4 | -787826296
| D | PSV | Práce a dodávky PSV |  |  |  | 0 | [5 empty] | 0 |  | 0.20158 |  | 0 | 2 | D | 0 |  |  |  | ROZPOCET | [6 empty] | 0
| D | 711 | Izolace proti vodě, vlhkosti a plynům |  |  |  | 0 | [5 empty] | 0 |  | 0.20158 |  | 0 | 2 | D | 1 |  |  |  | ROZPOCET | [6 empty] | 0
109 | K | 711111001 | Provedení izolace proti zemní vlhkosti natěradly a tmely za studena na ploše vodorovné V nátěrem penetračním | m2 | 8.615 |  | 0 | CS ÚRS 2018 01 |  |  | základní |  | 0 | 0 | 0 | 0 | 0 | 16 | K | 2 |  |  |  | ROZPOCET | 0 | 0 | 0 | 0 | 0 | 1 | 0 | 16 | -1862866114
| VV |  | "lapol" | [15 empty] | VV | 2 | 1 | True | 0 | ROZPOCET
| VV |  | 2,7*1,2*3 |  | 9.72 | [13 empty] | VV | 2 | 2 | True | 0 | ROZPOCET
| VV |  | -3,14*0,6*0,6*0,2*2*2 |  | -0.904 | [13 empty] | VV | 2 | 2 | True | 0 | ROZPOCET
| VV |  | -3,14*0,4*0,4*0,2*2 |  | -0.201 | [13 empty] | VV | 2 | 2 | True | 0 | ROZPOCET
| VV |  | Součet |  | 8.615 | [13 empty] | VV | 2 | 4 | True | 1 | ROZPOCET
110 | M | 111631500 | lak asfaltový penetrační | t | 0.002 |  | 0 | CS ÚRS 2018 01 |  |  | základní |  | 0 | 1 | 0.002 | 0 | 0 | 32 | M | 2 |  |  |  | ROZPOCET | 0 | 0 | 0 | 0 | 0 | 1 | 0 | 16 | -1091490703
| VV |  | 8,612*0,0002 |  | 0.002 | [13 empty] | VV | 2 | 2 | True | 0 | ROZPOCET
| VV |  | Součet |  | 0.002 | [13 empty] | VV | 2 | 4 | True | 1 | ROZPOCET
111 | K | 711112001 | Provedení izolace proti zemní vlhkosti natěradly a tmely za studena na ploše svislé S nátěrem penetračním | m2 | 25.106 |  | 0 | CS ÚRS 2018 01 |  |  | základní |  | 0 | 0 | 0 | 0 | 0 | 16 | K | 2 |  |  |  | ROZPOCET | 0 | 0 | 0 | 0 | 0 | 1 | 0 | 16 | 161375919
| VV |  | 3,14*1,2*0,75*2 |  | 5.652 | [13 empty] | VV | 2 | 2 | True | 0 | ROZPOCET
| VV |  | 3,14*1,2*0,25*2 |  | 1.884 | [13 empty] | VV | 2 | 2 | True | 0 | ROZPOCET
| VV |  | 3,14*1,0*0,6*4 |  | 7.536 | [13 empty] | VV | 2 | 2 | True | 0 | ROZPOCET
| VV |  | 3,14*1,0*0,08*2 |  | 0.502 | [13 empty] | VV | 2 | 2 | True | 0 | ROZPOCET
| VV |  | 3,14*1,0*0,4*2 |  | 2.512 | [13 empty] | VV | 2 | 2 | True | 0 | ROZPOCET
| VV |  | 2,7*0,3*2*3 |  | 4.86 | [13 empty] | VV | 2 | 2 | True | 0 | ROZPOCET
| VV |  | 1,2*0,3*2*3 |  | 2.16 | [13 empty] | VV | 2 | 2 | True | 0 | ROZPOCET
| VV |  | Součet |  | 25.106 | [13 empty] | VV | 2 | 4 | True | 1 | ROZPOCET
112 | M | 111631500 | lak asfaltový penetrační | t | 0.006 |  | 0 | CS ÚRS 2018 01 |  |  | základní |  | 0 | 1 | 0.006 | 0 | 0 | 32 | M | 2 |  |  |  | ROZPOCET | 0 | 0 | 0 | 0 | 0 | 1 | 0 | 16 | -778526102
| VV |  | 25,106*0,00025 |  | 0.006 | [13 empty] | VV | 2 | 2 | True | 0 | ROZPOCET
| VV |  | Součet |  | 0.006 | [13 empty] | VV | 2 | 4 | True | 1 | ROZPOCET
113 | K | 711141559 | Provedení izolace proti zemní vlhkosti pásy přitavením NAIP na ploše vodorovné V | m2 | 8.615 |  | 0 | CS ÚRS 2018 01 |  |  | základní |  | 0 | 0.00039825 | 0.0034309 | 0 | 0 | 16 | K | 2 |  |  |  | ROZPOCET | 0 | 0 | 0 | 0 | 0 | 1 | 0 | 16 | -1530511661
| VV |  | 8,615 |  | 8.615 | [13 empty] | VV | 2 | 2 | True | 0 | ROZPOCET
| VV |  | Součet |  | 8.615 | [13 empty] | VV | 2 | 4 | True | 1 | ROZPOCET
114 | M | 62833159 | pás těžký asfaltovaný G 200 S40 | m2 | 9.907 |  | 0 | CS ÚRS 2018 01 |  |  | základní |  | 0 | 0.0045 | 0.044581 | 0 | 0 | 32 | M | 2 |  |  |  | ROZPOCET | 0 | 0 | 0 | 0 | 0 | 1 | 0 | 16 | 12060843
| VV |  | 8,615*1,15 |  | 9.907 | [13 empty] | VV | 2 | 2 | True | 0 | ROZPOCET
| VV |  | Součet |  | 9.907 | [13 empty] | VV | 2 | 4 | True | 1 | ROZPOCET
115 | K | 711142559 | Provedení izolace proti zemní vlhkosti pásy přitavením NAIP na ploše svislé S | m2 | 25.106 |  | 0 | CS ÚRS 2018 01 |  |  | základní |  | 0 | 0.00039825 | 0.0099985 | 0 | 0 | 16 | K | 2 |  |  |  | ROZPOCET | 0 | 0 | 0 | 0 | 0 | 1 | 0 | 16 | 1059753978
| VV |  | 25,106 |  | 25.106 | [13 empty] | VV | 2 | 2 | True | 0 | ROZPOCET
| VV |  | Součet |  | 25.106 | [13 empty] | VV | 2 | 4 | True | 1 | ROZPOCET
116 | M | 62833159 | pás těžký asfaltovaný G 200 S40 | m2 | 30.127 |  | 0 | CS ÚRS 2018 01 |  |  | základní |  | 0 | 0.0045 | 0.13557 | 0 | 0 | 32 | M | 2 |  |  |  | ROZPOCET | 0 | 0 | 0 | 0 | 0 | 1 | 0 | 16 | 863841267
| VV |  | 25,106*1,2 |  | 30.127 | [13 empty] | VV | 2 | 2 | True | 0 | ROZPOCET
| VV |  | Součet |  | 30.127 | [13 empty] | VV | 2 | 4 | True | 1 | ROZPOCET
117 | K | 711199095 | Příplatek k cenám provedení izolace proti zemní vlhkosti za plochu do 10 m2 natěradly za studena nebo za horka | m2 | 8.615 |  | 0 | CS ÚRS 2018 01 |  |  | základní |  | 0 | 0 | 0 | 0 | 0 | 16 | K | 2 |  |  |  | ROZPOCET | 0 | 0 | 0 | 0 | 0 | 1 | 0 | 16 | -221589481
118 | K | 711199097 | Příplatek k cenám provedení izolace proti zemní vlhkosti za plochu do 10 m2 pásy přitavením NAIP nebo termoplasty | m2 | 25.106 |  | 0 | CS ÚRS 2018 01 |  |  | základní |  | 0 | 0 | 0 | 0 | 0 | 16 | K | 2 |  |  |  | ROZPOCET | 0 | 0 | 0 | 0 | 0 | 1 | 0 | 16 | 1809287265
119 | K | 998711101 | Přesun hmot pro izolace proti vodě, vlhkosti a plynům stanovený z hmotnosti přesunovaného materiálu vodorovná dopravní vzdálenost do 50 m v objektech výšky do 6 m | t | 0.202 |  | 0 | CS ÚRS 2018 01 |  |  | základní |  | 0 | 0 | 0 | 0 | 0 | 16 | K | 2 |  |  |  | ROZPOCET | 0 | 0 | 0 | 0 | 0 | 1 | 0 | 16 | 2113929647

## CITY067-13 - SO 701 - Osa...
| List obsahuje: |  | 1) Krycí list soupisu | 2) Rekapitulace |  |  | 3) Soupis prací | Zpět na list: | Rekapitulace stavby
{c6da6b52-aed2-48ef-ae94-12f727df19ba}
2
| KRYCÍ LIST SOUPISU | [8 empty] | v --- níže se nacházejí doplnkové a pomocné údaje k sestavám --- v | [8 empty] | False
Stavba:
Rekonstrukce ulic Moravská, Hynaisova a náměstí Svobody, Karlovy Vary
Objekt:
CITY067-13 - SO 701 - Osazení mobiliáře
| KSO: |  |  |  |  | CC-CZ:
| Místo: |  | Karlovy Vary |  |  | Datum: | 11. 6. 2018
| Zadavatel: |  |  |  |  | IČ: | 00254657
|  | Statutární město Karlovy Vary,Moskevská 21, K.Vary |  |  |  | DIČ:
| Uchazeč: |  |  |  |  | IČ:
DIČ:
| Projektant: |  |  |  |  | IČ: | 47307218
|  | AF-CITYPLAN sro.,Magistrů 1275/13,140 00 Praha 4 |  |  |  | DIČ:
Poznámka:
| Cena bez DPH | [5 empty] | 0
|  |  | Základ daně |  |  | Sazba daně | Výše daně
| DPH | základní | 0 |  |  | 21% | 0
|  | snížená | 0 |  |  | 15% | 0
|  | zákl. přenesená | 0 |  |  | 21% | 0
|  | sníž. přenesená | 0 |  |  | 15% | 0
|  | nulová | 0 |  |  | 0% | 0
| Cena s DPH |  |  | v | CZK |  | 0
REKAPITULACE ČLENĚNÍ SOUPISU PRACÍ
Stavba:
Rekonstrukce ulic Moravská, Hynaisova a náměstí Svobody, Karlovy Vary
Objekt:
CITY067-13 - SO 701 - Osazení mobiliáře
Místo: |  |  | Karlovy Vary |  |  | Datum: | 11. 6. 2018
Zadavatel: |  |  | Statutární město Karlovy Vary,Moskevská 21, K.Vary |  |  | Projektant: | AF-CITYPLAN sro.,Magistrů 1275/13,140 00 Praha 4
Uchazeč:
Kód dílu - Popis | [6 empty] | Cena celkem [CZK]
Náklady soupisu celkem | [6 empty] | 0 | [12 empty] | -1
| HSV - Práce a dodávky HSV | [5 empty] | 0
| 1 - Zemní práce | [5 empty] | 0
| 2 - Zakládání | [5 empty] | 0
| 9 - Ostatní konstrukce a práce, bourání | [5 empty] | 0
| 998 - Přesun hmot | [5 empty] | 0
SOUPIS PRACÍ
Stavba:
Rekonstrukce ulic Moravská, Hynaisova a náměstí Svobody, Karlovy Vary
Objekt:
CITY067-13 - SO 701 - Osazení mobiliáře
Místo: |  |  | Karlovy Vary |  |  | Datum: | 11. 6. 2018
Zadavatel: |  |  | Statutární město Karlovy Vary,Moskevská 21, K.Vary |  |  | Projektant: | AF-CITYPLAN sro.,Magistrů 1275/13,140 00 Praha 4
Uchazeč:
PČ | Typ | Kód | Popis | MJ | Množství | J.cena [CZK] | Cena celkem [CZK] | Cenová soustava |  | Poznámka | DPH | J. Nh [h] | Nh celkem [h] | J. hmotnost [t] | Hmotnost celkem [t] | J. suť [t] | Suť Celkem [t]
Náklady soupisu celkem | [6 empty] | 0 | [5 empty] | 0 |  | 5.2991 |  | 0 |  | D | -1 | [10 empty] | 0
| D | HSV | Práce a dodávky HSV |  |  |  | 0 | [5 empty] | 0 |  | 5.2991 |  | 0 | 1 | D | 0 |  |  |  | ROZPOCET | [6 empty] | 0
| D | 1 | Zemní práce |  |  |  | 0 | [5 empty] | 0 |  | 0 |  | 0 | 1 | D | 1 |  |  |  | ROZPOCET | [6 empty] | 0
1 | K | 130001101 | Příplatek k cenám hloubených vykopávek za ztížení vykopávky v blízkosti podzemního vedení nebo výbušnin pro jakoukoliv třídu horniny | m3 | 9.495 |  | 0 | CS ÚRS 2018 01 |  |  | základní |  | 0 | 0 | 0 | 0 | 0 | 4 | K | 2 |  |  |  | ROZPOCET | 0 | 0 | 0 | 0 | 0 | 1 | 0 | 4 | 879717885
| VV |  | 9,495 |  | 9.495 | [13 empty] | VV | 2 | 2 | True | 0 | ROZPOCET
| VV |  | Součet |  | 9.495 | [13 empty] | VV | 2 | 4 | True | 1 | ROZPOCET
2 | K | 133201101 | Hloubení zapažených i nezapažených šachet s případným nutným přemístěním výkopku ve výkopišti v hornině tř. 3 do 100 m3 | m3 | 9.495 |  | 0 | CS ÚRS 2018 01 |  |  | základní |  | 0 | 0 | 0 | 0 | 0 | 4 | K | 2 |  |  |  | ROZPOCET | 0 | 0 | 0 | 0 | 0 | 1 | 0 | 4 | 597323424
| VV |  | 3,14*0,6*0,6*1,2*7 |  | 9.495 | [13 empty] | VV | 2 | 2 | True | 0 | ROZPOCET
| VV |  | Součet |  | 9.495 | [13 empty] | VV | 2 | 4 | True | 1 | ROZPOCET
3 | K | 133201109 | Hloubení zapažených i nezapažených šachet s případným nutným přemístěním výkopku ve výkopišti v hornině tř. 3 Příplatek k cenám za lepivost horniny tř. 3 | m3 | 2.849 |  | 0 | CS ÚRS 2018 01 |  |  | základní |  | 0 | 0 | 0 | 0 | 0 | 4 | K | 2 |  |  |  | ROZPOCET | 0 | 0 | 0 | 0 | 0 | 1 | 0 | 4 | 1943372718
| VV |  | 9,495*0,3 |  | 2.849 | [13 empty] | VV | 2 | 2 | True | 0 | ROZPOCET
| VV |  | Součet |  | 2.849 | [13 empty] | VV | 2 | 4 | True | 1 | ROZPOCET
4 | K | 161101101 | Svislé přemístění výkopku bez naložení do dopravní nádoby avšak s vyprázdněním dopravní nádoby na hromadu nebo do dopravního prostředku z horniny tř. 1 až 4, při hloubce výkopu přes 1 do 2,5 m | m3 | 9.495 |  | 0 | CS ÚRS 2018 01 |  |  | základní |  | 0 | 0 | 0 | 0 | 0 | 4 | K | 2 |  |  |  | ROZPOCET | 0 | 0 | 0 | 0 | 0 | 1 | 0 | 4 | 409145217
5 | K | 162701101 | Vodorovné přemístění výkopku nebo sypaniny po suchu na obvyklém dopravním prostředku, bez naložení výkopku, avšak se složením bez rozhrnutí z horniny tř. 1 až 4 na vzdálenost přes 5 000 do 6 000 m | m3 | 15.132 |  | 0 | CS ÚRS 2018 01 |  |  | základní |  | 0 | 0 | 0 | 0 | 0 | 4 | K | 2 |  |  |  | ROZPOCET | 0 | 0 | 0 | 0 | 0 | 1 | 0 | 4 | 847568926
| VV |  | "mezideponie odvoz a dovoz zásyp" | [15 empty] | VV | 2 | 1 | True | 0 | ROZPOCET
| VV |  | 7,566+7,566 |  | 15.132 | [13 empty] | VV | 2 | 2 | True | 0 | ROZPOCET
| VV |  | Součet |  | 15.132 | [13 empty] | VV | 2 | 4 | True | 1 | ROZPOCET
6 | K | 162701105 | Vodorovné přemístění výkopku nebo sypaniny po suchu na obvyklém dopravním prostředku, bez naložení výkopku, avšak se složením bez rozhrnutí z horniny tř. 1 až 4 na vzdálenost přes 9 000 do 10 000 m | m3 | 1.929 |  | 0 | CS ÚRS 2018 01 |  |  | základní |  | 0 | 0 | 0 | 0 | 0 | 4 | K | 2 |  |  |  | ROZPOCET | 0 | 0 | 0 | 0 | 0 | 1 | 0 | 4 | -2060390545
| VV |  | "odvoz skládka" | [15 empty] | VV | 2 | 1 | True | 0 | ROZPOCET
| VV |  | 9,495 |  | 9.495 | [13 empty] | VV | 2 | 2 | True | 0 | ROZPOCET
| VV |  | -7,566 |  | -7.566 | [13 empty] | VV | 2 | 2 | True | 0 | ROZPOCET
| VV |  | Součet |  | 1.929 | [13 empty] | VV | 2 | 4 | True | 1 | ROZPOCET
7 | K | 162701109 | Vodorovné přemístění výkopku nebo sypaniny po suchu na obvyklém dopravním prostředku, bez naložení výkopku, avšak se složením bez rozhrnutí z horniny tř. 1 až 4 na vzdálenost Příplatek k ceně za každých dalších i započatých 1 000 m | m3 | 3.858 |  | 0 | CS ÚRS 2018 01 |  |  | základní |  | 0 | 0 | 0 | 0 | 0 | 4 | K | 2 |  |  |  | ROZPOCET | 0 | 0 | 0 | 0 | 0 | 1 | 0 | 4 | -1274912203
| VV |  | "odvoz skládka" | [15 empty] | VV | 2 | 1 | True | 0 | ROZPOCET
| VV |  | 1,929*2 |  | 3.858 | [13 empty] | VV | 2 | 2 | True | 0 | ROZPOCET
| VV |  | Součet |  | 3.858 | [13 empty] | VV | 2 | 4 | True | 1 | ROZPOCET
8 | K | 167101101 | Nakládání, skládání a překládání neulehlého výkopku nebo sypaniny nakládání, množství do 100 m3, z hornin tř. 1 až 4 | m3 | 7.566 |  | 0 | CS ÚRS 2018 01 |  |  | základní |  | 0 | 0 | 0 | 0 | 0 | 4 | K | 2 |  |  |  | ROZPOCET | 0 | 0 | 0 | 0 | 0 | 1 | 0 | 4 | -939456816
| VV |  | "mezideponie dovoz zásyp" | [15 empty] | VV | 2 | 1 | True | 0 | ROZPOCET
| VV |  | 7,566 |  | 7.566 | [13 empty] | VV | 2 | 2 | True | 0 | ROZPOCET
| VV |  | Součet |  | 7.566 | [13 empty] | VV | 2 | 4 | True | 1 | ROZPOCET
9 | K | 171201201 | Uložení sypaniny na skládky | m3 | 7.566 |  | 0 | CS ÚRS 2018 01 |  |  | základní |  | 0 | 0 | 0 | 0 | 0 | 4 | K | 2 |  |  |  | ROZPOCET | 0 | 0 | 0 | 0 | 0 | 1 | 0 | 4 | 750775777
| VV |  | "mezideponie" | [15 empty] | VV | 2 | 1 | True | 0 | ROZPOCET
| VV |  | 7,566 |  | 7.566 | [13 empty] | VV | 2 | 2 | True | 0 | ROZPOCET
| VV |  | Součet |  | 7.566 | [13 empty] | VV | 2 | 4 | True | 1 | ROZPOCET
10 | K | 171201211 | Poplatek za uložení stavebního odpadu na skládce (skládkovné) zeminy a kameniva zatříděného do Katalogu odpadů pod kódem 170 504 | t | 3.472 |  | 0 | CS ÚRS 2018 01 |  |  | základní |  | 0 | 0 | 0 | 0 | 0 | 4 | K | 2 |  |  |  | ROZPOCET | 0 | 0 | 0 | 0 | 0 | 1 | 0 | 4 | 1310366778
| VV |  | 1,929*1,8 |  | 3.472 | [13 empty] | VV | 2 | 2 | True | 0 | ROZPOCET
| VV |  | Součet |  | 3.472 | [13 empty] | VV | 2 | 4 | True | 1 | ROZPOCET
11 | K | 174101101 | Zásyp sypaninou z jakékoliv horniny s uložením výkopku ve vrstvách se zhutněním jam, šachet, rýh nebo kolem objektů v těchto vykopávkách | m3 | 7.566 |  | 0 | CS ÚRS 2018 01 |  |  | základní |  | 0 | 0 | 0 | 0 | 0 | 4 | K | 2 |  |  |  | ROZPOCET | 0 | 0 | 0 | 0 | 0 | 1 | 0 | 4 | 1012153165
| VV |  | 9,495 |  | 9.495 | [13 empty] | VV | 2 | 2 | True | 0 | ROZPOCET
| VV |  | -1,929 |  | -1.929 | [13 empty] | VV | 2 | 2 | True | 0 | ROZPOCET
| VV |  | Součet |  | 7.566 | [13 empty] | VV | 2 | 4 | True | 1 | ROZPOCET
| D | 2 | Zakládání |  |  |  | 0 | [5 empty] | 0 |  | 4.7741 |  | 0 | 1 | D | 1 |  |  |  | ROZPOCET | [6 empty] | 0
12 | K | 275313711 | Základy z betonu prostého patky a bloky z betonu kamenem neprokládaného tř. C 20/25 | m3 | 1.929 |  | 0 | CS ÚRS 2018 01 |  |  | základní |  | 0 | 2.4533 | 4.7324 | 0 | 0 | 4 | K | 2 |  |  |  | ROZPOCET | 0 | 0 | 0 | 0 | 0 | 1 | 0 | 4 | -1525796236
| VV |  | 3,14*0,3*0,3*1,2*7 |  | 2.374 | [13 empty] | VV | 2 | 2 | True | 0 | ROZPOCET
| VV |  | -3,14*0,15*0,15*0,9*7 |  | -0.445 | [13 empty] | VV | 2 | 2 | True | 0 | ROZPOCET
| VV |  | Součet |  | 1.929 | [13 empty] | VV | 2 | 4 | True | 1 | ROZPOCET
13 | K | 275351121 | Bednění základů patek zřízení | m2 | 15.826 |  | 0 | CS ÚRS 2018 01 |  |  | základní |  | 0 | 0.0026369 | 0.041732 | 0 | 0 | 4 | K | 2 |  |  |  | ROZPOCET | 0 | 0 | 0 | 0 | 0 | 1 | 0 | 4 | -307800511
| VV |  | 3,14*0,6*1,2*7 |  | 15.826 | [13 empty] | VV | 2 | 2 | True | 0 | ROZPOCET
| VV |  | Součet |  | 15.826 | [13 empty] | VV | 2 | 4 | True | 1 | ROZPOCET
14 | K | 275351122 | Bednění základů patek odstranění | m2 | 15.826 |  | 0 | CS ÚRS 2018 01 |  |  | základní |  | 0 | 0 | 0 | 0 | 0 | 4 | K | 2 |  |  |  | ROZPOCET | 0 | 0 | 0 | 0 | 0 | 1 | 0 | 4 | -133284903
| D | 9 | Ostatní konstrukce a práce, bourání |  |  |  | 0 | [5 empty] | 0 |  | 0.52501 |  | 0 | 1 | D | 1 |  |  |  | ROZPOCET | [6 empty] | 0
15 | K | 912111114 | Montáž zábrany parkovací sloupku v do 800 mm zásuvného na dálkové ovládání do pouzdra v betonovém základu | kus | 2 |  | 0 |  |  |  | základní |  | 0 | 2.112e-06 | 4.224e-06 | 0 | 0 | 4 | K | 2 |  |  |  | ROZPOCET | 0 | 0 | 0 | 0 | 0 | 1 | 0 | 4 | 1403887936
16 | M | 749101721 | Zařízení městského mobiliáře, sloupek parkovací výsuvný nerez, ovladač, řidící jednotka, záložní zdroj, výška 700mm, průměr 250 mm, pouzdro 900mm | kus | 2 |  | 0 |  |  |  | základní |  | 0 | 0.075 | 0.15 | 0 | 0 | 8 | M | 2 |  |  |  | ROZPOCET | 0 | 0 | 0 | 0 | 0 | 1 | 0 | 4 | -1543455439
17 | K | 912111115 | Montáž zábrany parkovací sloupku v do 800 mm zásuvného do pouzdra v betonovém základu | kus | 5 |  | 0 |  |  |  | základní |  | 0 | 2.112e-06 | 1.056e-05 | 0 | 0 | 4 | K | 2 |  |  |  | ROZPOCET | 0 | 0 | 0 | 0 | 0 | 1 | 0 | 4 | -1414730571
18 | M | 749101722 | Zařízení městského mobiliáře, sloupek parkovací výsuvný nerez, ruční ovládání, výška 700mm, průměr 250 mm, pouzdro 900mm | kus | 5 |  | 0 |  |  |  | základní |  | 0 | 0.075 | 0.375 | 0 | 0 | 8 | M | 2 |  |  |  | ROZPOCET | 0 | 0 | 0 | 0 | 0 | 1 | 0 | 4 | -1159399439
| D | 998 | Přesun hmot |  |  |  | 0 | [5 empty] | 0 |  | 0 |  | 0 | 1 | D | 1 |  |  |  | ROZPOCET | [6 empty] | 0
19 | K | 998223011 | Přesun hmot pro pozemní komunikace s krytem dlážděným dopravní vzdálenost do 200 m jakékoliv délky objektu | t | 5.299 |  | 0 | CS ÚRS 2018 01 |  |  | základní |  | 0 | 0 | 0 | 0 | 0 | 4 | K | 2 |  |  |  | ROZPOCET | 0 | 0 | 0 | 0 | 0 | 1 | 0 | 4 | -1286971317

## CITY067-15 - SO 901 - DIO...
| List obsahuje: |  | 1) Krycí list soupisu | 2) Rekapitulace |  |  | 3) Soupis prací | Zpět na list: | Rekapitulace stavby
{bcbb8d24-bc8f-445e-8b70-ab702d981ffb}
2
| KRYCÍ LIST SOUPISU | [8 empty] | v --- níže se nacházejí doplnkové a pomocné údaje k sestavám --- v | [8 empty] | False
Stavba:
Rekonstrukce ulic Moravská, Hynaisova a náměstí Svobody, Karlovy Vary
Objekt:
CITY067-15 - SO 901 - DIO - Dopravně inženýrské opatření
| KSO: |  |  |  |  | CC-CZ:
| Místo: |  | Karlovy Vary |  |  | Datum: | 11. 6. 2018
| Zadavatel: |  |  |  |  | IČ: | 00254657
|  | Statutární město Karlovy Vary,Moskevská 21, K.Vary |  |  |  | DIČ:
| Uchazeč: |  |  |  |  | IČ:
DIČ:
| Projektant: |  |  |  |  | IČ: | 47307218
|  | AF-CITYPLAN sro.,Magistrů 1275/13,140 00 Praha 4 |  |  |  | DIČ:
Poznámka:
| Cena bez DPH | [5 empty] | 0
|  |  | Základ daně |  |  | Sazba daně | Výše daně
| DPH | základní | 0 |  |  | 21% | 0
|  | snížená | 0 |  |  | 15% | 0
|  | zákl. přenesená | 0 |  |  | 21% | 0
|  | sníž. přenesená | 0 |  |  | 15% | 0
|  | nulová | 0 |  |  | 0% | 0
| Cena s DPH |  |  | v | CZK |  | 0
REKAPITULACE ČLENĚNÍ SOUPISU PRACÍ
Stavba:
Rekonstrukce ulic Moravská, Hynaisova a náměstí Svobody, Karlovy Vary
Objekt:
CITY067-15 - SO 901 - DIO - Dopravně inženýrské opatření
Místo: |  |  | Karlovy Vary |  |  | Datum: | 11. 6. 2018
Zadavatel: |  |  | Statutární město Karlovy Vary,Moskevská 21, K.Vary |  |  | Projektant: | AF-CITYPLAN sro.,Magistrů 1275/13,140 00 Praha 4
Uchazeč:
Kód dílu - Popis | [6 empty] | Cena celkem [CZK]
Náklady soupisu celkem | [6 empty] | 0 | [12 empty] | -1
| HSV - Práce a dodávky HSV | [5 empty] | 0
| 9 - Ostatní konstrukce a práce-bourání | [5 empty] | 0
| 998 - Přesun hmot | [5 empty] | 0
SOUPIS PRACÍ
Stavba:
Rekonstrukce ulic Moravská, Hynaisova a náměstí Svobody, Karlovy Vary
Objekt:
CITY067-15 - SO 901 - DIO - Dopravně inženýrské opatření
Místo: |  |  | Karlovy Vary |  |  | Datum: | 11. 6. 2018
Zadavatel: |  |  | Statutární město Karlovy Vary,Moskevská 21, K.Vary |  |  | Projektant: | AF-CITYPLAN sro.,Magistrů 1275/13,140 00 Praha 4
Uchazeč:
PČ | Typ | Kód | Popis | MJ | Množství | J.cena [CZK] | Cena celkem [CZK] | Cenová soustava |  | Poznámka | DPH | J. Nh [h] | Nh celkem [h] | J. hmotnost [t] | Hmotnost celkem [t] | J. suť [t] | Suť Celkem [t]
Náklady soupisu celkem | [6 empty] | 0 | [5 empty] | 0 |  | 0.022 |  | 0 |  | D | -1 | [10 empty] | 0
| D | HSV | Práce a dodávky HSV |  |  |  | 0 | [5 empty] | 0 |  | 0.022 |  | 0 | 1 | D | 0 |  |  |  | ROZPOCET | [6 empty] | 0
| D | 9 | Ostatní konstrukce a práce-bourání |  |  |  | 0 | [5 empty] | 0 |  | 0.022 |  | 0 | 1 | D | 1 |  |  |  | ROZPOCET | [6 empty] | 0
1 | K | 913111115 | Montáž a demontáž dočasných dopravních značek samostatných značek základních | kus | 22 |  | 0 | CS ÚRS 2018 01 |  |  | základní |  | 0 | 0 | 0 | 0 | 0 | 4 | K | 2 |  |  |  | ROZPOCET | 0 | 0 | 0 | 0 | 0 | 1 | 0 | 4 | -863032292
| VV |  | "etapa 1" | [15 empty] | VV | 2 | 1 | True | 0 | ROZPOCET
| VV |  | 2 |  | 2 | [13 empty] | VV | 2 | 2 | True | 0 | ROZPOCET
| VV |  | "etapa 2" | [15 empty] | VV | 2 | 1 | True | 0 | ROZPOCET
| VV |  | 7 |  | 7 | [13 empty] | VV | 2 | 2 | True | 0 | ROZPOCET
| VV |  | "etapa 3" | [15 empty] | VV | 2 | 1 | True | 0 | ROZPOCET
| VV |  | 3 |  | 3 | [13 empty] | VV | 2 | 2 | True | 0 | ROZPOCET
| VV |  | "etapa 4" | [15 empty] | VV | 2 | 1 | True | 0 | ROZPOCET
| VV |  | 4 |  | 4 | [13 empty] | VV | 2 | 2 | True | 0 | ROZPOCET
| VV |  | "etapa 5" | [15 empty] | VV | 2 | 1 | True | 0 | ROZPOCET
| VV |  | 3 |  | 3 | [13 empty] | VV | 2 | 2 | True | 0 | ROZPOCET
| VV |  | "etapa 6" | [15 empty] | VV | 2 | 1 | True | 0 | ROZPOCET
| VV |  | 3 |  | 3 | [13 empty] | VV | 2 | 2 | True | 0 | ROZPOCET
| VV |  | Součet |  | 22 | [13 empty] | VV | 2 | 4 | True | 1 | ROZPOCET
2 | K | 913111215 | Montáž a demontáž dočasných dopravních značek Příplatek za první a každý další den použití dočasných dopravních značek k ceně 11-1115 | kus | 1400 |  | 0 | CS ÚRS 2018 01 |  |  | základní |  | 0 | 0 | 0 | 0 | 0 | 4 | K | 2 |  |  |  | ROZPOCET | 0 | 0 | 0 | 0 | 0 | 1 | 0 | 4 | 1028069017
| VV |  | "etapa 1" | [15 empty] | VV | 2 | 1 | True | 0 | ROZPOCET
| VV |  | 2*90 |  | 180 | [13 empty] | VV | 2 | 2 | True | 0 | ROZPOCET
| VV |  | "etapa 2" | [15 empty] | VV | 2 | 1 | True | 0 | ROZPOCET
| VV |  | 7*80 |  | 560 | [13 empty] | VV | 2 | 2 | True | 0 | ROZPOCET
| VV |  | "etapa 3" | [15 empty] | VV | 2 | 1 | True | 0 | ROZPOCET
| VV |  | 3*20 |  | 60 | [13 empty] | VV | 2 | 2 | True | 0 | ROZPOCET
| VV |  | "etapa 4" | [15 empty] | VV | 2 | 1 | True | 0 | ROZPOCET
| VV |  | 4*90 |  | 360 | [13 empty] | VV | 2 | 2 | True | 0 | ROZPOCET
| VV |  | "etapa 5" | [15 empty] | VV | 2 | 1 | True | 0 | ROZPOCET
| VV |  | 3*20 |  | 60 | [13 empty] | VV | 2 | 2 | True | 0 | ROZPOCET
| VV |  | "etapa 6" | [15 empty] | VV | 2 | 1 | True | 0 | ROZPOCET
| VV |  | 3*60 |  | 180 | [13 empty] | VV | 2 | 2 | True | 0 | ROZPOCET
| VV |  | Součet |  | 1400 | [13 empty] | VV | 2 | 4 | True | 1 | ROZPOCET
3 | K | 913121111 | Montáž a demontáž dočasných dopravních značek kompletních značek vč. podstavce a sloupku základních | kus | 166 |  | 0 | CS ÚRS 2018 01 |  |  | základní |  | 0 | 0 | 0 | 0 | 0 | 4 | K | 2 |  |  |  | ROZPOCET | 0 | 0 | 0 | 0 | 0 | 1 | 0 | 4 | 971898970
| VV |  | "etapa 1" | [15 empty] | VV | 2 | 1 | True | 0 | ROZPOCET
| VV |  | 2 |  | 2 | [13 empty] | VV | 2 | 2 | True | 0 | ROZPOCET
| VV |  | "etapa 2" | [15 empty] | VV | 2 | 1 | True | 0 | ROZPOCET
| VV |  | 17 |  | 17 | [13 empty] | VV | 2 | 2 | True | 0 | ROZPOCET
| VV |  | "etapa 3" | [15 empty] | VV | 2 | 1 | True | 0 | ROZPOCET
| VV |  | 12 |  | 12 | [13 empty] | VV | 2 | 2 | True | 0 | ROZPOCET
| VV |  | "etapa 4" | [15 empty] | VV | 2 | 1 | True | 0 | ROZPOCET
| VV |  | 6 |  | 6 | [13 empty] | VV | 2 | 2 | True | 0 | ROZPOCET
| VV |  | "etapa 5" | [15 empty] | VV | 2 | 1 | True | 0 | ROZPOCET
| VV |  | 6 |  | 6 | [13 empty] | VV | 2 | 2 | True | 0 | ROZPOCET
| VV |  | "etapa 6" | [15 empty] | VV | 2 | 1 | True | 0 | ROZPOCET
| VV |  | 7 |  | 7 | [13 empty] | VV | 2 | 2 | True | 0 | ROZPOCET
| VV |  | Mezisoučet |  | 50 | [13 empty] | VV | 2 | 3 | True | 0 | ROZPOCET
| VV |  | "oprava kanalizace" | [15 empty] | VV | 2 | 1 | True | 0 | ROZPOCET
| VV |  | 4*29 |  | 116 | [13 empty] | VV | 2 | 2 | True | 0 | ROZPOCET
| VV |  | Mezisoučet |  | 116 | [13 empty] | VV | 2 | 3 | True | 0 | ROZPOCET
| VV |  | Součet |  | 166 | [13 empty] | VV | 2 | 4 | True | 1 | ROZPOCET
4 | M | 404442901 | značka svislá FeZn 700 x 200 mm IS11b - Směrová tabule pro vyznačení objížďky s textem Moravská | kus | 1 |  | 0 |  |  |  | základní |  | 0 | 0.006 | 0.006 | 0 | 0 | 8 | M | 2 |  |  |  | ROZPOCET | 0 | 0 | 0 | 0 | 0 | 1 | 0 | 4 | -38160262
5 | K | 913121112 | Montáž a demontáž dočasných dopravních značek kompletních značek vč. podstavce a sloupku zvětšených | kus | 12 |  | 0 | CS ÚRS 2018 01 |  |  | základní |  | 0 | 0 | 0 | 0 | 0 | 4 | K | 2 |  |  |  | ROZPOCET | 0 | 0 | 0 | 0 | 0 | 1 | 0 | 4 | 720870412
| VV |  | "etapa 1" | [15 empty] | VV | 2 | 1 | True | 0 | ROZPOCET
| VV |  | 2 |  | 2 | [13 empty] | VV | 2 | 2 | True | 0 | ROZPOCET
| VV |  | "etapa 2" | [15 empty] | VV | 2 | 1 | True | 0 | ROZPOCET
| VV |  | 2 |  | 2 | [13 empty] | VV | 2 | 2 | True | 0 | ROZPOCET
| VV |  | "etapa 3" | [15 empty] | VV | 2 | 1 | True | 0 | ROZPOCET
| VV |  | 2 |  | 2 | [13 empty] | VV | 2 | 2 | True | 0 | ROZPOCET
| VV |  | "etapa 4" | [15 empty] | VV | 2 | 1 | True | 0 | ROZPOCET
| VV |  | 2 |  | 2 | [13 empty] | VV | 2 | 2 | True | 0 | ROZPOCET
| VV |  | "etapa 5" | [15 empty] | VV | 2 | 1 | True | 0 | ROZPOCET
| VV |  | 2 |  | 2 | [13 empty] | VV | 2 | 2 | True | 0 | ROZPOCET
| VV |  | "etapa 6" | [15 empty] | VV | 2 | 1 | True | 0 | ROZPOCET
| VV |  | 2 |  | 2 | [13 empty] | VV | 2 | 2 | True | 0 | ROZPOCET
| VV |  | Součet |  | 12 | [13 empty] | VV | 2 | 4 | True | 1 | ROZPOCET
6 | M | 404442711 | značka svislá FeZn 1000 x 1500 mm IP22 - Změna místní úpravy - text Výjezd vozidel stavby | kus | 2 |  | 0 |  |  |  | základní |  | 0 | 0.008 | 0.016 | 0 | 0 | 8 | M | 2 |  |  |  | ROZPOCET | 0 | 0 | 0 | 0 | 0 | 1 | 0 | 4 | -251543630
7 | K | 913121211 | Montáž a demontáž dočasných dopravních značek Příplatek za první a každý další den použití dočasných dopravních značek k ceně 12-1111 | kus | 3440 |  | 0 | CS ÚRS 2018 01 |  |  | základní |  | 0 | 0 | 0 | 0 | 0 | 4 | K | 2 |  |  |  | ROZPOCET | 0 | 0 | 0 | 0 | 0 | 1 | 0 | 4 | -207949039
| VV |  | "etapa 1" | [15 empty] | VV | 2 | 1 | True | 0 | ROZPOCET
| VV |  | 2*90 |  | 180 | [13 empty] | VV | 2 | 2 | True | 0 | ROZPOCET
| VV |  | "etapa 2" | [15 empty] | VV | 2 | 1 | True | 0 | ROZPOCET
| VV |  | 17*80 |  | 1360 | [13 empty] | VV | 2 | 2 | True | 0 | ROZPOCET
| VV |  | "etapa 3" | [15 empty] | VV | 2 | 1 | True | 0 | ROZPOCET
| VV |  | 12*20 |  | 240 | [13 empty] | VV | 2 | 2 | True | 0 | ROZPOCET
| VV |  | "etapa 4" | [15 empty] | VV | 2 | 1 | True | 0 | ROZPOCET
| VV |  | 6*90 |  | 540 | [13 empty] | VV | 2 | 2 | True | 0 | ROZPOCET
| VV |  | "etapa 5" | [15 empty] | VV | 2 | 1 | True | 0 | ROZPOCET
| VV |  | 6*20 |  | 120 | [13 empty] | VV | 2 | 2 | True | 0 | ROZPOCET
| VV |  | "etapa 6" | [15 empty] | VV | 2 | 1 | True | 0 | ROZPOCET
| VV |  | 7*60 |  | 420 | [13 empty] | VV | 2 | 2 | True | 0 | ROZPOCET
| VV |  | Mezisoučet |  | 2860 | [13 empty] | VV | 2 | 3 | True | 0 | ROZPOCET
| VV |  | "oprava kanalizace" | [15 empty] | VV | 2 | 1 | True | 0 | ROZPOCET
| VV |  | 4*5*29 |  | 580 | [13 empty] | VV | 2 | 2 | True | 0 | ROZPOCET
| VV |  | Mezisoučet |  | 580 | [13 empty] | VV | 2 | 3 | True | 0 | ROZPOCET
| VV |  | Součet |  | 3440 | [13 empty] | VV | 2 | 4 | True | 1 | ROZPOCET
8 | K | 913121212 | Montáž a demontáž dočasných dopravních značek Příplatek za první a každý další den použití dočasných dopravních značek k ceně 12-1112 | kus | 720 |  | 0 | CS ÚRS 2018 01 |  |  | základní |  | 0 | 0 | 0 | 0 | 0 | 4 | K | 2 |  |  |  | ROZPOCET | 0 | 0 | 0 | 0 | 0 | 1 | 0 | 4 | 933525334
| VV |  | "etapa 1" | [15 empty] | VV | 2 | 1 | True | 0 | ROZPOCET
| VV |  | 2*90 |  | 180 | [13 empty] | VV | 2 | 2 | True | 0 | ROZPOCET
| VV |  | "etapa 2" | [15 empty] | VV | 2 | 1 | True | 0 | ROZPOCET
| VV |  | 2*80 |  | 160 | [13 empty] | VV | 2 | 2 | True | 0 | ROZPOCET
| VV |  | "etapa 3" | [15 empty] | VV | 2 | 1 | True | 0 | ROZPOCET
| VV |  | 2*20 |  | 40 | [13 empty] | VV | 2 | 2 | True | 0 | ROZPOCET
| VV |  | "etapa 4" | [15 empty] | VV | 2 | 1 | True | 0 | ROZPOCET
| VV |  | 2*90 |  | 180 | [13 empty] | VV | 2 | 2 | True | 0 | ROZPOCET
| VV |  | "etapa 5" | [15 empty] | VV | 2 | 1 | True | 0 | ROZPOCET
| VV |  | 2*20 |  | 40 | [13 empty] | VV | 2 | 2 | True | 0 | ROZPOCET
| VV |  | "etapa 6" | [15 empty] | VV | 2 | 1 | True | 0 | ROZPOCET
| VV |  | 2*60 |  | 120 | [13 empty] | VV | 2 | 2 | True | 0 | ROZPOCET
| VV |  | Součet |  | 720 | [13 empty] | VV | 2 | 4 | True | 1 | ROZPOCET
9 | K | 913211112 | Montáž a demontáž dočasných dopravních zábran reflexních, šířky 2,5 m | kus | 48 |  | 0 | CS ÚRS 2018 01 |  |  | základní |  | 0 | 0 | 0 | 0 | 0 | 4 | K | 2 |  |  |  | ROZPOCET | 0 | 0 | 0 | 0 | 0 | 1 | 0 | 4 | 224119936
| VV |  | "etapa 1" | [15 empty] | VV | 2 | 1 | True | 0 | ROZPOCET
| VV |  | 2 |  | 2 | [13 empty] | VV | 2 | 2 | True | 0 | ROZPOCET
| VV |  | "etapa 2" | [15 empty] | VV | 2 | 1 | True | 0 | ROZPOCET
| VV |  | 4 |  | 4 | [13 empty] | VV | 2 | 2 | True | 0 | ROZPOCET
| VV |  | "etapa 3" | [15 empty] | VV | 2 | 1 | True | 0 | ROZPOCET
| VV |  | 3 |  | 3 | [13 empty] | VV | 2 | 2 | True | 0 | ROZPOCET
| VV |  | "etapa 4" | [15 empty] | VV | 2 | 1 | True | 0 | ROZPOCET
| VV |  | 4 |  | 4 | [13 empty] | VV | 2 | 2 | True | 0 | ROZPOCET
| VV |  | "etapa 5" | [15 empty] | VV | 2 | 1 | True | 0 | ROZPOCET
| VV |  | 3 |  | 3 | [13 empty] | VV | 2 | 2 | True | 0 | ROZPOCET
| VV |  | "etapa 6" | [15 empty] | VV | 2 | 1 | True | 0 | ROZPOCET
| VV |  | 3 |  | 3 | [13 empty] | VV | 2 | 2 | True | 0 | ROZPOCET
| VV |  | "oprava kanalizace" | [15 empty] | VV | 2 | 1 | True | 0 | ROZPOCET
| VV |  | 1*29 |  | 29 | [13 empty] | VV | 2 | 2 | True | 0 | ROZPOCET
| VV |  | Součet |  | 48 | [13 empty] | VV | 2 | 4 | True | 1 | ROZPOCET
10 | K | 913211212 | Montáž a demontáž dočasných dopravních zábran Příplatek za první a každý další den použití dočasných dopravních zábran k ceně 21-1112 | kus | 1305 |  | 0 | CS ÚRS 2018 01 |  |  | základní |  | 0 | 0 | 0 | 0 | 0 | 4 | K | 2 |  |  |  | ROZPOCET | 0 | 0 | 0 | 0 | 0 | 1 | 0 | 4 | -1342883743
| VV |  | "etapa 1" | [15 empty] | VV | 2 | 1 | True | 0 | ROZPOCET
| VV |  | 2*90 |  | 180 | [13 empty] | VV | 2 | 2 | True | 0 | ROZPOCET
| VV |  | "etapa 2" | [15 empty] | VV | 2 | 1 | True | 0 | ROZPOCET
| VV |  | 4*80 |  | 320 | [13 empty] | VV | 2 | 2 | True | 0 | ROZPOCET
| VV |  | "etapa 3" | [15 empty] | VV | 2 | 1 | True | 0 | ROZPOCET
| VV |  | 3*20 |  | 60 | [13 empty] | VV | 2 | 2 | True | 0 | ROZPOCET
| VV |  | "etapa 4" | [15 empty] | VV | 2 | 1 | True | 0 | ROZPOCET
| VV |  | 4*90 |  | 360 | [13 empty] | VV | 2 | 2 | True | 0 | ROZPOCET
| VV |  | "etapa 5" | [15 empty] | VV | 2 | 1 | True | 0 | ROZPOCET
| VV |  | 3*20 |  | 60 | [13 empty] | VV | 2 | 2 | True | 0 | ROZPOCET
| VV |  | "etapa 6" | [15 empty] | VV | 2 | 1 | True | 0 | ROZPOCET
| VV |  | 3*60 |  | 180 | [13 empty] | VV | 2 | 2 | True | 0 | ROZPOCET
| VV |  | "oprava kanalizace" | [15 empty] | VV | 2 | 1 | True | 0 | ROZPOCET
| VV |  | 1*5*29 |  | 145 | [13 empty] | VV | 2 | 2 | True | 0 | ROZPOCET
| VV |  | Součet |  | 1305 | [13 empty] | VV | 2 | 4 | True | 1 | ROZPOCET
11 | K | 913321111 | Montáž a demontáž dočasných dopravních vodících zařízení směrové desky základní | kus | 174 |  | 0 | CS ÚRS 2018 01 |  |  | základní |  | 0 | 0 | 0 | 0 | 0 | 4 | K | 2 |  |  |  | ROZPOCET | 0 | 0 | 0 | 0 | 0 | 1 | 0 | 4 | -1540141728
| VV |  | 6*29 |  | 174 | [13 empty] | VV | 2 | 2 | True | 0 | ROZPOCET
| VV |  | Součet |  | 174 | [13 empty] | VV | 2 | 4 | True | 1 | ROZPOCET
12 | K | 913321211 | Montáž a demontáž dočasných dopravních vodících zařízení Příplatek za první a každý další den použití dočasných dopravních vodících zařízení k ceně 32-1111 | kus | 870 |  | 0 | CS ÚRS 2018 01 |  |  | základní |  | 0 | 0 | 0 | 0 | 0 | 4 | K | 2 |  |  |  | ROZPOCET | 0 | 0 | 0 | 0 | 0 | 1 | 0 | 4 | -573098374
| VV |  | 6*5*29 |  | 870 | [13 empty] | VV | 2 | 2 | True | 0 | ROZPOCET
| VV |  | Součet |  | 870 | [13 empty] | VV | 2 | 4 | True | 1 | ROZPOCET
13 | K | 913921131 | Dočasné omezení platnosti základní dopravní značky zakrytí značky | kus | 24 |  | 0 | CS ÚRS 2018 01 |  |  | základní |  | 0 | 0 | 0 | 0 | 0 | 4 | K | 2 |  |  |  | ROZPOCET | 0 | 0 | 0 | 0 | 0 | 1 | 0 | 4 | 1556172329
| VV |  | "etapa 1" | [15 empty] | VV | 2 | 1 | True | 0 | ROZPOCET
| VV |  | 0 |  | 0 | [13 empty] | VV | 2 | 2 | True | 0 | ROZPOCET
| VV |  | "etapa 2" | [15 empty] | VV | 2 | 1 | True | 0 | ROZPOCET
| VV |  | 7 |  | 7 | [13 empty] | VV | 2 | 2 | True | 0 | ROZPOCET
| VV |  | "etapa 3" | [15 empty] | VV | 2 | 1 | True | 0 | ROZPOCET
| VV |  | 8 |  | 8 | [13 empty] | VV | 2 | 2 | True | 0 | ROZPOCET
| VV |  | "etapa 4" | [15 empty] | VV | 2 | 1 | True | 0 | ROZPOCET
| VV |  | 0 |  | 0 | [13 empty] | VV | 2 | 2 | True | 0 | ROZPOCET
| VV |  | "etapa 5" | [15 empty] | VV | 2 | 1 | True | 0 | ROZPOCET
| VV |  | 3 |  | 3 | [13 empty] | VV | 2 | 2 | True | 0 | ROZPOCET
| VV |  | "etapa 6" | [15 empty] | VV | 2 | 1 | True | 0 | ROZPOCET
| VV |  | 6 |  | 6 | [13 empty] | VV | 2 | 2 | True | 0 | ROZPOCET
| VV |  | Součet |  | 24 | [13 empty] | VV | 2 | 4 | True | 1 | ROZPOCET
14 | K | 913921132 | Dočasné omezení platnosti základní dopravní značky odkrytí značky | kus | 24 |  | 0 | CS ÚRS 2018 01 |  |  | základní |  | 0 | 0 | 0 | 0 | 0 | 4 | K | 2 |  |  |  | ROZPOCET | 0 | 0 | 0 | 0 | 0 | 1 | 0 | 4 | -1127814202
| VV |  | "etapa 1" | [15 empty] | VV | 2 | 1 | True | 0 | ROZPOCET
| VV |  | 0 |  | 0 | [13 empty] | VV | 2 | 2 | True | 0 | ROZPOCET
| VV |  | "etapa 2" | [15 empty] | VV | 2 | 1 | True | 0 | ROZPOCET
| VV |  | 7 |  | 7 | [13 empty] | VV | 2 | 2 | True | 0 | ROZPOCET
| VV |  | "etapa 3" | [15 empty] | VV | 2 | 1 | True | 0 | ROZPOCET
| VV |  | 8 |  | 8 | [13 empty] | VV | 2 | 2 | True | 0 | ROZPOCET
| VV |  | "etapa 4" | [15 empty] | VV | 2 | 1 | True | 0 | ROZPOCET
| VV |  | 0 |  | 0 | [13 empty] | VV | 2 | 2 | True | 0 | ROZPOCET
| VV |  | "etapa 5" | [15 empty] | VV | 2 | 1 | True | 0 | ROZPOCET
| VV |  | 3 |  | 3 | [13 empty] | VV | 2 | 2 | True | 0 | ROZPOCET
| VV |  | "etapa 6" | [15 empty] | VV | 2 | 1 | True | 0 | ROZPOCET
| VV |  | 6 |  | 6 | [13 empty] | VV | 2 | 2 | True | 0 | ROZPOCET
| VV |  | Součet |  | 24 | [13 empty] | VV | 2 | 4 | True | 1 | ROZPOCET
| D | 998 | Přesun hmot |  |  |  | 0 | [5 empty] | 0 |  | 0 |  | 0 | 1 | D | 1 |  |  |  | ROZPOCET | [6 empty] | 0
15 | K | 998223011 | Přesun hmot pro pozemní komunikace s krytem dlážděným dopravní vzdálenost do 200 m jakékoliv délky objektu | t | 0.022 |  | 0 | CS ÚRS 2018 01 |  |  | základní |  | 0 | 0 | 0 | 0 | 0 | 4 | K | 2 |  |  |  | ROZPOCET | 0 | 0 | 0 | 0 | 0 | 1 | 0 | 4 | -1727774015

## CITY067-16 - Vedlejší roz...
| List obsahuje: |  | 1) Krycí list soupisu | 2) Rekapitulace |  |  | 3) Soupis prací | Zpět na list: | Rekapitulace stavby
{2660bb6d-b994-472b-831f-922bb4a22c5d}
2
| KRYCÍ LIST SOUPISU | [8 empty] | v --- níže se nacházejí doplnkové a pomocné údaje k sestavám --- v | [8 empty] | False
Stavba:
Rekonstrukce ulic Moravská, Hynaisova a náměstí Svobody, Karlovy Vary
Objekt:
CITY067-16 - Vedlejší rozpočtové náklady
| KSO: |  |  |  |  | CC-CZ:
| Místo: |  | Karlovy Vary |  |  | Datum: | 11. 6. 2018
| Zadavatel: |  |  |  |  | IČ: | 00254657
|  | Statutární město Karlovy Vary,Moskevská 21, K.Vary |  |  |  | DIČ:
| Uchazeč: |  |  |  |  | IČ:
DIČ:
| Projektant: |  |  |  |  | IČ: | 47307218
|  | AF-CITYPLAN sro.,Magistrů 1275/13,140 00 Praha 4 |  |  |  | DIČ:
Poznámka:
| Cena bez DPH | [5 empty] | 0
|  |  | Základ daně |  |  | Sazba daně | Výše daně
| DPH | základní | 0 |  |  | 21% | 0
|  | snížená | 0 |  |  | 15% | 0
|  | zákl. přenesená | 0 |  |  | 21% | 0
|  | sníž. přenesená | 0 |  |  | 15% | 0
|  | nulová | 0 |  |  | 0% | 0
| Cena s DPH |  |  | v | CZK |  | 0
REKAPITULACE ČLENĚNÍ SOUPISU PRACÍ
Stavba:
Rekonstrukce ulic Moravská, Hynaisova a náměstí Svobody, Karlovy Vary
Objekt:
CITY067-16 - Vedlejší rozpočtové náklady
Místo: |  |  | Karlovy Vary |  |  | Datum: | 11. 6. 2018
Zadavatel: |  |  | Statutární město Karlovy Vary,Moskevská 21, K.Vary |  |  | Projektant: | AF-CITYPLAN sro.,Magistrů 1275/13,140 00 Praha 4
Uchazeč:
Kód dílu - Popis | [6 empty] | Cena celkem [CZK]
Náklady soupisu celkem | [6 empty] | 0 | [12 empty] | -1
| VRN - Vedlejší rozpočtové náklady | [5 empty] | 0
| VRN1 - Průzkumné, geodetické a projektové práce | [5 empty] | 0
| VRN2 - Příprava staveniště | [5 empty] | 0
| VRN3 - Zařízení staveniště | [5 empty] | 0
| VRN4 - Inženýrská činnost | [5 empty] | 0
| VRN7 - Provozní vlivy | [5 empty] | 0
| VRN9 - Ostatní náklady | [5 empty] | 0
SOUPIS PRACÍ
Stavba:
Rekonstrukce ulic Moravská, Hynaisova a náměstí Svobody, Karlovy Vary
Objekt:
CITY067-16 - Vedlejší rozpočtové náklady
Místo: |  |  | Karlovy Vary |  |  | Datum: | 11. 6. 2018
Zadavatel: |  |  | Statutární město Karlovy Vary,Moskevská 21, K.Vary |  |  | Projektant: | AF-CITYPLAN sro.,Magistrů 1275/13,140 00 Praha 4
Uchazeč:
PČ | Typ | Kód | Popis | MJ | Množství | J.cena [CZK] | Cena celkem [CZK] | Cenová soustava |  | Poznámka | DPH | J. Nh [h] | Nh celkem [h] | J. hmotnost [t] | Hmotnost celkem [t] | J. suť [t] | Suť Celkem [t]
Náklady soupisu celkem | [6 empty] | 0 | [5 empty] | 0 |  | 0 |  | 0 |  | D | -1 | [7 empty] | 0
| D | VRN | Vedlejší rozpočtové náklady |  |  |  | 0 | [5 empty] | 0 |  | 0 |  | 0 | 5 | D | 0 | ROZPOCET | [6 empty] | 0
| D | VRN1 | Průzkumné, geodetické a projektové práce |  |  |  | 0 | [5 empty] | 0 |  | 0 |  | 0 | 5 | D | 1 | ROZPOCET | [6 empty] | 0
1 | K | 011324001 | Archeologický průzkum | Kč | 1 |  | 0 |  |  |  | základní |  | 0 | 0 | 0 | 0 | 0 | 1024 | K | 2 | ROZPOCET | 0 | 0 | 0 | 0 | 0 | 1 | 0 | 1024 | 199488616
2 | K | 011503011 | Stavební průzkum , vytyčení vedení inženýrských sítí | Kč | 1 |  | 0 |  |  |  | základní |  | 0 | 0 | 0 | 0 | 0 | 1024 | K | 2 | ROZPOCET | 0 | 0 | 0 | 0 | 0 | 1 | 0 | 1024 | 587552421
3 | K | 011524011 | Stavebně-statický průzkum - pasportizace objektů a staveb v trase stavby | Kč | 1 |  | 0 |  |  |  | základní |  | 0 | 0 | 0 | 0 | 0 | 1024 | K | 2 | ROZPOCET | 0 | 0 | 0 | 0 | 0 | 1 | 0 | 1024 | 745888811
4 | K | 011524012 | Stavebně-statický průzkum - pasportizace objektu kostela a monitoring kostela v průběhu stavby | Kč | 1 |  | 0 |  |  |  | základní |  | 0 | 0 | 0 | 0 | 0 | 1024 | K | 2 | ROZPOCET | 0 | 0 | 0 | 0 | 0 | 1 | 0 | 1024 | -1953061656
5 | K | 012103001 | Geodetické práce před výstavbou | Kč | 1 |  | 0 |  |  |  | základní |  | 0 | 0 | 0 | 0 | 0 | 1024 | K | 2 | ROZPOCET | 0 | 0 | 0 | 0 | 0 | 1 | 0 | 1024 | 861315548
6 | K | 012203001 | Geodetické práce při provádění stavby | Kč | 1 |  | 0 |  |  |  | základní |  | 0 | 0 | 0 | 0 | 0 | 1024 | K | 2 | ROZPOCET | 0 | 0 | 0 | 0 | 0 | 1 | 0 | 1024 | 2040081532
7 | K | 012303001 | Geodetické práce po výstavbě | Kč | 1 |  | 0 |  |  |  | základní |  | 0 | 0 | 0 | 0 | 0 | 1024 | K | 2 | ROZPOCET | 0 | 0 | 0 | 0 | 0 | 1 | 0 | 1024 | 594323738
8 | K | 013244001 | Realizační dokumentace | Kč | 1 |  | 0 |  |  |  | základní |  | 0 | 0 | 0 | 0 | 0 | 1024 | K | 2 | ROZPOCET | 0 | 0 | 0 | 0 | 0 | 1 | 0 | 1024 | 610921428
9 | K | 013254001 | Dokumentace skutečného provedení stavby | Kč | 1 |  | 0 |  |  |  | základní |  | 0 | 0 | 0 | 0 | 0 | 1024 | K | 2 | ROZPOCET | 0 | 0 | 0 | 0 | 0 | 1 | 0 | 1024 | 1331745435
| D | VRN2 | Příprava staveniště |  |  |  | 0 | [5 empty] | 0 |  | 0 |  | 0 | 5 | D | 1 | ROZPOCET | [6 empty] | 0
10 | K | 021303001 | Zabezpečení archeologických nálezů na místě | Kč | 1 |  | 0 |  |  |  | základní |  | 0 | 0 | 0 | 0 | 0 | 1024 | K | 2 | ROZPOCET | 0 | 0 | 0 | 0 | 0 | 1 | 0 | 1024 | 975031343
11 | K | 021503001 | Exhumace včetně uložení ostatků | Kč | 1 |  | 0 |  |  |  | základní |  | 0 | 0 | 0 | 0 | 0 | 1024 | K | 2 | ROZPOCET | 0 | 0 | 0 | 0 | 0 | 1 | 0 | 1024 | -1166246187
| D | VRN3 | Zařízení staveniště |  |  |  | 0 | [5 empty] | 0 |  | 0 |  | 0 | 5 | D | 1 | ROZPOCET | [6 empty] | 0
12 | K | 030001001 | Zařízení staveniště | Kč | 1 |  | 0 |  |  |  | základní |  | 0 | 0 | 0 | 0 | 0 | 1024 | K | 2 | ROZPOCET | 0 | 0 | 0 | 0 | 0 | 1 | 0 | 1024 | -1247348021
13 | K | 034503001 | Informační tabule na staveništi | kus | 2 |  | 0 |  |  |  | základní |  | 0 | 0 | 0 | 0 | 0 | 1024 | K | 2 | ROZPOCET | 0 | 0 | 0 | 0 | 0 | 1 | 0 | 1024 | 1293783370
14 | K | 039002001 | Zrušení zařízení staveniště | Kč | 1 |  | 0 |  |  |  | základní |  | 0 | 0 | 0 | 0 | 0 | 1024 | K | 2 | ROZPOCET | 0 | 0 | 0 | 0 | 0 | 1 | 0 | 1024 | 49963170
| D | VRN4 | Inženýrská činnost |  |  |  | 0 | [5 empty] | 0 |  | 0 |  | 0 | 5 | D | 1 | ROZPOCET | [6 empty] | 0
15 | K | 043194011 | Revize | Kč | 1 |  | 0 |  |  |  | základní |  | 0 | 0 | 0 | 0 | 0 | 1024 | K | 2 | ROZPOCET | 0 | 0 | 0 | 0 | 0 | 1 | 0 | 1024 | -1677896037
| D | VRN7 | Provozní vlivy |  |  |  | 0 | [5 empty] | 0 |  | 0 |  | 0 | 5 | D | 1 | ROZPOCET | [6 empty] | 0
16 | K | 075503001 | Ochranná pásma památková - náklady související s pracemi v památkové zóně | Kč | 1 |  | 0 |  |  |  | základní |  | 0 | 0 | 0 | 0 | 0 | 1024 | K | 2 | ROZPOCET | 0 | 0 | 0 | 0 | 0 | 1 | 0 | 1024 | -1789855366
| D | VRN9 | Ostatní náklady |  |  |  | 0 | [5 empty] | 0 |  | 0 |  | 0 | 5 | D | 1 | ROZPOCET | [6 empty] | 0
17 | K | 091204001 | Zabezpečovací práce související se zastavením stavby v případě zastavení prací v rámci archeologického průzkumu | Kč | 1 |  | 0 |  |  |  | základní |  | 0 | 0 | 0 | 0 | 0 | 1024 | K | 2 | ROZPOCET | 0 | 0 | 0 | 0 | 0 | 1 | 0 | 1024 | 498604005
18 | K | 091504001 | Podmínky orgánů památkové péče - předkládání vzorků materiálů a návrhů provedení stavby | kč | 1 |  | 0 |  |  |  | základní |  | 0 | 0 | 0 | 0 | 0 | 1024 | K | 2 | ROZPOCET | 0 | 0 | 0 | 0 | 0 | 1 | 0 | 1024 | 1452591663

## Pokyny pro vyplnění
Struktura údajů, formát souboru a metodika pro zpracování
Struktura
Soubor je složen ze záložky Rekapitulace stavby a záložek s názvem soupisu prací pro jednotlivé objekty ve formátu XLSX. Každá ze záložek přitom obsahuje
ještě samostatné sestavy vymezené orámovaním a nadpisem sestavy.
Rekapitulace stavby obsahuje sestavu Rekapitulace stavby a Rekapitulace objektů stavby a soupisů prací.
V sestavě Rekapitulace stavby jsou uvedeny informace identifikující předmět veřejné zakázky na stavební práce, KSO, CC-CZ, CZ-CPV, CZ-CPA a rekapitulaci
celkové nabídkové ceny uchazeče.
V sestavě Rekapitulace objektů stavby a soupisů prací je uvedena rekapitulace stavebních objektů, inženýrských objektů, provozních souborů,
vedlejších a ostatních nákladů a ostatních nákladů s rekapitulací nabídkové ceny za jednotlivé soupisy prací. Na základě údaje Typ je možné
identifikovat, zda se jedná o objekt nebo soupis prací pro daný objekt:
|  | STA | Stavební objekt pozemní
|  | ING | Stavební objekt inženýrský
|  | PRO | Provozní soubor
|  | VON | Vedlejší a ostatní náklady
|  | OST | Ostatní
|  | Soupis | Soupis prací pro daný typ objektu
Soupis prací pro jednotlivé objekty obsahuje sestavy Krycí list soupisu, Rekapitulace členění soupisu prací, Soupis prací. Za soupis prací může být považován
i objekt stavby v případě, že neobsahuje podřízenou zakázku.
Krycí list soupisu obsahuje rekapitulaci informací o předmětu veřejné zakázky ze sestavy Rekapitulace stavby, informaci o zařazení objektu do KSO,
CC-CZ, CZ-CPV, CZ-CPA a rekapitulaci celkové nabídkové ceny uchazeče za aktuální soupis prací.
Rekapitulace členění soupisu prací obsahuje rekapitulaci soupisu prací ve všech úrovních členění soupisu tak, jak byla tato členění použita (např.
stavební díly, funkční díly, případně jiné členění) s rekapitulací nabídkové ceny.
Soupis prací obsahuje položky veškerých stavebních nebo montážních prací, dodávek materiálů a služeb nezbytných pro zhotovení stavebního objektu,
inženýrského objektu, provozního souboru, vedlejších a ostatních nákladů.
Pro položky soupisu prací se zobrazují následující informace:
|  | PČ |  | Pořadové číslo položky v aktuálním soupisu
|  | TYP |  | Typ položky: K - konstrukce, M - materiál, PP - plný popis, PSC - poznámka k souboru cen, P - poznámka k položce, VV - výkaz výměr
|  | Kód |  | Kód položky
|  | Popis |  | Zkrácený popis položky
|  | MJ |  | Měrná jednotka položky
|  | Množství |  | Množství v měrné jednotce
|  | J.cena |  | Jednotková cena položky. Zadaní může obsahovat namísto J.ceny sloupce J.materiál a J.montáž, jejichž součet definuje
J.cenu položky.
|  | Cena celkem |  | Celková cena položky daná jako součin množství a j.ceny
|  | Cenová soustava |  | Příslušnost položky do cenové soustavy
Ke každé položce soupisu prací se na samostatných řádcích může zobrazovat:
Plný popis položky
Poznámka k souboru cen a poznámka zadavatele
Výkaz výměr
Pokud je k řádku výkazu výměr evidovaný údaj ve sloupci Kód, jedná se o definovaný odkaz, na který se může odvolávat výkaz výměr z jiné položky.
Metodika pro zpracování
Jednotlivé sestavy jsou v souboru provázány. Editovatelné pole jsou zvýrazněny žlutým podbarvením, ostatní pole neslouží k editaci a nesmí být jakkoliv
modifikovány.
Uchazeč je pro podání nabídky povinen vyplnit žlutě podbarvená pole:
Pole Uchazeč v sestavě Rekapitulace stavby - zde uchazeč vyplní svůj název (název subjektu)
Pole IČ a DIČ v sestavě Rekapitulace stavby - zde uchazeč vyplní svoje IČ a DIČ
Datum v sestavě Rekapitulace stavby - zde uchazeč vyplní datum vytvoření nabídky
J.cena = jednotková cena v sestavě Soupis prací o maximálním počtu desetinných míst uvedených v poli
- pokud sestavy soupisů prací obsahují pole J.cena, musí být všechna tato pole vyplněna nenulovými kladnými číslicemi
Poznámka - nepovinný údaj pro položku soupisu
V případě, že sestavy soupisů prací neobsahují pole J.cena, potom ve všech soupisech prací obsahují pole:
- J.materiál - jednotková cena materiálu
- J.montáž - jednotková cena montáže
Uchazeč je v tomto případě povinen vyplnit všechna pole J.materiál a pole J.montáž nenulovými kladnými číslicemi. V případech, kdy položka
neobsahuje žádný materiál je přípustné, aby pole J.materiál bylo vyplněno nulou. V případech, kdy položka neobsahuje žádnou montáž je přípustné,
aby pole J.montáž bylo vyplněno nulou. Není však přípustné, aby obě pole - J.materiál, J.Montáž byly u jedné položky vyplněny nulou.
Rekapitulace stavby
Název |  |  | Povinný |  | Popis | Typ | Max. počet
atributu |  |  | (A/N) |  |  |  | znaků
Kód |  |  | A |  | Kód stavby | String | 20
Stavba |  |  | A |  | Název stavby | String | 120
Místo |  |  | N |  | Místo stavby | String | 50
Datum |  |  | A |  | Datum vykonaného exportu | Date
KSO |  |  | N |  | Klasifikace stavebního objektu | String | 15
CC-CZ |  |  | N |  | Klasifikace stavbeních děl | String | 15
CZ-CPV |  |  | N |  | Společný slovník pro veřejné zakázky | String | 20
CZ-CPA |  |  | N |  | Klasifikace produkce podle činností | String | 20
Zadavatel |  |  | N |  | Zadavatel zadaní | String | 50
IČ |  |  | N |  | IČ zadavatele zadaní | String | 20
DIČ |  |  | N |  | DIČ zadavatele zadaní | String | 20
Uchazeč |  |  | N |  | Uchazeč veřejné zakázky | String | 50
Projektant |  |  | N |  | Projektant | String | 50
Poznámka |  |  | N |  | Poznámka k zadání | String | 255
Sazba DPH |  |  | A |  | Rekapitulace sazeb DPH u položek soupisů | eGSazbaDph
Základna DPH |  |  | A |  | Základna DPH určena součtem celkové ceny z položek soupisů | Double
Hodnota DPH |  |  | A |  | Hodnota DPH | Double
Cena bez DPH |  |  | A |  | Celková cena bez DPH za celou stavbu. Sčítává se ze všech listů. | Double
Cena s DPH |  |  | A |  | Celková cena s DPH za celou stavbu | Double
Rekapitulace objektů stavby a soupisů prací
Název |  |  | Povinný |  | Popis | Typ | Max. počet
atributu |  |  | (A/N) |  |  |  | znaků
Kód |  |  | A |  | Přebírá se z Rekapitulace stavby | String | 20
Stavba |  |  | A |  | Přebírá se z Rekapitulace stavby | String | 120
Místo |  |  | N |  | Přebírá se z Rekapitulace stavby | String | 50
Datum |  |  | A |  | Přebírá se z Rekapitulace stavby | Date
Zadavatel |  |  | N |  | Přebírá se z Rekapitulace stavby | String | 50
Projektant |  |  | N |  | Přebírá se z Rekapitulace stavby | String | 50
Uchazeč |  |  | N |  | Přebírá se z Rekapitulace stavby | String | 50
Kód |  |  | A |  | Kód objektu | String | 20
Objektu, Soupis prací |  |  | A |  | Název objektu | String | 120
Cena bez DPH |  |  | A |  | Cena bez DPH za daný objekt | Double
Cena s DPH |  |  | A |  | Cena spolu s DPH za daný objekt | Double
Typ |  |  | A |  | Typ zakázky | eGTypZakazky
Krycí list soupisu
Název |  |  | Povinný |  | Popis | Typ | Max. počet
atributu |  |  | (A/N) |  |  |  | znaků
Stavba |  |  | A |  | Přebírá se z Rekapitulace stavby | String | 120
Objekt |  |  | A |  | Kód a název objektu | String | 20 + 120
Soupis |  |  | A |  | Kód a název soupisu | String | 20 + 120
KSO |  |  | N |  | Klasifikace stavebního objektu | String | 15
CC-CZ |  |  | N |  | Klasifikace stavbeních děl | String | 15
CZ-CPV |  |  | N |  | Společný slovník pro veřejné zakázky | String | 20
CZ-CPA |  |  | N |  | Klasifikace produkce podle činností | String | 20
Místo |  |  | N |  | Přebírá se z Rekapitulace stavby | String | 50
Zadavatel |  |  | N |  | Přebírá se z Rekapitulace stavby | String | 50
Uchazeč |  |  | N |  | Přebírá se z Rekapitulace stavby | String | 50
Projektant |  |  | N |  | Přebírá se z Rekapitulace stavby | String | 50
Poznámka |  |  | N |  | Poznámka k soupisu prací | String | 255
Sazba DPH |  |  | A |  | Rekapitulace sazeb DPH na položkách aktuálního soupisu | eGSazbaDph
Základna DPH |  |  | A |  | Základna DPH určena součtem celkové ceny z položek aktuálního soupisu | Double
Hodnota DPH |  |  | A |  | Hodnota DPH | Double
Cena bez DPH |  |  | A |  | Cena bez DPH za daný soupis | Double
Cena s DPH |  |  | A |  | Cena s DPH za daný soupis | Double
Rekapitulace členění soupisu prací
Název |  |  | Povinný |  | Popis | Typ | Max. počet
atributu |  |  | (A/N) |  |  |  | znaků
Stavba |  |  | A |  | Přebírá se z Rekapitulace stavby | String | 120
Objekt |  |  | A |  | Kód a název objektu, přebírá se z Krycího listu soupisu | String | 20 + 120
Soupis |  |  | A |  | Kód a název objektu, přebírá se z Krycího listu soupisu | String | 20 + 120
Místo |  |  | N |  | Přebírá se z Rekapitulace stavby | String | 50
Datum |  |  | A |  | Přebírá se z Rekapitulace stavby | Date
Zadavatel |  |  | N |  | Přebírá se z Rekapitulace stavby | String | 50
Projektant |  |  | N |  | Přebírá se z Rekapitulace stavby | String | 50
Uchazeč |  |  | N |  | Přebírá se z Rekapitulace stavby | String | 50
Kód dílu - Popis |  |  | A |  | Kód a název dílu ze soupisu | String | 20 + 100
Cena celkem |  |  | A |  | Cena celkem za díl ze soupisu | Double
Soupis prací
Název |  |  | Povinný |  | Popis | Typ | Max. počet
atributu |  |  | (A/N) |  |  |  | znaků
Stavba |  |  | A |  | Přebírá se z Rekapitulace stavby | String | 120
Objekt |  |  | A |  | Kód a název objektu | String | 20 + 120
Soupis |  |  | A |  | Přebírá se z Krycího listu soupisu | String | 20 + 120
Místo |  |  | N |  | Přebírá se z Krycího listu soupisu | String | 50
Datum |  |  | A |  | Přebírá se z Krycího listu soupisu | Date
Zadavatel |  |  | N |  | Přebírá se z Krycího listu soupisu | String | 50
Projektant |  |  | N |  | Přebírá se z Krycího listu soupisu | String | 50
Uchazeč |  |  | N |  | Přebírá se z Krycího listu soupisu | String | 50
PČ |  |  | A |  | Pořadové číslo položky soupisu | Long
Typ |  |  | A |  | Typ položky soupisu | eGTypPolozky | 1
Kód |  |  | A |  | Kód položky ze soupisu | String | 20
Popis |  |  | A |  | Popis položky ze soupisu | String | 255
MJ |  |  | A |  | Měrná jednotka položky | String | 10
Množství |  |  | A |  | Množství položky soupisu | Double
J.Cena |  |  | A |  | Jednotková cena položky | Double
Cena celkem |  |  | A |  | Cena celkem vyčíslena jako J.Cena * Množství | Double
Cenová soustava |  |  | N |  | Zařazení položky do cenové soustavy | String | 50
p |  |  | N |  | Poznámka položky ze soupisu | Memo
psc |  |  | N |  | Poznámka k souboru cen ze soupisu | Memo
pp |  |  | N |  | Plný popis položky ze soupisu | Memo
vv |  |  | N |  | Výkaz výměr (figura, výraz, výměra) ze soupisu | Text,Text,Double | 20, 150
DPH |  |  | A |  | Sazba DPH pro položku | eGSazbaDPH
Hmotnost |  |  | A |  | Hmotnost položky ze soupisu | Double
Suť |  |  | A |  | Suť položky ze soupisu | Double
Nh |  |  | N |  | Normohodiny položky ze soupisu | Double
Datová věta
Typ věty |  |  | Hodnota |  | Význam
eGSazbaDPH |  |  | základní |  | Základní sazba DPH
|  |  | snížená |  | Snížená sazba DPH
|  |  | nulová |  | Nulová sazba DPH
|  |  | zákl. přenesená |  | Základní sazba DPH přenesená
|  |  | sníž. přenesená |  | Snížená sazba DPH přenesená
eGTypZakazky |  |  | STA |  | Stavební objekt
|  |  | PRO |  | Provozní soubor
|  |  | ING |  | Inženýrský objekt
|  |  | VON |  | Vedlejší a ostatní náklady
|  |  | OST |  | Ostatní náklady
eGTypPolozky |  |  | 1 |  | Položka typu HSV
|  |  | 2 |  | Položka typu PSV
|  |  | 3 |  | Položka typu M
|  |  | 4 |  | Položka typu OST