## Rekapitulace
Název | Hodnota A | Hodnota B
Základní náklady
Dodávka | 0
Doprava 3,60%, Přesun 1,00% | 0 | 0
Montáž - materiál |  | 0
Montáž - práce |  | 0
Mezisoučet 1 | 0 | 0
PPV 6,00% z montáže: materiál + práce |  | 0
Nátěry |  | 0
Zemní práce |  | 0
PPV 0,00% z nátěrů a zemních prací |  | 0
Mezisoučet 2 | 0 | 0
Dodav. dokumentace 0,00% z mezisoučtu 2 |  | 0
Rizika a pojištění 0,00% z mezisoučtu 2 |  | 0
Opravy v záruce 0,00% z mezisoučtu 1 |  | 0
Základní náklady celkem |  | 0
Vedlejší náklady
GZS 0,00% z pravé strany mezisoučtu 2 |  | 0
Provozní vlivy 0,00% z pravé strany mezisoučtu 2 |  | 0
Vedlejší náklady celkem |  | 0
Kompletační činnost |  | 0
Náklady celkem |  | 0
Základ a hodnota DPH 21% | 0 | 0
Základ a hodnota DPH 15% | 0 | 0
Náklady celkem s DPH |  | 0
Roční nárůst cen 0,00% |  | 0
Roční nárůst cen 0,00% |  | 0
Součty odstavců | Materiál | Montáž
Specifikace dodávky, úprava stáv. RK | 0 | 0
Specifikace dodávky, rozvaděč RK1 | 0 | 0
Specifikace dodávky, rozvaděč RK2 | 0 | 0
Dodávky | 0 | 0
Elektromontáže | 0 | 0
Kabeláže | 0 | 0
Svítidla | 0 | 0
Přístroje | 0 | 0
kabelové trasy, úložný materiál | 0 | 0
Ostatní elektromontážní práce a materiál | 0 | 0
Ostatní práce HZS | 0 | 0
Stavební výpomoce | 0 | 0
Slaboproudy | 0 | 0
Strukturovaná kabeláž | 0 | 0
Domácí telefon | 0 | 0
Monitorování vstupu | 0 | 0
Přesný čas | 0 | 0
Školní rozhlas | 0 | 0

## Rozpočet
Název | Mj | Počet | Materiál | Materiál celkem | Montáž | Montáž celkem | Cena | Cena celkem | 0
Specifikace dodávky, úprava stáv. RK | [8 empty] | 0
PLHT-B80/3 Jistič PLHT, char B, 3-pólový, Icn=20kA, In=80A | ks | 1 |  | 0 |  | 0 | 0 | 0
PL7-B32/3 Jistič PL7, char B, 3-pólový, Icn=10kA, In=32A | ks | 2 |  | 0 |  | 0 | 0 | 0
PL7-C20/3 Jistič PL7, char C, 3-pólový, Icn=10kA, In=20A | ks | 1 |  | 0 |  | 0 | 0 | 0
PL7-C6/1 Jistič PL7, char C, 1-pólový, Icn=10kA, In=6A | ks | 1 |  | 0 |  | 0 | 0 | 0
PL7-C10/1 Jistič PL7, char C, 1-pólový, Icn=10kA, In=10A | ks | 2 |  | 0 |  | 0 | 0 | 0
Z-GV-10/3P-3TE Propojovací lišta 1m, 3-pól, In=63A, 10mm2 | ks | 0.5 |  | 0 |  | 0 | 0 | 0
Z-AK-10/2+3P Koncový kryt k propoj liště 63A, 3-pól | ks | 1 |  | 0 |  | 0 | 0 | 0
563 201 Ekvipotenciální přípojnice K12 10x2,5-95mm + 30x4 mm | ks | 1 |  | 0 |  | 0 | 0 | 0
RSA 2,5A Řadová svornice | ks | 3 |  | 0 |  | 0 | 0 | 0
RSA 6 Řadová svornice | ks | 3 |  | 0 |  | 0 | 0 | 0
RSA 10 A Řadová svornice | ks | 6 |  | 0 |  | 0 | 0 | 0
RSA 70 A Řadová svornice | ks | 3 |  | 0 |  | 0 | 0 | 0
demontáž stáv. jističů a přístrojů | kpl | 1 |  | 0 |  | 0 | 0 | 0
propojovací vodiče mezi přístroji a svorkami | kpl | 1 |  | 0 |  | 0 | 0 | 0
zámečnické úpravy stáv. konstrukcí | kpl | 1 |  | 0 |  | 0 | 0 | 0
nový nátěř dveří | kpl | 1 |  | 0 |  | 0 | 0 | 0
Specifikace dodávky, úprava stáv. RK - celkem |  |  |  | 0 |  | 0 |  | 0
[7 empty] | 0 | 0
Specifikace dodávky, rozvaděč RK1
BF-U-4/96-C Rozvodnice Xboard, POD omítku, bílé dveře, N/PE svork | ks | 1 |  | 0 |  | 0 | 0 | 0
IS-40/3 Hlavní vypínač, 3-pól, In=40A | ks | 1 |  | 0 |  | 0 | 0 | 0
SPCT2-/280/4 Svodič přepětí třídy C, modulový, 4pól, s lištou | ks | 1 |  | 0 |  | 0 | 0 | 0
PL7-C2/1 Jistič PL7, char C, 1-pólový, Icn=10kA, In=2A | ks | 1 |  | 0 |  | 0 | 0 | 0
PL7-B4/1-HS Jistič pomocných obvodů, char.B, 1-pól, Icn=10kA, In=4A | ks | 1 |  | 0 |  | 0 | 0 | 0
PL7-C10/1 Jistič PL7, char C, 1-pólový, Icn=10kA, In=10A | ks | 3 |  | 0 |  | 0 | 0 | 0
PL7-B16/1 Jistič PL7, char B, 1-pólový, Icn=10kA, In=16A | ks | 11 |  | 0 |  | 0 | 0 | 0
PF7-40/4/003 Chránič Ir=250A, typ AC, 4-pól, Idn=0.03A, In=40A | ks | 2 |  | 0 |  | 0 | 0 | 0
Z-FAM Vypínací modul pro chrániče PF6,PF7,PHF7-4p | ks | 1 |  | 0 |  | 0 | 0 | 0
Z-SCH230/25-40 Instalační stykač, 230V~, 25A, 4zap. kont. | ks | 2 |  | 0 |  | 0 | 0 | 0
Z-GV-10/3P-3TE Propojovací lišta 1m, 3-pól, In=63A, 10mm2 | ks | 1 |  | 0 |  | 0 | 0 | 0
Z-AK-10/2+3P Koncový kryt k propoj liště 63A, 3-pól | ks | 4 |  | 0 |  | 0 | 0 | 0
N-KS 12P Rozbočovací můstky pro N vodiče (12 vodičů) | ks | 2 |  | 0 |  | 0 | 0 | 0
RSA 2,5A Řadová svornice | ks | 17 |  | 0 |  | 0 | 0 | 0
RSA 16 A Řadová svornice | ks | 5 |  | 0 |  | 0 | 0 | 0
Specifikace dodávky, rozvaděč RK1 - celkem |  |  |  | 0 |  | 0 |  | 0
[7 empty] | 0 | 0
Specifikace dodávky, rozvaděč RK2
BF-U-4/96-C Rozvodnice Xboard, POD omítku, bílé dveře, N/PE svork | ks | 1 |  | 0 |  | 0 | 0 | 0
IS-40/3 Hlavní vypínač, 3-pól, In=40A | ks | 1 |  | 0 |  | 0 | 0 | 0
SPCT2-/280/4 Svodič přepětí třídy C, modulový, 4pól, s lištou | ks | 1 |  | 0 |  | 0 | 0 | 0
PL7-C10/1 Jistič PL7, char C, 1-pólový, Icn=10kA, In=10A | ks | 6 |  | 0 |  | 0 | 0 | 0
PL7-B16/1 Jistič PL7, char B, 1-pólový, Icn=10kA, In=16A | ks | 9 |  | 0 |  | 0 | 0 | 0
PL7-B16/3 Jistič PL7, char B, 3-pólový, Icn=10kA, In=16A | ks | 1 |  | 0 |  | 0 | 0 | 0
PF7-25/4/003 Chránič Ir=250A, typ AC, 4-pól, Idn=0.03A, In=25A | ks | 1 |  | 0 |  | 0 | 0 | 0
PF7-40/4/003 Chránič Ir=250A, typ AC, 4-pól, Idn=0.03A, In=40A | ks | 2 |  | 0 |  | 0 | 0 | 0
Z-GV-10/3P-3TE Propojovací lišta 1m, 3-pól, In=63A, 10mm2 | ks | 1 |  | 0 |  | 0 | 0 | 0
Z-AK-10/2+3P Koncový kryt k propoj liště 63A, 3-pól | ks | 6 |  | 0 |  | 0 | 0 | 0
N-KS 12P Rozbočovací můstky pro N vodiče (12 vodičů) | ks | 3 |  | 0 |  | 0 | 0 | 0
RSA 2,5A Řadová svornice | ks | 18 |  | 0 |  | 0 | 0 | 0
RSA 16 A Řadová svornice | ks | 5 |  | 0 |  | 0 | 0 | 0
Specifikace dodávky, rozvaděč RK2 - celkem |  |  |  | 0 |  | 0 |  | 0
[7 empty] | 0 | 0
Dodávky
rozvaděč RK | ks | 1 |  | 0 |  | 0 | 0 | 0
rozvaděč RK1 | ks | 1 |  | 0 |  | 0 | 0 | 0
rozvaděč RK2 | ks | 1 |  | 0 |  | 0 | 0 | 0
zesilovač indukční smyčky WPI450 | ks | 1 |  | 0 |  | 0 | 0 | 0
mikrofon Shure SM58 - 5ks | [6 empty] | 0 | 0
aktivní repro RCF ART-745-A - 2ks | [6 empty] | 0 | 0
Konig & Meyer 21459 - 1sada | [6 empty] | 0 | 0
Konig & Meyer 210/8 - 5ks | [6 empty] | 0 | 0
Adam Hall kabel XLR F-XLR M 6m - 2ks | [6 empty] | 0 | 0
Adam Hall kabel XLR F-XLR M 10m - 5ks | [6 empty] | 0 | 0
mix. pult+ Allen & Heath Qu-16 Chrome - 1ks | [6 empty] | 0 | 0
cenová nabídka - w.w.w.profi-dj.cz ze dne 06.09.2017 | sada | 1 |  | 0 |  | 0 | 0 | 0
Dodávky - celkem |  |  |  | 0 |  | 0 |  | 0
[7 empty] | 0 | 0
[7 empty] | 0 | 0
Elektromontáže
Kabeláže
KABEL SE SNÍŽENOU HOŘLAVOSTÍ, S FUNKČNÍ SCHOPNOSTÍ PŘI POŽÁRU P60-R, TŘÍDA REAKCE NA OHEŇ - B2 ca, s1, d0
1-CXKH-V-O 3x1.5 mm2 , pevně | m | 30 |  | 0 |  | 0 | 0 | 0
1-CXKH-V-J 3x1.5 mm2 , pevně | m | 90 |  | 0 |  | 0 | 0 | 0
1-CXKH-V-J 3x2.5 mm2 , pevně | m | 40 |  | 0 |  | 0 | 0 | 0
1-CXKH-V-J 5x6 mm2 , pevně | m | 35 |  | 0 |  | 0 | 0 | 0
1-CHAH-V- 1x16 mm2 žzel, pevně | m | 35 |  | 0 |  | 0 | 0 | 0
KABEL SILOVÝ,IZOLACE PVC
CYKY-O 2x1.5 , pevně | m | 30 |  | 0 |  | 0 | 0 | 0
CYKY-O 3x1.5 , pevně | m | 30 |  | 0 |  | 0 | 0 | 0
CYKY-J 3x1.5 , pevně | m | 320 |  | 0 |  | 0 | 0 | 0
CYKY-O 5x1.5 , pevně | m | 80 |  | 0 |  | 0 | 0 | 0
CYKY-O 12x1.5 , pevně | m | 75 |  | 0 |  | 0 | 0 | 0
CYKY-J 3x2.5 , pevně | m | 365 |  | 0 |  | 0 | 0 | 0
CYKY-J 5x2.5 , pevně | m | 10 |  | 0 |  | 0 | 0 | 0
ŠŇŮRA PVC (CYSY)
H05VV-F-G 5x1.5 mm2 , pevně | m | 16 |  | 0 |  | 0 | 0 | 0
VODIČ JEDNOŽILOVÝ (CY)
H07V-U 16 mm2 , pevně | m | 25 |  | 0 |  | 0 | 0 | 0
Přepojování kabelů nepodchycených PD
kabel CYKY do 5x2,5 (materiál, montáž, stavební výpomoce - odhad 50m) | kpl | 1 |  | 0 |  | 0 | 0 | 0
Kabeláže - celkem |  |  |  | 0 |  | 0 |  | 0
[7 empty] | 0 | 0
Svítidla
A -KSC236EP | ks | 22 |  | 0 |  | 0 | 0 | 0
B- SLIM136ASEP | ks | 2 |  | 0 |  | 0 | 0 | 0
C - V3236EP | ks | 15 |  | 0 |  | 0 | 0 | 0
D - BRSB4KO300V1/ND, IP40 | ks | 0 |  |  |  |  | 0 | 0
E - BRSB4KO300V1/ND, IP44 | ks | 2 |  | 0 |  | 0 | 0 | 0
F- divadelní reflektor FHR500 A04A, Art Lighting International | ks | 2 |  | 0 |  | 0 | 0 | 0
NA- OZN/LV2R/1W/E/1/SE/X/WH, stropní LED nouzové sv. optika corridor, 130lm, 30000hod., Ra80, 1W, IP41 | ks | 2 |  | 0 |  | 0 | 0 | 0
NB- OZN/LV2U/1W/E/1/SE/X/WH, stropní LED nouzové sv. optika open space, 125lm, 30000hod., Ra80, 1W, IP41 | ks | 0 |  |  |  |  | 0 | 0
zářivka L 36W/840 FLH1 | ks | 76 |  | 0 |  | 0 | 0 | 0
lampa A1/244, 230V 500W, GY9.5 (GE Lighting) | ks | 2 |  | 0 |  | 0 | 0 | 0
Svítidla - celkem |  |  |  | 0 |  | 0 |  | 0
[7 empty] | 0 | 0
Přístroje
3559-A01345 Přístroj spínače jednopólového (bezšroubové svorky); řazení 1, 1So (do hořlavých podkladů B až F) | ks | 4 |  | 0 |  | 0 | 0 | 0
3559-A05345 Přístroj přepínače sériového (bezšroubové svorky); řazení 5 (do hořlavých podkladů B až F) | ks | 2 |  | 0 |  | 0 | 0 | 0
3559-A06345 Přístroj přepínače střídavého (bezšroubové svorky); řazení 6, 6So (do hořlavých podkladů B až F) | ks | 2 |  | 0 |  | 0 | 0 | 0
3559-A89345 Přístroj spínače žaluziového, jednopólového kolébkového; řazení 1+1 s blokováním (do hořlavých podkladů B až F) | ks | 2 |  | 0 |  | 0 | 0 | 0
5513A-C02357 B Zásuvka dvojnásobná (bezšroubové svorky), s ochrannými kolíky, s natočenou dutinou, s clonkami; řazení 2x(2P+PE); b. bílá | ks | 26 |  | 0 |  | 0 | 0 | 0
5593A-C02357 B Zásuvka dvojnásobná (bezšroubové svorky), s ochrannými kolíky, s natočenou dutinou, s clonkami, s ochranou před přepětím, optická signalizace poruchy; řazení 2x(2P+PE); b. bílá | ks | 9 |  | 0 |  | 0 | 0 | 0
416RS6 Zásuvka průmyslová, nástěnná montáž; řazení 3P+N+PE; b. IP 44, 16 A | ks | 1 |  | 0 |  | 0 | 0 | 0
[7 empty] | 0 | 0
3901A-B10 B Rámeček pro elektroinstalační přístroje, jednonásobný; ; b. bílá | ks | 12 |  | 0 |  | 0 | 0 | 0
3901A-B20 B Rámeček pro elektroinstalační přístroje, dvojnásobný vodorovný; ; b. bílá | ks | 4 |  | 0 |  | 0 | 0 | 0
3558A-A651 B Kryt spínače kolébkového; ; b. bílá | ks | 8 |  | 0 |  | 0 | 0 | 0
3558A-A652 B Kryt spínače kolébkového, dělený; ; b. bílá | ks | 2 |  | 0 |  | 0 | 0 | 0
3558A-A662 B Kryt spínače žaluziového kolébkového, dělený, s potiskem; ; b. bílá | ks | 2 |  | 0 |  | 0 | 0 | 0
SPÍNAČ, PŘEPÍNAČ KOMPLETNÍ, TANGO IP 44
3558A-06940 B Přepínač střídavý IP 44, zapuštěná montáž; řazení 6 (1); ; b. bílá | ks | 3 |  | 0 |  | 0 | 0 | 0
3558A-05940 B Přepínač sériový IP 44, zapuštěná montáž; řazení 5; ; b. bílá | ks | 1 |  | 0 |  | 0 | 0 | 0
5518A-2999 B Zásuvka jednonásobná IP 44, s ochranným kolíkem, s clonkami, s víčkem; řazení 2P+PE; ; b. bílá | ks | 18 |  | 0 |  | 0 | 0 | 0
5598A-2999B Zásuvka jednonásobná IP 44, s ochranným kolíkem, s víčkem, s clonkami, s ochranou před přepětím; řazení 2P+PE; ; b. bílá | ks | 3 |  | 0 |  | 0 | 0 | 0
OSTATNÍ
KEM 316U Y/R Bezpečnostní 3-pólový odpínač 16A v krytu, IP66, polykarbonát | ks | 3 |  | 0 |  | 0 | 0 | 0
XALK188E Ovládač nouzového zastavení ve skříni, s okamž. aret., 1Z +1V -rudé | ks | 1 |  | 0 |  | 0 | 0 | 0
M22-DDL-GR-X1/X0/K11/230-W Dvojité tlačítko se světelnou signalizací LED, kontakty 1Z 1V | ks | 2 |  | 0 |  | 0 | 0 | 0
M22-PVT Ovládací hlavice nouzového zastavení, otočná, bez prosvětlení, červená | ks | 1 |  | 0 |  | 0 | 0 | 0
M22-KC10 Kontaktní prvek, šroubové svorky, zadní upevnění, 1Z | ks | 1 |  | 0 |  | 0 | 0 | 0
M22-KC01 Kontaktní prvek, šroubové svorky, zadní upevnění, 1V | ks | 1 |  | 0 |  | 0 | 0 | 0
M22-XAK-CZ99 Označ štítek nouzového zastavení, IP66, prům=90, CZ | ks | 1 |  | 0 |  | 0 | 0 | 0
Přístroje - celkem |  |  |  | 0 |  | 0 |  | 0
[7 empty] | 0 | 0
kabelové trasy, úložný materiál
KO 125 KRABICE ODBOČNÁ | ks | 1 |  | 0 |  | 0 | 0 | 0
KPR 68 krabice univezální, hluboká pod om. | ks | 116 |  | 0 |  | 0 | 0 | 0
8112 KRABICE, IP54 | ks | 5 |  | 0 |  | 0 | 0 | 0
2325/LPE-1 TRUBKA OHEBNÁ EN LPE 320N | m | 15 |  | 0 |  | 0 | 0 | 0
PARAPETNÍ ŽLAB NA STŮL
kabelový žlab EKE 140x60 | m | 3 |  | 0 |  | 0 | 0 | 0
KP EKE KRABICE DO KANÁLU | ks | 11 |  | 0 |  | 0 | 0 | 0
8560-11 PODLOŽKA PŘÍSTROJOVÁ PRO EKE 140X60 JEDNONÁSOBNÁ | ks | 11 |  | 0 |  | 0 | 0 | 0
REKE 140 ROZPĚRKA EKE 140X60 | ks | 6 |  | 0 |  | 0 | 0 | 0
SK 40X33 STÍNÍCÍ KANÁL | m | 3 |  | 0 |  | 0 | 0 | 0
kryt koncový 8561 | ks | 4 |  | 0 |  | 0 | 0 | 0
PROPOJOVACÍ LANKO STÍNĚNÍ KANÁLU PLKS | ks | 4 |  | 0 |  | 0 | 0 | 0
kabelové trasy, úložný materiál - celkem |  |  |  | 0 |  | 0 |  | 0
[7 empty] | 0 | 0
Ostatní elektromontážní práce a materiál
stavební sádra | kg | 80 |  | 0 |  | 0 | 0 | 0
Montáž rozváděčů litinových, hliníkových nebo plastových sestavy hmotnosti
přes 50 do 100kg | ks | 2 |  | 0 |  | 0 | 0 | 0
Ukončení vodičů izolovaných s označením a zapojením v rozváděči nebo na přístroji
do 2,5 mm2 | ks | 894 |  | 0 |  | 0 | 0 | 0
10 mm2 | ks | 30 |  | 0 |  | 0 | 0 | 0
16 mm2 | ks | 6 |  | 0 |  | 0 | 0 | 0
Ostatní elektromontážní práce a materiál - celkem |  |  |  | 0 |  | 0 |  | 0
Podružný materiál |  |  |  | 0 |  |  | 0 | 0
Elektromontáže - celkem |  |  |  | 0 |  | 0 |  | 0
[7 empty] | 0 | 0
Ostatní práce HZS
demontážní práce | kpl | 1 |  | 0 |  | 0 | 0 | 0
zaučení obsluhy | ks | 1 |  | 0 |  | 0 | 0 | 0
výchozí revize elektro | ks | 1 |  | 0 |  | 0 | 0 | 0
Ostatní práce HZS - celkem |  |  |  | 0 |  | 0 |  | 0
[7 empty] | 0 | 0
[7 empty] | 0 | 0
Stavební výpomoce
průrazy, drážkování, zához rýh, přesun hmot, odvoz suti na skládku (40% z montáží) | kpl | 0.4 |  | 0 |  | 0 | 0 | 0
drážka ve zdi otvor pro ko125, řezání spáry v betonové podlaze, drážkování, následné zahození drážky pro indukční smyčku | kpl | 1 |  | 0 |  | 0 | 0 | 0
Stavební výpomoce - celkem |  |  |  | 0 |  | 0 |  | 0
[7 empty] | 0 | 0
Slaboproudy
Strukturovaná kabeláž
technologie- telefony, Rack
parametrizace | ks | 10 |  | 0 |  | 0 | 0 | 0
technologie- DATA, Rack
Patch kabel CAT5 UTP délky dle potřeby | ks | 10 |  | 0 |  | 0 | 0 | 0
Zásuvka datová 2xRJ-45 cat 5e - kompletní sestava
5014A-A100 B Kryt zásuvky komunikační s popis. polem | ks | 4 |  | 0 |  | 0 | 0 | 0
3901A-B10 B Rámeček pro elektroinstalační přístroje, jednonásobný | ks | 4 |  | 0 |  | 0 | 0 | 0
5014A-B1018 Maska nosná s 2 otvory | ks | 4 |  | 0 |  | 0 | 0 | 0
SXKJ-5-UTP-BK-SA keystone CAT5 UTP RJ45 černý samořezný | ks | 8 |  | 0 |  | 0 | 0 | 0
Zásuvka datová 1xRJ-45 cat 5e - kompletní sestava
5014A-A100 B Kryt zásuvky komunikační s popis. polem | ks | 2 |  | 0 |  | 0 | 0 | 0
5014A-B1017 Maska nosná s 2 otvory | ks | 2 |  | 0 |  | 0 | 0 | 0
SXKJ-5-UTP-BK-SA keystone CAT5 UTP RJ45 černý samořezný | ks | 2 |  | 0 |  | 0 | 0 | 0
Zásuvka HDMI - kompletní sestava
0230-0-00432 zásuvka komunikační | ks | 4 |  | 0 |  | 0 | 0 | 0
5014A-A00040 B kryk komunikační zásuvky přímě | ks | 4 |  | 0 |  | 0 | 0 | 0
3901A-B10 B Rámeček pro elektroinstalační přístroje, jednonásobný | ks | 2 |  | 0 |  | 0 | 0 | 0
3901A-B20 B Rámeček pro elektroinstalační přístroje, jednonásobný | ks | 2 |  | 0 |  | 0 | 0 | 0
Trasy
KPR 68 krabice univezální, hluboká pod om. | ks | 19 |  | 0 |  | 0 | 0 | 0
KT 250 SKŘÍŇ ROZVODNÁ | ks | 1 |  | 0 |  | 0 | 0 | 0
trubka ohebná d=16 | m | 125 |  | 0 |  | 0 | 0 | 0
trubka ohebná d=32 | m | 25 |  | 0 |  | 0 | 0 | 0
1436/1 TRUBKA OHEBNÁ - MONOFLEX | m | 15 |  | 0 |  | 0 | 0 | 0
CY 1 , volně | m | 190 |  | 0 |  | 0 | 0 | 0
kabel datový UTP Cat.5E 4x2xAWG24, LS0H | m | 370 |  | 0 |  | 0 | 0 | 0
Ostatní
Pomocné stavební práce (průrazy, drážkování, zaomítnutí rýh, atd.) | kpl | 1 |  | 0 |  | 0 | 0 | 0
Dokumentace skutečného stavu | kpl | 1 |  | 0 |  | 0 | 0 | 0
Oživení a konfigurace systému | kpl | 1 |  | 0 |  | 0 | 0 | 0
Certifikační měřící protokoly | ks | 10 |  | 0 |  | 0 | 0 | 0
Drobný a nespecifikovaný (podpěry na hl. trasu v podhledu | kpl | 1 |  | 0 |  | 0 | 0 | 0
Režie a příprava zakázky | kpl | 1 |  | 0 |  | 0 | 0 | 0
Dopravné a skladné | kpl | 1 |  | 0 |  | 0 | 0 | 0
Zaškolení obsluhy | kpl | 1 |  | 0 |  | 0 | 0 | 0
Strukturovaná kabeláž - celkem |  |  |  | 0 |  | 0 |  | 0
[7 empty] | 0 | 0
Domácí telefon
nástěnný telefon | ks | 1 |  | 0 |  | 0 | 0 | 0
napojení na stáv rozvody (DT v multimediální místnosti | ks | 1 |  | 0 |  | 0 | 0 | 0
Trasy
KPR 68 krabice univezální, hluboká pod om. | ks | 3 |  | 0 |  | 0 | 0 | 0
trubka ohebná d=16 | m | 20 |  | 0 |  | 0 | 0 | 0
CY 1 , volně | m | 22 |  | 0 |  | 0 | 0 | 0
SYKFY 5x2x0.5 , pevně | m | 22 |  | 0 |  | 0 | 0 | 0
Ostatní
Pomocné stavební práce (průrazy, drážkování, zaomítnutí rýh, atd.) | kpl | 1 |  | 0 |  | 0 | 0 | 0
Dokumentace skutečného stavu | kpl | 1 |  | 0 |  | 0 | 0 | 0
Oživení a konfigurace systému | kpl | 1 |  | 0 |  | 0 | 0 | 0
Drobný a nespecifikovaný (podpěry na hl. trasu v podhledu | kpl | 1 |  | 0 |  | 0 | 0 | 0
Režie a příprava zakázky | kpl | 1 |  | 0 |  | 0 | 0 | 0
Dopravné a skladné | kpl | 1 |  | 0 |  | 0 | 0 | 0
Zaškolení obsluhy | kpl | 1 |  | 0 |  | 0 | 0 | 0
Domácí telefon - celkem |  |  |  | 0 |  | 0 |  | 0
[7 empty] | 0 | 0
Monitorování vstupu
aktivní rozbočovač videosignálu | ks | 1 |  | 0 |  | 0 | 0 | 0
LCD monitor včetně nástěnného držáku | ks | 1 |  | 0 |  | 0 | 0 | 0
Trasy
KPR 68 krabice univezální, hluboká pod om. | ks | 3 |  | 0 |  | 0 | 0 | 0
trubka ohebná d=16 | m | 20 |  | 0 |  | 0 | 0 | 0
CY 1 , volně | m | 22 |  | 0 |  | 0 | 0 | 0
kabel koaxiální 75 ohm | m | 22 |  | 0 |  | 0 | 0 | 0
Ostatní
Pomocné stavební práce (průrazy, drážkování, zaomítnutí rýh, atd.) | kpl | 1 |  | 0 |  | 0 | 0 | 0
Dokumentace skutečného stavu | kpl | 1 |  | 0 |  | 0 | 0 | 0
Oživení a konfigurace systému | kpl | 1 |  | 0 |  | 0 | 0 | 0
Drobný a nespecifikovaný (podpěry na hl. trasu v podhledu | kpl | 1 |  | 0 |  | 0 | 0 | 0
Režie a příprava zakázky | kpl | 1 |  | 0 |  | 0 | 0 | 0
Dopravné a skladné | kpl | 1 |  | 0 |  | 0 | 0 | 0
Zaškolení obsluhy | kpl | 1 |  | 0 |  | 0 | 0 | 0
Monitorování vstupu - celkem |  |  |  | 0 |  | 0 |  | 0
[7 empty] | 0 | 0
Přesný čas
analogové podružné nástěnné hodiny, 24-60V, IP20 | ks | 1 |  | 0 |  | 0 | 0 | 0
Trasy
KPR 68 krabice univezální, hluboká pod om. | ks | 3 |  | 0 |  | 0 | 0 | 0
trubka ohebná d=32 | m | 15 |  | 0 |  | 0 | 0 | 0
CY 1 , volně | m | 17 |  | 0 |  | 0 | 0 | 0
CYKY-O 2x2.5 , pevně | m | 17 |  | 0 |  | 0 | 0 | 0
Ostatní
Pomocné stavební práce (průrazy, drážkování, zaomítnutí rýh, atd.) | kpl | 1 |  | 0 |  | 0 | 0 | 0
Dokumentace skutečného stavu | kpl | 1 |  | 0 |  | 0 | 0 | 0
Oživení a konfigurace systému | kpl | 1 |  | 0 |  | 0 | 0 | 0
Drobný a nespecifikovaný (podpěry na hl. trasu v podhledu | kpl | 1 |  | 0 |  | 0 | 0 | 0
Režie a příprava zakázky | kpl | 1 |  | 0 |  | 0 | 0 | 0
Dopravné a skladné | kpl | 1 |  | 0 |  | 0 | 0 | 0
Zaškolení obsluhy | kpl | 1 |  | 0 |  | 0 | 0 | 0
Přesný čas - celkem |  |  |  | 0 |  | 0 |  | 0
[7 empty] | 0 | 0
Školní rozhlas
reproduktor nástěnný | ks | 1 |  | 0 |  | 0 | 0 | 0
Trasy
KPR 68 krabice univezální, hluboká pod om. | ks | 3 |  | 0 |  | 0 | 0 | 0
trubka ohebná d=32 | m | 15 |  | 0 |  | 0 | 0 | 0
CY 1 , volně | m | 17 |  | 0 |  | 0 | 0 | 0
CYKY-O 2x2.5 , pevně | m | 17 |  | 0 |  | 0 | 0 | 0
Ostatní
Pomocné stavební práce (průrazy, drážkování, zaomítnutí rýh, atd.) | kpl | 1 |  | 0 |  | 0 | 0 | 0
Dokumentace skutečného stavu | kpl | 1 |  | 0 |  | 0 | 0 | 0
Oživení a konfigurace systému | kpl | 1 |  | 0 |  | 0 | 0 | 0
Drobný a nespecifikovaný (podpěry na hl. trasu v podhledu | kpl | 1 |  | 0 |  | 0 | 0 | 0
Režie a příprava zakázky | kpl | 1 |  | 0 |  | 0 | 0 | 0
Dopravné a skladné | kpl | 1 |  | 0 |  | 0 | 0 | 0
Zaškolení obsluhy | kpl | 1 |  | 0 |  | 0 | 0 | 0
Školní rozhlas - celkem |  |  |  | 0 |  | 0 |  | 0
Slaboproudy - celkem |  |  |  | 0 |  | 0 |  | 0

## Parametry
Název | Hodnota
Nadpis rekapitulace | Seznam prací a dodávek elektrotechnických zařízení
Akce | Karlovy Vary, ZŠ Truhlářská, budova Školní 9A odborné učebny
Projekt | Silnoproudá a slaboproudá zařízení
Investor | Město Karlovy Vary
Z. č. | 8774-25
A. č.
Smlouva
Vypracoval | Ing. F. Kolář
Kontroloval | Ing. F. Kolář
Datum
Zpracovatel
CÚ
Poznámka | Uvedené ceny jsou v Kč a nezahrnují DPH, pokud to není uvedeno.
Doprava dodávek (3,6) % | 3,60
Přesun dodávek (1) % | 1,00
PPV (1 nebo 6) % | 6,00
PPV zemních prací, nátěrů (1) % | 0,00
Dodavat. dokumentace (1 - 1,5) % | 0,00
Rizika a pojištění (1 - 1,5) % | 0,00
Opravy v záruce (5 - 7) % | 0,00
GZS (3,25 nebo 8,4) % | 0,00
Provozní vlivy % | 0,00
Kompletační činnost - a | 0,00
Kompletační činnost - b | 0,952842
Kompletační činnost - k1 | 0,00
Kompletační činnost - k2 | 0,00
Roční nárůst cen 1 % | 0,00
Roční nárůst cen 2 % | 0,00
1. sazba DPH % - i pro přirážky rekapitulace | 21
2. sazba DPH % | 15
Procento PM % | 5