## Soupis dodávek
Soupis dodávek Zvýšení podílu materiálového a energetického využití biologicky rozložitelných odpadů na území města Karlovy Vary - oddělený sběr BRO
| položka | podrobný popis | ks | cena za ks v Kč bez DPH | cena celkem v Kč bez DPH
1 | Kontejner o objemu min. 5,5 m3 s uzavíratelnými víky s horním pantem | - opláštění z plechu o síle min. 3 mm, dno z plechu o síle min. 5 mm - pevné bočnice - víka budou opatřena držadlem a přezkou s možností uzamčení - víka budou odpružena - kontejner bude mít hák pro natahování, výška háku 1 m - povrchová úprava bude jeden základní nátěr a jeden vrchní nátěr, hnědá barva | 30 |  | 0
2 | Plastová nádoba hnědá na biologicky rozložitelný odpad o objemu min. 240 litrů | - materiál plast - boční odvětrávání - uvnitř nádoby rošt pro oddělení tuhé a kapalné části - 2 kolečka pro snadnější manipulaci | 2000 |  | 0
| cena celkem bez DPH |  |  |  | 0
| DPH 21% |  |  |  | 0
| cena celkem vč. DPH |  |  |  | 0
doplnit žlutě označené pole
nabídku vypracoval: