## rozpočet silnoproud
SILNOPROUDÁ ELEKTROINSTALACE
Objekt ZŠ Krušnohorská K.Vary |  |  | Tělovýchova
propočet z PD -upřesnění dle skutečné realizace
Výkaz výměr
|  |  |  | jednotka | počet ks/m
Dodávka
pomocné jímače-3m,certifikované |  |  |  | ks | 10
Montáže
Budou upraveny dle následných průzkumů a finančních nákladů
Pospojení,uzemnění:
| svorky SZ,úhelník(trubky)2m |  |  | ks | 12
| svorky SR03 |  |  | ks | 12
| nátěry pospoj.částí |  |  | m | 12
| zemnící pásek FeZn30/4 |  |  | m | 40
| zemnící drát FeZn 10 |  |  | m | 24
Jímací svody :
| jímací vedení na podpěrách AlMgSi 8 |  |  | m | 320
| jímač na bet.podstavě-montáž+plast.ochrana |  |  | ks | 12
| podpěra vedení PV | na plastové opl.střechy |  | ks | 180
| podpěra svislého vedení-svody |  |  | ks | 60
| svorky SS |  |  | ks | 30
| svorky SK |  |  | ks | 6
| svorky SO |  |  | ks | 12
Zemní práce
| vytyčení a vyhledání trasy |  |  | m | 200
| bentonit-posílení vodivosti |  |  | m3 | 12
| výkop rýhy 35/70 |  |  | m | 60
| výkop jámy 50/120-deska |  |  | ks | 12
| lože uzemnění š.35-písek |  |  | m | 60
| zához rýhy 35/70 |  |  | m | 60
| zához jámy 50/120 |  |  | m | 12
| odvoz zeminy-přesuny hmot |  |  | m3 | 15
| provizorní úprava terenu |  |  | m2 | 5
HZS | manipulace v síti | hod | 2
| měření zemních odporů | hod | 6
| koordinace se stavbou | hod | 2
| projekt provedení,SKP | hod | 10
| výchozí revize | hod | 10
Demontážní práce
| demontáže stáv.jím.vedení |  |  | m | 300
| demontáže stáv.jímačů |  |  | ks | 8
| demontáže stáv.svodu-vedení |  |  | m | 80
| demontáže podpěr,svorek a ost.mat. |  |  | ks | 120