## Pokyny pro vyplnění
Pokyny pro vyplnění
Ve všech listech tohoto souboru můžete měnit pouze buňky s modrým pozadím. Jedná se o tyto údaje : - údaje o firmě - jednotkové ceny položek zadané na maximálně dvě desetinná místa

## Stavba
#RTSROZP# | Soupis stavebních prací, dodávek a služeb
| Stavba: |  | TS-2019-019.R3 | Karlovy Vary, Mlýnská kolonáda - dílčí oprava
| Zadavatel |  | Statutární město Karlovy Vary |  |  |  | IČO: | 00254657
|  |  | Moskevská 2035/21 |  |  |  | DIČ: | CZ00254657
|  |  | 36001 | Karlovy Vary
| Projektant: |  | Projektový atelier pro architekturu a pozemní stavby spol. s r.o. |  |  |  | IČO: | 45308616
|  |  | Bělehradská 199/70 |  |  |  | DIČ: | CZ45308616
|  |  | 12000 | Praha-Vinohrady
| Zhotovitel: | [5 empty] | IČO:
DIČ:
Vypracoval:
| Rozpis ceny | [6 empty] | Celkem
HSV | HSV | [6 empty] | 0
PSV | PSV | [6 empty] | 0
MON | MON | [6 empty] | 0
VN | Vedlejší náklady | [6 empty] | 0
ON | Ostatní náklady | [6 empty] | 0
| Celkem | [6 empty] | 0
Rekapitulace daní
0 | Základ pro sníženou DPH |  |  | 15 | % | 0 |  |  | CZK
0 | Snížená DPH |  |  | 15 | % | 0 |  |  | CZK
0 | Základ pro základní DPH |  |  | 21 | % | 0 |  |  | CZK
0 | Základní DPH |  |  | 21 | % | 0 |  |  | CZK
0 | Zaokrouhlení |  |  |  |  | 0 |  |  | CZK
| Cena celkem bez DPH |  |  |  |  | 0 |  |  | CZK
0 | Cena celkem s DPH |  |  |  |  | 0 |  |  | CZK
|  | v |  |  | dne
|  |  | Za zhotovitele |  |  |  | Za objednatele
Rekapitulace dílčích částí
#CASTI>> | Číslo | Název |  |  | Základ pro sníženou DPH | Základ pro základní DPH | DPH celkem | Cena celkem | %
1 | Stavba |  |  |  | 0 | 0 | 0 | 0
2 |  | Stavební objekt |  |  |  |  | 0 | 0
2 | 01.1 | Mlýnská kolonáda - uznatelné náklady |  |  | 0 | 0 | 0 | 0
3 | D.1.1 | Architektonicko-stavební řešení |  |  | 0 | 0 | 0 | 0
3 | D.1.2 | Vyhlídková terasa |  |  | 0 | 0 | 0 | 0
3 | D.1.4d | Silnoproudá elektrotechnika |  |  | 0 | 0 | 0 | 0
3 | D.1.4e1 | Slaboproudá elektrotechnika - audio |  |  | 0 | 0 | 0 | 0
3 | D.1.4e2 | Slaboproudá elektrotechnika - M a R |  |  | 0 | 0 | 0 | 0
3 | D.1.4e3 | Slaboproudá elektrotechnika - video |  |  | 0 | 0 | 0 | 0
2 | 01.2 | Mlýnská kolonáda - neuznatelné náklady |  |  | 0 | 0 | 0 | 0
3 | D.1.1N | Architektonicko-stavební řešení - neuznatelné náklady |  |  | 0 | 0 | 0 | 0
3 | D.1.2N | Vyhlídková terasa - neuznatelné náklady |  |  | 0 | 0 | 0 | 0
3 | D.1.4dN | Silnoproudá elektrotechnika - neuznatelné náklady |  |  | 0 | 0 | 0 | 0
3 | VRN | Vedlejší rozpočtové náklady |  |  | 0 | 0 | 0 | 0
| Celkem za stavbu |  |  |  | 0 | 0 | 0 | 0 | 0
#POPS | 1. PODMÍNKY PRO ZPRACOVÁNÍ NABÍDKOVÉ CENY | [8 empty] | 1. PODMÍNKY PRO ZPRACOVÁNÍ NABÍDKOVÉ CENY
| Preambule | [8 empty] | Preambule
| Tento soupis stavebních prací, dodávek a služeb je sestaven jako podklad pro zpracování nabídek dodavatelů na veřejnou zakázku na stavební práce a obsahuje podmínky a požadavky zadavatele, za kterých má být zpracována nabídková cena dodavatelů. Účelem tohoto soupisu je zabezpečit obsahovou shodu všech nabídkových cen a usnadnit následné posouzení předložených cenových nabídek. | [8 empty] | Tento soupis stavebních prací, dodávek a služeb je sestaven jako podklad pro zpracování nabídek dodavatelů na veřejnou zakázku na stavební práce a obsahuje podmínky a požadavky zadavatele, za kterých má být zpracována nabídková cena dodavatelů. Účelem tohoto soupisu je zabezpečit obsahovou shodu všech nabídkových cen a usnadnit následné posouzení předložených cenových nabídek.
| Předpokládá se, že dodavatel před zpracováním cenové nabídky pečlivě prostuduje všechny pokyny a podmínky pro zpracování nabídkové ceny obsažené v zadávacích podmínkách a bude se jimi při zpracování nabídkové ceny řídit. Soupis stavebních prací, dodávek a služeb je sestaven v souladu s podmínkami vyhlášky Ministerstva pro místní rozvoj č.169/2016 Sb. | [8 empty] | Předpokládá se, že dodavatel před zpracováním cenové nabídky pečlivě prostuduje všechny pokyny a podmínky pro zpracování nabídkové ceny obsažené v zadávacích podmínkách a bude se jimi při zpracování nabídkové ceny řídit. Soupis stavebních prací, dodávek a služeb je sestaven v souladu s podmínkami vyhlášky Ministerstva pro místní rozvoj č.169/2016 Sb.
| Vymezení některých pojmů | [8 empty] | Vymezení některých pojmů
| Pro účely zpracování nabídkové ceny se jsou použity některé pojmy, pod kterými se rozumí: | [8 empty] | Pro účely zpracování nabídkové ceny se jsou použity některé pojmy, pod kterými se rozumí:
| Soupisem stavebních prací dodávek a služeb dokument, ve kterém jsou definovány zadavatelem požadované stavební práce, dodávky a služby v podrobnostech nezbytných pro zpracování cenové nabídky dodavatele. Soupis obsahuje i vymezení požadovaného množství stavebních prací, dodávek a služeb. | [8 empty] | Soupisem stavebních prací dodávek a služeb dokument, ve kterém jsou definovány zadavatelem požadované stavební práce, dodávky a služby v podrobnostech nezbytných pro zpracování cenové nabídky dodavatele. Soupis obsahuje i vymezení požadovaného množství stavebních prací, dodávek a služeb.
| Cenovou soustavou uspořádaný soubor informací o stavebních a montážních pracích, materiálech a výrobcích obsahující zatřídění položek, podrobný popis a měrnou jednotku, způsob měření a další technické a cenové podmínky pro možnost stanovení jednotkové ceny. | [8 empty] | Cenovou soustavou uspořádaný soubor informací o stavebních a montážních pracích, materiálech a výrobcích obsahující zatřídění položek, podrobný popis a měrnou jednotku, způsob měření a další technické a cenové podmínky pro možnost stanovení jednotkové ceny.
| Ostatními náklady náklady dodavatele spojené se splněním povinností dodavatele vyplývajících z obchodních či jiných podmínek zadávací dokumentace. Patří do nich zejména náklady na vyhotovení dokumentace skutečného provedení stavby, náklady na geodetické zaměření dokončeného díla, náklady spojené s podmínkami pro publicitu projektu, náklady na dílenskou či výrobní dokumentaci apod. | [8 empty] | Ostatními náklady náklady dodavatele spojené se splněním povinností dodavatele vyplývajících z obchodních či jiných podmínek zadávací dokumentace. Patří do nich zejména náklady na vyhotovení dokumentace skutečného provedení stavby, náklady na geodetické zaměření dokončeného díla, náklady spojené s podmínkami pro publicitu projektu, náklady na dílenskou či výrobní dokumentaci apod.
| Položkovým rozpočtem dokument odpovídající svým obsahem a strukturou soupisu stavebních prací, dodávek a služeb, předaného zadavatelem dodavateli ke zpracování nabídky, v němž dodavatel doplní k jednotlivým položkám stavebních prací, dodávek nebo služeb svoje nabídkové jednotkové ceny a stanoví i celkovou nabídkovou cenu příslušné položky a dále stanoví nabídkové ceny dle struktury soupisu až po celkovou nabídkovou cenu za veškeré stavební práce, dodávky nebo služby, které jsou obsahem soupisu stavebních prací, dodávek a služeb. | [8 empty] | Položkovým rozpočtem dokument odpovídající svým obsahem a strukturou soupisu stavebních prací, dodávek a služeb, předaného zadavatelem dodavateli ke zpracování nabídky, v němž dodavatel doplní k jednotlivým položkám stavebních prací, dodávek nebo služeb svoje nabídkové jednotkové ceny a stanoví i celkovou nabídkovou cenu příslušné položky a dále stanoví nabídkové ceny dle struktury soupisu až po celkovou nabídkovou cenu za veškeré stavební práce, dodávky nebo služby, které jsou obsahem soupisu stavebních prací, dodávek a služeb.
| Vedlejšími náklady náklady na činností zhotovitele, které nejsou zahrnuty v položkách soupisu stavebních prací, dodávek nebo služeb, ale se zhotovením stav-by souvisí a jsou pro realizaci stavby nezbytné. Někdy se definují jako vedlejší rozpočtové náklady a zahrnují zejména náklady na vybudování, provoz a odstranění zařízení staveniště. | [8 empty] | Vedlejšími náklady náklady na činností zhotovitele, které nejsou zahrnuty v položkách soupisu stavebních prací, dodávek nebo služeb, ale se zhotovením stav-by souvisí a jsou pro realizaci stavby nezbytné. Někdy se definují jako vedlejší rozpočtové náklady a zahrnují zejména náklady na vybudování, provoz a odstranění zařízení staveniště.
| Cenová soustava | [8 empty] | Cenová soustava
| Použitá cenová soustava | [8 empty] | Použitá cenová soustava
| Soupisy stavebních prací, dodávek a služeb jsou zpracovány s použitím cenové soustavy zpracované společností RTS, a.s.. Položky z cenové soustavy mají uveden odkaz na cenovou soustavu včetně označení příslušného ceníku. | [8 empty] | Soupisy stavebních prací, dodávek a služeb jsou zpracovány s použitím cenové soustavy zpracované společností RTS, a.s.. Položky z cenové soustavy mají uveden odkaz na cenovou soustavu včetně označení příslušného ceníku.
| Technické podmínky | [8 empty] | Technické podmínky
| Obsah jednotlivých položek, způsob měření a ostatní další podmínky definující obsah a použití jednotlivých položek jsou obsaženy v cenových a technických podmínkách příslušných ceníků (viz zařazení u položky), které jsou volně dostupné na elektronické adrese www.cenovasoustava.cz | [8 empty] | Obsah jednotlivých položek, způsob měření a ostatní další podmínky definující obsah a použití jednotlivých položek jsou obsaženy v cenových a technických podmínkách příslušných ceníků (viz zařazení u položky), které jsou volně dostupné na elektronické adrese www.cenovasoustava.cz
| Individuální položky | [8 empty] | Individuální položky
| Položky soupisu prací, které cenová soustava neobsahuje, jsou označeny popisem „vlastní“. Pro tyto položky jsou cenové a technické podmínky definovány jejich popisem, případně odkazem na konkrétní část příslušné dokumentace. | [8 empty] | Položky soupisu prací, které cenová soustava neobsahuje, jsou označeny popisem „vlastní“. Pro tyto položky jsou cenové a technické podmínky definovány jejich popisem, případně odkazem na konkrétní část příslušné dokumentace.
| Položky jiných cenových soustav a ceníků | [8 empty] | Položky jiných cenových soustav a ceníků
| U samostatného dílčího soupisu stavebních prací D.1.2 vyhlídková terasa a dále odvozeného soupisu D.1.2N vyhlídková terasa - neuznatelné náklady je použito cenové soustavy URS. Aktuální cenové a technické podmínky jsou dostupné na elektronické adrese www.cs-urs.cz | [8 empty] | U samostatného dílčího soupisu stavebních prací D.1.2 vyhlídková terasa a dále odvozeného soupisu D.1.2N vyhlídková terasa - neuznatelné náklady je použito cenové soustavy URS. Aktuální cenové a technické podmínky jsou dostupné na elektronické adrese www.cs-urs.cz
| U samostatných dílčích soupisů: | [8 empty] | U samostatných dílčích soupisů:
| D.1.4e1,2 a 3 Slaboproudá elektrotechnika ceny stanoveny dle profesních ceníků specializovaných profesí. Výkazy výměr a obsah stanoven v souladu s částmi dokumentace | [8 empty] | D.1.4e1,2 a 3 Slaboproudá elektrotechnika ceny stanoveny dle profesních ceníků specializovaných profesí. Výkazy výměr a obsah stanoven v souladu s částmi dokumentace
| D.1.4e1 Měření a regulace | [8 empty] | D.1.4e1 Měření a regulace
| D.1.4e2 Audiosystém | [8 empty] | D.1.4e2 Audiosystém
| D.1.4e3 Kamerový systém CCTV | [8 empty] | D.1.4e3 Kamerový systém CCTV
| Závaznost a změna soupisu | [8 empty] | Závaznost a změna soupisu
| Závaznost soupisu | [8 empty] | Závaznost soupisu
| Poskytnuté soupisy jsou pro zpracování nabídkové ceny závazné. Je vyloučeno jakékoliv vyřazení položek ze soupisu, doplnění položek do soupisu, slučování položek a jakýkoliv zásah do popisu položky, množství měrných jednotek nebo jakkoliv měnit či upravovat jakýkoliv jiný údaj v soupisu. | [8 empty] | Poskytnuté soupisy jsou pro zpracování nabídkové ceny závazné. Je vyloučeno jakékoliv vyřazení položek ze soupisu, doplnění položek do soupisu, slučování položek a jakýkoliv zásah do popisu položky, množství měrných jednotek nebo jakkoliv měnit či upravovat jakýkoliv jiný údaj v soupisu.
| Zvláštní podmínky pro stanovení nabídkové ceny | [8 empty] | Zvláštní podmínky pro stanovení nabídkové ceny
| Přeprava vybouraných hmot, suti a vytěžené zeminy | [8 empty] | Přeprava vybouraných hmot, suti a vytěžené zeminy
| Pokud soupis obsahuje i některé technologické položky vztahující se k uložení vytěžené zeminy nebo vybouraných hmot, vodorovné přesuny zeminy nebo vybouraných hmot pak v takových případech zpracovatel soupisu předpokládá určitou přepravní vzdálenost. Pokud z technologického postupu dodavatele vyplývá jiná přepravní vzdálenost, je povinností dodavatele stanovit takovou jednotkovou cenu, aby celková cena položky odpovídala jeho konkrétním technologickým podmínkám a konkrétní přepravní vzdálenosti, při soupisem vymezeném množství měrných jednotek. | [8 empty] | Pokud soupis obsahuje i některé technologické položky vztahující se k uložení vytěžené zeminy nebo vybouraných hmot, vodorovné přesuny zeminy nebo vybouraných hmot pak v takových případech zpracovatel soupisu předpokládá určitou přepravní vzdálenost. Pokud z technologického postupu dodavatele vyplývá jiná přepravní vzdálenost, je povinností dodavatele stanovit takovou jednotkovou cenu, aby celková cena položky odpovídala jeho konkrétním technologickým podmínkám a konkrétní přepravní vzdálenosti, při soupisem vymezeném množství měrných jednotek.
| Vnitrostaveništní přesun stavebního materiálu | [8 empty] | Vnitrostaveništní přesun stavebního materiálu
| Pokud soupis obsahuje i položky vztahující se ke vnitrostaveništnímu přesunu materiálů (položky označené jako přesun hmot), pak v takových případech je povinností dodavatele stanovit takovou jednotkovou cenu, aby celková cena položky odpovídala jeho konkrétním technologickým podmínkám a konkrétní přepravní vzdálenosti, při soupisem vymezeném množství měrných jednotek. | [8 empty] | Pokud soupis obsahuje i položky vztahující se ke vnitrostaveništnímu přesunu materiálů (položky označené jako přesun hmot), pak v takových případech je povinností dodavatele stanovit takovou jednotkovou cenu, aby celková cena položky odpovídala jeho konkrétním technologickým podmínkám a konkrétní přepravní vzdálenosti, při soupisem vymezeném množství měrných jednotek.
| Vnitrostaveništní přesun hmot prací PSV (pomocná stavební výroba) může být v soupisu stanoven procenticky z hodnoty ceny za provedení příslušných řemeslných prací, dodávek a služeb. V takovém případě není v soupisu uvedeno množství měrných jednotek. Dodavatel ocení celkovou cenu u takové položky přesunu hmot vždy konkrétní částkou v Kč, bez ohledu na to, jakým způsobem k jejímu výpočtu dospěl. | [8 empty] | Vnitrostaveništní přesun hmot prací PSV (pomocná stavební výroba) může být v soupisu stanoven procenticky z hodnoty ceny za provedení příslušných řemeslných prací, dodávek a služeb. V takovém případě není v soupisu uvedeno množství měrných jednotek. Dodavatel ocení celkovou cenu u takové položky přesunu hmot vždy konkrétní částkou v Kč, bez ohledu na to, jakým způsobem k jejímu výpočtu dospěl.
| Příplatky za ztížené podmínky prací | [8 empty] | Příplatky za ztížené podmínky prací
| Pokud soupis položku příplatku za ztížené podmínky obsahuje, je dodavatel povinen ji ocenit bez ohledu na to, že tento příplatek dodavatel standardně neuplatňuje. | [8 empty] | Pokud soupis položku příplatku za ztížené podmínky obsahuje, je dodavatel povinen ji ocenit bez ohledu na to, že tento příplatek dodavatel standardně neuplatňuje.
| Vedlejší a ostatní náklady | [8 empty] | Vedlejší a ostatní náklady
| Tyto náklady jsou popsány v samostatném soupisu stavebních prací, dodávek a služeb s tím, že dodavatel je povinen v rámci těchto nákladů ocenit všechny definované náklady souhrnně pro celou stavbu. | [8 empty] | Tyto náklady jsou popsány v samostatném soupisu stavebních prací, dodávek a služeb s tím, že dodavatel je povinen v rámci těchto nákladů ocenit všechny definované náklady souhrnně pro celou stavbu.
| 2. SPECIFICKÉ PODMÍNKY PRO ZPRACOVÁNÍ NABÍDKOVÉ CENY | [8 empty] | 2. SPECIFICKÉ PODMÍNKY PRO ZPRACOVÁNÍ NABÍDKOVÉ CENY
| V položkách soupisu stavebních prací, není-li v položkách uvedeno jinak, nebo pokud nevyplývá přímo z obsahu položek obsažených v cenové soustavě , se vždy jedná o montáž včetně dodávky materiálu a dalších souvisejících plnění. Doprava, přesuny, zprovoznění atd. | [8 empty] | V položkách soupisu stavebních prací, není-li v položkách uvedeno jinak, nebo pokud nevyplývá přímo z obsahu položek obsažených v cenové soustavě , se vždy jedná o montáž včetně dodávky materiálu a dalších souvisejících plnění. Doprava, přesuny, zprovoznění atd.
| 3. ELEKTRONICKÁ PODOBA SOUPISU | [8 empty] | 3. ELEKTRONICKÁ PODOBA SOUPISU
| Elektronická podoba soupisu | [8 empty] | Elektronická podoba soupisu
| V souladu se zákonem jsou předložené soupisy zpracovány i v elektronické podobě. Elektronickou podobou soupisu stavebních prací, dodávek a služeb je formát MS EXCEL. | [8 empty] | V souladu se zákonem jsou předložené soupisy zpracovány i v elektronické podobě. Elektronickou podobou soupisu stavebních prací, dodávek a služeb je formát MS EXCEL.
| Popis formátu soupisu odpovídá svou strukturou vzorovému soupisu volně dostupnému na internetové adrese: | [8 empty] | Popis formátu soupisu odpovídá svou strukturou vzorovému soupisu volně dostupnému na internetové adrese:
| www.stavebnionline.cz/soupis | [8 empty] | www.stavebnionline.cz/soupis
| Zpracování elektronické podoby soupisu | [8 empty] | Zpracování elektronické podoby soupisu
| Předaný formát MS EXCEL je nepřístupným (uzamčeným) souborem, do kterého dodavatel doplňuje pouze jednotkové ceny ke všem položkám. Ostatní cenové údaje, jako celková cena položky, mezisoučty za stavební či funkční díly nebo součty celkové ceny stavebního objektu, jakož i cena stavby jsou výsledkem vložených matematických vzorců v příslušných pozicích souboru. | [8 empty] | Předaný formát MS EXCEL je nepřístupným (uzamčeným) souborem, do kterého dodavatel doplňuje pouze jednotkové ceny ke všem položkám. Ostatní cenové údaje, jako celková cena položky, mezisoučty za stavební či funkční díly nebo součty celkové ceny stavebního objektu, jakož i cena stavby jsou výsledkem vložených matematických vzorců v příslušných pozicích souboru.
| Jiný formát soupisu | [8 empty] | Jiný formát soupisu
| Pokud by kterýkoliv dodavatel měl problémy s předaným formátem, lze na požádání poskytnout soupis stavebních prací také ve formátu *.xml, což je standardní formát používaný pro přenosy dat. Dokumentace tohoto formátu je volně přístupná na webových stránkách MMR. | [8 empty] | Pokud by kterýkoliv dodavatel měl problémy s předaným formátem, lze na požádání poskytnout soupis stavebních prací také ve formátu *.xml, což je standardní formát používaný pro přenosy dat. Dokumentace tohoto formátu je volně přístupná na webových stránkách MMR.
| Závěrečné ustanovení | [8 empty] | Závěrečné ustanovení
| Ostatní podmínky vztahující se ke zpracování nabídkové ceny jsou uvedeny v zadávací dokumentaci. | [8 empty] | Ostatní podmínky vztahující se ke zpracování nabídkové ceny jsou uvedeny v zadávací dokumentaci.
Rekapitulace dílů
| Číslo | Název |  |  | Typ dílu |  |  | Celkem | %
| _1 | IP CCTV |  |  | HSV |  |  | 0
| _1 | IP Telefonie SIP |  |  | HSV |  |  | 0
| _1 | Úprava R1 |  |  | HSV |  |  | 0
| _2 | Doplnění rozváděčů: |  |  | HSV |  |  | 0
| _2 | IP Ozvučení : |  |  | HSV |  |  | 0
| _2 | Úprava R2 |  |  | HSV |  |  | 0
| _3 | Kabeláž, trubky : |  |  | HSV |  |  | 0
| _3 | Úprava R3 |  |  | HSV |  |  | 0
| _4 | Doplnění rozváděčů: |  |  | HSV |  |  | 0
| _4 | Úprava R6 |  |  | HSV |  |  | 0
| _5 | Kabeláž, trubky : |  |  | HSV |  |  | 0
| 2 | Zakládání |  |  | HSV |  |  | 0
| 2 | Základy a zvláštní zakládání |  |  | HSV |  |  | 0
| 3 | Svislé a kompletní konstrukce |  |  | HSV |  |  | 0
| 34 | Stěny a příčky |  |  | HSV |  |  | 0
| 38 | Kompletní konstrukce |  |  | HSV |  |  | 0
| 4 | Vodorovné konstrukce |  |  | HSV |  |  | 0
| 44 | Zastřešení |  |  | HSV |  |  | 0
| 61 | Úpravy povrchů vnitřní |  |  | HSV |  |  | 0
| 62 | Úpravy povrchů vnější |  |  | HSV |  |  | 0
| 63 | Podlahy a podlahové konstrukce |  |  | HSV |  |  | 0
| 8 | Trubní vedení |  |  | HSV |  |  | 0
| 9 | Ostatní konstrukce a práce, bourání |  |  | HSV |  |  | 0
| 9 | Ostatní konstrukce, bourání |  |  | HSV |  |  | 0
| 900 | HZS |  |  | HSV |  |  | 0
| 93 | Dokončovací práce inženýrských staveb |  |  | HSV |  |  | 0
| 94 | Lešení a stavební výtahy |  |  | HSV |  |  | 0
| 95 | Dokončovací konstrukce na pozemních stavbách |  |  | HSV |  |  | 0
| 96 | Bourání konstrukcí |  |  | HSV |  |  | 0
| 98 | Demolice |  |  | HSV |  |  | 0
| 99 | Staveništní přesun hmot |  |  | HSV |  |  | 0
| 998 | Přesun hmot |  |  | HSV |  |  | 0
| 711 | Izolace proti vodě |  |  | PSV |  |  | 0
| 712 | Povlakové krytiny |  |  | PSV |  |  | 0
| 713 | Izolace tepelné |  |  | PSV |  |  | 0
| 741 | Elektroinstalace - silnoproud |  |  | PSV |  |  | 0
| 762 | Konstrukce tesařské |  |  | PSV |  |  | 0
| 764 | Konstrukce klempířské |  |  | PSV |  |  | 0
| 766 | Konstrukce truhlářské |  |  | PSV |  |  | 0
| 767 | Konstrukce zámečnické |  |  | PSV |  |  | 0
| 771 | Podlahy z dlaždic a obklady |  |  | PSV |  |  | 0
| 776 | Podlahy povlakové |  |  | PSV |  |  | 0
| 782 | Konstrukce z přírodního kamene |  |  | PSV |  |  | 0
| 783 | Nátěry |  |  | PSV |  |  | 0
| 784 | Malby |  |  | PSV |  |  | 0
| 787 | Dokončovací práce - zasklívání |  |  | PSV |  |  | 0
| 787 | Zasklívání |  |  | PSV |  |  | 0
| 789 | Povrchové úpravy ocelových konstrukcí a technologických zařízení |  |  | PSV |  |  | 0
| M21 | Elektromontáže |  |  | MON |  |  | 0
| M21.S1 | Svítidla vč. příslušenství |  |  | MON |  |  | 0
| M21.S3 | Zásuvkový modul |  |  | MON |  |  | 0
| M21.S4 | Úprava stáv. zásuvkových skříněk R21, R22, R23 |  |  | MON |  |  | 0
| M23 | Montáže potrubí |  |  | MON |  |  | 0
| M46 | Zemní práce při montážích |  |  | MON |  |  | 0
| D96 | Přesuny suti a vybouraných hmot |  |  | PSU |  |  | 0
| VN | Vedlejší náklady |  |  | VN |  |  | 0
| ON | Ostatní náklady |  |  | ON |  |  | 0
| Cena celkem | [6 empty] | 0 | 0
Note on D11: Název
Note on D12: Ulice
Note on D13: PSČ
Note on E13: Místo
Note on I11: IČO
Note on I12: DIČ

## VzorPolozky (hidden)
Položkový rozpočet
S:
O:
R:

## 01.1 D.1.1 Pol
Položkový soupis prací a dodávek | [26 empty] | #TypZaznamu#
S: | TS-2019-019.R3 | Karlovy Vary, Mlýnská kolonáda - dílčí oprava | [24 empty] | STA
O: | 01.1 | Mlýnská kolonáda - uznatelné náklady | [21 empty] | STA |  |  | OBJ
R: | D.1.1 | Architektonicko-stavební řešení | [24 empty] | ROZ
P.č. | Číslo položky | Název položky | MJ | Množství | Cena / MJ | Celkem | Dodávka | Dodávka celk. | Montáž | Montáž celk. | DPH | Cena s DPH | Hmotnost / MJ | Hmotnost celk.(t) | Dem. hmotnost / MJ | Dem. hmotnost celk.(t) | Ceník | Cen. soustava / platnost | Cenová úroveň | Nhod / MJ | Nhod celk. | Dodavatel | Typ položky
Díl: | 2 | Základy a zvláštní zakládání |  |  |  | 0 |  | 0 |  | 0 |  | 0 |  | 0.07 |  | 0 |  |  |  |  | 1064.73 | [5 empty] | DIL
1 | 216904112R00 | Očištění ploch tlak. vodou nebo stlač. vzduchem očištění tlakovou vodou, zdiva stěn a rubu kleneb, | m2 | 3327.2753 |  | 0 |  | 0 |  | 0 | 21 | 0 | 2e-05 | 0.07 | 0 | 0 | 800-2 | RTS 19/ II | RTS 19/ I | 0.32 | 1064.73 |  | Práce |  |  |  | POL1_
|  | D.1.1.01 půdorys sklepů a kanálů : | [24 empty] | VV | 0
|  | 1/ stěny : | [24 empty] | VV | 0
|  | S.01 : 27,89 |  | 27.89 | [22 empty] | VV | 0
|  | S.02 : 12,62 |  | 12.62 | [22 empty] | VV | 0
|  | S.03 : 244,41 |  | 244.41 | [22 empty] | VV | 0
|  | S.04 : 78,24 |  | 78.24 | [22 empty] | VV | 0
|  | S.05 : 45,14 |  | 45.14 | [22 empty] | VV | 0
|  | S.06 : 40,75 |  | 40.75 | [22 empty] | VV | 0
|  | S.07 : 11,88 |  | 11.88 | [22 empty] | VV | 0
|  | S.08 : 37,51 |  | 37.51 | [22 empty] | VV | 0
|  | S.09 : 37,46 |  | 37.46 | [22 empty] | VV | 0
|  | S.10 : 24,26 |  | 24.26 | [22 empty] | VV | 0
|  | S.11 : 10,06 |  | 10.06 | [22 empty] | VV | 0
|  | S.12 předpoklad : 7,5 |  | 7.5 | [22 empty] | VV | 0
|  | S.13 předpoklad : 7,5 |  | 7.5 | [22 empty] | VV | 0
|  | S.14 Předpokládané pokračování : 51,10 |  | 51.1 | [22 empty] | VV | 0
|  | S.15 : 66,27 |  | 66.27 | [22 empty] | VV | 0
|  | S.16 : 27,27 |  | 27.27 | [22 empty] | VV | 0
|  | S.17 : 34,39 |  | 34.39 | [22 empty] | VV | 0
|  | S.18 : 43,91 |  | 43.91 | [22 empty] | VV | 0
|  | S.19 : 81,98 |  | 81.98 | [22 empty] | VV | 0
|  | S.20 : 44,28 |  | 44.28 | [22 empty] | VV | 0
|  | S.21 : 70,96 |  | 70.96 | [22 empty] | VV | 0
|  | S.22 : 15,57 |  | 15.57 | [22 empty] | VV | 0
|  | S.23 : 24,92 |  | 24.92 | [22 empty] | VV | 0
|  | S.24 : 251,19 |  | 251.19 | [22 empty] | VV | 0
|  | S.25 : 135,59 |  | 135.59 | [22 empty] | VV | 0
|  | S.26 : 0,00 | [24 empty] | VV | 0
|  | S.27 : 57,30 |  | 57.3 | [22 empty] | VV | 0
|  | S.28 : 82,48 |  | 82.48 | [22 empty] | VV | 0
|  | S.29 : 5,87 |  | 5.87 | [22 empty] | VV | 0
|  | S.30 : 31,10 |  | 31.1 | [22 empty] | VV | 0
|  | S.31 : 48,46 |  | 48.46 | [22 empty] | VV | 0
|  | S.32 : 58,34 |  | 58.34 | [22 empty] | VV | 0
|  | S.33 : 29,19 |  | 29.19 | [22 empty] | VV | 0
|  | S.34 : 7,41 |  | 7.41 | [22 empty] | VV | 0
|  | S.35 : 17,11 |  | 17.11 | [22 empty] | VV | 0
|  | S.36 : 12,87 |  | 12.87 | [22 empty] | VV | 0
|  | S.37 : 7,40 |  | 7.4 | [22 empty] | VV | 0
|  | S.38 : | [24 empty] | VV | 0
|  | Mezisoučet |  | 1790.18 | [22 empty] | VV | 1
|  | 2/ strop : | [24 empty] | VV | 0
|  | S.01 : 14 |  | 14 | [22 empty] | VV | 0
|  | S.02 : 6 |  | 6 | [22 empty] | VV | 0
|  | S.03 : 86 |  | 86 | [22 empty] | VV | 0
|  | S.04 : 39 |  | 39 | [22 empty] | VV | 0
|  | S.05 : 24 |  | 24 | [22 empty] | VV | 0
|  | S.06 : 14 |  | 14 | [22 empty] | VV | 0
|  | S.07 : 4,5 |  | 4.5 | [22 empty] | VV | 0
|  | S.08 : 17 |  | 17 | [22 empty] | VV | 0
|  | S.09 : 20 |  | 20 | [22 empty] | VV | 0
|  | S.10 : 14 |  | 14 | [22 empty] | VV | 0
|  | S.11 : 12 |  | 12 | [22 empty] | VV | 0
|  | S.12 : 9 |  | 9 | [22 empty] | VV | 0
|  | S.13 : 7 |  | 7 | [22 empty] | VV | 0
|  | S.14 Předpokládané pokračování : 2,1 |  | 2.1 | [22 empty] | VV | 0
|  | S.15 : 42,6 |  | 42.6 | [22 empty] | VV | 0
|  | S.16 : 4 |  | 4 | [22 empty] | VV | 0
|  | S.17 : 6,5 |  | 6.5 | [22 empty] | VV | 0
|  | S.18 : 12,5 |  | 12.5 | [22 empty] | VV | 0
|  | S.19 : 26 |  | 26 | [22 empty] | VV | 0
|  | S.20 : 10 |  | 10 | [22 empty] | VV | 0
|  | S.21 : 24,8 |  | 24.8 | [22 empty] | VV | 0
|  | S.22 : 4 |  | 4 | [22 empty] | VV | 0
|  | S.23 : 6 |  | 6 | [22 empty] | VV | 0
|  | S.24 : 220 |  | 220 | [22 empty] | VV | 0
|  | S.25 : 15,3 |  | 15.3 | [22 empty] | VV | 0
|  | S.26 : 12,8 |  | 12.8 | [22 empty] | VV | 0
|  | S.27 : 29,7 |  | 29.7 | [22 empty] | VV | 0
|  | S.28 : 15,9 |  | 15.9 | [22 empty] | VV | 0
|  | S.29 : 3,5 |  | 3.5 | [22 empty] | VV | 0
|  | S.30 : 11,7 |  | 11.7 | [22 empty] | VV | 0
|  | S.31 : 18 |  | 18 | [22 empty] | VV | 0
|  | S.32 : 24 |  | 24 | [22 empty] | VV | 0
|  | S.33 : 18 |  | 18 | [22 empty] | VV | 0
|  | S.34 : 4 |  | 4 | [22 empty] | VV | 0
|  | S.35 : 15 |  | 15 | [22 empty] | VV | 0
|  | S.36 : 17 |  | 17 | [22 empty] | VV | 0
|  | S.37 : 5 |  | 5 | [22 empty] | VV | 0
|  | S.38 : 10 |  | 10 | [22 empty] | VV | 0
|  | Mezisoučet |  | 824.9 | [22 empty] | VV | 1
|  | viz. tabulka místností : | [24 empty] | VV | 0
|  | SU/21 Kontrola a vyčištění izolační dutiny od sedimentů : | [24 empty] | VV | 0
|  | 1.10 : 150 |  | 150 | [22 empty] | VV | 0
|  | 1.16 : 43 |  | 43 | [22 empty] | VV | 0
|  | 1.19 : 36 |  | 36 | [22 empty] | VV | 0
|  | Mezisoučet |  | 229 | [22 empty] | VV | 1
|  | viz. tabulka místností : : | [24 empty] | VV | 0
|  | SU/25 Sanace zadní opěrné zdi : : | [24 empty] | VV | 0
|  | 2.04 : : 100 |  | 100 | [22 empty] | VV | 0
|  | 2.07 : : (35*2+46+13)*3 |  | 387 | [22 empty] | VV | 0
|  | 2.08 začištění : : 150 |  | 150 | [22 empty] | VV | 0
|  | Mezisoučet |  | 637 | [22 empty] | VV | 1
|  | odpočet neuznatelných výdajů : | [24 empty] | VV | 0
|  | 1/ stěny : | [24 empty] | VV | 0
|  | S.27 neuznatelné 29% : -1*57,30*0,29 |  | -16.617 | [22 empty] | VV | 0
|  | S.30 neuznatelné 80% : -1*31,10*0,8 |  | -24.88 | [22 empty] | VV | 0
|  | S.31 neuznatelné 42% : -1*48,46*0,42 |  | -20.3532 | [22 empty] | VV | 0
|  | S.32 neuznatelné 48% : -1*58,34*0,48 |  | -28.0032 | [22 empty] | VV | 0
|  | S.33 neuznatelné 57% : -1*29,19*0,57 |  | -16.6383 | [22 empty] | VV | 0
|  | 2/ strop : | [24 empty] | VV | 0
|  | S.27 neuznatelné 29% : -1*29,7*0,29 |  | -8.613 | [22 empty] | VV | 0
|  | S.30 neuznatelné 80% : -1*11,7*0,8 |  | -9.36 | [22 empty] | VV | 0
|  | S.31 neuznatelné 42% : -1*18*0,42 |  | -7.56 | [22 empty] | VV | 0
|  | S.32 neuznatelné 48% : -1*24*0,48 |  | -11.52 | [22 empty] | VV | 0
|  | S.33 neuznatelné 57% : -1*18*0,57 |  | -10.26 | [22 empty] | VV | 0
|  | Mezisoučet |  | -153.8047 | [22 empty] | VV | 1
Díl: | 3 | Svislé a kompletní konstrukce |  |  |  | 0 |  | 0 |  | 0 |  | 0 |  | 125.69 |  | 0 |  |  |  |  | 757.95 | [5 empty] | DIL
2 | 310239211R00 | Zazdívka otvorů o ploše přes 1 m2 do 4 m2 ve zdivu nadzákladovém cihlami pálenými pro jakoukoliv maltu vápenocementovou | m3 | 23.5125 |  | 0 |  | 0 |  | 0 | 21 | 0 | 1.8414 | 43.3 | 0 | 0 | 801-4 | RTS 19/ II | RTS 19/ I | 3.84 | 90.29 |  | Práce |  |  |  | POL1_
|  | včetně pomocného pracovního lešení | [24 empty] | SPI
|  | D.1.1.01 půdorys sklepů a kanálů : | [24 empty] | VV | 0
|  | zazdění kavern : | [24 empty] | VV | 0
|  | S.03 : 5 |  | 5 | [22 empty] | VV | 0
|  | S.19 : 5 |  | 5 | [22 empty] | VV | 0
|  | S.30 uznatelné 20% : 3*0,2 |  | 0.6 | [22 empty] | VV | 0
|  | S.33 uznatelnné 43% : 5*0,43 |  | 2.15 | [22 empty] | VV | 0
|  | S.34 : 3 |  | 3 | [22 empty] | VV | 0
|  | S.35 : 3 |  | 3 | [22 empty] | VV | 0
|  | S.36 : 3 |  | 3 | [22 empty] | VV | 0
|  | S.37 : 1,5 |  | 1.5 | [22 empty] | VV | 0
|  | Mezisoučet |  | 23.25 | [22 empty] | VV | 1
|  | viz. půdorys 1.nadzemního podlaží D.1.1.02 : | [24 empty] | VV | 0
|  | místn.1.18 : 0,3*0,7*1,25 |  | 0.2625 | [22 empty] | VV | 0
|  | Mezisoučet |  | 0.2625 | [22 empty] | VV | 1
3 | 311231118R00 | Zdivo nosné z cihel a tvarovek pálených pod omítku z cihel plných, 290x140x65 mm, P 15, na maltu MC 15 | m3 | 11.25 |  | 0 |  | 0 |  | 0 | 21 | 0 | 1.8234 | 20.51 | 0 | 0 | 801-1 | RTS 19/ II | RTS 19/ I | 3.77 | 42.41 |  | Práce |  |  |  | POL1_
|  | viz.tab. místností : | [24 empty] | VV | 0
|  | 1.08 neuznatelné : | [24 empty] | VV | 0
|  | 1.09 oznatelné 50% : 25*0,5*0,5 |  | 6.25 | [22 empty] | VV | 0
|  | 1.14b dozdívka v místě světlíku : 5 |  | 5 | [22 empty] | VV | 0
|  | Mezisoučet |  | 11.25 | [22 empty] | VV | 1
4 | 319201311R00 | Vyrovnání nerovného povrchu jakoukoliv maltou do 30 mm | m2 | 1525 |  | 0 |  | 0 |  | 0 | 21 | 0 | 0.03767 | 57.45 | 0 | 0 | 801-4 | RTS 19/ II | RTS 19/ I | 0.41 | 625.25 |  | Práce |  |  |  | POL1_
|  | vnitřního i vnějšího zdiva, bez odsekání vadných cihel, bez pomocného lešení, | [24 empty] | SPI
|  | Provedení dle technologického postupu viz. SU.4a obnova a oprava omítaných ploch v exterieru : | [24 empty] | VV | 0
|  | viz.tabulka místností : | [24 empty] | VV | 0
|  | 1.01 : 18 |  | 18 | [22 empty] | VV | 0
|  | 1.02 : 9 |  | 9 | [22 empty] | VV | 0
|  | 1.03 : 100 |  | 100 | [22 empty] | VV | 0
|  | 1.04 : 280 |  | 280 | [22 empty] | VV | 0
|  | 1.05 : 90 |  | 90 | [22 empty] | VV | 0
|  | 1.06 : 25 |  | 25 | [22 empty] | VV | 0
|  | 1.07 : 115 |  | 115 | [22 empty] | VV | 0
|  | 1.08 : 75 |  | 75 | [22 empty] | VV | 0
|  | 1.09 : 25 |  | 25 | [22 empty] | VV | 0
|  | 1.13 : 30 |  | 30 | [22 empty] | VV | 0
|  | 1.14a : | [24 empty] | VV | 0
|  | 1.14b : 115 |  | 115 | [22 empty] | VV | 0
|  | 2.04 : 3 |  | 3 | [22 empty] | VV | 0
|  | 2.07 : 15 |  | 15 | [22 empty] | VV | 0
|  | 2.08 : 25 |  | 25 | [22 empty] | VV | 0
|  | 4.01 : 70 |  | 70 | [22 empty] | VV | 0
|  | Mezisoučet |  | 995 | [22 empty] | VV | 1
|  | viz.tabulka místností (1NP) : | [24 empty] | VV | 0
|  | Provedení dle technologického postupu viz. SU/04b Obnova a oprava omítaných ploch v interiéru : | [24 empty] | VV | 0
|  | 1.11 : 18 |  | 18 | [22 empty] | VV | 0
|  | 1.12 : 20 |  | 20 | [22 empty] | VV | 0
|  | 1.14a : 45 |  | 45 | [22 empty] | VV | 0
|  | 1.15 : 18 |  | 18 | [22 empty] | VV | 0
|  | 1.17 : 15 |  | 15 | [22 empty] | VV | 0
|  | 1.18 : 75 |  | 75 | [22 empty] | VV | 0
|  | 1.21 : 11 |  | 11 | [22 empty] | VV | 0
|  | 2.02 : 35 |  | 35 | [22 empty] | VV | 0
|  | 2.08 : 22 |  | 22 | [22 empty] | VV | 0
|  | 2.09 : 95 |  | 95 | [22 empty] | VV | 0
|  | 2.14 : 46 |  | 46 | [22 empty] | VV | 0
|  | 3.01 : 55 |  | 55 | [22 empty] | VV | 0
|  | 3.02 : 25 |  | 25 | [22 empty] | VV | 0
|  | 3.03 : 25 |  | 25 | [22 empty] | VV | 0
|  | 3.04 : 25 |  | 25 | [22 empty] | VV | 0
|  | Mezisoučet |  | 530 | [22 empty] | VV | 1
5 | 314100001R10 | Nově vyzděný větrací průduch z CP na MVC, OM. Kopie dle stávajících včetně stříšky, Do průduchu bude svedeno odvětrání v rámci místn. 2.08 | m | 4.2 |  | 0 |  | 0 |  | 0 | 21 | 0 | 0.40399 | 1.7 | 0 | 0 |  | Vlastní | RTS 19/ I | 0 | 0 |  | Agregovaná položka |  |  |  | POL2_
|  | viz. D1.1.03 půdorys 2.nadzemního podlaží : | [24 empty] | VV | 0
|  | provedení viz. tabulky technických popisů SU.5 : | [24 empty] | VV | 0
|  | rozměr 650/650mm v= 4200mm : 4,2 |  | 4.2 | [22 empty] | VV | 0
6 | 314100001RA1 | Odvod výparů ocelovou pozink. trubkou pr.200mm s dvěma nasávacími otvory 300/300mm, pod úrovní podlahy (vedeno pod stropem 1NP a nad podlahou 2NP vč. obezdění) | m | 6.76 |  | 0 |  | 0 |  | 0 | 21 | 0 | 0.40399 | 2.73 | 0 | 0 |  | Vlastní | RTS 19/ I | 0 | 0 |  | Agregovaná položka |  |  |  | POL2_
|  | viz. D1.1.03 půdorys 2.nadzemního podlaží : | [24 empty] | VV | 0
|  | provedení viz. tabulky technických popisů SU.5 : 1+2,76+1,3+1,7 |  | 6.76 | [22 empty] | VV | 0
Díl: | 34 | Stěny a příčky |  |  |  | 0 |  | 0 |  | 0 |  | 0 |  | 0.1 |  | 0 |  |  |  |  | 13.68 | [5 empty] | DIL
7 | 342264051RT3 | Podhledy na kovové konstrukci opláštěné deskami sádrokartonovými nosná konstrukce z profilů CD s přímým uchycením 1x deska, tloušťky 12,5 mm, impregnovaná, bez izolace | m2 | 8.6 |  | 0 |  | 0 |  | 0 | 21 | 0 | 0.01215 | 0.1 | 0 | 0 | 801-1 | RTS 19/ II | RTS 19/ I | 1.011 | 8.69 |  | Práce |  |  |  | POL1_
|  | viz. půdorys 1.nadzemního podlaží D.1.1.02 : | [24 empty] | VV | 0
|  | místn.1.17 : 4,3*2 |  | 8.6 | [22 empty] | VV | 0
|  | Mezisoučet |  | 8.6 | [22 empty] | VV | 1
8 | 342264098R00 | Příplatky k podhledům sádrokartonovým příplatek k podhledu sádrokartonovému za plochu do 2 m2 | m2 | 8.6 |  | 0 |  | 0 |  | 0 | 21 | 0 | 0 | 0 | 0 | 0 | 801-1 | RTS 19/ II | RTS 19/ I | 0.58 | 4.99 |  | Práce |  |  |  | POL1_
|  | Odkaz na mn. položky pořadí 7 : 8,60000 |  | 8.6 | [22 empty] | VV | 5
Díl: | 38 | Kompletní konstrukce |  |  |  | 0 |  | 0 |  | 0 |  | 0 |  | 0 |  | 0 |  |  |  |  | 0 | [5 empty] | DIL
9 | 38--38-42 | Sanace atikového detailu na terasách | m | 46 |  | 0 |  | 0 |  | 0 | 21 | 0 | 0 | 0 | 0 | 0 |  | Vlastní | Indiv | 0 | 0 |  | Práce |  |  |  | POL1_
|  | V místech viditelného zatékání do vnitřních konstrukcí bude rozebrána vrchní vrstva dlažby, případně opatrně odebrán atikový plech a odborně sejmutý pískovcový obklad. Po provedení oprav budou prvky znovu zabudovány do stavby. | [24 empty] | POP |  | V místech viditelného zatékání do vnitřních konstrukcí bude rozebrána vrchní vrstva dlažby, případně opatrně odebrán atikový plech a odborně sejmutý pískovcový obklad. Po provedení oprav budou prvky znovu zabudovány do stavby.
|  | Atikový plech bude opraven, v místech výrazného poškození a koroze bude odborně přeplátán. Plech bude očistěn tlakovou vodou s přídavkem odmašťovacího detergentu (tlak min. 200 bar), dle ISO 8501-1. Následně bude proveden ještě jeden oplach čistou vodou bez detergentu. Před nátěry musí být povrch dokonale suchý. Plech bude následně vícevrstvým antikorozním ochranným nátěrem. | [24 empty] | POP |  | Atikový plech bude opraven, v místech výrazného poškození a koroze bude odborně přeplátán. Plech bude očistěn tlakovou vodou s přídavkem odmašťovacího detergentu (tlak min. 200 bar), dle ISO 8501-1. Následně bude proveden ještě jeden oplach čistou vodou bez detergentu. Před nátěry musí být povrch dokonale suchý. Plech bude následně vícevrstvým antikorozním ochranným nátěrem.
|  | viz. tabulka místností : | [24 empty] | VV | 0
|  | provedení viz. SU/18 Revize a oprava střešního pláště, přístupových můstků a teras kolonády : | [24 empty] | VV | 0
|  | 1.04 : 5 |  | 5 | [22 empty] | VV | 0
|  | 2.04 revize a případná oprava 2x : 8 |  | 8 | [22 empty] | VV | 0
|  | 2.07 revize a případná oprava 1x : 3 |  | 3 | [22 empty] | VV | 0
|  | 3.02 celá plocha + 5x zatékání : 15 |  | 15 | [22 empty] | VV | 0
|  | 3.05 celá plocha + 1x zatékání : 2 |  | 2 | [22 empty] | VV | 0
|  | 3.06 celá plocha + 1x zatékání : 7-1 |  | 6 | [22 empty] | VV | 0
|  | 4.01 celá plocha : 7 |  | 7 | [22 empty] | VV | 0
Díl: | 4 | Vodorovné konstrukce |  |  |  | 0 |  | 0 |  | 0 |  | 0 |  | 3.45 |  | 0 |  |  |  |  | 0 | [5 empty] | DIL
10 | 411320044RAA | Stropy ze ŽB do bednění včetně podpěrné konstrukce z betonu C 25/30, tloušťky 200 mm, výztuž 90 kg/m3 | m2 | 6 |  | 0 |  | 0 |  | 0 | 21 | 0 | 0.57571 | 3.45 | 0 | 0 | AP-HSV | RTS 19/ II | RTS 19/ I | 0 | 0 |  | Agregovaná položka |  |  |  | POL2_
|  | beton stropů deskových, výztuž z betonářské oceli 11 375, bednění stropů deskových plných rovných, podpěrná konstrukce stropů výšky do 6 m. | [24 empty] | SPI |  | beton stropů deskových, výztuž z betonářské oceli 11 375, bednění stropů deskových plných rovných, podpěrná konstrukce stropů výšky do 6 m.
|  | viz. tab. místností : | [24 empty] | VV | 0
|  | 2.08 doplnění betonového stropu : 6 |  | 6 | [22 empty] | VV | 0
|  | Mezisoučet |  | 6 | [22 empty] | VV | 1
Díl: | 44 | Zastřešení |  |  |  | 0 |  | 0 |  | 0 |  | 0 |  | 0 |  | 0 |  |  |  |  | 0 | [5 empty] | DIL
11 | SU/18 | Revize začištění střešního pláště, přístupových můstků a teras kolonády, včetně revize a pročištění odvodňovacího systému teras odstranění náletové zeleně | m2 | 1686 |  | 0 |  | 0 |  | 0 | 21 | 0 | 0 | 0 | 0 | 0 |  | Vlastní | Indiv | 0 | 0 |  | Práce |  |  |  | POL1_
|  | Proběhne odborná kontrola a revize viditelných skladeb, v případě potřeby budou rozebrány i další vrstvy a konstrukce kolonády. Na průběžných vytipovaných místech bude provedena lokální vizuální kontrola stavu pod dlažební vrstvou. Proběhne revize a pročištění odvodňovacího systému teras. | [24 empty] | POP |  | Proběhne odborná kontrola a revize viditelných skladeb, v případě potřeby budou rozebrány i další vrstvy a konstrukce kolonády. Na průběžných vytipovaných místech bude provedena lokální vizuální kontrola stavu pod dlažební vrstvou. Proběhne revize a pročištění odvodňovacího systému teras.
|  | Bude odstraněna náletová zeleň a omyté řasy a nečistoty. | [24 empty] | POP
|  | viz. tabulka místností : | [24 empty] | VV | 0
|  | SU/18 Revize a oprava střešního pláště, přístupových můstků a teras kolonády : | [24 empty] | VV | 0
|  | 1.04 : 5 |  | 5 | [22 empty] | VV | 0
|  | 2.04 revize a případná oprava 2x : 8 |  | 8 | [22 empty] | VV | 0
|  | 2.07 revize a případná oprava 1x : 3 |  | 3 | [22 empty] | VV | 0
|  | 3.02 celá plocha + 5x zatékání : 1315 |  | 1315 | [22 empty] | VV | 0
|  | 3.05 celá plocha + 1x zatékání : 110 |  | 110 | [22 empty] | VV | 0
|  | 3.06 celá plocha + 1x zatékání : 175-5 |  | 170 | [22 empty] | VV | 0
|  | 4.01 celá plocha : 75 |  | 75 | [22 empty] | VV | 0
Díl: | 61 | Úpravy povrchů vnitřní |  |  |  | 0 |  | 0 |  | 0 |  | 0 |  | 154.4 |  | 0 |  |  |  |  | 3816.68 | [5 empty] | DIL
12 | 601012131RT1 | Omítka stropů a podhledů z hotových směsí stěrka, vápenocementová, , tloušťka vrstvy 5 mm, | m2 | 8.6 |  | 0 |  | 0 |  | 0 | 21 | 0 | 0.00779 | 0.07 | 0 | 0 | 801-1 | RTS 19/ II | RTS 19/ I | 0.375 | 3.23 |  | Práce |  |  |  | POL1_
|  | po jednotlivých vrstvách | [24 empty] | SPI
|  | Odkaz na mn. položky pořadí 7 : 8,60000 |  | 8.6 | [22 empty] | VV | 5
13 | 601016195R00 | Omítka stropů a podhledů z hotových směsí Doplňkové práce pro omítky stropů z hotových směsí hloubková penetrace stropů silikátová | m2 | 182.767 |  | 0 |  | 0 |  | 0 | 21 | 0 | 0.00033 | 0.06 | 0 | 0 | 801-1 | RTS 19/ II | RTS 19/ I | 0.09 | 16.45 |  | Práce |  |  |  | POL1_
|  | po jednotlivých vrstvách | [24 empty] | SPI
|  | D.1.1.01 půdorys sklepů a kanálů : | [24 empty] | VV | 0
|  | 2/ strop : | [24 empty] | VV | 0
|  | S.09 50% : 20*0,5 |  | 10 | [22 empty] | VV | 0
|  | S.10 50% : 14*0,5 |  | 7 | [22 empty] | VV | 0
|  | S.24 60% : 220*0,6 |  | 132 | [22 empty] | VV | 0
|  | S.25 60% : 15,3*0,6 |  | 9.18 | [22 empty] | VV | 0
|  | S.27 100% uznatelné 71% : 29,7*0,71 |  | 21.087 | [22 empty] | VV | 0
|  | S.29 100% : 3,5 |  | 3.5 | [22 empty] | VV | 0
|  | Mezisoučet |  | 182.767 | [22 empty] | VV | 1
14 | 602013141RT1 | Omítka stěn z hotových směsí vrstva štuková, vápenná, , tloušťka vrstvy 2 mm, | m2 | 132.5 |  | 0 |  | 0 |  | 0 | 21 | 0 | 0.00284 | 0.38 | 0 | 0 | 801-1 | RTS 19/ II | RTS 19/ I | 0.24 | 31.8 |  | Práce |  |  |  | POL1_
|  | po jednotlivých vrstvách | [24 empty] | SPI
|  | viz.tabulka místností (1NP) : | [24 empty] | VV | 0
|  | viz. tabulky technických popisů SU/04b Obnova a oprava omítaných ploch v interiéru : | [24 empty] | VV | 0
|  | 1.11 : 18*0,25 |  | 4.5 | [22 empty] | VV | 0
|  | 1.12 : 20*0,25 |  | 5 | [22 empty] | VV | 0
|  | 1.14a : 45*0,25 |  | 11.25 | [22 empty] | VV | 0
|  | 1.15 : 18*0,25 |  | 4.5 | [22 empty] | VV | 0
|  | 1.17 : 15*0,25 |  | 3.75 | [22 empty] | VV | 0
|  | 1.18 : 75*0,25 |  | 18.75 | [22 empty] | VV | 0
|  | 1.21 : 11*0,25 |  | 2.75 | [22 empty] | VV | 0
|  | 2.02 : 35*0,25 |  | 8.75 | [22 empty] | VV | 0
|  | 2.08 : 22*0,25 |  | 5.5 | [22 empty] | VV | 0
|  | 2.09 : 95*0,25 |  | 23.75 | [22 empty] | VV | 0
|  | 2.14 : 46*0,25 |  | 11.5 | [22 empty] | VV | 0
|  | 3.01 : 55*0,25 |  | 13.75 | [22 empty] | VV | 0
|  | 3.02 : 25*0,25 |  | 6.25 | [22 empty] | VV | 0
|  | 3.03 : 25*0,25 |  | 6.25 | [22 empty] | VV | 0
|  | 3.04 : 25*0,25 |  | 6.25 | [22 empty] | VV | 0
|  | Mezisoučet |  | 132.5 | [22 empty] | VV | 1
15 | 602015103R00 | Omítka stěn z hotových směsí postřik, báze, z trassového vápna, , tloušťka vrstvy 10 mm, | m2 | 1525 |  | 0 |  | 0 |  | 0 | 21 | 0 | 0.00945 | 14.41 | 0 | 0 | 801-1 | RTS 19/ II | RTS 19/ I | 0.08 | 122 |  | Práce |  |  |  | POL1_
|  | po jednotlivých vrstvách | [24 empty] | SPI
|  | viz. SU.4a obnova a oprava omítaných ploch v exterieru : | [24 empty] | VV | 0
|  | viz.tabulka místností : | [24 empty] | VV | 0
|  | 1.01 : 18 |  | 18 | [22 empty] | VV | 0
|  | 1.02 : 9 |  | 9 | [22 empty] | VV | 0
|  | 1.03 : 100 |  | 100 | [22 empty] | VV | 0
|  | 1.04 : 280 |  | 280 | [22 empty] | VV | 0
|  | 1.05 : 90 |  | 90 | [22 empty] | VV | 0
|  | 1.06 : 25 |  | 25 | [22 empty] | VV | 0
|  | 1.07 : 115 |  | 115 | [22 empty] | VV | 0
|  | 1.08 : 75 |  | 75 | [22 empty] | VV | 0
|  | 1.09 : 25 |  | 25 | [22 empty] | VV | 0
|  | 1.13 : 30 |  | 30 | [22 empty] | VV | 0
|  | 1.14a : | [24 empty] | VV | 0
|  | 1.14b : 115 |  | 115 | [22 empty] | VV | 0
|  | 2.04 : 3 |  | 3 | [22 empty] | VV | 0
|  | 2.07 : 15 |  | 15 | [22 empty] | VV | 0
|  | 2.08 : 25 |  | 25 | [22 empty] | VV | 0
|  | 4.01 : 70 |  | 70 | [22 empty] | VV | 0
|  | Mezisoučet |  | 995 | [22 empty] | VV | 1
|  | viz.tabulka místností (1NP) : | [24 empty] | VV | 0
|  | viz. SU/04b Obnova a oprava omítaných ploch v interiéru : | [24 empty] | VV | 0
|  | 1.11 : 18 |  | 18 | [22 empty] | VV | 0
|  | 1.12 : 20 |  | 20 | [22 empty] | VV | 0
|  | 1.14a : 45 |  | 45 | [22 empty] | VV | 0
|  | 1.15 : 18 |  | 18 | [22 empty] | VV | 0
|  | 1.17 : 15 |  | 15 | [22 empty] | VV | 0
|  | 1.18 : 75 |  | 75 | [22 empty] | VV | 0
|  | 1.21 : 11 |  | 11 | [22 empty] | VV | 0
|  | 2.02 : 35 |  | 35 | [22 empty] | VV | 0
|  | 2.08 : 22 |  | 22 | [22 empty] | VV | 0
|  | 2.09 : 95 |  | 95 | [22 empty] | VV | 0
|  | 2.14 : 46 |  | 46 | [22 empty] | VV | 0
|  | 3.01 : 55 |  | 55 | [22 empty] | VV | 0
|  | 3.02 : 25 |  | 25 | [22 empty] | VV | 0
|  | 3.03 : 25 |  | 25 | [22 empty] | VV | 0
|  | 3.04 : 25 |  | 25 | [22 empty] | VV | 0
|  | Mezisoučet |  | 530 | [22 empty] | VV | 1
16 | 602016195R00 | Omítka stěn z hotových směsí Doplňkové práce pro omítky stěn z hotových směsí hloubková penetrace stěn silikátová | m2 | 1106.1225 |  | 0 |  | 0 |  | 0 | 21 | 0 | 0.00032 | 0.35 | 0 | 0 | 801-1 | RTS 19/ II | RTS 19/ I | 0.07 | 77.43 |  | Práce |  |  |  | POL1_
|  | po jednotlivých vrstvách | [24 empty] | SPI
|  | D.1.1.01 půdorys sklepů a kanálů : | [24 empty] | VV | 0
|  | viz. tabulky technických popisů - SU.2 sanace nosných konstrukcí : | [24 empty] | VV | 0
|  | 1/ stěny : | [24 empty] | VV | 0
|  | S.01 80% : 27,89*0,8 |  | 22.312 | [22 empty] | VV | 0
|  | S.02 80% : 12,62*0,8 |  | 10.096 | [22 empty] | VV | 0
|  | S.03 65% : 244,41*0,65 |  | 158.8665 | [22 empty] | VV | 0
|  | S.04 50% : 78,24*0,5 |  | 39.12 | [22 empty] | VV | 0
|  | S.05 50% : 45,14*0,5 |  | 22.57 | [22 empty] | VV | 0
|  | S.06 100% : 40,75 |  | 40.75 | [22 empty] | VV | 0
|  | S.07 50% : 11,88*0,5 |  | 5.94 | [22 empty] | VV | 0
|  | S.08 100% : 37,51 |  | 37.51 | [22 empty] | VV | 0
|  | S.09 80% : 37,46*0,8 |  | 29.968 | [22 empty] | VV | 0
|  | S.10 80% : 24,26*0,8 |  | 19.408 | [22 empty] | VV | 0
|  | S.14 (Předpokládané pokračování) 50% : 51,10*0,5 |  | 25.55 | [22 empty] | VV | 0
|  | S.15 80% : 66,27*0,8 |  | 53.016 | [22 empty] | VV | 0
|  | S.16 50% : 27,27*0,5 |  | 13.635 | [22 empty] | VV | 0
|  | S.17 60% : 34,39*0,6 |  | 20.634 | [22 empty] | VV | 0
|  | S.18 60% : 43,91*0,6 |  | 26.346 | [22 empty] | VV | 0
|  | S.19 80% : 81,98*0,8 |  | 65.584 | [22 empty] | VV | 0
|  | S.20 100% : 44,28 |  | 44.28 | [22 empty] | VV | 0
|  | S.21 100% : 70,96 |  | 70.96 | [22 empty] | VV | 0
|  | S.22 100% : 15,57 |  | 15.57 | [22 empty] | VV | 0
|  | S.23 100% : 24,92 |  | 24.92 | [22 empty] | VV | 0
|  | S.24 80% : 251,19*0,8 |  | 200.952 | [22 empty] | VV | 0
|  | S.25 80% : 135,59*0,8 |  | 108.472 | [22 empty] | VV | 0
|  | S.27 100% uznatelné 71% : 57,30*0,71 |  | 40.683 | [22 empty] | VV | 0
|  | S.29 100% : 5,87 |  | 5.87 | [22 empty] | VV | 0
|  | S.30 50% uznatelné 20% : 31,10*0,5*0,2 |  | 3.11 | [22 empty] | VV | 0
|  | Mezisoučet |  | 1106.1225 | [22 empty] | VV | 1
17 | 610451131R00 | Omítky vnitřní cementové pro plochy rovinné, hlazené hladítkem dřěvěným | m2 | 1288.8895 |  | 0 |  | 0 |  | 0 | 21 | 0 | 0.04702 | 60.6 | 0 | 0 | 801-5 | RTS 19/ II | RTS 19/ I | 0.6 | 773.33 |  | Práce |  |  |  | POL1_
|  | betonových konstrukcí čistíren odpadních vod (mimo budovy), nádrží, vodojemů, žlabů a kanálů, včetně pomocného pracovního lešení o výšce podlahy do 1900 mm a pro zatížení do 1,5 kPa, | [24 empty] | SPI |  | betonových konstrukcí čistíren odpadních vod (mimo budovy), nádrží, vodojemů, žlabů a kanálů, včetně pomocného pracovního lešení o výšce podlahy do 1900 mm a pro zatížení do 1,5 kPa,
|  | D.1.1.01 půdorys sklepů a kanálů : | [24 empty] | VV | 0
|  | 1/ stěny : | [24 empty] | VV | 0
|  | S.01 80% : 27,89*0,8 |  | 22.312 | [22 empty] | VV | 0
|  | S.02 80% : 12,62*0,8 |  | 10.096 | [22 empty] | VV | 0
|  | S.03 65% : 244,41*0,65 |  | 158.8665 | [22 empty] | VV | 0
|  | S.04 50% : 78,24*0,5 |  | 39.12 | [22 empty] | VV | 0
|  | S.05 50% : 45,14*0,5 |  | 22.57 | [22 empty] | VV | 0
|  | S.06 100% : 40,75 |  | 40.75 | [22 empty] | VV | 0
|  | S.07 50% : 11,88*0,5 |  | 5.94 | [22 empty] | VV | 0
|  | S.08 100% : 37,51 |  | 37.51 | [22 empty] | VV | 0
|  | S.09 80% : 37,46*0,8 |  | 29.968 | [22 empty] | VV | 0
|  | S.10 80% : 24,26*0,8 |  | 19.408 | [22 empty] | VV | 0
|  | S.14 (Předpokládané pokračování) 50% : 51,10*0,5 |  | 25.55 | [22 empty] | VV | 0
|  | S.15 80% : 66,27*0,8 |  | 53.016 | [22 empty] | VV | 0
|  | S.16 50% : 27,27*0,5 |  | 13.635 | [22 empty] | VV | 0
|  | S.17 60% : 34,39*0,6 |  | 20.634 | [22 empty] | VV | 0
|  | S.18 60% : 43,91*0,6 |  | 26.346 | [22 empty] | VV | 0
|  | S.19 80% : 81,98*0,8 |  | 65.584 | [22 empty] | VV | 0
|  | S.20 100% : 44,28 |  | 44.28 | [22 empty] | VV | 0
|  | S.21 100% : 70,96 |  | 70.96 | [22 empty] | VV | 0
|  | S.22 100% : 15,57 |  | 15.57 | [22 empty] | VV | 0
|  | S.23 100% : 24,92 |  | 24.92 | [22 empty] | VV | 0
|  | S.24 80% : 251,19*0,8 |  | 200.952 | [22 empty] | VV | 0
|  | S.25 80% : 135,59*0,8 |  | 108.472 | [22 empty] | VV | 0
|  | S.27 100% uznatelné 71% : 57,30*0,71 |  | 40.683 | [22 empty] | VV | 0
|  | S.29 100% : 5,87 |  | 5.87 | [22 empty] | VV | 0
|  | S.30 50% uznatelné 20% : 31,10*0,5*0,2 |  | 3.11 | [22 empty] | VV | 0
|  | Mezisoučet |  | 1106.1225 | [22 empty] | VV | 1
|  | 2/ strop : | [24 empty] | VV | 0
|  | S.09 50% : 20*0,5 |  | 10 | [22 empty] | VV | 0
|  | S.10 50% : 14*0,5 |  | 7 | [22 empty] | VV | 0
|  | S.24 60% : 220*0,6 |  | 132 | [22 empty] | VV | 0
|  | S.25 60% : 15,3*0,6 |  | 9.18 | [22 empty] | VV | 0
|  | S.27 100% uznatelné 71% : 29,7*0,71 |  | 21.087 | [22 empty] | VV | 0
|  | S.29 100% : 3,5 |  | 3.5 | [22 empty] | VV | 0
|  | Mezisoučet |  | 182.767 | [22 empty] | VV | 1
18 | 612421637R00 | Omítky vnitřní stěn vápenné nebo vápenocementové v podlaží i ve schodišti štukové | m2 | 371 |  | 0 |  | 0 |  | 0 | 21 | 0 | 0.04766 | 17.68 | 0 | 0 | 801-1 | RTS 19/ II | RTS 19/ I | 0.84 | 311.64 |  | Práce |  |  |  | POL1_
|  | viz.tabulka místností (1NP) : | [24 empty] | VV | 0
|  | provedení viz. tabulky technických popisů SU/04b Obnova a oprava omítaných ploch v interiéru : | [24 empty] | VV | 0
|  | Omítky, které nebudou sanační, budou dvouvrstvé vápenné štukované hladké, bez použití disperzních pojiv. : | [24 empty] | VV | 0
|  | 1.11 : 18*0,7 |  | 12.6 | [22 empty] | VV | 0
|  | 1.12 : 20*0,7 |  | 14 | [22 empty] | VV | 0
|  | 1.14a : 45*0,7 |  | 31.5 | [22 empty] | VV | 0
|  | 1.15 : 18*0,7 |  | 12.6 | [22 empty] | VV | 0
|  | 1.17 : 15*0,7 |  | 10.5 | [22 empty] | VV | 0
|  | 1.18 : 75*0,7 |  | 52.5 | [22 empty] | VV | 0
|  | 1.21 : 11*0,7 |  | 7.7 | [22 empty] | VV | 0
|  | 2.02 : 35*0,7 |  | 24.5 | [22 empty] | VV | 0
|  | 2.08 : 22*0,7 |  | 15.4 | [22 empty] | VV | 0
|  | 2.09 : 95*0,7 |  | 66.5 | [22 empty] | VV | 0
|  | 2.14 : 46*0,7 |  | 32.2 | [22 empty] | VV | 0
|  | 3.01 : 55*0,7 |  | 38.5 | [22 empty] | VV | 0
|  | 3.02 : 25*0,7 |  | 17.5 | [22 empty] | VV | 0
|  | 3.03 : 25*0,7 |  | 17.5 | [22 empty] | VV | 0
|  | 3.04 : 25*0,7 |  | 17.5 | [22 empty] | VV | 0
|  | Mezisoučet |  | 371 | [22 empty] | VV | 1
19 | 612433214RT3 | Omítka vnitřní sanační pro vysoké zasolení, dvouvrstvá, tloušťky 35 mm, | m2 | 159 |  | 0 |  | 0 |  | 0 | 21 | 0 | 0.04894 | 7.78 | 0 | 0 | 801-4 | RTS 19/ II | RTS 19/ I | 1.23 | 195.57 |  | Práce |  |  |  | POL1_
|  | viz.tabulka místností (1NP) : | [24 empty] | VV | 0
|  | provedení viz. tabulky technických popisů SU/04b Obnova a oprava omítaných ploch v interiéru : | [24 empty] | VV | 0
|  | Plochy nad 1,5m se opatří vápennou sanační omítkou HiQ s bělavou strukturou : | [24 empty] | VV | 0
|  | 1.11 : 18*0,3 |  | 5.4 | [22 empty] | VV | 0
|  | 1.12 : 20*0,3 |  | 6 | [22 empty] | VV | 0
|  | 1.14a : 45*0,3 |  | 13.5 | [22 empty] | VV | 0
|  | 1.15 : 18*0,3 |  | 5.4 | [22 empty] | VV | 0
|  | 1.17 : 15*0,3 |  | 4.5 | [22 empty] | VV | 0
|  | 1.18 : 75*0,3 |  | 22.5 | [22 empty] | VV | 0
|  | 1.21 : 11*0,3 |  | 3.3 | [22 empty] | VV | 0
|  | 2.02 : 35*0,3 |  | 10.5 | [22 empty] | VV | 0
|  | 2.08 : 22*0,3 |  | 6.6 | [22 empty] | VV | 0
|  | 2.09 : 95*0,3 |  | 28.5 | [22 empty] | VV | 0
|  | 2.14 : 46*0,3 |  | 13.8 | [22 empty] | VV | 0
|  | 3.01 : 55*0,3 |  | 16.5 | [22 empty] | VV | 0
|  | 3.02 : 25*0,3 |  | 7.5 | [22 empty] | VV | 0
|  | 3.03 : 25*0,3 |  | 7.5 | [22 empty] | VV | 0
|  | 3.04 : 25*0,3 |  | 7.5 | [22 empty] | VV | 0
|  | Mezisoučet |  | 159 | [22 empty] | VV | 1
20 | 620401162R00 | Zpevňující a ochranné nátěry vnějších omítek nátěr pro hydrofobizaci minerálních stavebních materiálů, 2 vrstvy nátěru | m2 | 159 |  | 0 |  | 0 |  | 0 | 21 | 0 | 0.00042 | 0.07 | 0 | 0 | 801-1 | RTS 19/ II | RTS 19/ I | 0.12 | 19.08 |  | Práce |  |  |  | POL1_
|  | viz.tabulka místností (1NP) : | [24 empty] | VV | 0
|  | provedení viz. tabulky technických popisů SU/04b Obnova a oprava omítaných ploch v interiéru : | [24 empty] | VV | 0
|  | Plocha líce cihel i omítek se zpevní 2x paropropustnou hydrofobizací : | [24 empty] | VV | 0
|  | 1.11 : 18*0,3 |  | 5.4 | [22 empty] | VV | 0
|  | 1.12 : 20*0,3 |  | 6 | [22 empty] | VV | 0
|  | 1.14a : 45*0,3 |  | 13.5 | [22 empty] | VV | 0
|  | 1.15 : 18*0,3 |  | 5.4 | [22 empty] | VV | 0
|  | 1.17 : 15*0,3 |  | 4.5 | [22 empty] | VV | 0
|  | 1.18 : 75*0,3 |  | 22.5 | [22 empty] | VV | 0
|  | 1.21 : 11*0,3 |  | 3.3 | [22 empty] | VV | 0
|  | 2.02 : 35*0,3 |  | 10.5 | [22 empty] | VV | 0
|  | 2.08 : 22*0,3 |  | 6.6 | [22 empty] | VV | 0
|  | 2.09 : 95*0,3 |  | 28.5 | [22 empty] | VV | 0
|  | 2.14 : 46*0,3 |  | 13.8 | [22 empty] | VV | 0
|  | 3.01 : 55*0,3 |  | 16.5 | [22 empty] | VV | 0
|  | 3.02 : 25*0,3 |  | 7.5 | [22 empty] | VV | 0
|  | 3.03 : 25*0,3 |  | 7.5 | [22 empty] | VV | 0
|  | 3.04 : 25*0,3 |  | 7.5 | [22 empty] | VV | 0
|  | Mezisoučet |  | 159 | [22 empty] | VV | 1
21 | 622474135R00 | Reprofilace betonových povrchů maltou sanační, tloušťky 35 mm | m2 | 509.46 |  | 0 |  | 0 |  | 0 | 21 | 0 | 0.06799 | 34.64 | 0 | 0 | 801-5 | RTS 19/ II | RTS 19/ I | 0.5 | 254.73 |  | Práce |  |  |  | POL1_
|  | Technologie sanace železobetonových konstrukcí: | [24 empty] | POP
POP
|  | 1. Odstranění rzi z ocelových povrchů. (celkové očištění povrchů konstrukcí je řešeno samostatně. | [24 empty] | POP
|  | (opískováním, obroušením, kartáči) se zvláštním důrazem na pásnice nosníků. | [24 empty] | POP
|  | 2. Antikorozní ochrana ocelové výztuže a pásnic nosníků nátěrem. Vzhledem ke zvýšeným požadavkům na antikorozní ochranu se provede v několika vrstvách. | [24 empty] | POP |  | 2. Antikorozní ochrana ocelové výztuže a pásnic nosníků nátěrem. Vzhledem ke zvýšeným požadavkům na antikorozní ochranu se provede v několika vrstvách.
|  | 3. Reprofilace a dostatečné krytí výztuže se provede pomocí specifických malt. | [24 empty] | POP
|  | 4. Ošetření takto vyspravené konstrukce proti účinků agresivních vod a výparů se provede krystalizačními materiály v celé ploše. | [24 empty] | POP |  | 4. Ošetření takto vyspravené konstrukce proti účinků agresivních vod a výparů se provede krystalizačními materiály v celé ploše.
POP
|  | Povrch se otryská tlakovou vodou, odstraní se rez a provede se antikorozní ochrana ocelové výztuže a pásnic nosníků nátěrem v několika vrstvách. Dále se provede reprofilace krytí výztuže a vyspádování podhledu sanačními maltami . Ošetření konstrukce bude zajištěno krystalizačními materiály. | [24 empty] | POP |  | Povrch se otryská tlakovou vodou, odstraní se rez a provede se antikorozní ochrana ocelové výztuže a pásnic nosníků nátěrem v několika vrstvách. Dále se provede reprofilace krytí výztuže a vyspádování podhledu sanačními maltami . Ošetření konstrukce bude zajištěno krystalizačními materiály.
|  | viz. tabulky technických postupů | [24 empty] | POP
|  | viz.tabulka místností : | [24 empty] | VV | 0
|  | Sanace nosných konstrukcí, viz. tabulky technických popisů - postup SU.2 : | [24 empty] | VV | 0
|  | SU/2 Sanace nosných konstrukcí : | [24 empty] | VV | 0
|  | 1.01 : 1 |  | 1 | [22 empty] | VV | 0
|  | 1.03 : 1 |  | 1 | [22 empty] | VV | 0
|  | 1.04 : 6 |  | 6 | [22 empty] | VV | 0
|  | 1.05 : 4 |  | 4 | [22 empty] | VV | 0
|  | 1.06 : 2 |  | 2 | [22 empty] | VV | 0
|  | 1.07 : 2 |  | 2 | [22 empty] | VV | 0
|  | 1.10 : 147,06 |  | 147.06 | [22 empty] | VV | 0
|  | 1.11 : 1 |  | 1 | [22 empty] | VV | 0
|  | 1.13 : 1 |  | 1 | [22 empty] | VV | 0
|  | 1.15 : 1 |  | 1 | [22 empty] | VV | 0
|  | 1.16 : 45 |  | 45 | [22 empty] | VV | 0
|  | 2.04 : 3 |  | 3 | [22 empty] | VV | 0
|  | 2.07 : 2 |  | 2 | [22 empty] | VV | 0
|  | 2.08 : 6 |  | 6 | [22 empty] | VV | 0
|  | 3.01 : 3 |  | 3 | [22 empty] | VV | 0
|  | 3.02 : 4 |  | 4 | [22 empty] | VV | 0
|  | 3.05 : 1 |  | 1 | [22 empty] | VV | 0
|  | 3.06 : 2 |  | 2 | [22 empty] | VV | 0
|  | 4.01 : 1 |  | 1 | [22 empty] | VV | 0
|  | Mezisoučet |  | 233.06 | [22 empty] | VV | 1
|  | D.1.1.01 půdorys sklepů a kanálů : | [24 empty] | VV | 0
|  | 1/ stěny : | [24 empty] | VV | 0
|  | 2/ strop : | [24 empty] | VV | 0
|  | S.01 : 14 |  | 14 | [22 empty] | VV | 0
|  | S.02 : 6 |  | 6 | [22 empty] | VV | 0
|  | S.03 : 86 |  | 86 | [22 empty] | VV | 0
|  | S.04 : 39 |  | 39 | [22 empty] | VV | 0
|  | S.05 : 24 |  | 24 | [22 empty] | VV | 0
|  | S.15 : 42,6 |  | 42.6 | [22 empty] | VV | 0
|  | S.19 : 26 |  | 26 | [22 empty] | VV | 0
|  | S.20 : 10 |  | 10 | [22 empty] | VV | 0
|  | S.21 : 24,8 |  | 24.8 | [22 empty] | VV | 0
|  | S.22 : 4 |  | 4 | [22 empty] | VV | 0
|  | Mezisoučet |  | 276.4 | [22 empty] | VV | 1
22 | 627452931R00 | Spárování starého zdiva zdí a valů cihelného, do hloubky 50 mm, cementovou maltou | m2 | 470.7753 |  | 0 |  | 0 |  | 0 | 21 | 0 | 0.01949 | 9.18 | 0 | 0 | 801-5 | RTS 19/ II | RTS 19/ I | 2.08 | 979.21 |  | Práce |  |  |  | POL1_
|  | zatření spár jakoukoliv maltou cementovou, s vyškrabáním spár, s vypláchnutím spár vodou a očištěním povrchu zdiva po vyspárování, s odklizením materiálu do 20 m | [24 empty] | SPI |  | zatření spár jakoukoliv maltou cementovou, s vyškrabáním spár, s vypláchnutím spár vodou a očištěním povrchu zdiva po vyspárování, s odklizením materiálu do 20 m
|  | viz.tabulky technických popisů SU.5 : | [24 empty] | VV | 0
|  | D.1.1.01 půdorys sklepů a kanálů : | [24 empty] | VV | 0
|  | 1/ stěny : | [24 empty] | VV | 0
|  | S.06 : 40,75 |  | 40.75 | [22 empty] | VV | 0
|  | S.07 : 11,88 |  | 11.88 | [22 empty] | VV | 0
|  | S.14 Předpokládané pokračování : 51,10 |  | 51.1 | [22 empty] | VV | 0
|  | S.31 uznatelné 58% : 48,46*0,58 |  | 28.1068 | [22 empty] | VV | 0
|  | S.32 uznatelné 52% : 58,34*0,52 |  | 30.3368 | [22 empty] | VV | 0
|  | S.33 uznatelné 43% : 29,19*0,43 |  | 12.5517 | [22 empty] | VV | 0
|  | S.34 : 7,41 |  | 7.41 | [22 empty] | VV | 0
|  | S.35 : 17,11 |  | 17.11 | [22 empty] | VV | 0
|  | S.36 : 12,87 |  | 12.87 | [22 empty] | VV | 0
|  | S.37 : 7,40 |  | 7.4 | [22 empty] | VV | 0
|  | 2/ strop : | [24 empty] | VV | 0
|  | S.06 : 14 |  | 14 | [22 empty] | VV | 0
|  | S.07 : 4,5 |  | 4.5 | [22 empty] | VV | 0
|  | S.14 Předpokládané pokračování : 2,1 |  | 2.1 | [22 empty] | VV | 0
|  | S.31 uznatelné 58% : 18*0,58 |  | 10.44 | [22 empty] | VV | 0
|  | S.32 uznatelné 52% : 24*0,52 |  | 12.48 | [22 empty] | VV | 0
|  | S.33 uznatelné 43% : 18*0,43 |  | 7.74 | [22 empty] | VV | 0
|  | S.34 : 4 |  | 4 | [22 empty] | VV | 0
|  | S.35 : 15 |  | 15 | [22 empty] | VV | 0
|  | S.36 : 17 |  | 17 | [22 empty] | VV | 0
|  | S.37 : 5 |  | 5 | [22 empty] | VV | 0
|  | Mezisoučet |  | 311.7753 | [22 empty] | VV | 1
|  | viz.tabulka místností (1NP) : | [24 empty] | VV | 0
|  | provedení viz. tabulky technických popisů SU/04b Obnova a oprava omítaných ploch v interiéru : | [24 empty] | VV | 0
|  | spáry se vyčistí do hloubky 15mm (na pevnou maltu), potom se vyspárují do líce cihel hydrofobní sanační spárovací hmotou : | [24 empty] | VV | 0
|  | 1.11 : 18*0,3 |  | 5.4 | [22 empty] | VV | 0
|  | 1.12 : 20*0,3 |  | 6 | [22 empty] | VV | 0
|  | 1.14a : 45*0,3 |  | 13.5 | [22 empty] | VV | 0
|  | 1.15 : 18*0,3 |  | 5.4 | [22 empty] | VV | 0
|  | 1.17 : 15*0,3 |  | 4.5 | [22 empty] | VV | 0
|  | 1.18 : 75*0,3 |  | 22.5 | [22 empty] | VV | 0
|  | 1.21 : 11*0,3 |  | 3.3 | [22 empty] | VV | 0
|  | 2.02 : 35*0,3 |  | 10.5 | [22 empty] | VV | 0
|  | 2.08 : 22*0,3 |  | 6.6 | [22 empty] | VV | 0
|  | 2.09 : 95*0,3 |  | 28.5 | [22 empty] | VV | 0
|  | 2.14 : 46*0,3 |  | 13.8 | [22 empty] | VV | 0
|  | 3.01 : 55*0,3 |  | 16.5 | [22 empty] | VV | 0
|  | 3.02 : 25*0,3 |  | 7.5 | [22 empty] | VV | 0
|  | 3.03 : 25*0,3 |  | 7.5 | [22 empty] | VV | 0
|  | 3.04 : 25*0,3 |  | 7.5 | [22 empty] | VV | 0
|  | Mezisoučet |  | 159 | [22 empty] | VV | 1
23 | 61248.R1 | Příplatek k omítce vnitřní vápenné za použití tři roky uleželého vápna | m2 | 371 |  | 0 |  | 0 |  | 0 | 21 | 0 | 0 | 0 | 0 | 0 |  | Vlastní | Indiv | 0 | 0 |  | Práce |  |  |  | POL1_
|  | Odkaz na mn. položky pořadí 18 : 371,00000 |  | 371 | [22 empty] | VV | 5
24 | 627452931R01 | Příplatek ke spárování starého zdiva cihelného do hl. 5 cm | m2 | 470.7753 |  | 0 |  | 0 |  | 0 | 21 | 0 | 0.01949 | 9.18 | 0 | 0 |  | Vlastní | Indiv | 2.08 | 979.21 |  | Práce |  |  |  | POL1_
|  | Příplatek k položce 627452931R00 za specifické požadavky definované v tabulkách technických popisů SU.5 a SU.04b. | [24 empty] | POP |  | Příplatek k položce 627452931R00 za specifické požadavky definované v tabulkách technických popisů SU.5 a SU.04b.
|  | Odkaz na mn. položky pořadí 22 : 470,77530 |  | 470.7753 | [22 empty] | VV | 5
25 | 784403802R01 | Očištění vápenných omítek v dobrém stavu | m2 | 1060 |  | 0 |  | 0 |  | 0 | 21 | 0 | 0 | 0 | 0 | 0 |  | Vlastní | RTS 19/ I | 0.05 | 53 |  | Práce |  |  |  | POL1_
|  | Vápenné omítky v dobrém stavu se pouze očistí vodou. : | [24 empty] | VV | 0
|  | Odkaz na mn. položky pořadí 19 : 159,00000*2 |  | 318 | [22 empty] | VV | 5
|  | Odkaz na mn. položky pořadí 18 : 371,00000*2 |  | 742 | [22 empty] | VV | 5
|  | Mezisoučet |  | 1060 | [22 empty] | VV | 1
|  | Mezisoučet | [24 empty] | VV | 1
Díl: | 62 | Úpravy povrchů vnější |  |  |  | 0 |  | 0 |  | 0 |  | 0 |  | 69.24 |  | 0 |  |  |  |  | 2597.58 | [5 empty] | DIL
26 | 622421146R00 | Omítky vnější stěn vápenné nebo vápenocementové štukové, , složitost 5 | m2 | 796 |  | 0 |  | 0 |  | 0 | 21 | 0 | 0.06655 | 52.97 | 0 | 0 | 801-1 | RTS 19/ II | RTS 19/ I | 2.21 | 1759.16 |  | Práce |  |  |  | POL1_
|  | viz.tabulka místností : | [24 empty] | VV | 0
|  | viz. tabulky technických popisů SU/4a Obnova a oprava omítaných ploch v exteriéru : | [24 empty] | VV | 0
|  | Omítky, které nebudou sanační, budou dvouvrstvé vápenné štukované hladké, bez : | [24 empty] | VV | 0
|  | použití disperzních pojiv. Vápenné omítky v dobrém stavu se pouze očistí tlakovou : | [24 empty] | VV | 0
|  | vodou. Nutno důkladně proklepat štukovou vrstvu a uvolněné části odstranit. Chybějící : | [24 empty] | VV | 0
|  | části se doplní štukovou omítkou, povrch se upraví dle okolí. Nutno použít tři roky : | [24 empty] | VV | 0
|  | uleželé vápno. : | [24 empty] | VV | 0
|  | 1.01 : 18*0,8 |  | 14.4 | [22 empty] | VV | 0
|  | 1.02 : 9*0,8 |  | 7.2 | [22 empty] | VV | 0
|  | 1.03 : 100*0,8 |  | 80 | [22 empty] | VV | 0
|  | 1.04 : 280*0,8 |  | 224 | [22 empty] | VV | 0
|  | 1.05 : 90*0,8 |  | 72 | [22 empty] | VV | 0
|  | 1.06 : 25*0,8 |  | 20 | [22 empty] | VV | 0
|  | 1.07 : 115*0,8 |  | 92 | [22 empty] | VV | 0
|  | 1.08 : 75*0,8 |  | 60 | [22 empty] | VV | 0
|  | 1.09 : 25*0,8 |  | 20 | [22 empty] | VV | 0
|  | 1.13 : 30*0,8 |  | 24 | [22 empty] | VV | 0
|  | 1.14a : | [24 empty] | VV | 0
|  | 1.14b : 115*0,8 |  | 92 | [22 empty] | VV | 0
|  | 2.04 : 3*0,8 |  | 2.4 | [22 empty] | VV | 0
|  | 2.07 : 15*0,8 |  | 12 | [22 empty] | VV | 0
|  | 2.08 : 25*0,8 |  | 20 | [22 empty] | VV | 0
|  | 4.01 : 70*0,8 |  | 56 | [22 empty] | VV | 0
|  | Mezisoučet |  | 796 | [22 empty] | VV | 1
27 | 622434133R00 | Omítkový sanační systém pro vnější zdivo sanační podhoz, vyrovnávací sanační omítka tl. 20 mm, sanační omítka tl. 20 mm, | m2 | 199 |  | 0 |  | 0 |  | 0 | 21 | 0 | 0.07455 | 14.84 | 0 | 0 | 801-4 | RTS 19/ II | RTS 19/ I | 0.73244 | 145.76 |  | Práce |  |  |  | POL1_
|  | viz.tabulka místností : | [24 empty] | VV | 0
|  | viz. SU/4a Obnova a oprava omítaných ploch v exteriéru : | [24 empty] | VV | 0
|  | Vlhké části stěn (bude provedeno měření vlhkosti po odstranění stáv. omítky) budou omítnuté vápennou fasádní sanační omítkou. Sokl bude do výše 500 mm proveden ze sanační soklové fasádní omítky. Stará omítka se odstraní 1 m nad znatelnou hranici vlhkosti : | [24 empty] | VV | 0
|  | 1.01 : 18*0,2 |  | 3.6 | [22 empty] | VV | 0
|  | 1.02 : 9*0,2 |  | 1.8 | [22 empty] | VV | 0
|  | 1.03 : 100*0,2 |  | 20 | [22 empty] | VV | 0
|  | 1.04 : 280*0,2 |  | 56 | [22 empty] | VV | 0
|  | 1.05 : 90*0,2 |  | 18 | [22 empty] | VV | 0
|  | 1.06 : 25*0,2 |  | 5 | [22 empty] | VV | 0
|  | 1.07 : 115*0,2 |  | 23 | [22 empty] | VV | 0
|  | 1.08 : 75*0,2 |  | 15 | [22 empty] | VV | 0
|  | 1.09 : 25*0,2 |  | 5 | [22 empty] | VV | 0
|  | 1.13 : 30*0,2 |  | 6 | [22 empty] | VV | 0
|  | 1.14a : | [24 empty] | VV | 0
|  | 1.14b : 115*0,2 |  | 23 | [22 empty] | VV | 0
|  | 2.04 : 3*0,2 |  | 0.6 | [22 empty] | VV | 0
|  | 2.07 : 15*0,2 |  | 3 | [22 empty] | VV | 0
|  | 2.08 : 25*0,2 |  | 5 | [22 empty] | VV | 0
|  | 4.01 : 70*0,2 |  | 14 | [22 empty] | VV | 0
|  | Mezisoučet |  | 199 | [22 empty] | VV | 1
28 | 622471317RS8 | Nátěry a nástřiky vnějších stěn a pilířů základním a krycím nátěrem (nebo přestřikem povrchu) hmota silikátová, složitost 1 ÷ 2, | m2 | 637 |  | 0 |  | 0 |  | 0 | 21 | 0 | 0.00063 | 0.4 | 0 | 0 | 801-1 | RTS 19/ II | RTS 19/ I | 0.23 | 146.51 |  | Práce |  |  |  | POL1_
|  | Penetrace + 2 x krycí nátěr. | [24 empty] | SPI
|  | viz. tabulka místností : : | [24 empty] | VV | 0
|  | SU/25 Sanace zadní opěrné zdi : : | [24 empty] | VV | 0
|  | 2.04 : : 100 |  | 100 | [22 empty] | VV | 0
|  | 2.07 : : (35*2+46+13)*3 |  | 387 | [22 empty] | VV | 0
|  | 2.08 začištění : : 150 |  | 150 | [22 empty] | VV | 0
|  | Mezisoučet |  | 637 | [22 empty] | VV | 1
29 | 622471319R00 | Nátěry a nástřiky vnějších stěn a pilířů základním a krycím nátěrem (nebo přestřikem povrchu) hmota akrylátová, složitost 5 , | m2 | 995 |  | 0 |  | 0 |  | 0 | 21 | 0 | 0.00101 | 1 | 0 | 0 | 801-1 | RTS 19/ II | RTS 19/ I | 0.32528 | 323.65 |  | Práce |  |  |  | POL1_
|  | Penetrace + 2 x krycí nátěr. | [24 empty] | SPI
|  | Provede se svrchní nátěr, barevnost bude řešena dle nálezové situace, resp. dle okolí. : | [24 empty] | VV | 0
|  | viz. tabulky technických popisů - postup SU.4a Obnova a oprava omítaných ploch v exteriéru : | [24 empty] | VV | 0
|  | Odkaz na mn. položky pořadí 26 : 796,00000 |  | 796 | [22 empty] | VV | 5
|  | Odkaz na mn. položky pořadí 27 : 199,00000 |  | 199 | [22 empty] | VV | 5
|  | Mezisoučet |  | 995 | [22 empty] | VV | 1
30 | 622904112R00 | Očištění fasád tlakovou vodou, složitost fasády 1 - 2 | m2 | 394.5816 |  | 0 |  | 0 |  | 0 | 21 | 0 | 2e-05 | 0.01 | 0 | 0 | 801-1 | RTS 19/ II | RTS 19/ I | 0.11 | 43.4 |  | Práce |  |  |  | POL1_
|  | provedení viz. tabulky technických postupů SU.14 : | [24 empty] | VV | 0
|  | Odstranění prachu, nečistot a mastnot oplachem vysokotlakou čistou vodou s přídavkem odmašť.detergentu (tlak min. 200bar), dle ISO 85011 : | [24 empty] | VV | 0
|  | oboustranně 2x : | [24 empty] | VV | 0
|  | Z12 : 47,912*1,05*2*2 |  | 201.2304 | [22 empty] | VV | 0
|  | Z13 : 46,036*1,05*2*2 |  | 193.3512 | [22 empty] | VV | 0
|  | Mezisoučet |  | 394.5816 | [22 empty] | VV | 1
|  | Mezisoučet | [24 empty] | VV | 1
31 | 622904115R00 | Očištění fasád tlakovou vodou, složitost fasády 3 - 5 | m2 | 995 |  | 0 |  | 0 |  | 0 | 21 | 0 | 2e-05 | 0.02 | 0 | 0 | 801-1 | RTS 19/ II | RTS 19/ I | 0.18 | 179.1 |  | Práce |  |  |  | POL1_
|  | SU.4a obnova a oprava omítaných ploch v exterieru : | [24 empty] | VV | 0
|  | Odkaz na mn. položky pořadí 72 : 995,00000 |  | 995 | [22 empty] | VV | 5
|  | Mezisoučet |  | 995 | [22 empty] | VV | 1
32 | 62242.R1 | Příplatek k omítce vnější vápenné za použití tři roky uleželého vápna | m2 | 796 |  | 0 |  | 0 |  | 0 | 21 | 0 | 0 | 0 | 0 | 0 |  | Vlastní | Indiv | 0 | 0 |  | Práce |  |  |  | POL1_
|  | viz.tabulka místností : | [24 empty] | VV | 0
|  | viz. tabulky technických popisů SU/4a Obnova a oprava omítaných ploch v exteriéru : | [24 empty] | VV | 0
|  | Odkaz na mn. položky pořadí 26 : 796,00000 |  | 796 | [22 empty] | VV | 5
|  | Mezisoučet |  | 796 | [22 empty] | VV | 1
33 | 62242.R2 | Příplatek k omítce vnější za sanaci trhlin v ploše | m2 | 248.75 |  | 0 |  | 0 |  | 0 | 21 | 0 | 0 | 0 | 0 | 0 |  | Vlastní | Indiv | 0 | 0 |  | Práce |  |  |  | POL1_
|  | Trhliny na stěnách se sanují, v místech nebezpečí praskání se zapracuje omítková tkanina : | [24 empty] | VV | 0
|  | viz. tabulky technických popisů - postup SU.4a Obnova a oprava omítaných ploch v exteriéru : | [24 empty] | VV | 0
|  | Odkaz na mn. položky pořadí 31 : 995,00000*0,25 |  | 248.75 | [22 empty] | VV | 5
Díl: | 63 | Podlahy a podlahové konstrukce |  |  |  | 0 |  | 0 |  | 0 |  | 0 |  | 88.55 |  | 0 |  |  |  |  | 577.54 | [5 empty] | DIL
34 | 631312611R00 | Mazanina z betonu prostého tl. přes 50 do 80 mm třídy C 16/20, | m3 | 9.52 |  | 0 |  | 0 |  | 0 | 21 | 0 | 2.525 | 24.04 | 0 | 0 | 801-1 | RTS 19/ II | RTS 19/ I | 3.21 | 30.56 |  | Práce |  |  |  | POL1_
|  | (z kameniva) hlazená dřevěným hladítkem | [24 empty] | SPI
|  | viz. tabulka místností : | [24 empty] | VV | 0
|  | provedení viz. SU/18 Revize a oprava střešního pláště, přístupových můstků a teras kolonády : | [24 empty] | VV | 0
|  | 1.04 : 5*3*0,07 |  | 1.05 | [22 empty] | VV | 0
|  | 2.04 revize a případná oprava 2x : 8*3*0,07 |  | 1.68 | [22 empty] | VV | 0
|  | 2.07 revize a případná oprava 1x : 3*3*0,07 |  | 0.63 | [22 empty] | VV | 0
|  | 3.02 celá plocha + 5x zatékání : 15*3*0,07 |  | 3.15 | [22 empty] | VV | 0
|  | 3.05 celá plocha + 1x zatékání : 2*3*0,07 |  | 0.42 | [22 empty] | VV | 0
|  | 3.06 celá plocha + 1x zatékání : (7*3-5)*0,07 |  | 1.12 | [22 empty] | VV | 0
|  | 4.01 celá plocha : 7*3*0,07 |  | 1.47 | [22 empty] | VV | 0
|  | Mezisoučet |  | 9.52 | [22 empty] | VV | 1
35 | 632411105RT1 | Potěr ze suchých směsí samonivelační polymercementová stěrka, pevnost v tlaku 20 MPa, tloušťka 5 mm, bez penetrace | m2 | 444.003 |  | 0 |  | 0 |  | 0 | 21 | 0 | 0.00892 | 3.96 | 0 | 0 | 801-1 | RTS 19/ II | RTS 19/ I | 0.26 | 115.44 |  | Práce |  |  |  | POL1_
|  | s rozprostřením a uhlazením | [24 empty] | SPI
|  | D.1.1.01 půdorys sklepů a kanálů : | [24 empty] | VV | 0
|  | S.03 60% : 86*0,6 |  | 51.6 | [22 empty] | VV | 0
|  | S.04 60% : 39*0,6 |  | 23.4 | [22 empty] | VV | 0
|  | S.05 60% : 24*0,6 |  | 14.4 | [22 empty] | VV | 0
|  | S.06 60% : 14*0,6 |  | 8.4 | [22 empty] | VV | 0
|  | S.07 60% : 4,5*0,6 |  | 2.7 | [22 empty] | VV | 0
|  | S.11 30% : 12*0,3 |  | 3.6 | [22 empty] | VV | 0
|  | S.14 (předpokládané pokračování) 40% : 2,1*0,4 |  | 0.84 | [22 empty] | VV | 0
|  | S.19 60% : 26*0,6 |  | 15.6 | [22 empty] | VV | 0
|  | S.24 100% : 220 |  | 220 | [22 empty] | VV | 0
|  | S.25 100% : 15,3 |  | 15.3 | [22 empty] | VV | 0
|  | S.27 100% uznatelné 71% : 29,7*0,71 |  | 21.087 | [22 empty] | VV | 0
|  | S.31 80% uznatelné 58% : 18*0,8*0,58 |  | 8.352 | [22 empty] | VV | 0
|  | S.32 80% uznatelné 52% : 24*0,8*0,52 |  | 9.984 | [22 empty] | VV | 0
|  | S.33 100% uznatelné 43% : 18*0,43 |  | 7.74 | [22 empty] | VV | 0
|  | S.34 100% : 4 |  | 4 | [22 empty] | VV | 0
|  | S.35 100% : 15 |  | 15 | [22 empty] | VV | 0
|  | S.36 100% : 17 |  | 17 | [22 empty] | VV | 0
|  | S.37 100% : 5 |  | 5 | [22 empty] | VV | 0
|  | Mezisoučet |  | 444.003 | [22 empty] | VV | 1
36 | 632411904R00 | Potěr ze suchých směsí nátěr savých podkladů penetrační, | m2 | 1197.043 |  | 0 |  | 0 |  | 0 | 21 | 0 | 0.00026 | 0.31 | 0 | 0 | 801-1 | RTS 19/ II | RTS 19/ I | 0.09 | 107.73 |  | Práce |  |  |  | POL1_
|  | s rozprostřením a uhlazením | [24 empty] | SPI
|  | Odkaz na mn. položky pořadí 35 : 444,00300 |  | 444.003 | [22 empty] | VV | 5
|  | Odkaz na mn. položky pořadí 37 : 753,04000 |  | 753.04 | [22 empty] | VV | 5
37 | 632412140R00 | Potěr ze suchých směsí cementový, tloušťky 40 mm, bez penetrace | m2 | 753.04 |  | 0 |  | 0 |  | 0 | 21 | 0 | 0.08 | 60.24 | 0 | 0 | 801-1 | RTS 19/ II | RTS 19/ I | 0.43 | 323.81 |  | Práce |  |  |  | POL1_
|  | s rozprostřením a uhlazením | [24 empty] | SPI
|  | malt. lože vhodné pro ulož. dlažby dle PD viz.tabulky technických popisů : | [24 empty] | VV | 0
|  | viz. tabulka místností : | [24 empty] | VV | 0
|  | osazovací lože z cementové malty : | [24 empty] | VV | 0
|  | SU/07a2 Oprava, doplnění a výměna zádlažby v interiéru kolonády - oprava : | [24 empty] | VV | 0
|  | 1.11 : 11 |  | 11 | [22 empty] | VV | 0
|  | 1.15 : 11 |  | 11 | [22 empty] | VV | 0
|  | 2.01 : 5,18 |  | 5.18 | [22 empty] | VV | 0
|  | 2.03 : 5,18 |  | 5.18 | [22 empty] | VV | 0
|  | 2.08 : 6 |  | 6 | [22 empty] | VV | 0
|  | 2.09 : 1 |  | 1 | [22 empty] | VV | 0
|  | Mezisoučet |  | 39.36 | [22 empty] | VV | 1
|  | viz. tabulka místností : | [24 empty] | VV | 0
|  | SU/07a3 Oprava, doplnění a výměna zádlažby v interiéru kolonády - výměna : | [24 empty] | VV | 0
|  | 1.11 : 3 |  | 3 | [22 empty] | VV | 0
|  | 1.15 : 2 |  | 2 | [22 empty] | VV | 0
|  | Mezisoučet |  | 5 | [22 empty] | VV | 1
|  | viz. tabulka místností : | [24 empty] | VV | 0
|  | SU/07a4 Oprava, doplnění a výměna zádlažby v interiéru kolonády - doplnění : | [24 empty] | VV | 0
|  | 1.12 : 1 |  | 1 | [22 empty] | VV | 0
|  | Mezisoučet |  | 1 | [22 empty] | VV | 1
|  | viz.tabulka místností (1NP) : | [24 empty] | VV | 0
|  | SU/07b2 Oprava, doplnění a výměna zádlažby v exteriéru kolonády - oprava : | [24 empty] | VV | 0
|  | 1.01 : 5,18 |  | 5.18 | [22 empty] | VV | 0
|  | 1.02 : 9 |  | 9 | [22 empty] | VV | 0
|  | 1.03 : 23 |  | 23 | [22 empty] | VV | 0
|  | 1.04 : 156 |  | 156 | [22 empty] | VV | 0
|  | 1.05 : 33 |  | 33 | [22 empty] | VV | 0
|  | 1.06 : 10 |  | 10 | [22 empty] | VV | 0
|  | 1.07 : 10 |  | 10 | [22 empty] | VV | 0
|  | Mezisoučet |  | 246.18 | [22 empty] | VV | 1
|  | viz.tabulka místností (1NP) : | [24 empty] | VV | 0
|  | SU/07b3 Oprava, doplnění a výměna zádlažby v exteriéru kolonády - výměna : | [24 empty] | VV | 0
|  | 1.03 : 12 |  | 12 | [22 empty] | VV | 0
|  | 1.04 : 39 |  | 39 | [22 empty] | VV | 0
|  | 1.05 : 4,5 |  | 4.5 | [22 empty] | VV | 0
|  | 1.06 : 4 |  | 4 | [22 empty] | VV | 0
|  | Mezisoučet |  | 59.5 | [22 empty] | VV | 1
|  | viz. tabulka místností : | [24 empty] | VV | 0
|  | SU/08a1 Oprava a položení nové dlažby v zadním dvorku kolonády - nová kamenná žulová dlažba : | [24 empty] | VV | 0
|  | 1.08 neuznatelné : | [24 empty] | VV | 0
|  | 2.04 : 180 |  | 180 | [22 empty] | VV | 0
|  | 2.07 : 130 |  | 130 | [22 empty] | VV | 0
|  | 2.08 : 5 |  | 5 | [22 empty] | VV | 0
|  | Mezisoučet |  | 315 | [22 empty] | VV | 1
|  | viz. tabulka místností : | [24 empty] | VV | 0
|  | SU/08a2 Oprava a položení nové dlažby v zadním dvorku kolonády - oprava stávajících kamenných desek : | [24 empty] | VV | 0
|  | 2.04 : 37 |  | 37 | [22 empty] | VV | 0
|  | 2.07 : 50 |  | 50 | [22 empty] | VV | 0
|  | Mezisoučet |  | 87 | [22 empty] | VV | 1
Díl: | 8 | Trubní vedení |  |  |  | 0 |  | 0 |  | 0 |  | 0 |  | 0 |  | 0 |  |  |  |  | 0 | [5 empty] | DIL
38 | 8-SU/25-DR | Kontrola a vyčištění drenážních otvorů zadní opěrné zdi | ks | 11 |  | 0 |  | 0 |  | 0 | 21 | 0 | 0 | 0 | 0 | 0 |  | Vlastní | Indiv | 0 | 0 |  | Práce |  |  |  | POL1_
|  | viz. tabulka místností : : | [24 empty] | VV | 0
|  | SU/25 Sanace zadní opěrné zdi uznatelné 50% : 22*0,5 |  | 11 | [22 empty] | VV | 0
|  | Mezisoučet |  | 11 | [22 empty] | VV | 1
Díl: | 9 | Ostatní konstrukce, bourání |  |  |  | 0 |  | 0 |  | 0 |  | 0 |  | 0 |  | 0 |  |  |  |  | 250.8 | [5 empty] | DIL
39 | 892855113R00 | Kamerové prohlídky potrubí do 100 m | m | 75 |  | 0 |  | 0 |  | 0 | 21 | 0 | 0 | 0 | 0 | 0 | 827-1 | RTS 19/ II | RTS 19/ I | 0.05 | 3.75 |  | Práce |  |  |  | POL1_
|  | kontrola kanálů, průduchů a ostatních nepřístupných míst kamerou : | [24 empty] | VV | 0
|  | předběžně stanovený rozsah (uznatelné 50%) : 150*0,5 |  | 75 | [22 empty] | VV | 0
|  | Mezisoučet |  | 75 | [22 empty] | VV | 1
40 | 938902122R00 | Čištění ploch betonových konstrukcí tlakovou vodou | m2 | 1176.42 |  | 0 |  | 0 |  | 0 | 21 | 0 | 0 | 0 | 0 | 0 | 801-5 | RTS 19/ II | RTS 19/ I | 0.21 | 247.05 |  | Práce |  |  |  | POL1_
|  | viz. skladba SU.3 : | [24 empty] | VV | 0
|  | Po hrubém odstranění a začistění budou povrchy dočištěny otryskáním tlakovou vodou, případně i s přísadou vhodného abraziva. V případě malé mocnosti sedimentů (<1,5 mm) možno začistit jen otryskáním. Schopnost začištění otryskáním nutno odzkoušet na vzork : | [24 empty] | VV | 0
|  | viz. tabulka místností : | [24 empty] | VV | 0
|  | SU/03 Začištění a odstranění sedimentizace v prostoru kolonády : | [24 empty] | VV | 0
|  | 1.10 : 135 |  | 135 | [22 empty] | VV | 0
|  | 1.12 : 7 |  | 7 | [22 empty] | VV | 0
|  | 1.13 : 37 |  | 37 | [22 empty] | VV | 0
|  | 1.14a : 65 |  | 65 | [22 empty] | VV | 0
|  | 1.14b : 60 |  | 60 | [22 empty] | VV | 0
|  | 1.16 : 15 |  | 15 | [22 empty] | VV | 0
|  | 1.17 : 5 |  | 5 | [22 empty] | VV | 0
|  | 1.19 : 90 |  | 90 | [22 empty] | VV | 0
|  | 1.21 : 6 |  | 6 | [22 empty] | VV | 0
|  | 2.04 : 78 |  | 78 | [22 empty] | VV | 0
|  | 2.07 : 65 |  | 65 | [22 empty] | VV | 0
|  | 2.14 : 35 |  | 35 | [22 empty] | VV | 0
|  | Mezisoučet |  | 598 | [22 empty] | VV | 1
|  | D.1.1.01 půdorys sklepů a kanálů : | [24 empty] | VV | 0
|  | S.01 : 14 |  | 14 | [22 empty] | VV | 0
|  | S.02 : 6 |  | 6 | [22 empty] | VV | 0
|  | S.03 : 86 |  | 86 | [22 empty] | VV | 0
|  | S.04 : 39 |  | 39 | [22 empty] | VV | 0
|  | S.05 : 24 |  | 24 | [22 empty] | VV | 0
|  | S.06 : 14 |  | 14 | [22 empty] | VV | 0
|  | S.07 : 4,5 |  | 4.5 | [22 empty] | VV | 0
|  | S.09 : 20 |  | 20 | [22 empty] | VV | 0
|  | S.10 : 14 |  | 14 | [22 empty] | VV | 0
|  | S.11 : 12 |  | 12 | [22 empty] | VV | 0
|  | S.12 nepřístupné, nutná prohlídka kamerou : 9 |  | 9 | [22 empty] | VV | 0
|  | S.13 dtto : 7 |  | 7 | [22 empty] | VV | 0
|  | S.14 (předpokládané pokračování) : 2,1 |  | 2.1 | [22 empty] | VV | 0
|  | S.15 : 42,6 |  | 42.6 | [22 empty] | VV | 0
|  | S.19 : 26 |  | 26 | [22 empty] | VV | 0
|  | S.24 : 220 |  | 220 | [22 empty] | VV | 0
|  | S.25 : 15,3 |  | 15.3 | [22 empty] | VV | 0
|  | S.31 uznatelné 58% : 18 *0,58 |  | 10.44 | [22 empty] | VV | 0
|  | S.32 uznatelné 52% : 24*0,52 |  | 12.48 | [22 empty] | VV | 0
|  | Mezisoučet |  | 578.42 | [22 empty] | VV | 1
|  | 2/ zasypané, nebo zazděné prostory předpoklad (nutno prověřit protažení kanálu od nábřežní zdi) : | [24 empty] | VV | 0
|  | S.33 dl. 6,5m neuznatelné : | [24 empty] | VV | 0
|  | S.34 dl. 11,5m neuznatelné : | [24 empty] | VV | 0
|  | S.35 dl. 9,5m neuznatelné : | [24 empty] | VV | 0
|  | S.36 dl. 6,0m neuznatelné : | [24 empty] | VV | 0
|  | S.37 dl. 6,0m neuznatelné : | [24 empty] | VV | 0
|  | Mezisoučet | [24 empty] | VV | 1
41 | SU/03a1 | Začištění a odstranění sedimentizace v prostoru kolonády - mechanické odstranění, viz. tabulky technických popisů - postup SU.3 | m3 | 224.5264 |  | 0 |  | 0 |  | 0 | 21 | 0 | 0 | 0 | 0 | 0 |  | Vlastní | Indiv | 0 | 0 |  | Práce |  |  |  | POL1_
|  | V prostorách kolonády dochází v rámci proudění nasycených par k sedimentaci minerálů. Na mnoha místech i v mocnosti desítek centimetrů. Tyto sedimenty je nutno odstranit mechanicky. | [24 empty] | POP |  | V prostorách kolonády dochází v rámci proudění nasycených par k sedimentaci minerálů. Na mnoha místech i v mocnosti desítek centimetrů. Tyto sedimenty je nutno odstranit mechanicky.
|  | viz. tabulka místností : | [24 empty] | VV | 0
|  | SU/03 Začištění a odstranění sedimentizace v prostoru kolonády : | [24 empty] | VV | 0
|  | 1.10 uvaž.200mm : 135*0,2 |  | 27 | [22 empty] | VV | 0
|  | 1.12 uvaž.200mm : 7*0,2 |  | 1.4 | [22 empty] | VV | 0
|  | 1.13 uvaž.200mm : 37*0,2 |  | 7.4 | [22 empty] | VV | 0
|  | 1.14a uvaž.200mm : 65*0,2 |  | 13 | [22 empty] | VV | 0
|  | 1.14b uvaž.200mm : 60*0,2 |  | 12 | [22 empty] | VV | 0
|  | 1.16 uvaž.200mm : 15*0,2 |  | 3 | [22 empty] | VV | 0
|  | 1.17 uvaž.200mm : 5*0,2 |  | 1 | [22 empty] | VV | 0
|  | 1.19 uvaž.200mm : 90*0,2 |  | 18 | [22 empty] | VV | 0
|  | 1.21 uvaž.200mm : 6*0,2 |  | 1.2 | [22 empty] | VV | 0
|  | 2.04 uvaž.200mm : 78*0,2 |  | 15.6 | [22 empty] | VV | 0
|  | 2.07 uvaž.200mm : 65*0,2 |  | 13 | [22 empty] | VV | 0
|  | 2.14 uvaž.200mm : 35*0,2 |  | 7 | [22 empty] | VV | 0
|  | Mezisoučet |  | 119.6 | [22 empty] | VV | 1
|  | D.1.1.01 půdorys sklepů a kanálů : | [24 empty] | VV | 0
|  | 1/ zdokumentované prostory : | [24 empty] | VV | 0
|  | S.01 uvaž 300mm : 14*0,3 |  | 4.2 | [22 empty] | VV | 0
|  | S.02 uvaž 300mm : 6*0,3 |  | 1.8 | [22 empty] | VV | 0
|  | S.03 uvaž 200mm : 86*0,2 |  | 17.2 | [22 empty] | VV | 0
|  | S.04 uvaž 200mm : 39*0,2 |  | 7.8 | [22 empty] | VV | 0
|  | S.05 uvaž 200mm : 24*0,2 |  | 4.8 | [22 empty] | VV | 0
|  | S.06 uvaž 200mm : 14*0,2 |  | 2.8 | [22 empty] | VV | 0
|  | S.07 uvaž 200mm : 4,5*0,2 |  | 0.9 | [22 empty] | VV | 0
|  | S.09 uvaž 20mm : 20*0,02 |  | 0.4 | [22 empty] | VV | 0
|  | S.10 uvaž 20mm : 14*0,02 |  | 0.28 | [22 empty] | VV | 0
|  | S.11 uvaž 60mm : 12*0,06 |  | 0.72 | [22 empty] | VV | 0
|  | S.12 nepřístupné, nutná prohlídka kamerou uvaž 200mm : 9*0,2 |  | 1.8 | [22 empty] | VV | 0
|  | S.13 dtto : 7*0,2 |  | 1.4 | [22 empty] | VV | 0
|  | S.14 (předpokládané pokračování) uvaž 60mm : 2,1*0,06 |  | 0.126 | [22 empty] | VV | 0
|  | S.15 uvaž 200mm : 42,6*0,2 |  | 8.52 | [22 empty] | VV | 0
|  | S.19 uvaž 150mm : 26*0,15 |  | 3.9 | [22 empty] | VV | 0
|  | S.24 uvaž 150-250 mm : 220*0,2 |  | 44 | [22 empty] | VV | 0
|  | S.25 uvaž 100mm : 15,3*0,1 |  | 1.53 | [22 empty] | VV | 0
|  | S.31 uvaž 120mm uznatelné 58% : 18*0,12*0,58 |  | 1.2528 | [22 empty] | VV | 0
|  | S.32 uvaž 120mm uznatelné 52% : 24*0,12*0,52 |  | 1.4976 | [22 empty] | VV | 0
|  | Mezisoučet |  | 104.9264 | [22 empty] | VV | 1
|  | 2/ zasypané, nebo zazděné prostory předpoklad (nutno prověřit protažení kanálu od nábřežní zdi) : | [24 empty] | VV | 0
|  | S.33 uvaž 200mm dl. 6,5m neuznatelné : | [24 empty] | VV | 0
|  | S.34 uvaž 200mm dl. 11,5m neuznatelné : | [24 empty] | VV | 0
|  | S.35 uvaž 200mm dl. 9,5m neuznatelné : | [24 empty] | VV | 0
|  | S.36 uvaž 200mm dl. 6,0m neuznatelné : | [24 empty] | VV | 0
|  | S.37 uvaž 200mm dl. 6,0m neuznatelné : | [24 empty] | VV | 0
|  | Mezisoučet | [24 empty] | VV | 1
42 | SU/05a | Obnova funkce provětrávacích otvorů a komínů, revize, začištění, doplnění | soubor | 105.6 |  | 0 |  | 0 |  | 0 | 21 | 0 | 0 | 0 | 0 | 0 |  | Vlastní | Indiv | 0 | 0 |  | Práce |  |  |  | POL1_
|  | Historický objekt kolonády je od skalního masivu oddělen systémem izolačních dutin, provětrávání zajišťují otvory nad dutinou, tah vzduchu zaručují komínová tělesa situována před skalním masivem. Proběhne průzkum komínových těles a průduchů v celém rozsahu (např. kamerová sonda). Na základě průzkumu bude navržen postup sanačních oprav ke schválení. Předpoklad cca 120 bm. | [24 empty] | POP |  | Historický objekt kolonády je od skalního masivu oddělen systémem izolačních dutin, provětrávání zajišťují otvory nad dutinou, tah vzduchu zaručují komínová tělesa situována před skalním masivem. Proběhne průzkum komínových těles a průduchů v celém rozsahu (např. kamerová sonda). Na základě průzkumu bude navržen postup sanačních oprav ke schválení. Předpoklad cca 120 bm.
POP
|  | Otvory, komínové šachtice i šikmé průduchy budou vyčištěny od suti a sedimentů vřídelního kamene. Přístupná část vnitřních povrchů se v spárách vyčistí do hloubky 15 mm. Potom se spáry vyplní hydrofobní sanační maltou. Líc spár i cihel se zpevní dvojnásobným nátěrem paropropustnou hydrofobizací. Z komínových těles bude odstraněna stávající omítka a bude nahrazená novou (dle SU. 4a). Tělesa budou doplněny o novou stříšku v adekvátním umělecko-řemeslném provedení (K01). Komínová revizní dvířka budou vyspravena a osazena novými dvířky Z06 | [24 empty] | POP |  | Otvory, komínové šachtice i šikmé průduchy budou vyčištěny od suti a sedimentů vřídelního kamene. Přístupná část vnitřních povrchů se v spárách vyčistí do hloubky 15 mm. Potom se spáry vyplní hydrofobní sanační maltou. Líc spár i cihel se zpevní dvojnásobným nátěrem paropropustnou hydrofobizací. Z komínových těles bude odstraněna stávající omítka a bude nahrazená novou (dle SU. 4a). Tělesa budou doplněny o novou stříšku v adekvátním umělecko-řemeslném provedení (K01). Komínová revizní dvířka budou vyspravena a osazena novými dvířky Z06
|  | viz. tabulka místností : | [24 empty] | VV | 0
|  | provedení viz. tabulky technických popisů SU/05 Obnova funkce provětrávacích otvorů a komínů, revize, začištění, doplnění : | [24 empty] | VV | 0
|  | předpokládaný rozsah cca 120 bm uznatelné 88% : 120*0,88 |  | 105.6 | [22 empty] | VV | 0
|  | 1.08 (Z21) : | [24 empty] | VV | 0
|  | 1.09 (Z21) : | [24 empty] | VV | 0
|  | 1.04 vč. mřížek Z17 : | [24 empty] | VV | 0
|  | 1.10 3x větrací otvory viz. 1.04 : | [24 empty] | VV | 0
|  | 1.16 3x větrací otvory viz. 1.04 : | [24 empty] | VV | 0
|  | 2.04 komín : | [24 empty] | VV | 0
|  | 2.07 komín : | [24 empty] | VV | 0
|  | Mezisoučet |  | 105.6 | [22 empty] | VV | 1
43 | SU/20 | Sanace skalní stěny v úrovni 2. NP za objektem kolonády, viz. tabulky technických popisů - postup SU.20 | m2 | 135 |  | 0 |  | 0 |  | 0 | 21 | 0 | 0 | 0 | 0 | 0 |  | Vlastní | Indiv | 0 | 0 |  | Práce |  |  |  | POL1_
|  | Od Mlýnského pramene ke zlomu, kde navazuje Skalní pramen je za objektem skalní stěna vysoká cca 4 – 5,5 m. V ploše bude odstraněna náletová zeleň. | [24 empty] | POP |  | Od Mlýnského pramene ke zlomu, kde navazuje Skalní pramen je za objektem skalní stěna vysoká cca 4 – 5,5 m. V ploše bude odstraněna náletová zeleň.
|  | Plocha skály byla v minulosti neodborně opatřena tenkou vrstvou betonového torkretu. Beton bude opatrně odstraněn a dočištěn. Opatrně, pouze aby se nepoškodila skála (nutno vyzkoušet na vzorku) Následně se zhodnotí stav skalního masivu. | [24 empty] | POP |  | Plocha skály byla v minulosti neodborně opatřena tenkou vrstvou betonového torkretu. Beton bude opatrně odstraněn a dočištěn. Opatrně, pouze aby se nepoškodila skála (nutno vyzkoušet na vzorku) Následně se zhodnotí stav skalního masivu.
|  | viz. tabulka místností : | [24 empty] | VV | 0
|  | SU/20 Sanace skalní stěny v úrovni 2. NP za objektem kolonády : | [24 empty] | VV | 0
|  | 2.04 : 35 |  | 35 | [22 empty] | VV | 0
|  | 2.07 : 70 |  | 70 | [22 empty] | VV | 0
|  | 2.08 : 30 |  | 30 | [22 empty] | VV | 0
|  | 3.06 neuznatelné : | [24 empty] | VV | 0
44 | SU/21 | Kontrola a vyčištění izolační dutiny - odstranění sedimentizace mechanicky, viz. tabulky technických popisů - postup SU.21 a SU.3 | m3 | 22.9 |  | 0 |  | 0 |  | 0 | 21 | 0 | 0 | 0 | 0 | 0 |  | Vlastní | Indiv | 0 | 0 |  | Práce |  |  |  | POL1_
|  | viz. tabulka místností : | [24 empty] | VV | 0
|  | SU/21 Kontrola a vyčištění izolační dutiny od sedimentů : | [24 empty] | VV | 0
|  | 1.10 tl. uvaž.100mm : 150*0,1 |  | 15 | [22 empty] | VV | 0
|  | 1.16 tl. uvaž.100mm : 43*0,1 |  | 4.3 | [22 empty] | VV | 0
|  | 1.19 tl. uvaž.100mm : 36*0,1 |  | 3.6 | [22 empty] | VV | 0
|  | Mezisoučet |  | 22.9 | [22 empty] | VV | 1
Díl: | 900 | HZS |  |  |  | 0 |  | 0 |  | 0 |  | 0 |  | 0 |  | 0 |  |  |  |  | 910 | [5 empty] | DIL
45 | 902 R00 | Hzs-průzk.práce na památkách | h | 640 |  | 0 |  | 0 |  | 0 | 21 | 0 | 0 | 0 | 0 | 0 | Prav.M | RTS 19/ II | RTS 19/ I | 1 | 640 |  | HZS |  |  |  | POL10_
|  | archeologický dohled : 280 |  | 280 | [22 empty] | VV | 0
|  | provedení podrobných i základních restaurátorských průzkumů dle požadavku PD předběžně : 160 |  | 160 | [22 empty] | VV | 0
|  | Kontrola nepřístupných částí objektu - předběžně stanovený rozsah : 80 |  | 80 | [22 empty] | VV | 0
|  | kontroly, průzkumy, řešení v průběhu stavby : 120 |  | 120 | [22 empty] | VV | 0
46 | 909 R00 | Hzs-nezmeritelne stavebni prace | h | 270 |  | 0 |  | 0 |  | 0 | 21 | 0 | 0 | 0 | 0 | 0 | Prav.M | RTS 19/ II | RTS 19/ I | 1 | 270 |  | HZS |  |  |  | POL10_
|  | Zednické přípomoci pro specializovaná řemesla (sekání, průrazy, odstr.původních vedení a prvků, záhozy a zapravení atd...) : 180 |  | 180 | [22 empty] | VV | 0
|  | ostatní neměřitelné položky (zpřístupnění zasypaných míst, uvolnění průduchů atd.) : 90 |  | 90 | [22 empty] | VV | 0
Díl: | 93 | Dokončovací práce inženýrských staveb |  |  |  | 0 |  | 0 |  | 0 |  | 0 |  | 0 |  | 0 |  |  |  |  | 23.49 | [5 empty] | DIL
47 | 938907010R01 | Očištění zkorodovaných kovových prvků obroušením a ocel.kartáčem | m | 234.87 |  | 0 |  | 0 |  | 0 | 21 | 0 | 0 | 0 | 0 | 0 |  | Vlastní | RTS 19/ I | 0.1 | 23.49 |  | Práce |  |  |  | POL1_
|  | provedení viz. tabulky technických postupů SU.14 : | [24 empty] | VV | 0
|  | Z12 : 47,912*2,5 |  | 119.78 | [22 empty] | VV | 0
|  | Z13 : 46,036*2,5 |  | 115.09 | [22 empty] | VV | 0
|  | Mezisoučet |  | 234.87 | [22 empty] | VV | 1
Díl: | 94 | Lešení a stavební výtahy |  |  |  | 0 |  | 0 |  | 0 |  | 0 |  | 228.71 |  | 0 |  |  |  |  | 3018.9 | [5 empty] | DIL
48 | 941941031R00 | Montáž lešení lehkého pracovního řadového s podlahami šířky od 0,80 do 1,00 m, výšky do 10 m | m2 | 637 |  | 0 |  | 0 |  | 0 | 21 | 0 | 0.01838 | 11.71 | 0 | 0 | 800-3 | RTS 19/ II | RTS 19/ I | 0.13 | 82.81 |  | Práce |  |  |  | POL1_
|  | včetně kotvení | [24 empty] | SPI
|  | viz. tabulka místností : : | [24 empty] | VV | 0
|  | SU/25 Sanace zadní opěrné zdi : : | [24 empty] | VV | 0
|  | 2.04 : : 100 |  | 100 | [22 empty] | VV | 0
|  | 2.07 : : (35*2+46+13)*3 |  | 387 | [22 empty] | VV | 0
|  | 2.08 začištění : : 150 |  | 150 | [22 empty] | VV | 0
|  | Mezisoučet |  | 637 | [22 empty] | VV | 1
49 | 941941032R00 | Montáž lešení lehkého pracovního řadového s podlahami šířky od 0,80 do 1,00 m, výšky přes 10 do 30 m | m2 | 2851.6719 |  | 0 |  | 0 |  | 0 | 21 | 0 | 0.01838 | 52.41 | 0 | 0 | 800-3 | RTS 19/ II | RTS 19/ I | 0.12 | 342.2 |  | Práce |  |  |  | POL1_
|  | včetně kotvení | [24 empty] | SPI
|  | D.1.1.09 Pohled 1-1 severovýchodní dwg odečet : 1956,35 |  | 1956.35 | [22 empty] | VV | 0
|  | D.1.1.10 Pohled 2-2 jihovýchodní dwg odečet : 194,67 |  | 194.67 | [22 empty] | VV | 0
|  | 1.08 : (20,6+5,25)*(11,2-0,41)*1,25 |  | 348.6519 | [22 empty] | VV | 0
|  | boční stěny horní nástavby : 2*176 |  | 352 | [22 empty] | VV | 0
50 | 941941191R00 | Montáž lešení lehkého pracovního řadového s podlahami příplatek za každý další i započatý měsíc použití lešení šířky šířky od 0,80 do 1,00 m a výšky do 10 m | m2 | 637 |  | 0 |  | 0 |  | 0 | 21 | 0 | 0.00085 | 0.54 | 0 | 0 | 800-3 | RTS 19/ II | RTS 19/ I | 0.006 | 3.82 |  | Práce |  |  |  | POL1_
|  | včetně kotvení | [24 empty] | SPI
|  | Odkaz na mn. položky pořadí 48 : 637,00000 |  | 637 | [22 empty] | VV | 5
51 | 941941192R00 | Montáž lešení lehkého pracovního řadového s podlahami příplatek za každý další i započatý měsíc použití lešení šířky šířky od 0,80 do 1,00 m a výšky přes 10 do 30 m | m2 | 22813.375 |  | 0 |  | 0 |  | 0 | 21 | 0 | 0.00082 | 18.71 | 0 | 0 | 800-3 | RTS 19/ II | RTS 19/ I | 0.01 | 228.13 |  | Práce |  |  |  | POL1_
|  | včetně kotvení | [24 empty] | SPI
|  | Odkaz na mn. položky pořadí 49 : 2851,67188*8 |  | 22813.375 | [22 empty] | VV | 5
52 | 941941831R00 | Demontáž lešení lehkého řadového s podlahami šířky od 0,8 do 1 m, výšky do 10 m | m2 | 637 |  | 0 |  | 0 |  | 0 | 21 | 0 | 0 | 0 | 0 | 0 | 800-3 | RTS 19/ II | RTS 19/ I | 0.102 | 64.97 |  | Práce |  |  |  | POL1_
|  | Odkaz na mn. položky pořadí 48 : 637,00000 |  | 637 | [22 empty] | VV | 5
53 | 941941832R00 | Demontáž lešení lehkého řadového s podlahami šířky od 0,8 do 1 m, výšky přes 10 do 30 m | m2 | 2851.6719 |  | 0 |  | 0 |  | 0 | 21 | 0 | 0 | 0 | 0 | 0 | 800-3 | RTS 19/ II | RTS 19/ I | 0.11 | 313.68 |  | Práce |  |  |  | POL1_
|  | Odkaz na mn. položky pořadí 49 : 2851,67188 |  | 2851.6719 | [22 empty] | VV | 5
54 | 941955002R00 | Lešení lehké pracovní pomocné pomocné, o výšce lešeňové podlahy přes 1,2 do 1,9 m | m2 | 3938.552 |  | 0 |  | 0 |  | 0 | 21 | 0 | 0.00158 | 6.22 | 0 | 0 | 800-3 | RTS 19/ II | RTS 19/ I | 0.21 | 827.1 |  | Práce |  |  |  | POL1_
|  | viz.tabulka místností (1NP) : | [24 empty] | VV | 0
|  | 1.07 : 112,19 |  | 112.19 | [22 empty] | VV | 0
|  | 1.08 neuznatelné : | [24 empty] | VV | 0
|  | 1.09 uznatelné 50% : 24,81*0,5 |  | 12.405 | [22 empty] | VV | 0
|  | 1.10 : 147,06 |  | 147.06 | [22 empty] | VV | 0
|  | 1.11 : 17,7 |  | 17.7 | [22 empty] | VV | 0
|  | 1.12 : 18,74 |  | 18.74 | [22 empty] | VV | 0
|  | 1.13 : 37,06 |  | 37.06 | [22 empty] | VV | 0
|  | 1.14a : 13,1 |  | 13.1 | [22 empty] | VV | 0
|  | 1.14b : 47,96 |  | 47.96 | [22 empty] | VV | 0
|  | 1.15 : 17,87 |  | 17.87 | [22 empty] | VV | 0
|  | 1.16 : 42,99 |  | 42.99 | [22 empty] | VV | 0
|  | 1.17 : 95,81 |  | 95.81 | [22 empty] | VV | 0
|  | 1.18 : 13,34 |  | 13.34 | [22 empty] | VV | 0
|  | 1.19 : 35,67 |  | 35.67 | [22 empty] | VV | 0
|  | 1.20 neuznatelné : | [24 empty] | VV | 0
|  | 1.21 : 6,36 |  | 6.36 | [22 empty] | VV | 0
|  | 2.01 : 47,79 |  | 47.79 | [22 empty] | VV | 0
|  | 2.02 : 34,81 |  | 34.81 | [22 empty] | VV | 0
|  | 2.03 : 26,65 |  | 26.65 | [22 empty] | VV | 0
|  | 2.04 : 212,1 |  | 212.1 | [22 empty] | VV | 0
|  | 2.05 : 8,04 |  | 8.04 | [22 empty] | VV | 0
|  | 2.06 : 16,65 |  | 16.65 | [22 empty] | VV | 0
|  | 2.07 : 174,65 |  | 174.65 | [22 empty] | VV | 0
|  | 2.08 : 10,62 |  | 10.62 | [22 empty] | VV | 0
|  | 2.09 : 12,38 |  | 12.38 | [22 empty] | VV | 0
|  | 2.10 : 64,18 |  | 64.18 | [22 empty] | VV | 0
|  | 2.11 : 86,29 |  | 86.29 | [22 empty] | VV | 0
|  | 2.12 : 17,19 |  | 17.19 | [22 empty] | VV | 0
|  | 2.13 : 17,29 |  | 17.29 | [22 empty] | VV | 0
|  | 2.14 : 11,25 |  | 11.25 | [22 empty] | VV | 0
|  | 3.01 : 63,24 |  | 63.24 | [22 empty] | VV | 0
|  | 3.02 : 1311,41 |  | 1311.41 | [22 empty] | VV | 0
|  | 3.03 : 32,73 |  | 32.73 | [22 empty] | VV | 0
|  | 3.04 : 33,38 |  | 33.38 | [22 empty] | VV | 0
|  | 3.05 : 107,64 |  | 107.64 | [22 empty] | VV | 0
|  | 3.06 : 172,32 |  | 172.32 | [22 empty] | VV | 0
|  | 4.01 : 82,54 |  | 82.54 | [22 empty] | VV | 0
|  | Mezisoučet |  | 3161.405 | [22 empty] | VV | 1
|  | viz. seznam prostor (sklepy a kanály) : | [24 empty] | VV | 0
|  | S.01 : 14 |  | 14 | [22 empty] | VV | 0
|  | S.02 : 6 |  | 6 | [22 empty] | VV | 0
|  | S.03 : 86 |  | 86 | [22 empty] | VV | 0
|  | S.04 : 39 |  | 39 | [22 empty] | VV | 0
|  | S.05 : 24 |  | 24 | [22 empty] | VV | 0
|  | S.06 : 14 |  | 14 | [22 empty] | VV | 0
|  | S.07 : 4,5 |  | 4.5 | [22 empty] | VV | 0
|  | S.08 : 17 |  | 17 | [22 empty] | VV | 0
|  | S.09 : 20 |  | 20 | [22 empty] | VV | 0
|  | S.10 : 14 |  | 14 | [22 empty] | VV | 0
|  | S.11 : 12 |  | 12 | [22 empty] | VV | 0
|  | S.12 : 9 |  | 9 | [22 empty] | VV | 0
|  | S.13 : 7 |  | 7 | [22 empty] | VV | 0
|  | S.14 : 2,1 |  | 2.1 | [22 empty] | VV | 0
|  | S.15 : 42,16 |  | 42.16 | [22 empty] | VV | 0
|  | S.16 : 4 |  | 4 | [22 empty] | VV | 0
|  | S.17 : 6,5 |  | 6.5 | [22 empty] | VV | 0
|  | S.18 : 12,5 |  | 12.5 | [22 empty] | VV | 0
|  | S.19 : 26 |  | 26 | [22 empty] | VV | 0
|  | S.20 : 10 |  | 10 | [22 empty] | VV | 0
|  | S.21 : 24,8 |  | 24.8 | [22 empty] | VV | 0
|  | S.22 : 4 |  | 4 | [22 empty] | VV | 0
|  | S.23 : 6 |  | 6 | [22 empty] | VV | 0
|  | S.24 : 220 |  | 220 | [22 empty] | VV | 0
|  | S.25 : 15,3 |  | 15.3 | [22 empty] | VV | 0
|  | S.26 : 12,8 |  | 12.8 | [22 empty] | VV | 0
|  | S.27 uznatelné 71% : 29,7*0,71 |  | 21.087 | [22 empty] | VV | 0
|  | S.28 : 15,9 |  | 15.9 | [22 empty] | VV | 0
|  | S.29 : 3,5 |  | 3.5 | [22 empty] | VV | 0
|  | S.30 uznatelné 20% : 11,7*0,2 |  | 2.34 | [22 empty] | VV | 0
|  | S.31 uznatelné 58% : 18*0,58 |  | 10.44 | [22 empty] | VV | 0
|  | S.32 uznatelné 52% : 24*0,52 |  | 12.48 | [22 empty] | VV | 0
|  | S.33 uznatelné 43% : 18*0,43 |  | 7.74 | [22 empty] | VV | 0
|  | S.34 : 4 |  | 4 | [22 empty] | VV | 0
|  | S.35 : 15 |  | 15 | [22 empty] | VV | 0
|  | S.36 : 17 |  | 17 | [22 empty] | VV | 0
|  | S.37 : 5 |  | 5 | [22 empty] | VV | 0
|  | S.38 : 10 |  | 10 | [22 empty] | VV | 0
|  | Mezisoučet |  | 777.147 | [22 empty] | VV | 1
55 | 943943221R00 | Montáž lešení prostorového lehkého bez podlah výšky do 10 m | m3 | 11831.94 |  | 0 |  | 0 |  | 0 | 21 | 0 | 0.00735 | 86.96 | 0 | 0 | 800-3 | RTS 19/ II | RTS 19/ I | 0.03 | 354.96 |  | Práce |  |  |  | POL1_
|  | pro zatížení podlahové plochy do 2 kPa (200 kg/m2), | [24 empty] | SPI
|  | viz. legenda místností : | [24 empty] | VV | 0
|  | 1.02 : 89,9*6 |  | 539.4 | [22 empty] | VV | 0
|  | 1.03 : 231,04*6 |  | 1386.24 | [22 empty] | VV | 0
|  | 1.04 : 780,68*6 |  | 4684.08 | [22 empty] | VV | 0
|  | 1.05 : 213,76*6 |  | 1282.56 | [22 empty] | VV | 0
|  | 1.06 : 656,61*6 |  | 3939.66 | [22 empty] | VV | 0
|  | Mezisoučet |  | 11831.94 | [22 empty] | VV | 1
56 | 943943292R00 | Montáž lešení prostorového lehkého bez podlah příplatek za každý další i započatý měsíc použití lešení pro zatížení podlahové plochy do 2 kPa (200 kg/m2) | m3 | 94655.52 |  | 0 |  | 0 |  | 0 | 21 | 0 | 0.00012 | 11.36 | 0 | 0 | 800-3 | RTS 19/ II | RTS 19/ I | 0.001 | 94.66 |  | Práce |  |  |  | POL1_
|  | pro zatížení podlahové plochy do 2 kPa (200 kg/m2), | [24 empty] | SPI
|  | Odkaz na mn. položky pořadí 55 : 11831,94000*8 |  | 94655.52 | [22 empty] | VV | 5
57 | 943943821R00 | Demontáž lešení prostorového lehkého výšky do 10 m | m3 | 11831.94 |  | 0 |  | 0 |  | 0 | 21 | 0 | 0 | 0 | 0 | 0 | 800-3 | RTS 19/ II | RTS 19/ I | 0.02 | 236.64 |  | Práce |  |  |  | POL1_
|  | bez podlah pro zatížení podlahové plochy do 2 kPa (200 kg/m2), | [24 empty] | SPI
|  | Odkaz na mn. položky pořadí 55 : 11831,94000 |  | 11831.94 | [22 empty] | VV | 5
58 | 943955021R00 | Montáž lešeňové podlahy s příčníky nebo podélníky, výšky do 10 m | m2 | 1971.99 |  | 0 |  | 0 |  | 0 | 21 | 0 | 0.01691 | 33.35 | 0 | 0 | 800-3 | RTS 19/ II | RTS 19/ I | 0.08 | 157.76 |  | Práce |  |  |  | POL1_
|  | viz. legenda místností : | [24 empty] | VV | 0
|  | 1.02 : 89,9 |  | 89.9 | [22 empty] | VV | 0
|  | 1.03 : 231,04 |  | 231.04 | [22 empty] | VV | 0
|  | 1.04 : 780,68 |  | 780.68 | [22 empty] | VV | 0
|  | 1.05 : 213,76 |  | 213.76 | [22 empty] | VV | 0
|  | 1.06 : 656,61 |  | 656.61 | [22 empty] | VV | 0
|  | Mezisoučet |  | 1971.99 | [22 empty] | VV | 1
59 | 943955191R00 | Montáž lešeňové podlahy příplatek k ceně za každý další i započatý měsíc použití lešení s příčníky nebo podélníky | m2 | 15775.92 |  | 0 |  | 0 |  | 0 | 21 | 0 | 0.0004 | 6.31 | 0 | 0 | 800-3 | RTS 19/ II | RTS 19/ I | 0.002 | 31.55 |  | Práce |  |  |  | POL1_
|  | Odkaz na mn. položky pořadí 58 : 1971,99000*8 |  | 15775.92 | [22 empty] | VV | 5
60 | 943955821R00 | Demontáž lešeňové podlahy s příčníky nebo podélníky, výšky do 10 m | m2 | 1971.99 |  | 0 |  | 0 |  | 0 | 21 | 0 | 0 | 0 | 0 | 0 | 800-3 | RTS 19/ II | RTS 19/ I | 0.07 | 138.04 |  | Práce |  |  |  | POL1_
|  | Odkaz na mn. položky pořadí 58 : 1971,99000 |  | 1971.99 | [22 empty] | VV | 5
61 | 944944011R00 | Montáž ochranné sítě z umělých vláken | m2 | 2851.6719 |  | 0 |  | 0 |  | 0 | 21 | 0 | 0 | 0 | 0 | 0 | 800-3 | RTS 19/ II | RTS 19/ I | 0.03 | 85.55 |  | Práce |  |  |  | POL1_
|  | Odkaz na mn. položky pořadí 49 : 2851,67188 |  | 2851.6719 | [22 empty] | VV | 5
62 | 944944031R00 | Montáž ochranné sítě příplatek k ceně za každý další i započatý měsíc použití ochranných sítí z umělých vláken | m2 | 22813.375 |  | 0 |  | 0 |  | 0 | 21 | 0 | 5e-05 | 1.14 | 0 | 0 | 800-3 | RTS 19/ II | RTS 19/ I | 0 | 0 |  | Práce |  |  |  | POL1_
|  | Odkaz na mn. položky pořadí 51 : 22813,37500 |  | 22813.375 | [22 empty] | VV | 5
63 | 944944081R00 | Demontáž ochranné sítě z umělých vláken | m2 | 2851.6719 |  | 0 |  | 0 |  | 0 | 21 | 0 | 0 | 0 | 0 | 0 | 800-3 | RTS 19/ II | RTS 19/ I | 0.02 | 57.03 |  | Práce |  |  |  | POL1_
|  | Odkaz na mn. položky pořadí 61 : 2851,67188 |  | 2851.6719 | [22 empty] | VV | 5
64 | 94494.R1 | Příplatek za ochrannou síťlešení s fotografickým motivem, motiv - překopírování pohledu na mlýnskou kolonádu | m2 | 2851.6719 |  | 0 |  | 0 |  | 0 | 21 | 0 | 0 | 0 | 0 | 0 |  | Vlastní | Indiv | 0 | 0 |  | Práce |  |  |  | POL1_
|  | Odkaz na mn. položky pořadí 61 : 2851,67188 |  | 2851.6719 | [22 empty] | VV | 5
Díl: | 95 | Dokončovací konstrukce na pozemních stavbách |  |  |  | 0 |  | 0 |  | 0 |  | 0 |  | 0.89 |  | 0 |  |  |  |  | 1762.13 | [5 empty] | DIL
65 | 289970111R00 | Geotextílie separační, filtrační, zpevňující polypropylén, 300 g/m2 | m2 | 1360 |  | 0 |  | 0 |  | 0 | 21 | 0 | 0.0005 | 0.68 | 0 | 0 | 800-2 | RTS 19/ II | RTS 19/ I | 0.09 | 122.4 |  | Práce |  |  |  | POL1_
|  | ochrana nedemontovatelných prvků : 1425-65 |  | 1360 | [22 empty] | VV | 0
66 | 952901111R00 | Vyčištění budov a ostatních objektů budov bytové nebo občanské výstavby - zametení a umytí podlah, dlažeb, obkladů, schodů v místnostech, chodbách a schodištích, vyčištění a umytí oken, dveří s rámy, zárubněmi, umytí a vyčištění jiných zasklených a natíraných ploch a zařizovacích předmětů před předáním do užívání světlá výška podlaží do 4 m | m2 | 5289.452 |  | 0 |  | 0 |  | 0 | 21 | 0 | 4e-05 | 0.21 | 0 | 0 | 801-1 | RTS 19/ II | RTS 19/ I | 0.31 | 1639.73 |  | Práce |  |  |  | POL1_
|  | viz.tabulka místností (1NP) : | [24 empty] | VV | 0
|  | 1.01 : 34,91 |  | 34.91 | [22 empty] | VV | 0
|  | 1.02 : 89,9 |  | 89.9 | [22 empty] | VV | 0
|  | 1.03 : 231,04 |  | 231.04 | [22 empty] | VV | 0
|  | 1.04 : 780,68 |  | 780.68 | [22 empty] | VV | 0
|  | 1.05 : 213,76 |  | 213.76 | [22 empty] | VV | 0
|  | 1.06 : 65,61 |  | 65.61 | [22 empty] | VV | 0
|  | 1.07 : 112,19 |  | 112.19 | [22 empty] | VV | 0
|  | 1.08 neuznatelné : | [24 empty] | VV | 0
|  | 1.09 uznatelné 50% : 24,81*0,5 |  | 12.405 | [22 empty] | VV | 0
|  | 1.10 : 147,06 |  | 147.06 | [22 empty] | VV | 0
|  | 1.11 : 17,7 |  | 17.7 | [22 empty] | VV | 0
|  | 1.12 : 18,74 |  | 18.74 | [22 empty] | VV | 0
|  | 1.13 : 37,06 |  | 37.06 | [22 empty] | VV | 0
|  | 1.14a : 13,1 |  | 13.1 | [22 empty] | VV | 0
|  | 1.14b : 47,96 |  | 47.96 | [22 empty] | VV | 0
|  | 1.15 : 17,87 |  | 17.87 | [22 empty] | VV | 0
|  | 1.16 : 42,99 |  | 42.99 | [22 empty] | VV | 0
|  | 1.17 : 95,81 |  | 95.81 | [22 empty] | VV | 0
|  | 1.18 : 13,34 |  | 13.34 | [22 empty] | VV | 0
|  | 1.19 : 35,67 |  | 35.67 | [22 empty] | VV | 0
|  | 1.20 neuznatelné : | [24 empty] | VV | 0
|  | 1.21 : 6,36 |  | 6.36 | [22 empty] | VV | 0
|  | 2.01 : 47,79 |  | 47.79 | [22 empty] | VV | 0
|  | 2.02 : 34,81 |  | 34.81 | [22 empty] | VV | 0
|  | 2.03 : 26,65 |  | 26.65 | [22 empty] | VV | 0
|  | 2.04 : 212,1 |  | 212.1 | [22 empty] | VV | 0
|  | 2.05 : 8,04 |  | 8.04 | [22 empty] | VV | 0
|  | 2.06 : 16,65 |  | 16.65 | [22 empty] | VV | 0
|  | 2.07 : 174,65 |  | 174.65 | [22 empty] | VV | 0
|  | 2.08 : 10,62 |  | 10.62 | [22 empty] | VV | 0
|  | 2.09 : 12,38 |  | 12.38 | [22 empty] | VV | 0
|  | 2.10 : 64,18 |  | 64.18 | [22 empty] | VV | 0
|  | 2.11 : 86,29 |  | 86.29 | [22 empty] | VV | 0
|  | 2.12 : 17,19 |  | 17.19 | [22 empty] | VV | 0
|  | 2.13 : 17,29 |  | 17.29 | [22 empty] | VV | 0
|  | 2.14 : 11,25 |  | 11.25 | [22 empty] | VV | 0
|  | 3.01 : 63,24 |  | 63.24 | [22 empty] | VV | 0
|  | 3.02 : 1311,41 |  | 1311.41 | [22 empty] | VV | 0
|  | 3.03 : 32,73 |  | 32.73 | [22 empty] | VV | 0
|  | 3.04 : 33,38 |  | 33.38 | [22 empty] | VV | 0
|  | 3.05 : 107,64 |  | 107.64 | [22 empty] | VV | 0
|  | 3.06 : 172,32-65 |  | 107.32 | [22 empty] | VV | 0
|  | 4.01 : 82,54 |  | 82.54 | [22 empty] | VV | 0
|  | Mezisoučet |  | 4512.305 | [22 empty] | VV | 1
|  | viz. seznam prostor (sklepy a kanály) : | [24 empty] | VV | 0
|  | S.01 : 14 |  | 14 | [22 empty] | VV | 0
|  | S.02 : 6 |  | 6 | [22 empty] | VV | 0
|  | S.03 : 86 |  | 86 | [22 empty] | VV | 0
|  | S.04 : 39 |  | 39 | [22 empty] | VV | 0
|  | S.05 : 24 |  | 24 | [22 empty] | VV | 0
|  | S.06 : 14 |  | 14 | [22 empty] | VV | 0
|  | S.07 : 4,5 |  | 4.5 | [22 empty] | VV | 0
|  | S.08 : 17 |  | 17 | [22 empty] | VV | 0
|  | S.09 : 20 |  | 20 | [22 empty] | VV | 0
|  | S.10 : 14 |  | 14 | [22 empty] | VV | 0
|  | S.11 : 12 |  | 12 | [22 empty] | VV | 0
|  | S.12 : 9 |  | 9 | [22 empty] | VV | 0
|  | S.13 : 7 |  | 7 | [22 empty] | VV | 0
|  | S.14 : 2,1 |  | 2.1 | [22 empty] | VV | 0
|  | S.15 : 42,16 |  | 42.16 | [22 empty] | VV | 0
|  | S.16 : 4 |  | 4 | [22 empty] | VV | 0
|  | S.17 : 6,5 |  | 6.5 | [22 empty] | VV | 0
|  | S.18 : 12,5 |  | 12.5 | [22 empty] | VV | 0
|  | S.19 : 26 |  | 26 | [22 empty] | VV | 0
|  | S.20 : 10 |  | 10 | [22 empty] | VV | 0
|  | S.21 : 24,8 |  | 24.8 | [22 empty] | VV | 0
|  | S.22 : 4 |  | 4 | [22 empty] | VV | 0
|  | S.23 : 6 |  | 6 | [22 empty] | VV | 0
|  | S.24 : 220 |  | 220 | [22 empty] | VV | 0
|  | S.25 : 15,3 |  | 15.3 | [22 empty] | VV | 0
|  | S.26 : 12,8 |  | 12.8 | [22 empty] | VV | 0
|  | S.27 uznatelné 71% : 29,7*0,71 |  | 21.087 | [22 empty] | VV | 0
|  | S.28 : 15,9 |  | 15.9 | [22 empty] | VV | 0
|  | S.29 : 3,5 |  | 3.5 | [22 empty] | VV | 0
|  | S.30 uznatelné 20% : 11,7*0,2 |  | 2.34 | [22 empty] | VV | 0
|  | S.31 uznatelné 58% : 18*0,58 |  | 10.44 | [22 empty] | VV | 0
|  | S.32 uznatelné 52% : 24*0,52 |  | 12.48 | [22 empty] | VV | 0
|  | S.33 uznatelné 43% : 18*0,43 |  | 7.74 | [22 empty] | VV | 0
|  | S.34 : 4 |  | 4 | [22 empty] | VV | 0
|  | S.35 : 15 |  | 15 | [22 empty] | VV | 0
|  | S.36 : 17 |  | 17 | [22 empty] | VV | 0
|  | S.37 : 5 |  | 5 | [22 empty] | VV | 0
|  | S.38 : 10 |  | 10 | [22 empty] | VV | 0
|  | Mezisoučet |  | 777.147 | [22 empty] | VV | 1
Díl: | 96 | Bourání konstrukcí |  |  |  | 0 |  | 0 |  | 0 |  | 0 |  | 0.02 |  | 378.63 |  |  |  |  | 1727.2 | [5 empty] | DIL
67 | 962032241R00 | Bourání zdiva nadzákladového z cihel pálených nebo vápenopískových, na maltu cementovou | m3 | 17.504 |  | 0 |  | 0 |  | 0 | 21 | 0 | 0.00128 | 0.02 | 1.95 | 34.13 | 801-3 | RTS 19/ II | RTS 19/ I | 1.7 | 29.76 |  | Práce |  |  |  | POL1_
|  | nebo vybourání otvorů průřezové plochy přes 4 m2 ve zdivu nadzákladovém, včetně pomocného lešení o výšce podlahy do 1900 mm a pro zatížení do 1,5 kPa (150 kg/m2) | [24 empty] | SPI |  | nebo vybourání otvorů průřezové plochy přes 4 m2 ve zdivu nadzákladovém, včetně pomocného lešení o výšce podlahy do 1900 mm a pro zatížení do 1,5 kPa (150 kg/m2)
|  | D.1.1.01 suterenní prostory - probourání průduchů a otvorů v prostoru kanálů a ventilačních průduchů předb. : 12 |  | 12 | [22 empty] | VV | 0
|  | D.1.1.03 2NP odstranění části zábradlí odříznutím (rub zdiva začistita doplnit dle SU/1 a 4a) : 0,35*1,2*1,2 |  | 0.504 | [22 empty] | VV | 0
|  | odstranění zazdívek předb. odh. : 5 |  | 5 | [22 empty] | VV | 0
68 | 965042141R00 | Bourání podkladů pod dlažby nebo litých celistvých dlažeb a mazanin betonových nebo z litého asfaltu, tloušťky do 100 mm, plochy přes 4 m2 | m3 | 9.52 |  | 0 |  | 0 |  | 0 | 21 | 0 | 0 | 0 | 2.2 | 20.94 | 801-3 | RTS 19/ II | RTS 19/ I | 7.2 | 68.54 |  | Práce |  |  |  | POL1_
|  | viz. tabulka místností : | [24 empty] | VV | 0
|  | provedení viz. SU/18 Revize a oprava střešního pláště, přístupových můstků a teras kolonády : | [24 empty] | VV | 0
|  | 1.04 : 5*3*0,07 |  | 1.05 | [22 empty] | VV | 0
|  | 2.04 revize a případná oprava 2x : 8*3*0,07 |  | 1.68 | [22 empty] | VV | 0
|  | 2.07 revize a případná oprava 1x : 3*3*0,07 |  | 0.63 | [22 empty] | VV | 0
|  | 3.02 celá plocha + 5x zatékání : 15*3*0,07 |  | 3.15 | [22 empty] | VV | 0
|  | 3.05 celá plocha + 1x zatékání : 2*3*0,07 |  | 0.42 | [22 empty] | VV | 0
|  | 3.06 celá plocha + 1x zatékání : (7*3-5)*0,07 |  | 1.12 | [22 empty] | VV | 0
|  | 4.01 celá plocha : 7*3*0,07 |  | 1.47 | [22 empty] | VV | 0
|  | Mezisoučet |  | 9.52 | [22 empty] | VV | 1
69 | 965081813R00 | Bourání podlah teracových nebo čedičových dlaždic, tloušťky do 30 mm, plochy přes 1 m2 | m2 | 37.04 |  | 0 |  | 0 |  | 0 | 21 | 0 | 0 | 0 | 0.087 | 3.22 | 801-3 | RTS 19/ II | RTS 19/ I | 0.259 | 9.59 |  | Práce |  |  |  | POL1_
|  | bez podkladního lože, s jakoukoliv výplní spár | [24 empty] | SPI
|  | D.1.1.01 půdorys sklepů a kanálů : | [24 empty] | VV | 0
|  | S.01 30% : 14*0,3 |  | 4.2 | [22 empty] | VV | 0
|  | S.02 30% : 6*0,3 |  | 1.8 | [22 empty] | VV | 0
|  | S.15 40% : 42,6*0,4 |  | 17.04 | [22 empty] | VV | 0
|  | S.16 3m2 : 3 |  | 3 | [22 empty] | VV | 0
|  | S.17 3m2 : 3 |  | 3 | [22 empty] | VV | 0
|  | S.18 8m2 : 8 |  | 8 | [22 empty] | VV | 0
|  | Mezisoučet |  | 37.04 | [22 empty] | VV | 1
70 | 974054723R00 | Dodatečné vyřezání otvoru v podhledu ze sádrokartonových desek, nad 0,5 m2 do 1 m2 | kus | 8.6 |  | 0 |  | 0 |  | 0 | 21 | 0 | 0 | 0 | 0.0089 | 0.08 | 801-3 | RTS 19/ II | RTS 19/ I | 1.4 | 12.04 |  | Práce |  |  |  | POL1_
|  | viz. půdorys 1.nadzemního podlaží D.1.1.02 : | [24 empty] | VV | 0
|  | místn.1.17 : 4,3*2 |  | 8.6 | [22 empty] | VV | 0
|  | Mezisoučet |  | 8.6 | [22 empty] | VV | 1
71 | 978013191R00 | Otlučení omítek vápenných nebo vápenocementových vnitřních s vyškrabáním spár, s očištěním zdiva stěn, v rozsahu do 100 % | m2 | 530 |  | 0 |  | 0 |  | 0 | 21 | 0 | 0 | 0 | 0.046 | 24.38 | 801-3 | RTS 19/ II | RTS 19/ I | 0.26 | 137.8 |  | Práce |  |  |  | POL1_
|  | viz.tabulka místností (1NP) : | [24 empty] | VV | 0
|  | provedení viz. tabulky technických popisů SU/04b Obnova a oprava omítaných ploch v interiéru : | [24 empty] | VV | 0
|  | 1.11 : 18 |  | 18 | [22 empty] | VV | 0
|  | 1.12 : 20 |  | 20 | [22 empty] | VV | 0
|  | 1.14a : 45 |  | 45 | [22 empty] | VV | 0
|  | 1.15 : 18 |  | 18 | [22 empty] | VV | 0
|  | 1.17 : 15 |  | 15 | [22 empty] | VV | 0
|  | 1.18 : 75 |  | 75 | [22 empty] | VV | 0
|  | 1.21 : 11 |  | 11 | [22 empty] | VV | 0
|  | 2.02 : 35 |  | 35 | [22 empty] | VV | 0
|  | 2.08 : 22 |  | 22 | [22 empty] | VV | 0
|  | 2.09 : 95 |  | 95 | [22 empty] | VV | 0
|  | 2.14 : 46 |  | 46 | [22 empty] | VV | 0
|  | 3.01 : 55 |  | 55 | [22 empty] | VV | 0
|  | 3.02 : 25 |  | 25 | [22 empty] | VV | 0
|  | 3.03 : 25 |  | 25 | [22 empty] | VV | 0
|  | 3.04 : 25 |  | 25 | [22 empty] | VV | 0
|  | Mezisoučet |  | 530 | [22 empty] | VV | 1
72 | 978015391R00 | Otlučení omítek vápenných nebo vápenocementových vnějších s vyškrabáním spár, s očištěním zdiva 5. až 7. stupni složitosti, v rozsahu do 100 % | m2 | 995 |  | 0 |  | 0 |  | 0 | 21 | 0 | 0 | 0 | 0.092 | 91.54 | 801-3 | RTS 19/ II | RTS 19/ I | 0.26 | 258.7 |  | Práce |  |  |  | POL1_
|  | viz.tabulka místností : | [24 empty] | VV | 0
|  | SU/4a Obnova a oprava omítaných ploch v exteriéru : | [24 empty] | VV | 0
|  | 1.01 : 18 |  | 18 | [22 empty] | VV | 0
|  | 1.02 : 9 |  | 9 | [22 empty] | VV | 0
|  | 1.03 : 100 |  | 100 | [22 empty] | VV | 0
|  | 1.04 : 280 |  | 280 | [22 empty] | VV | 0
|  | 1.05 : 90 |  | 90 | [22 empty] | VV | 0
|  | 1.06 : 25 |  | 25 | [22 empty] | VV | 0
|  | 1.07 : 115 |  | 115 | [22 empty] | VV | 0
|  | 1.08 : 75 |  | 75 | [22 empty] | VV | 0
|  | 1.09 : 25 |  | 25 | [22 empty] | VV | 0
|  | 1.13 : 30 |  | 30 | [22 empty] | VV | 0
|  | 1.14a : | [24 empty] | VV | 0
|  | 1.14b : 115 |  | 115 | [22 empty] | VV | 0
|  | 2.04 : 3 |  | 3 | [22 empty] | VV | 0
|  | 2.07 : 15 |  | 15 | [22 empty] | VV | 0
|  | 2.08 : 25 |  | 25 | [22 empty] | VV | 0
|  | 4.01 : 70 |  | 70 | [22 empty] | VV | 0
|  | Mezisoučet |  | 995 | [22 empty] | VV | 1
73 | 978013211R00 | Odstranění štukové vrstvy z omítek vnitřních stěn | m2 | 132.5 |  | 0 |  | 0 |  | 0 | 21 | 0 | 0 | 0 | 0.02798 | 3.71 | 801-3 | RTS 19/ II | RTS 19/ I | 0.11 | 14.58 |  | Práce |  |  |  | POL1_
|  | viz.tabulka místností (1NP) : | [24 empty] | VV | 0
|  | provedení viz. tabulky technických popisů SU/04b Obnova a oprava omítaných ploch v interiéru : | [24 empty] | VV | 0
|  | 1.11 : 18*0,25 |  | 4.5 | [22 empty] | VV | 0
|  | 1.12 : 20*0,25 |  | 5 | [22 empty] | VV | 0
|  | 1.14a : 45*0,25 |  | 11.25 | [22 empty] | VV | 0
|  | 1.15 : 18*0,25 |  | 4.5 | [22 empty] | VV | 0
|  | 1.17 : 15*0,25 |  | 3.75 | [22 empty] | VV | 0
|  | 1.18 : 75*0,25 |  | 18.75 | [22 empty] | VV | 0
|  | 1.21 : 11*0,25 |  | 2.75 | [22 empty] | VV | 0
|  | 2.02 : 35*0,25 |  | 8.75 | [22 empty] | VV | 0
|  | 2.08 : 22*0,25 |  | 5.5 | [22 empty] | VV | 0
|  | 2.09 : 95*0,25 |  | 23.75 | [22 empty] | VV | 0
|  | 2.14 : 46*0,25 |  | 11.5 | [22 empty] | VV | 0
|  | 3.01 : 55*0,25 |  | 13.75 | [22 empty] | VV | 0
|  | 3.02 : 25*0,25 |  | 6.25 | [22 empty] | VV | 0
|  | 3.03 : 25*0,25 |  | 6.25 | [22 empty] | VV | 0
|  | 3.04 : 25*0,25 |  | 6.25 | [22 empty] | VV | 0
|  | Mezisoučet |  | 132.5 | [22 empty] | VV | 1
74 | 978023411R00 | Vysekání, vyškrábání a vyčištění spár zdiva cihelného mimo komínového | m2 | 1525 |  | 0 |  | 0 |  | 0 | 21 | 0 | 0 | 0 | 0.014 | 21.35 | 801-3 | RTS 19/ II | RTS 19/ I | 0.22 | 335.5 |  | Práce |  |  |  | POL1_
|  | provedení viz. tabulky technických popisů - SU.4a obnova a oprava omítaných ploch v exterieru : | [24 empty] | VV | 0
|  | Odkaz na mn. položky pořadí 72 : 995,00000 |  | 995 | [22 empty] | VV | 5
|  | Odkaz na mn. položky pořadí 71 : 530,00000 |  | 530 | [22 empty] | VV | 5
|  | Mezisoučet |  | 1525 | [22 empty] | VV | 1
75 | 979092111R00 | Vyklízení ulehlé suti z prostorů hloubka od 0 do 2 m, ručně, | m3 | 102.5857 |  | 0 |  | 0 |  | 0 | 21 | 0 | 0 | 0 | 1.65 | 169.27 | 800-2 | RTS 19/ II | RTS 19/ I | 8.39 | 860.69 |  | Práce |  |  |  | POL1_
|  | o půdorysné ploše do 15 m2 na vzdálenost do 3 m od okraje vyklízeného prostoru nebo s naložením na dopravní prostředek, | [24 empty] | SPI |  | o půdorysné ploše do 15 m2 na vzdálenost do 3 m od okraje vyklízeného prostoru nebo s naložením na dopravní prostředek,
|  | D.1.1.01 půdorys sklepů a kanálů : | [24 empty] | VV | 0
|  | S.08 suť 200mm : 17*0,2 |  | 3.4 | [22 empty] | VV | 0
|  | S.16 suť 250mm : 4*0,25 |  | 1 | [22 empty] | VV | 0
|  | S.17 suť 250mm : 6,5*0,25 |  | 1.625 | [22 empty] | VV | 0
|  | S.18 suť 250mm : 12,5*0,25 |  | 3.125 | [22 empty] | VV | 0
|  | S.20 suť 200mm : 10*0,2 |  | 2 | [22 empty] | VV | 0
|  | S.21 suť 200mm : 24,8*0,2 |  | 4.96 | [22 empty] | VV | 0
|  | S.22 suť 200mm : 4*0,2 |  | 0.8 | [22 empty] | VV | 0
|  | S.23 suť 200mm : 6*0,2 |  | 1.2 | [22 empty] | VV | 0
|  | S.26 předpoklad suť 400mm : 12,8*0,4 |  | 5.12 | [22 empty] | VV | 0
|  | S.27 předpoklad suť 100mm uznatelné 71% : 29,7*0,1*0,71 |  | 2.1087 | [22 empty] | VV | 0
|  | S.30 předpoklad suť 400mm uznatelné 20% : 11,7*0,4*0,2 |  | 0.936 | [22 empty] | VV | 0
|  | S.33 suť 150mm uznatelné 43% : 18*0,15*0,43 |  | 1.161 | [22 empty] | VV | 0
|  | S.34 suť 150mm : 4*0,15 |  | 0.6 | [22 empty] | VV | 0
|  | S.35 suť 150mm : 15*0,15 |  | 2.25 | [22 empty] | VV | 0
|  | S.36 suť 150mm : 17*0,15 |  | 2.55 | [22 empty] | VV | 0
|  | S.37 suť 150mm : 5*0,15 |  | 0.75 | [22 empty] | VV | 0
|  | Mezisoučet |  | 33.5857 | [22 empty] | VV | 1
|  | 2/ zasypané, nebo zazděné prostory předpoklad (nutno prověřit protažení kanálu od nábřežní zdi) : | [24 empty] | VV | 0
|  | S.33 uvaž 500mm dl. 6,5m neuznatelné : | [24 empty] | VV | 0
|  | S.34 uvaž 500mm dl. 11,5m neuznatelné : | [24 empty] | VV | 0
|  | S.35 uvaž 500mm dl. 9,5m neuznatelné : | [24 empty] | VV | 0
|  | S.36 uvaž 500mm dl. 6,0m neuznatelné : | [24 empty] | VV | 0
|  | S.37 uvaž 500mm dl. 6,0m neuznatelné : | [24 empty] | VV | 0
|  | Mezisoučet | [24 empty] | VV | 1
|  | viz. tabulka místností : | [24 empty] | VV | 0
|  | SU/21 Kontrola a vyčištění izolační dutiny od sedimentů : | [24 empty] | VV | 0
|  | 1.10 uvaž 500mm : 59*0,5 |  | 29.5 | [22 empty] | VV | 0
|  | 1.16 uvaž 500mm : 43*0,5 |  | 21.5 | [22 empty] | VV | 0
|  | 1.19 uvaž 500mm : 36*0,5 |  | 18 | [22 empty] | VV | 0
|  | Mezisoučet |  | 69 | [22 empty] | VV | 1
76 | 962378R1 | Demontáž původních podhledů | m2 | 285.86 |  | 0 |  | 0 |  | 0 | 21 | 0 | 0 | 0 | 0.035 | 10.01 |  | Vlastní | Indiv | 0 | 0 |  | Práce |  |  |  | POL1_
|  | viz. kniha místností : | [24 empty] | VV | 0
|  | 1.10 : 147,06 |  | 147.06 | [22 empty] | VV | 0
|  | 1.16 : 42,99 |  | 42.99 | [22 empty] | VV | 0
|  | 1.17 : 95,81 |  | 95.81 | [22 empty] | VV | 0
|  | Mezisoučet |  | 285.86 | [22 empty] | VV | 1
77 | 9626211R1 | Demontáž rozvodné skříně v m.č.1.18, zazdění pův. otvoru s omítkou | kus | 1 |  | 0 |  | 0 |  | 0 | 21 | 0 | 0 | 0 | 0 | 0 |  | Vlastní | Indiv | 0 | 0 |  | Práce |  |  |  | POL1_
|  | viz. tabulka místností : | [24 empty] | VV | 0
|  | 1.18 : 1 |  | 1 | [22 empty] | VV | 0
78 | 962631R1 | Odstranění původních rozvodů TZB - elektroinstalací | soubor | 1 |  | 0 |  | 0 |  | 0 | 21 | 0 | 0 | 0 | 0 | 0 |  | Vlastní | Indiv | 0 | 0 |  | Práce |  |  |  | POL1_
Díl: | 98 | Demolice |  |  |  | 0 |  | 0 |  | 0 |  | 0 |  | 0.15 |  | 146.29 |  |  |  |  | 333.61 | [5 empty] | DIL
79 | 981511112R00 | Demolice konstrukcí objektů postupným rozebíráním, z cihel nebo tvárnic na maltu cementovou | m3 | 73 |  | 0 |  | 0 |  | 0 | 21 | 0 | 0.002 | 0.15 | 2.004 | 146.29 | 800-6 | RTS 19/ II | RTS 19/ I | 4.57 | 333.61 |  | Práce |  |  |  | POL1_
|  | viz. tabulka místností : | [24 empty] | VV | 0
|  | SU/102 Odstranění objektu laboratoře : | [24 empty] | VV | 0
|  | 1.09 : 73 |  | 73 | [22 empty] | VV | 0
|  | S ohledem na ochranu pramene musí být odstranění objektu realizované s mimořádnou pečlivostí. : | [24 empty] | VV | 0
|  | vyjmout výplně otvorů a klempířské prvky : | [24 empty] | VV | 0
|  | sejmout asfaltovou krytinu a odstranit i vrstvu penetrované mazaniny : | [24 empty] | VV | 0
|  | pod odsáváním rozřezat stropní ŽB desku a odstranit : | [24 empty] | VV | 0
|  | ručně rozebrat zdivo z bloku : | [24 empty] | VV | 0
|  | pod odsáváním rozřezat nosnou desku podlahy a odstranit : | [24 empty] | VV | 0
|  | dokonale vyčistit skalní podloží : | [24 empty] | VV | 0
|  | Mezisoučet |  | 73 | [22 empty] | VV | 1
|  | Mezisoučet | [24 empty] | VV | 1
Díl: | 99 | Staveništní přesun hmot |  |  |  | 0 |  | 0 |  | 0 |  | 0 |  | 0 |  | 0 |  |  |  |  | 1709.55 | [5 empty] | DIL
80 | 999281111R00 | Přesun hmot pro opravy a údržbu objektů pro opravy a údržbu dosavadních objektů včetně vnějších plášťů výšky do 25 m, | t | 663.3895 |  | 0 |  | 0 |  | 0 | 21 | 0 | 0 | 0 | 0 | 0 | 801-4 | RTS 19/ II | RTS 19/ I | 2.577 | 1709.55 |  | Přesun hmot |  |  |  | POL7_
|  | oborů 801, 803, 811 a 812 | [24 empty] | SPI
|  | Hmotnosti z položek s pořadovými čísly: : | [24 empty] | VV | 0
|  | 1,2,3,4,7,12,13,14,15,16,17,18,19,20,21,22,24,26,27,28,29,30,31,34,35,36,37,48,49,50,51,54,55,56,58, : | [24 empty] | VV | 0
|  | 59,62,65,66,67,79, : | [24 empty] | VV | 0
|  | Součet: : 663,38955 |  | 663.3895 | [22 empty] | VV | 0
Díl: | 711 | Izolace proti vodě |  |  |  | 0 |  | 0 |  | 0 |  | 0 |  | 0.04 |  | 0 |  |  |  |  | 0.83 | [5 empty] | DIL
81 | 711131101RZ1 | Provedení izolace proti zemní vlhkosti pásy na sucho vodorovná, 1 vrstva, včetně dodávky izolačního pásu s hadrovou vložkou | m2 | 38 |  | 0 |  | 0 |  | 0 | 21 | 0 | 0.00115 | 0.04 | 0 | 0 | 800-711 | RTS 19/ II | RTS 19/ I | 0.02 | 0.76 |  | Práce |  |  |  | POL1_
|  | viz. tabulka místností : | [24 empty] | VV | 0
|  | provedení viz. tabulky technických popisů SU/23 a detailu D1.1.DET úprava orchestřiště : 38 |  | 38 | [22 empty] | VV | 0
|  | Mezisoučet |  | 38 | [22 empty] | VV | 1
82 | 998711101R00 | Přesun hmot pro izolace proti vodě svisle do 6 m | t | 0.0437 |  | 0 |  | 0 |  | 0 | 21 | 0 | 0 | 0 | 0 | 0 | 800-711 | RTS 19/ II | RTS 19/ I | 1.567 | 0.07 |  | Přesun hmot |  |  |  | POL7_
|  | 50 m vodorovně měřeno od těžiště půdorysné plochy skládky do těžiště půdorysné plochy objektu | [24 empty] | SPI
|  | Hmotnosti z položek s pořadovými čísly: : | [24 empty] | VV | 0
|  | 81, : | [24 empty] | VV | 0
|  | Součet: : 0,04370 |  | 0.0437 | [22 empty] | VV | 0
Díl: | 712 | Povlakové krytiny |  |  |  | 0 |  | 0 |  | 0 |  | 0 |  | 2.86 |  | 1.36 |  |  |  |  | 43.44 | [5 empty] | DIL
83 | 712300832R00 | Odstranění povlakové krytiny a mechu na střechách plochých do 10° povlakové krytiny dvouvrstvé, | m2 | 136 |  | 0 |  | 0 |  | 0 | 21 | 0 | 0 | 0 | 0.01 | 1.36 | 800-711 | RTS 19/ II | RTS 19/ I | 0.06 | 8.16 |  | Práce |  |  |  | POL1_
|  | viz. tabulka místností : | [24 empty] | VV | 0
|  | provedení viz. SU/18 Revize a oprava střešního pláště, přístupových můstků a teras kolonády : | [24 empty] | VV | 0
|  | 1.04 : 5*3 |  | 15 | [22 empty] | VV | 0
|  | 2.04 revize a případná oprava 2x : 8*3 |  | 24 | [22 empty] | VV | 0
|  | 2.07 revize a případná oprava 1x : 3*3 |  | 9 | [22 empty] | VV | 0
|  | 3.02 celá plocha + 5x zatékání : 15*3 |  | 45 | [22 empty] | VV | 0
|  | 3.05 celá plocha + 1x zatékání : 2*3 |  | 6 | [22 empty] | VV | 0
|  | 3.06 celá plocha + 1x zatékání : 7*3-5 |  | 16 | [22 empty] | VV | 0
|  | 4.01 celá plocha : 7*3 |  | 21 | [22 empty] | VV | 0
|  | Mezisoučet |  | 136 | [22 empty] | VV | 1
84 | 712411101R00 | Povlaková krytina střech do 30° za studena nátěrem penetračním (ALP), 1 x nátěr, bez dodávky laku | m2 | 136 |  | 0 |  | 0 |  | 0 | 21 | 0 | 0 | 0 | 0 | 0 | 800-711 | RTS 19/ II | RTS 19/ I | 0.0275 | 3.74 |  | Práce |  |  |  | POL1_
|  | viz. tabulka místností : | [24 empty] | VV | 0
|  | provedení viz. SU/18 Revize a oprava střešního pláště, přístupových můstků a teras kolonády : | [24 empty] | VV | 0
|  | Odkaz na mn. položky pořadí 83 : 136,00000 |  | 136 | [22 empty] | VV | 5
85 | 712421132R00 | Povlaková krytina střech do 30° za horka 1 x, nátěrem asfaltovým, bez dodávky asfaltu | m2 | 408 |  | 0 |  | 0 |  | 0 | 21 | 0 | 0.00022 | 0.09 | 0 | 0 | 800-711 | RTS 19/ II | RTS 19/ I | 0.039 | 15.91 |  | Práce |  |  |  | POL1_
|  | Odkaz na mn. položky pořadí 84 : 136,00000*3 |  | 408 | [22 empty] | VV | 5
86 | 712421232R00 | Povlaková krytina střech do 30° za horka 1 x, nátěrem asfaltovým pomocným, bez dodávky asfaltu | m2 | 136 |  | 0 |  | 0 |  | 0 | 21 | 0 | 0.00139 | 0.19 | 0 | 0 | 800-711 | RTS 19/ II | RTS 19/ I | 0.033 | 4.49 |  | Práce |  |  |  | POL1_
|  | Odkaz na mn. položky pořadí 84 : 136,00000 |  | 136 | [22 empty] | VV | 5
87 | 712431101R00 | Povlaková krytina střech do 30° pásy na sucho 1 vrstva, bez dodávky pásu | m2 | 272 |  | 0 |  | 0 |  | 0 | 21 | 0 | 0 | 0 | 0 | 0 | 800-711 | RTS 19/ II | RTS 19/ I | 0.024 | 6.53 |  | Práce |  |  |  | POL1_
|  | Odkaz na mn. položky pořadí 84 : 136,00000*2 |  | 272 | [22 empty] | VV | 5
88 | 11161346R | asfalt oxidovaný stavebně-izolační bod měknutí 80 až 110 °C; skupenství při 20°C tuhá hmota; hustota při 15°C 1 020 až 1 050 kg/m3; nerozpustný ve vodě; hořlavý; bod hoření nad 300 °C; černý | t | 0.7616 |  | 0 |  | 0 |  | 0 | 21 | 0 | 1 | 0.76 | 0 | 0 | SPCM | RTS 19/ II | RTS 19/ I | 0 | 0 |  | Specifikace |  |  |  | POL3_
|  | Odkaz na mn. položky pořadí 84 : 136,00000*0,0056 |  | 0.7616 | [22 empty] | VV | 5
89 | 11163111R | lak asfaltový penetrační; bod hoření nad 40 °C; skupenství při 20°C kapalné; hustota při 15°C 890 až 910 kg/m3; nerozpustný ve vodě; hořlavý; zpracování za studena; černý | kg | 44.88 |  | 0 |  | 0 |  | 0 | 21 | 0 | 0.001 | 0.04 | 0 | 0 | SPCM | RTS 19/ II | RTS 19/ I | 0 | 0 |  | Specifikace |  |  |  | POL3_
|  | Odkaz na mn. položky pořadí 84 : 136,00000*0,33 |  | 44.88 | [22 empty] | VV | 5
90 | 62852257R | pás izolační z modifikovaného asfaltu natavitelný; nosná vložka polyesterové rouno; horní strana jemný minerální posyp; spodní strana PE fólie; tl. 5,0 mm | m2 | 312.8 |  | 0 |  | 0 |  | 0 | 21 | 0 | 0.0057 | 1.78 | 0 | 0 | SPCM | RTS 19/ II | RTS 19/ I | 0 | 0 |  | Specifikace |  |  |  | POL3_
|  | Odkaz na mn. položky pořadí 84 : 136,00000*2,3 |  | 312.8 | [22 empty] | VV | 5
91 | 998712102R00 | Přesun hmot pro povlakové krytiny v objektech výšky přes 6 do 12 m | t | 2.8682 |  | 0 |  | 0 |  | 0 | 21 | 0 | 0 | 0 | 0 | 0 | 800-711 | RTS 19/ II | RTS 19/ I | 1.609 | 4.61 |  | Přesun hmot |  |  |  | POL7_
|  | 50 m vodorovně | [24 empty] | SPI
|  | Hmotnosti z položek s pořadovými čísly: : | [24 empty] | VV | 0
|  | 85,86,88,89,90, : | [24 empty] | VV | 0
|  | Součet: : 2,86824 |  | 2.8682 | [22 empty] | VV | 0
Díl: | 713 | Izolace tepelné |  |  |  | 0 |  | 0 |  | 0 |  | 0 |  | 0.22 |  | 1.43 |  |  |  |  | 37.13 | [5 empty] | DIL
92 | 713100823R00 | Odstranění tepelné izolace z kombidesek z kombidesek jednostraně, tloušťky 50 mm | m2 | 136 |  | 0 |  | 0 |  | 0 | 21 | 0 | 0 | 0 | 0.0105 | 1.43 | 800-713 | RTS 19/ II | RTS 19/ I | 0.2 | 27.2 |  | Práce |  |  |  | POL1_
|  | viz. tabulka místností : | [24 empty] | VV | 0
|  | provedení viz. SU/18 Revize a oprava střešního pláště, přístupových můstků a teras kolonády : | [24 empty] | VV | 0
|  | 1.04 : 5*3 |  | 15 | [22 empty] | VV | 0
|  | 2.04 revize a případná oprava 2x : 8*3 |  | 24 | [22 empty] | VV | 0
|  | 2.07 revize a případná oprava 1x : 3*3 |  | 9 | [22 empty] | VV | 0
|  | 3.02 celá plocha + 5x zatékání : 15*3 |  | 45 | [22 empty] | VV | 0
|  | 3.05 celá plocha + 1x zatékání : 2*3 |  | 6 | [22 empty] | VV | 0
|  | 3.06 celá plocha + 1x zatékání : 7*3-5 |  | 16 | [22 empty] | VV | 0
|  | 4.01 celá plocha : 7*3 |  | 21 | [22 empty] | VV | 0
|  | Mezisoučet |  | 136 | [22 empty] | VV | 1
93 | 713141151R00 | Montáž tepelné izolace plochých střech kladená na sucho, jednovrstvá | m2 | 136 |  | 0 |  | 0 |  | 0 | 21 | 0 | 0 | 0 | 0 | 0 | 800-713 | RTS 19/ II | RTS 19/ I | 0.07 | 9.52 |  | Práce |  |  |  | POL1_
|  | viz. tabulka místností : | [24 empty] | VV | 0
|  | provedení viz. SU/18 Revize a oprava střešního pláště, přístupových můstků a teras kolonády : | [24 empty] | VV | 0
|  | 1.04 : 5*3 |  | 15 | [22 empty] | VV | 0
|  | 2.04 revize a případná oprava 2x : 8*3 |  | 24 | [22 empty] | VV | 0
|  | 2.07 revize a případná oprava 1x : 3*3 |  | 9 | [22 empty] | VV | 0
|  | 3.02 celá plocha + 5x zatékání : 15*3 |  | 45 | [22 empty] | VV | 0
|  | 3.05 celá plocha + 1x zatékání : 2*3 |  | 6 | [22 empty] | VV | 0
|  | 3.06 celá plocha + 1x zatékání : 7*3-5 |  | 16 | [22 empty] | VV | 0
|  | 4.01 celá plocha : 7*3 |  | 21 | [22 empty] | VV | 0
|  | Mezisoučet |  | 136 | [22 empty] | VV | 1
94 | 28375410.AR | deska izolační střešní, tepelně izol.; extrudovaný polystyren; povrch hladký; polodrážka; tl. 30,0 mm; součinitel tepelné vodivosti 0,030 W/mK; obj. hmotnost 30,00 kg/m3 | m3 | 6.8 |  | 0 |  | 0 |  | 0 | 21 | 0 | 0.033 | 0.22 | 0 | 0 | SPCM | RTS 19/ II | RTS 19/ I | 0 | 0 |  | Specifikace |  |  |  | POL3_
|  | Odkaz na mn. položky pořadí 93 : 136,00000*0,05 |  | 6.8 | [22 empty] | VV | 5
95 | 998713102R00 | Přesun hmot pro izolace tepelné v objektech výšky do 12 m | t | 0.2244 |  | 0 |  | 0 |  | 0 | 21 | 0 | 0 | 0 | 0 | 0 | 800-713 | RTS 19/ II | RTS 19/ I | 1.831 | 0.41 |  | Přesun hmot |  |  |  | POL7_
|  | 50 m vodorovně | [24 empty] | SPI
|  | Hmotnosti z položek s pořadovými čísly: : | [24 empty] | VV | 0
|  | 94, : | [24 empty] | VV | 0
|  | Součet: : 0,22440 |  | 0.2244 | [22 empty] | VV | 0
Díl: | 762 | Konstrukce tesařské |  |  |  | 0 |  | 0 |  | 0 |  | 0 |  | 60.98 |  | 60.22 |  |  |  |  | 1842.14 | [5 empty] | DIL
96 | 762085151R00 | Zvláštní výkony hoblování tesařských konstrukcí strojně na pile | m3 | 2.736 |  | 0 |  | 0 |  | 0 | 21 | 0 | 0 | 0 | 0 | 0 | 800-762 | RTS 19/ II | RTS 19/ I | 0 | 0 |  | Práce |  |  |  | POL1_
|  | viz. tabulka místností : | [24 empty] | VV | 0
|  | kvalitní masivní dřevo I.třída bez suků : | [24 empty] | VV | 0
|  | provedení viz. tabulky technických popisů SU/23 a detailu D1.1.DET úprava orchestřiště : 38*0,06*1,2 |  | 2.736 | [22 empty] | VV | 0
|  | Mezisoučet |  | 2.736 | [22 empty] | VV | 1
97 | 762512245RT2 | Položení podlah pod PVC s dodávkou materiálu šroubováním, z desek dřevotřískových, tloušťky 16 mm | m2 | 4564.9 |  | 0 |  | 0 |  | 0 | 21 | 0 | 0.01296 | 59.16 | 0 | 0 | 800-762 | RTS 19/ II | RTS 19/ I | 0.28 | 1278.17 |  | Práce |  |  |  | POL1_
|  | ochrana stávajících podlah po dobu výstavby : | [24 empty] | VV | 0
|  | viz.tabulka místností (1NP) : | [24 empty] | VV | 0
|  | 1.01 : 34,91 |  | 34.91 | [22 empty] | VV | 0
|  | 1.02 : 89,9 |  | 89.9 | [22 empty] | VV | 0
|  | 1.03 : 231,04 |  | 231.04 | [22 empty] | VV | 0
|  | 1.04 : 780,68 |  | 780.68 | [22 empty] | VV | 0
|  | 1.05 : 213,76 |  | 213.76 | [22 empty] | VV | 0
|  | 1.06 : 65,61 |  | 65.61 | [22 empty] | VV | 0
|  | 1.07 : 112,19 |  | 112.19 | [22 empty] | VV | 0
|  | 1.10 : 147,06 |  | 147.06 | [22 empty] | VV | 0
|  | 1.11 : 17,7 |  | 17.7 | [22 empty] | VV | 0
|  | 1.12 : 18,74 |  | 18.74 | [22 empty] | VV | 0
|  | 1.13 : 37,06 |  | 37.06 | [22 empty] | VV | 0
|  | 1.14a : 13,1 |  | 13.1 | [22 empty] | VV | 0
|  | 1.14b : 47,96 |  | 47.96 | [22 empty] | VV | 0
|  | 1.15 : 17,87 |  | 17.87 | [22 empty] | VV | 0
|  | 1.16 : 42,99 |  | 42.99 | [22 empty] | VV | 0
|  | 1.17 : 95,81 |  | 95.81 | [22 empty] | VV | 0
|  | 1.18 : 13,34 |  | 13.34 | [22 empty] | VV | 0
|  | 1.19 : 35,67 |  | 35.67 | [22 empty] | VV | 0
|  | 1.20 neuznatelné : | [24 empty] | VV | 0
|  | 1.21 : 6,36 |  | 6.36 | [22 empty] | VV | 0
|  | 2NP : | [24 empty] | VV | 0
|  | 2.01 : 47,79 |  | 47.79 | [22 empty] | VV | 0
|  | 2.02 : 34,81 |  | 34.81 | [22 empty] | VV | 0
|  | 2.03 : 26,65 |  | 26.65 | [22 empty] | VV | 0
|  | 2.04 : 212,1 |  | 212.1 | [22 empty] | VV | 0
|  | 2.05 : 8,04 |  | 8.04 | [22 empty] | VV | 0
|  | 2.06 : 16,65 |  | 16.65 | [22 empty] | VV | 0
|  | 2.07 : 174,65 |  | 174.65 | [22 empty] | VV | 0
|  | 2.08 : 10,62 |  | 10.62 | [22 empty] | VV | 0
|  | 2.09 : 12,38 |  | 12.38 | [22 empty] | VV | 0
|  | 2.10 : 64,18 |  | 64.18 | [22 empty] | VV | 0
|  | 2.11 : 86,29 |  | 86.29 | [22 empty] | VV | 0
|  | 2.12 : 17,19 |  | 17.19 | [22 empty] | VV | 0
|  | 2.13 : 17,29 |  | 17.29 | [22 empty] | VV | 0
|  | 2.14 : 11,25 |  | 11.25 | [22 empty] | VV | 0
|  | 3NP : | [24 empty] | VV | 0
|  | 3.01 : 63,24 |  | 63.24 | [22 empty] | VV | 0
|  | 3.02 : 1311,41 |  | 1311.41 | [22 empty] | VV | 0
|  | 3.03 : 32,73 |  | 32.73 | [22 empty] | VV | 0
|  | 3.04 : 33,38 |  | 33.38 | [22 empty] | VV | 0
|  | 3.05 : 107,64 |  | 107.64 | [22 empty] | VV | 0
|  | 3.06 : 172,32 |  | 172.32 | [22 empty] | VV | 0
|  | 4NP : | [24 empty] | VV | 0
|  | 4.01 : 82,54 |  | 82.54 | [22 empty] | VV | 0
|  | Mezisoučet |  | 4564.9 | [22 empty] | VV | 1
98 | 762523108R00 | Položení podlah montáž z fošen hoblovaných na sraz | m2 | 38 |  | 0 |  | 0 |  | 0 | 21 | 0 | 0 | 0 | 0 | 0 | 800-762 | RTS 19/ II | RTS 19/ I | 0.34 | 12.92 |  | Práce |  |  |  | POL1_
|  | viz. tabulka místností : | [24 empty] | VV | 0
|  | provedení viz. tabulky technických popisů SU/23 a detailu D1.1.DET úprava orchestřiště : 38 |  | 38 | [22 empty] | VV | 0
|  | Mezisoučet |  | 38 | [22 empty] | VV | 1
99 | 762522811R00 | Demontáž podlah s polštáři , z prken, tloušťky do 32 mm | m2 | 38 |  | 0 |  | 0 |  | 0 | 21 | 0 | 0 | 0 | 0.018 | 0.68 | 800-762 | RTS 19/ II | RTS 19/ I | 0.2 | 7.6 |  | Práce |  |  |  | POL1_
|  | viz. tabulka místností : | [24 empty] | VV | 0
|  | provedení viz. tabulky technických popisů SU/23 a detailu D1.1.DET úprava orchestřiště : 38 |  | 38 | [22 empty] | VV | 0
|  | Mezisoučet |  | 38 | [22 empty] | VV | 1
100 | 762526811R00 | Demontáž podlah bez polštářů , z desek dřevotřískovýh, překližkových, sololitových , tloušťky do 20 mm | m2 | 4564.9 |  | 0 |  | 0 |  | 0 | 21 | 0 | 0 | 0 | 0.01296 | 59.16 | 800-762 | RTS 19/ II | RTS 19/ I | 0.09 | 410.84 |  | Práce |  |  |  | POL1_
|  | Odkaz na mn. položky pořadí 97 : 4564,90000 |  | 4564.9 | [22 empty] | VV | 5
101 | 762595000R00 | Spojovací a ochranné prostředky hřebíky, vruty, impregnace | m3 | 2.736 |  | 0 |  | 0 |  | 0 | 21 | 0 | 0.00295 | 0.01 | 0 | 0 | 800-762 | RTS 19/ II | RTS 19/ I | 0 | 0 |  | Práce |  |  |  | POL1_
|  | viz. tabulka místností : | [24 empty] | VV | 0
|  | kvalitní masivní dřevo I.třída bez suků : | [24 empty] | VV | 0
|  | provedení viz. tabulky technických popisů SU/23 a detailu D1.1.DET úprava orchestřiště : 38*0,06*1,2 |  | 2.736 | [22 empty] | VV | 0
|  | Mezisoučet |  | 2.736 | [22 empty] | VV | 1
102 | 763752112R00 | Montáž podlah rámů obvodových i vnitřních, polštářů průřezové plochy přes 50 do 150 cm2 | m | 76 |  | 0 |  | 0 |  | 0 | 21 | 0 | 0 | 0 | 0 | 0 | 800-763 | RTS 19/ II | RTS 19/ I | 0.28 | 21.28 |  | Práce |  |  |  | POL1_
|  | viz. tabulka místností : | [24 empty] | VV | 0
|  | provedení viz. tabulky technických popisů SU/23 a detailu D1.1.DET úprava orchestřiště : 38*2 |  | 76 | [22 empty] | VV | 0
|  | Mezisoučet |  | 76 | [22 empty] | VV | 1
103 | 767590840R00 | Demontáž podlahových konstrukcí zdvojených podlah - nosného roštu | m2 | 38 |  | 0 |  | 0 |  | 0 | 21 | 0 | 0 | 0 | 0.01 | 0.38 | 800-767 | RTS 19/ II | RTS 19/ I | 0.12 | 4.56 |  | Práce |  |  |  | POL1_
|  | viz. tabulka místností : | [24 empty] | VV | 0
|  | provedení viz. tabulky technických popisů SU/23 a detailu D1.1.DET úprava orchestřiště : 38 |  | 38 | [22 empty] | VV | 0
|  | Mezisoučet |  | 38 | [22 empty] | VV | 1
104 | 76295.R1 | Příplatek za kotvení nerezovými vruty s lineární drážkou a provázání dubovými kolíky pr.15mm | m3 | 2.736 |  | 0 |  | 0 |  | 0 | 21 | 0 | 0 | 0 | 0 | 0 |  | Vlastní | Indiv | 0 | 0 |  | Práce |  |  |  | POL1_
|  | Odkaz na mn. položky pořadí 105 : 2,73600 |  | 2.736 | [22 empty] | VV | 5
105 | 605560004R | řezivo DB; tl = 60,0 mm; l = 2 500 až 4 000 mm; vlhkost 8 až 10 %; neomítané | m3 | 2.736 |  | 0 |  | 0 |  | 0 | 21 | 0 | 0.66 | 1.81 | 0 | 0 | SPCM | RTS 19/ II | RTS 19/ I | 0 | 0 |  | Specifikace |  |  |  | POL3_
|  | viz. tabulka místností : | [24 empty] | VV | 0
|  | kvalitní masivní dřevo I.třída bez suků : | [24 empty] | VV | 0
|  | provedení viz. tabulky technických popisů SU/23 a detailu D1.1.DET úprava orchestřiště : 38*0,06*1,2 |  | 2.736 | [22 empty] | VV | 0
|  | Mezisoučet |  | 2.736 | [22 empty] | VV | 1
106 | 998762102R00 | Přesun hmot pro konstrukce tesařské v objektech výšky do 12 m | t | 60.9749 |  | 0 |  | 0 |  | 0 | 21 | 0 | 0 | 0 | 0 | 0 | 800-762 | RTS 19/ II | RTS 19/ I | 1.751 | 106.77 |  | Přesun hmot |  |  |  | POL7_
|  | 50 m vodorovně | [24 empty] | SPI
|  | Hmotnosti z položek s pořadovými čísly: : | [24 empty] | VV | 0
|  | 97,101,105, : | [24 empty] | VV | 0
|  | Součet: : 60,97494 |  | 60.9749 | [22 empty] | VV | 0
Díl: | 764 | Konstrukce klempířské |  |  |  | 0 |  | 0 |  | 0 |  | 0 |  | 0 |  | 0 |  |  |  |  | 0 | [5 empty] | DIL
107 | 7641807.R1 | Částečná repase poškozených částí žlabu vč. ozdobného oplechování | m | 7 |  | 0 |  | 0 |  | 0 | 21 | 0 | 0 | 0 | 0 | 0 |  | Vlastní | Indiv | 0 | 0 |  | Práce |  |  |  | POL1_
|  | Částečná repase poškozených částí žlabu vč. ozdobného oplechování. Žlab, vč. lemu demontovat, poškozené prvky nahradit kopiemi (cca 7m, dle tab. místn.). Žlab včetně lemu očistit tlakovou vodou s přídavkem odmašťovacího detergentu (tlak min. 200 bar), dle ISO 8501-1. Následně ještě jeden oplach čistou vodou bez detergentu. Před nátěry musí být povrch dokonale suchý. Opatřit ochranným nátěrem. | [24 empty] | POP |  | Částečná repase poškozených částí žlabu vč. ozdobného oplechování. Žlab, vč. lemu demontovat, poškozené prvky nahradit kopiemi (cca 7m, dle tab. místn.). Žlab včetně lemu očistit tlakovou vodou s přídavkem odmašťovacího detergentu (tlak min. 200 bar), dle ISO 8501-1. Následně ještě jeden oplach čistou vodou bez detergentu. Před nátěry musí být povrch dokonale suchý. Opatřit ochranným nátěrem.
|  | provedení viz. tabulky technických postupů SU.18 Revize a oprava střešního pláště : 7 |  | 7 | [22 empty] | VV | 0
108 | KL 01 | Stříška komínů typový výrobek, 500/600/350 | ks | 3 |  | 0 |  | 0 |  | 0 | 21 | 0 | 0 | 0 | 0 | 0 |  | Vlastní | Indiv | 0 | 0 |  | Práce |  |  |  | POL1_
|  | Stříška komínů typový výrobek | [24 empty] | POP
|  | meděná stříška stříška vyrobena z meděného plechuz 1,0 mm držáky z plechu silného 5,0 mm | [24 empty] | POP
|  | 500/600/350 mm | [24 empty] | POP
|  | včetně kotvících pvrků | [24 empty] | POP
|  | materiál: měď tl. 1 mm a 5 mm | [24 empty] | POP
POP
|  | POZNÁMKY | [24 empty] | POP
|  | Provedení musí být v souladu s ČSN 73 3610 Navrhování klempířských konstrukcí. | [24 empty] | POP
|  | Rozměry RŠ jsou orientační, nutno upravit dle použité technologie a skutečného provedení. | [24 empty] | POP
|  | Materiál: měď polotvrdá a ocel Spojovací materiál: hřebíky příponky drát | [24 empty] | POP
|  | zatahovací plech | [24 empty] | POP
|  | Zásadně nepoužívat lepení na silikon nebo jiný tmel. | [24 empty] | POP
|  | Pro lepení prvků je možné použít pouze systémové lepidlo. | [24 empty] | POP
109 | KL 02 | Dešťový svod typový výrobek, O 120mm | bm | 30 |  | 0 |  | 0 |  | 0 | 21 | 0 | 0 | 0 | 0 | 0 |  | Vlastní | Indiv | 0 | 0 |  | Práce |  |  |  | POL1_
|  | Dešťový svod typový výrobek | [24 empty] | POP
|  | Nový dešťový svod, napojen skrz kamennou atiku na odvodňovací systém terasy, atiku sanovat dle SU01 | [24 empty] | POP
|  | zahrnuje svislý svod včetně kolen a spojovacího mat. | [24 empty] | POP
|  | svod O 120mm | [24 empty] | POP
|  | atypické provedení měď polotvrdá tl. 0,8 mm ukončen cca 500 mm nad terénem litinovým svodem, dl. 9800 mm | [24 empty] | POP |  | atypické provedení měď polotvrdá tl. 0,8 mm ukončen cca 500 mm nad terénem litinovým svodem, dl. 9800 mm
|  | materiál: měď polotvrdá | [24 empty] | POP
|  | provedení: patinovaný měděný plech | [24 empty] | POP
|  | Včetně kotvících prvků a spojovacího materiálu | [24 empty] | POP
POP
|  | POZNÁMKY | [24 empty] | POP
|  | Provedení musí být v souladu s ČSN 73 3610 Navrhování klempířských konstrukcí. | [24 empty] | POP
|  | Rozměry RŠ jsou orientační, nutno upravit dle použité technologie a skutečného provedení. | [24 empty] | POP
|  | Materiál: měď polotvrdá a ocel Spojovací materiál: hřebíky příponky drát | [24 empty] | POP
|  | zatahovací plech | [24 empty] | POP
|  | Zásadně nepoužívat lepení na silikon nebo jiný tmel. | [24 empty] | POP
|  | Pro lepení prvků je možné použít pouze systémové lepidlo. | [24 empty] | POP
110 | KL 03 | Dešťový svod typový výrobek | bm | 30 |  | 0 |  | 0 |  | 0 | 21 | 0 | 0 | 0 | 0 | 0 |  | Vlastní | Indiv | 0 | 0 |  | Práce |  |  |  | POL1_
|  | Dešťový svod typový výrobek | [24 empty] | POP
|  | Nový dešťový svod, napojen skrz kamennou atiku na | [24 empty] | POP
|  | odvodňovací systém terasy, atiku sanovat dle SU01 | [24 empty] | POP
|  | zahrnuje svislý svod včetně kolen a spojovacího mat. | [24 empty] | POP
|  | svod O 120mm | [24 empty] | POP
|  | atypické provedení měď polotvrdá tl. 0,8 mm ukončen cca 500 mm nad terénem litinovým svodem, dl. 3000 mm, 9800 mm | [24 empty] | POP |  | atypické provedení měď polotvrdá tl. 0,8 mm ukončen cca 500 mm nad terénem litinovým svodem, dl. 3000 mm, 9800 mm
|  | materiál: měď polotvrdá | [24 empty] | POP
|  | provedení: patinovaný měděný plech | [24 empty] | POP
|  | Včetně kotvících prvků a spojovacího materiálu | [24 empty] | POP
POP
|  | POZNÁMKY | [24 empty] | POP
|  | Provedení musí být v souladu s ČSN 73 3610 Navrhování klempířských konstrukcí. | [24 empty] | POP
|  | Rozměry RŠ jsou orientační, nutno upravit dle použité technologie a skutečného provedení. | [24 empty] | POP
|  | Materiál: měď polotvrdá a ocel Spojovací materiál: hřebíky příponky drát | [24 empty] | POP
|  | zatahovací plech | [24 empty] | POP
|  | Zásadně nepoužívat lepení na silikon nebo jiný tmel. | [24 empty] | POP
|  | Pro lepení prvků je možné použít pouze systémové lepidlo. | [24 empty] | POP
111 | KL 04 | Dešťový svod typový výrobek, O 120mm | bm | 20 |  | 0 |  | 0 |  | 0 | 21 | 0 | 0 | 0 | 0 | 0 |  | Vlastní | Indiv | 0 | 0 |  | Práce |  |  |  | POL1_
|  | Dešťový svod typový výrobek | [24 empty] | POP
POP
|  | Nový dešťový svod, napojen skrz kamennou atiku na odvodňovací systém terasy, atiku sanovat dle SU01 zahrnuje svislý svod včetně kolen a spojovacího mat. | [24 empty] | POP |  | Nový dešťový svod, napojen skrz kamennou atiku na odvodňovací systém terasy, atiku sanovat dle SU01 zahrnuje svislý svod včetně kolen a spojovacího mat.
|  | svod O 120mm | [24 empty] | POP
|  | atypické provedení měď polotvrdá tl. 0,8 mm | [24 empty] | POP
|  | ukončen cca 500 mm nad terénem litinovým svodem, | [24 empty] | POP
|  | dl. 3000 mm, dále vedeno v litině (1000 mm) a pozinkované trubce (16000 mm) | [24 empty] | POP
|  | materiál: měď polotvrdá | [24 empty] | POP
|  | provedení: patinovaný měděný plech | [24 empty] | POP
|  | Včetně kotvících prvků a spojovacího materiálu | [24 empty] | POP
POP
|  | POZNÁMKY | [24 empty] | POP
|  | Provedení musí být v souladu s ČSN 73 3610 Navrhování klempířských konstrukcí. | [24 empty] | POP
|  | Rozměry RŠ jsou orientační, nutno upravit dle použité technologie a skutečného provedení. | [24 empty] | POP
|  | Materiál: měď polotvrdá a ocel Spojovací materiál: hřebíky příponky drát | [24 empty] | POP
|  | zatahovací plech | [24 empty] | POP
|  | Zásadně nepoužívat lepení na silikon nebo jiný tmel. | [24 empty] | POP
|  | Pro lepení prvků je možné použít pouze systémové lepidlo. | [24 empty] | POP
112 | KL 05 | Krytí elektrické lávky atyp, š. 400 mm, v. 275 mm/d.16000 mm | bm | 16 |  | 0 |  | 0 |  | 0 | 21 | 0 | 0 | 0 | 0 | 0 |  | Vlastní | Indiv | 0 | 0 |  | Práce |  |  |  | POL1_
|  | Krytí elektrické lávky atyp | [24 empty] | POP
|  | meděné krytí silnoproudé lávky | [24 empty] | POP
|  | stříška vyrobena z meděného plechu 2,0 mm kotvící profily z pásové oceli tl. 5 mm, pozinkované š 400 mm, d 16000 mm | [24 empty] | POP |  | stříška vyrobena z meděného plechu 2,0 mm kotvící profily z pásové oceli tl. 5 mm, pozinkované š 400 mm, d 16000 mm
|  | včetně kotvících pvrků z pozinkované oceli materiál: měď tl. 2 mm, ocel pozinkovaná | [24 empty] | POP
|  | síla pozinku dle prostředí | [24 empty] | POP
POP
|  | POZNÁMKY | [24 empty] | POP
|  | Provedení musí být v souladu s ČSN 73 3610 Navrhování klempířských konstrukcí. | [24 empty] | POP
|  | Rozměry RŠ jsou orientační, nutno upravit dle použité technologie a skutečného provedení. | [24 empty] | POP
|  | Materiál: měď polotvrdá a ocel Spojovací materiál: hřebíky příponky drát | [24 empty] | POP
|  | zatahovací plech | [24 empty] | POP
|  | Zásadně nepoužívat lepení na silikon nebo jiný tmel. | [24 empty] | POP
|  | Pro lepení prvků je možné použít pouze systémové lepidlo. | [24 empty] | POP
113 | KL 06 | Odvodňovací žlábek torkretu typový výrobek, 50/120/~750 | ks | 16 |  | 0 |  | 0 |  | 0 | 21 | 0 | 0 | 0 | 0 | 0 |  | Vlastní | Indiv | 0 | 0 |  | Práce |  |  |  | POL1_
|  | Odvodňovací žlábek torkretu typový výrobek | [24 empty] | POP
|  | U profil 50/120 mm tl. 4 mm | [24 empty] | POP
|  | d. cca 750, přesah od líce zdi cca 75 mm viz, detail D1.1.DET | [24 empty] | POP
|  | včetně kotvících pvrků z pozinkované oceli materiál: pásová ocel tl. 4 mm, ocel pozinkovaná síla pozinku dle prostředí povrchová úprava: 1x hlavní krycí nátěr, 2x svrchní grafitový nátěr, 2x antikorozní nát. | [24 empty] | POP |  | včetně kotvících pvrků z pozinkované oceli materiál: pásová ocel tl. 4 mm, ocel pozinkovaná síla pozinku dle prostředí povrchová úprava: 1x hlavní krycí nátěr, 2x svrchní grafitový nátěr, 2x antikorozní nát.
|  | viditelná | [24 empty] | POP
POP
|  | POZNÁMKY | [24 empty] | POP
|  | Provedení musí být v souladu s ČSN 73 3610 Navrhování klempířských konstrukcí. | [24 empty] | POP
|  | Rozměry RŠ jsou orientační, nutno upravit dle použité technologie a skutečného provedení. | [24 empty] | POP
|  | Materiál: měď polotvrdá a ocel Spojovací materiál: hřebíky příponky drát | [24 empty] | POP
|  | zatahovací plech | [24 empty] | POP
|  | Zásadně nepoužívat lepení na silikon nebo jiný tmel. | [24 empty] | POP
|  | Pro lepení prvků je možné použít pouze systémové lepidlo. | [24 empty] | POP
114 | KL 07 | Oplechování markýzy atyp, š.300 mm, v. 175 mm | bm | 3 |  | 0 |  | 0 |  | 0 | 21 | 0 | 0 | 0 | 0 | 0 |  | Vlastní | Indiv | 0 | 0 |  | Práce |  |  |  | POL1_
|  | Oplechování markýzy atyp | [24 empty] | POP
|  | z meděného plechu 2,0 mm, řemeslné opracování držáky z plechu silného 5,0 mm | [24 empty] | POP
|  | š.300 mm, v. 175 mm lokální výměna | [24 empty] | POP
|  | včetně napojení na svody | [24 empty] | POP
|  | materiál: měď tl. 2 mm a 5 mm | [24 empty] | POP
POP
|  | POZNÁMKY | [24 empty] | POP
|  | Provedení musí být v souladu s ČSN 73 3610 Navrhování klempířských konstrukcí. | [24 empty] | POP
|  | Rozměry RŠ jsou orientační, nutno upravit dle použité technologie a skutečného provedení. | [24 empty] | POP
|  | Materiál: měď polotvrdá a ocel Spojovací materiál: hřebíky příponky drát | [24 empty] | POP
|  | zatahovací plech | [24 empty] | POP
|  | Zásadně nepoužívat lepení na silikon nebo jiný tmel. | [24 empty] | POP
|  | Pro lepení prvků je možné použít pouze systémové lepidlo. | [24 empty] | POP
115 | KL 08 | Plechový svod atyp, O130 mm, d. 6500 mm | bm | 13 |  | 0 |  | 0 |  | 0 | 21 | 0 | 0 | 0 | 0 | 0 |  | Vlastní | Indiv | 0 | 0 |  | Práce |  |  |  | POL1_
|  | Plechový svod atyp | [24 empty] | POP
|  | meděný svod - řemeslné opracování z meděného plechu 1,0 mm | [24 empty] | POP
|  | držáky z plechu silného 5,0 mm | [24 empty] | POP
|  | O130 mm | [24 empty] | POP
|  | včetně kotvících pvrků z nerezu, napojení na atiku a litinové svody | [24 empty] | POP
|  | materiál: měď tl. 1 mm a 5 mm | [24 empty] | POP
POP
|  | POZNÁMKY | [24 empty] | POP
|  | Provedení musí být v souladu s ČSN 73 3610 Navrhování klempířských konstrukcí. | [24 empty] | POP
|  | Rozměry RŠ jsou orientační, nutno upravit dle použité technologie a skutečného provedení. | [24 empty] | POP
|  | Materiál: měď polotvrdá a ocel Spojovací materiál: hřebíky příponky drát | [24 empty] | POP
|  | zatahovací plech | [24 empty] | POP
|  | Zásadně nepoužívat lepení na silikon nebo jiný tmel. | [24 empty] | POP
|  | Pro lepení prvků je možné použít pouze systémové lepidlo. | [24 empty] | POP
116 | KL 09 | Oplechování atiky - doplnění atyp, š.300 mm | bm | 22 |  | 0 |  | 0 |  | 0 | 21 | 0 | 0 | 0 | 0 | 0 |  | Vlastní | Indiv | 0 | 0 |  | Práce |  |  |  | POL1_
|  | Oplechování atiky - doplnění atyp | [24 empty] | POP
POP
|  | krytí atiky - výměna poškozených a degradovaných částí z meděného plechu 2,0 mm | [24 empty] | POP
|  | standardní propojení se stávajícím oplechováním | [24 empty] | POP
|  | včetně kotvících pvrků z pozinkované oceli | [24 empty] | POP
|  | materiál: měď tl. 2 mm, ocel pozinkovaná | [24 empty] | POP
|  | síla pozinku dle prostředí | [24 empty] | POP
POP
|  | POZNÁMKY | [24 empty] | POP
|  | Provedení musí být v souladu s ČSN 73 3610 Navrhování klempířských konstrukcí. | [24 empty] | POP
|  | Rozměry RŠ jsou orientační, nutno upravit dle použité technologie a skutečného provedení. | [24 empty] | POP
|  | Materiál: měď polotvrdá a ocel Spojovací materiál: hřebíky příponky drát | [24 empty] | POP
|  | zatahovací plech | [24 empty] | POP
|  | Zásadně nepoužívat lepení na silikon nebo jiný tmel. | [24 empty] | POP
|  | Pro lepení prvků je možné použít pouze systémové lepidlo. | [24 empty] | POP
117 | KL 10 | Oplechování atiky - nové svedení do komínu 2.08 atyp, š.525 mm | bm | 2 |  | 0 |  | 0 |  | 0 | 21 | 0 | 0 | 0 | 0 | 0 |  | Vlastní | Indiv | 0 | 0 |  | Práce |  |  |  | POL1_
|  | Oplechování atiky - nové svedení do komínu 2.08 atyp | [24 empty] | POP
|  | krytí svedení větracího prôduchu z meděného plechu 2,0 mm | [24 empty] | POP
|  | včetně kotvících pvrků z pozinkované oceli | [24 empty] | POP
|  | včetně kotvících pvrků z pozinkované oceli | [24 empty] | POP
|  | materiál: měď tl. 2 mm, ocel pozinkovaná | [24 empty] | POP
|  | síla pozinku dle prostředí | [24 empty] | POP
POP
|  | POZNÁMKY | [24 empty] | POP
|  | Provedení musí být v souladu s ČSN 73 3610 Navrhování klempířských konstrukcí. | [24 empty] | POP
|  | Rozměry RŠ jsou orientační, nutno upravit dle použité technologie a skutečného provedení. | [24 empty] | POP
|  | Materiál: měď polotvrdá a ocel Spojovací materiál: hřebíky příponky drát | [24 empty] | POP
|  | zatahovací plech | [24 empty] | POP
|  | Zásadně nepoužívat lepení na silikon nebo jiný tmel. | [24 empty] | POP
|  | Pro lepení prvků je možné použít pouze systémové lepidlo. | [24 empty] | POP
118 | 998764203R00 | Přesun hmot pro konstrukce klempířské v objektech výšky do 24 m | % |  |  | 0 |  | 0 |  | 0 | 21 | 0 | 0 | 0 | 0 | 0 | 800-764 | RTS 19/ II | RTS 19/ I | 0 | 0 |  | Přesun hmot |  |  |  | POL7_
|  | 50 m vodorovně | [24 empty] | SPI
Díl: | 766 | Konstrukce truhlářské |  |  |  | 0 |  | 0 |  | 0 |  | 0 |  | 0 |  | 0 |  |  |  |  | 0 | [5 empty] | DIL
119 | 766.1.12 | Stávající obklad stěn dřevotřískovými plotnami, výměna degradovaných kusů (20%), revize zdiva pod obložením | m2 | 94.0564 |  | 0 |  | 0 |  | 0 | 21 | 0 | 0 | 0 | 0 | 0 |  | Vlastní | Indiv | 0 | 0 |  | Práce |  |  |  | POL1_
|  | viz. tabulka místností : | [24 empty] | VV | 0
|  | 1.12 : 6,795*(5,896*2+2,05) |  | 94.0564 | [22 empty] | VV | 0
120 | DN01L | nové vstupní dveře dvoukřídlové, rozm.: sv.2055/2880 | ks | 1 |  | 0 |  | 0 |  | 0 | 21 | 0 | 0 | 0 | 0 | 0 |  | Vlastní | Indiv | 0 | 0 |  | Práce |  |  |  | POL1_
|  | nové vstupní dveře dvoukřídlové | [24 empty] | POP
|  | tvarová kopie dveří stávajících, 1/5 kazeta, 4/5 zasklení | [24 empty] | POP
|  | dnešní konstrukce má subtilní obvodový rám vč. zárubně a následkem toho došlo | [24 empty] | POP
|  | ke zborcení křídel a celého rámu popis nové konstrukce: | [24 empty] | POP
|  | nová rámová zárubeň profilace 80/100mm nová rámová křídla-obvodový rám šíře 200mm/tl.65mm výškové dělení ponecháno dle stávajících dveří klapačka osazena po repasi stávající včetně dekoru | [24 empty] | POP |  | nová rámová zárubeň profilace 80/100mm nová rámová křídla-obvodový rám šíře 200mm/tl.65mm výškové dělení ponecháno dle stávajících dveří klapačka osazena po repasi stávající včetně dekoru
|  | výškové dělení prosklené části dle stávajících dveří(dvě tabulky na výšku) horní pole mají nově vložený rám uchycený obrtlíky se zasklením pro zimní období a druhý výměnný rám s mosaznou mřížkou pro letní období (viz schéma) uchycení na obrtlíky zasklení: sklo jednoduché čiré kování: dveřní panty bronz, klika s rozetou a rozeta pro zámek bronz, viz vzor | [24 empty] | POP |  | výškové dělení prosklené části dle stávajících dveří(dvě tabulky na výšku) horní pole mají nově vložený rám uchycený obrtlíky se zasklením pro zimní období a druhý výměnný rám s mosaznou mřížkou pro letní období (viz schéma) uchycení na obrtlíky zasklení: sklo jednoduché čiré kování: dveřní panty bronz, klika s rozetou a rozeta pro zámek bronz, viz vzor
|  | dveřní zástrč k zadlabání do křídla horní/dolní | [24 empty] | POP
|  | okenní obrtlíky bronz | [24 empty] | POP
|  | mosazný perforovaný plech(vzor křížek) provedení: dub masiv, mořeno dle vzorku,vrchní transparentní nátěr mat do exteriéru | [24 empty] | POP |  | mosazný perforovaný plech(vzor křížek) provedení: dub masiv, mořeno dle vzorku,vrchní transparentní nátěr mat do exteriéru
|  | odstíny a typ povrchové úpravy viz DR/04L | [24 empty] | POP
|  | povrchová úprava,kování a profilace budou odsouhlaseny | [24 empty] | POP
|  | na předložených vzorcích | [24 empty] | POP
|  | ze stávajících dveří bude použita profilovaná klapačka | [24 empty] | POP
121 | DN02L | nové vstupní dveře dvoukřídlové, rozm.: sv.2055/2880 | ks | 1 |  | 0 |  | 0 |  | 0 | 21 | 0 | 0 | 0 | 0 | 0 |  | Vlastní | Indiv | 0 | 0 |  | Práce |  |  |  | POL1_
|  | nové vstupní dveře dvoukřídlové | [24 empty] | POP
|  | tvarová kopie dveří stávajících, 1/5 kazeta, 4/5 zasklení | [24 empty] | POP
|  | dnešní konstrukce má subtilní obvodový rám vč. zárubně a následkem toho došlo | [24 empty] | POP
|  | ke zborcení křídel a celého rámu popis nové konstrukce: | [24 empty] | POP
|  | nová rámová zárubeň profilace 80/100mm nová rámová křídla-obvodový rám šíře 200mm/tl.65mm výškové dělení ponecháno dle stávajících dveří klapačka osazena po repasi stávající včetně dekoru | [24 empty] | POP |  | nová rámová zárubeň profilace 80/100mm nová rámová křídla-obvodový rám šíře 200mm/tl.65mm výškové dělení ponecháno dle stávajících dveří klapačka osazena po repasi stávající včetně dekoru
|  | výškové dělení prosklené části dle stávajících dveří(dvě tabulky na výšku) horní pole mají nově vložený rám uchycený obrtlíky se zasklením pro zimní období a druhý výměnný rám s mosaznou mřížkou pro letní období (viz schéma) uchycení na obrtlíky zasklení: sklo jednoduché čiré kování: dveřní panty bronz, klika s rozetou a rozeta pro zámek bronz, viz vzor | [24 empty] | POP |  | výškové dělení prosklené části dle stávajících dveří(dvě tabulky na výšku) horní pole mají nově vložený rám uchycený obrtlíky se zasklením pro zimní období a druhý výměnný rám s mosaznou mřížkou pro letní období (viz schéma) uchycení na obrtlíky zasklení: sklo jednoduché čiré kování: dveřní panty bronz, klika s rozetou a rozeta pro zámek bronz, viz vzor
|  | dveřní zástrč k zadlabání do křídla horní/dolní | [24 empty] | POP
|  | okenní obrtlíky bronz | [24 empty] | POP
|  | mosazný perforovaný plech(vzor křížek) provedení: dub masiv, mořeno dle vzorku,vrchní transparentní nátěr mat do exteriéru | [24 empty] | POP |  | mosazný perforovaný plech(vzor křížek) provedení: dub masiv, mořeno dle vzorku,vrchní transparentní nátěr mat do exteriéru
|  | odstíny a typ povrchové úpravy viz DR/04L | [24 empty] | POP
|  | povrchová úprava,kování a profilace budou odsouhlaseny | [24 empty] | POP
|  | na předložených vzorcích | [24 empty] | POP
|  | ze stávajících dveří bude použita profilovaná klapačka | [24 empty] | POP
122 | DN03P | nové ocelové dveře jednokřídlové, rozm.: sv.900/1970 nutno zaměřit prostor | ks | 1 |  | 0 |  | 0 |  | 0 | 21 | 0 | 0 | 0 | 0 | 0 |  | Vlastní | Indiv | 0 | 0 |  | Práce |  |  |  | POL1_
|  | nové ocelové dveře jednokřídlové | [24 empty] | POP
|  | typové | [24 empty] | POP
|  | dveře do agresivního mokrého prostředí | [24 empty] | POP
|  | ocelová záruneň typovápro dveře s polodrážkou křídlo plné hladké s polodrážkou kování: dveřní panty nerez mat klika/klika rozeta,rozeta pro zámek, nerez mat zámek vložkový | [24 empty] | POP |  | ocelová záruneň typovápro dveře s polodrážkou křídlo plné hladké s polodrážkou kování: dveřní panty nerez mat klika/klika rozeta,rozeta pro zámek, nerez mat zámek vložkový
|  | provedení křídla a zárubně: nerez mat | [24 empty] | POP
|  | povrchová úprava vhodná do agresivního mokrého prostředí minerálních pramenů | [24 empty] | POP
|  | vzor kliky | [24 empty] | POP
123 | DN04L | nové ocelové dveře jednokřídlové, rozm.: sv.800/1970 | ks | 1 |  | 0 |  | 0 |  | 0 | 21 | 0 | 0 | 0 | 0 | 0 |  | Vlastní | Indiv | 0 | 0 |  | Práce |  |  |  | POL1_
|  | nové ocelové dveře jednokřídlové | [24 empty] | POP
|  | typové | [24 empty] | POP
|  | dveře do agresivního mokrého prostředí | [24 empty] | POP
|  | ocelová záruneň typovápro dveře s polodrážkou křídlo plné hladké s polodrážkou kování: dveřní panty nerez mat | [24 empty] | POP |  | ocelová záruneň typovápro dveře s polodrážkou křídlo plné hladké s polodrážkou kování: dveřní panty nerez mat
|  | klika/klika rozeta,rozeta pro zámek, nerez mat zámek vložkový | [24 empty] | POP
|  | provedení křídla a zárubně: nerez mat | [24 empty] | POP
|  | povrchová úprava vhodná do agresivního mokrého prostředí minerálních pramenů | [24 empty] | POP
124 | DN05L | nové vstupní dveře dvoukřídlové, rozm.: sv.1250/2400 | ks | 1 |  | 0 |  | 0 |  | 0 | 21 | 0 | 0 | 0 | 0 | 0 |  | Vlastní | Indiv | 0 | 0 |  | Práce |  |  |  | POL1_
|  | nové vstupní dveře dvoukřídlové | [24 empty] | POP
POP
|  | profilace kazet dle stávajících dveří DR/03L zárubeň: dřevěná masivní rámová s olištováním | [24 empty] | POP
|  | (alternativa-posoudit stav stávající zárubně a její ponechání pro nová křídla) dvoukřídlové otvíravé ven | [24 empty] | POP |  | (alternativa-posoudit stav stávající zárubně a její ponechání pro nová křídla) dvoukřídlové otvíravé ven
|  | dřevěné kazetové, tři kazety na výšku na každém křídle obvodové zafrézované těsnění,těsnící kartáček na spodní hraně kování: demontuje se ze stávajících dveří a po vyčištění a prověření funkce bude opětovně použito na nová křídla klika s rozetou bronz | [24 empty] | POP |  | dřevěné kazetové, tři kazety na výšku na každém křídle obvodové zafrézované těsnění,těsnící kartáček na spodní hraně kování: demontuje se ze stávajících dveří a po vyčištění a prověření funkce bude opětovně použito na nová křídla klika s rozetou bronz
|  | rozeta pro zámek bronz,zámek vložkový nově okopový plech v.200mm bronz(oboustranně) provedení: dřevo masiv, mořeno,vrchní transparentní nátěr mat | [24 empty] | POP |  | rozeta pro zámek bronz,zámek vložkový nově okopový plech v.200mm bronz(oboustranně) provedení: dřevo masiv, mořeno,vrchní transparentní nátěr mat
125 | DN06L | nové dveře dvoukřídlové vstupní, rozm.: stávající světlost 2025/3400 | ks | 2 |  | 0 |  | 0 |  | 0 | 21 | 0 | 0 | 0 | 0 | 0 |  | Vlastní | Indiv | 0 | 0 |  | Práce |  |  |  | POL1_
|  | nové dveře dvoukřídlové vstupní | [24 empty] | POP
|  | vč. nového rámu | [24 empty] | POP
|  | tvarová kopie dveří stávajících vč.zárubně | [24 empty] | POP
|  | dnešní konstrukce má subtilní obvodový rám vč. zárubně a následkem toho došlo ke zborcení křídel a celého rámu popis nové konstrukce: | [24 empty] | POP |  | dnešní konstrukce má subtilní obvodový rám vč. zárubně a následkem toho došlo ke zborcení křídel a celého rámu popis nové konstrukce:
|  | nová rámová zárubeň profilace 80/100mm nová rámová křídla-obvodový rám šíře 200mm/tl.65mm | [24 empty] | POP
|  | výškové dělení ponecháno dle stávajících dveří, dřevěná okapnička klapačka osazena po repasi stávající včetně dekoru | [24 empty] | POP |  | výškové dělení ponecháno dle stávajících dveří, dřevěná okapnička klapačka osazena po repasi stávající včetně dekoru
|  | výškové dělení prosklené části dle stávajících dveří(dvě tabulky na výšku) možno použít stávající tabulky(upravit rozměr) sklo do sklenářského tmelu kování: dveřní panty bronz viz vzor | [24 empty] | POP |  | výškové dělení prosklené části dle stávajících dveří(dvě tabulky na výšku) možno použít stávající tabulky(upravit rozměr) sklo do sklenářského tmelu kování: dveřní panty bronz viz vzor
|  | klika s rozetou,rozeta pro zámek bronz | [24 empty] | POP
|  | zámek vložkový | [24 empty] | POP
|  | okopový plech ze strany exteriéru bronz výška 200mm | [24 empty] | POP
|  | dveřní zástrč do křídla mosaz k zadlabání horní/dolní | [24 empty] | POP
|  | poznámka: nová zárubeň bude spojena se stávajícím poutcem pol. OR/ 07 | [24 empty] | POP
126 | DN06P | nové dveře dvoukřídlové vstupní, rozm.: stávající světlost 2025/3400 | ks | 3 |  | 0 |  | 0 |  | 0 | 21 | 0 | 0 | 0 | 0 | 0 |  | Vlastní | Indiv | 0 | 0 |  | Práce |  |  |  | POL1_
|  | nové dveře dvoukřídlové vstupní | [24 empty] | POP
|  | vč. nového rámu | [24 empty] | POP
|  | tvarová kopie dveří stávajících vč.zárubně | [24 empty] | POP
|  | dnešní konstrukce má subtilní obvodový rám vč. zárubně a následkem toho došlo ke zborcení křídel a celého rámu popis nové konstrukce: | [24 empty] | POP |  | dnešní konstrukce má subtilní obvodový rám vč. zárubně a následkem toho došlo ke zborcení křídel a celého rámu popis nové konstrukce:
|  | nová rámová zárubeň profilace 80/100mm nová rámová křídla-obvodový rám šíře 200mm/tl.65mm | [24 empty] | POP
|  | výškové dělení ponecháno dle stávajících dveří, dřevěná okapnička klapačka osazena po repasi stávající včetně dekoru | [24 empty] | POP |  | výškové dělení ponecháno dle stávajících dveří, dřevěná okapnička klapačka osazena po repasi stávající včetně dekoru
|  | výškové dělení prosklené části dle stávajících dveří(dvě tabulky na výšku) možno použít stávající tabulky(upravit rozměr) sklo do sklenářského tmelu kování: dveřní panty bronz viz vzor | [24 empty] | POP |  | výškové dělení prosklené části dle stávajících dveří(dvě tabulky na výšku) možno použít stávající tabulky(upravit rozměr) sklo do sklenářského tmelu kování: dveřní panty bronz viz vzor
|  | klika s rozetou,rozeta pro zámek bronz | [24 empty] | POP
|  | zámek vložkový | [24 empty] | POP
|  | okopový plech ze strany exteriéru bronz výška 200mm | [24 empty] | POP
|  | dveřní zástrč do křídla mosaz k zadlabání horní/dolní | [24 empty] | POP
|  | poznámka: nová zárubeň bude spojena se stávajícím poutcem pol. OR/ 07 | [24 empty] | POP
127 | DR01P | repase stávajících dveří, rozm.: sv.750/1925 | ks | 1 |  | 0 |  | 0 |  | 0 | 21 | 0 | 0 | 0 | 0 | 0 |  | Vlastní | Indiv | 0 | 0 |  | Práce |  |  |  | POL1_
|  | repase stávajících dveří | [24 empty] | POP
|  | zárubeň: dřevěná masivní rámová s olištováním | [24 empty] | POP
|  | dveře jednokřídlové otvíravé dovnitř dřevěné kazetové, dvě kazety na výšku | [24 empty] | POP
|  | kování: dveřní panty mosaz, klika/koule štítek mosaz elektronický zámek, bezpečnostní systém | [24 empty] | POP |  | kování: dveřní panty mosaz, klika/koule štítek mosaz elektronický zámek, bezpečnostní systém
|  | provedení: dřevo masiv, mořeno,vrchní transparentní nátěr mat | [24 empty] | POP
|  | poškození: prasklé kazety, silně poškozená povrchová úprava mosazný povrch kování degradován | [24 empty] | POP |  | poškození: prasklé kazety, silně poškozená povrchová úprava mosazný povrch kování degradován
|  | celková repase viz samostatný popis | [24 empty] | POP
|  | výměna klika/klika/štítek za nový typ viz vzor výměna dveřních pantů | [24 empty] | POP
128 | DR02L | repase stávajících dveří, rozm.: sv.900/1800 | ks | 1 |  | 0 |  | 0 |  | 0 | 21 | 0 | 0 | 0 | 0 | 0 |  | Vlastní | Indiv | 0 | 0 |  | Práce |  |  |  | POL1_
|  | repase stávajících dveří | [24 empty] | POP
|  | zárubeň: dřevěná masivní rámová s olištováním | [24 empty] | POP
|  | dveře jednokřídlové otvíravé dovnitř | [24 empty] | POP
|  | 2/3 plné dřevěné kazety | [24 empty] | POP
|  | 1/3 prosklená | [24 empty] | POP
|  | kování: dveřní panty mosaz, klika/klika štítek mosaz elektronický zámek, bezpečnostní systém | [24 empty] | POP |  | kování: dveřní panty mosaz, klika/klika štítek mosaz elektronický zámek, bezpečnostní systém
|  | provedení: dřevo masiv, mořeno,vrchní transparentní nátěr mat zasklení: sklo čiré vzorované, zalištované | [24 empty] | POP |  | provedení: dřevo masiv, mořeno,vrchní transparentní nátěr mat zasklení: sklo čiré vzorované, zalištované
|  | poškození: poškozená povrchová úprava mosazný povrch kování degradován | [24 empty] | POP
|  | celková repase viz samostatný popis | [24 empty] | POP
|  | výměna klika/klika/štítek za nový typ viz vzor výměna dveřních pantů | [24 empty] | POP
129 | DR03L | repase stávajících dveří, rozm.: sv.800/1900 | ks | 1 |  | 0 |  | 0 |  | 0 | 21 | 0 | 0 | 0 | 0 | 0 |  | Vlastní | Indiv | 0 | 0 |  | Práce |  |  |  | POL1_
|  | repase stávajících dveří | [24 empty] | POP
POP
|  | zárubeň: dřevěná masivní rámová s olištováním | [24 empty] | POP
|  | dveře jednokřídlové otvíravé dovnitř dřevěné kazetové, dvě kazety na výšku | [24 empty] | POP
|  | kování: dveřní panty mosaz, klika/klika štítek mosaz zámek vložkový | [24 empty] | POP
|  | provedení: dřevo masiv, mořeno,vrchní transparentní nátěr mat | [24 empty] | POP
|  | poškození: poškozená povrchová úprava mosazný povrch kování degradován | [24 empty] | POP
|  | celková repase viz samostatný popis výměna klika/klika/štítek za nový typ viz vzor | [24 empty] | POP
|  | výměna dveřních pantů | [24 empty] | POP
130 | DR04L | dílčí oprava stávajících dveří vstupních, rozm.: sv.1655/2880 | ks | 1 |  | 0 |  | 0 |  | 0 | 21 | 0 | 0 | 0 | 0 | 0 |  | Vlastní | Indiv | 0 | 0 |  | Práce |  |  |  | POL1_
|  | dílčí oprava stávajících dveří vstupních | [24 empty] | POP
POP
|  | zárubeň: dřevěná masivní rámová s olištováním dveře dvoukřídlové otvíravé dovnitř | [24 empty] | POP
|  | 1/3 plná dřevěná kazeta | [24 empty] | POP
|  | 2/3 prosklená | [24 empty] | POP
|  | zasklení: sklo mléčné s čirou fazetou, písmena WC čirá kování: dveřní panty mosaz, klika se štítkem mosaz zámek vložkový, samozavírač ramínkový | [24 empty] | POP |  | zasklení: sklo mléčné s čirou fazetou, písmena WC čirá kování: dveřní panty mosaz, klika se štítkem mosaz zámek vložkový, samozavírač ramínkový
|  | provedení: dřevo masiv, mořeno,vrchní transparentní nátěr mat | [24 empty] | POP
|  | oprava: prověřit stav kování a jeho funkci,popřípadě opravit prověřit stav povrchové úpravy, popřípadě opravit výměna klika/klika/štítek za nový typ viz vzor | [24 empty] | POP |  | oprava: prověřit stav kování a jeho funkci,popřípadě opravit prověřit stav povrchové úpravy, popřípadě opravit výměna klika/klika/štítek za nový typ viz vzor
|  | výměna dveřních pantů | [24 empty] | POP
131 | DR05P | dílčí oprava stávajících dveří vstupních, rozm.: sv.1655/2880 | ks | 1 |  | 0 |  | 0 |  | 0 | 21 | 0 | 0 | 0 | 0 | 0 |  | Vlastní | Indiv | 0 | 0 |  | Práce |  |  |  | POL1_
|  | dílčí oprava stávajících dveří vstupních | [24 empty] | POP
POP
|  | zárubeň: dřevěná masivní rámová s olištováním dveře dvoukřídlové otvíravé dovnitř | [24 empty] | POP
|  | 1/3 plná dřevěná kazeta | [24 empty] | POP
|  | 2/3 prosklená | [24 empty] | POP
|  | zasklení: sklo mléčné s čirou fazetou | [24 empty] | POP
|  | kování: dveřní panty mosaz, klika se štítkem mosaz | [24 empty] | POP
|  | zámek vložkový, čtečka | [24 empty] | POP
|  | provedení: dřevo masiv, mořeno,vrchní transparentní nátěr mat oprava: prověřit stav kování a jeho funkci,popřípadě opravit prověřit stav povrchové úpravy, popřípadě opravit | [24 empty] | POP |  | provedení: dřevo masiv, mořeno,vrchní transparentní nátěr mat oprava: prověřit stav kování a jeho funkci,popřípadě opravit prověřit stav povrchové úpravy, popřípadě opravit
|  | výměna klika/klika/štítek za nový typ viz vzor | [24 empty] | POP
|  | výměna dveřních pantů | [24 empty] | POP
132 | DR06P | dílčí oprava stávajících dveří, dílčí oprava stávajících dveří | ks | 4 |  | 0 |  | 0 |  | 0 | 21 | 0 | 0 | 0 | 0 | 0 |  | Vlastní | Indiv | 0 | 0 |  | Práce |  |  |  | POL1_
|  | dílčí oprava stávajících dveří | [24 empty] | POP
|  | zárubeň: ocelová obložená bronzovým plechem křídlo: dřevěné hladké | [24 empty] | POP
|  | hrany plech bronz,soklový okopový plech bronz s větrací mřížkou v místě kliky broznový plech | [24 empty] | POP |  | hrany plech bronz,soklový okopový plech bronz s větrací mřížkou v místě kliky broznový plech
|  | kování: klika s rozetou,rozeta pro zámek vložkový,bronz dveřní panty,podlahový samozavírač bronz elektromagnetický zámek | [24 empty] | POP |  | kování: klika s rozetou,rozeta pro zámek vložkový,bronz dveřní panty,podlahový samozavírač bronz elektromagnetický zámek
|  | oprava: vyčistit dřevěné a bronzové povrchy, prověřit stav kování,popřípadě opravit | [24 empty] | POP
|  | vyměnit stávající samozavírač za nový stejného typu | [24 empty] | POP
133 | DR07P | repase stávajících dveří, rozm.: sv.900/1970 | ks | 1 |  | 0 |  | 0 |  | 0 | 21 | 0 | 0 | 0 | 0 | 0 |  | Vlastní | Indiv | 0 | 0 |  | Práce |  |  |  | POL1_
|  | repase stávajících dveří | [24 empty] | POP
|  | zárubeň: ocelová obložená bronzovým plechem křídlo: dřevěné hladké | [24 empty] | POP
|  | hrany plech bronz,soklový okopový plech bronz s větrací mřížkou | [24 empty] | POP
|  | kování: klika s rozetou,rozeta pro zámek vložkový,bronz dveřní panty bronz | [24 empty] | POP
|  | celková repase viz samostatný popis | [24 empty] | POP
|  | opravit dveřní panty popřípadě vyměnit (křídlo skřížené) | [24 empty] | POP
134 | DR08P | repase stávajících dveří, rozm.: sv.700/1970 | ks | 1 |  | 0 |  | 0 |  | 0 | 21 | 0 | 0 | 0 | 0 | 0 |  | Vlastní | Indiv | 0 | 0 |  | Práce |  |  |  | POL1_
|  | repase stávajících dveří | [24 empty] | POP
|  | zárubeň: ocelová obložená bronzovým plechem křídlo: dřevěné hladké | [24 empty] | POP
|  | hrany plech bronz,soklový okopový plech bronz s větrací mřížkou | [24 empty] | POP
|  | kování: klika s rozetou,rozeta pro zámek vložkový,bronz dveřní panty bronz | [24 empty] | POP
|  | celková repase viz samostatný popis | [24 empty] | POP
|  | opravit dveřní panty popřípadě vyměnit (křídlo skřížené) | [24 empty] | POP
135 | DR09L | repase stávajících dveří vstupních, rozm.: sv.1440/3190 | ks | 1 |  | 0 |  | 0 |  | 0 | 21 | 0 | 0 | 0 | 0 | 0 |  | Vlastní | Indiv | 0 | 0 |  | Práce |  |  |  | POL1_
|  | repase stávajících dveří vstupních | [24 empty] | POP
|  | zárubeň: dřevěná masivní rámová s olištováním | [24 empty] | POP
|  | dveře dvoukřídlové otvíravé dovnitř plné kazetové, profilované provedení: dřevo masiv, mořeno,vrchní transparentní nátěr mat | [24 empty] | POP |  | dveře dvoukřídlové otvíravé dovnitř plné kazetové, profilované provedení: dřevo masiv, mořeno,vrchní transparentní nátěr mat
|  | celková repase viz samostatný popis odstranit přídavný zámek,otvor vyspravit zámek vložit do stávající rozety | [24 empty] | POP |  | celková repase viz samostatný popis odstranit přídavný zámek,otvor vyspravit zámek vložit do stávající rozety
|  | nově okopový plech v.200mm bronz(oboustranně) | [24 empty] | POP
|  | foto stávající kliky s rozetou | [24 empty] | POP
136 | DR10P | repase stávajících dveří vstupních, rozm.: sv.1440/3190 | ks | 1 |  | 0 |  | 0 |  | 0 | 21 | 0 | 0 | 0 | 0 | 0 |  | Vlastní | Indiv | 0 | 0 |  | Práce |  |  |  | POL1_
|  | repase stávajících dveří vstupních | [24 empty] | POP
|  | zárubeň: dřevěná masivní rámová s olištováním dveře dvoukřídlové otvíravé dovnitř plné kazetové, profilované provedení: dřevo masiv, mořeno,vrchní transparentní nátěr mat | [24 empty] | POP |  | zárubeň: dřevěná masivní rámová s olištováním dveře dvoukřídlové otvíravé dovnitř plné kazetové, profilované provedení: dřevo masiv, mořeno,vrchní transparentní nátěr mat
|  | celková repase viz samostatný popis odstranit přídavný zámek,otvor vyspravit zámek vložit do stávající rozety chybí klika s rozetou -doplnit typ kliky a rozet viz dveře DR/05L | [24 empty] | POP |  | celková repase viz samostatný popis odstranit přídavný zámek,otvor vyspravit zámek vložit do stávající rozety chybí klika s rozetou -doplnit typ kliky a rozet viz dveře DR/05L
|  | nově okopový plech v.200mm bronz(oboustranně) | [24 empty] | POP
137 | DR11P | repase stávajících dveří, rozm.: sv.970/2220 | ks | 1 |  | 0 |  | 0 |  | 0 | 21 | 0 | 0 | 0 | 0 | 0 |  | Vlastní | Indiv | 0 | 0 |  | Práce |  |  |  | POL1_
|  | repase stávajících dveří | [24 empty] | POP
|  | zárubeň: dřevěná masivní rámová s olištováním dveře jednokřídlové otvíravé ven dřevěné kazetové, šest kazet kování: dveřní panty mosaz, klika/klika štítek mosaz zámek vložkový provedení: dřevo masiv, mořeno,vrchní transparentní nátěr mat | [24 empty] | POP |  | zárubeň: dřevěná masivní rámová s olištováním dveře jednokřídlové otvíravé ven dřevěné kazetové, šest kazet kování: dveřní panty mosaz, klika/klika štítek mosaz zámek vložkový provedení: dřevo masiv, mořeno,vrchní transparentní nátěr mat
|  | poškození: poškozená povrchová úprava mosazný povrch kování degradován | [24 empty] | POP
|  | celková repase viz samostatný popis | [24 empty] | POP
|  | výměna klika/klika/štítek za nový typ viz vzor | [24 empty] | POP
|  | výměna dveřních pantů | [24 empty] | POP
138 | DR12L | repase stávajících dveří, rozm.: sv.970/2220 | ks | 1 |  | 0 |  | 0 |  | 0 | 21 | 0 | 0 | 0 | 0 | 0 |  | Vlastní | Indiv | 0 | 0 |  | Práce |  |  |  | POL1_
|  | repase stávajících dveří | [24 empty] | POP
|  | zárubeň: dřevěná masivní rámová s olištováním dveře jednokřídlové otvíravé ven dřevěné kazetové, šest kazet kování: dveřní panty mosaz, klika/klika štítek mosaz zámek vložkový provedení: dřevo masiv, mořeno,vrchní transparentní nátěr mat | [24 empty] | POP |  | zárubeň: dřevěná masivní rámová s olištováním dveře jednokřídlové otvíravé ven dřevěné kazetové, šest kazet kování: dveřní panty mosaz, klika/klika štítek mosaz zámek vložkový provedení: dřevo masiv, mořeno,vrchní transparentní nátěr mat
|  | poškození: poškozená povrchová úprava mosazný povrch kování degradován celková repase viz samostatný popis | [24 empty] | POP |  | poškození: poškozená povrchová úprava mosazný povrch kování degradován celková repase viz samostatný popis
|  | výměna klika/klika/štítek za nový typ viz vzor | [24 empty] | POP
|  | výměna dveřních pantů | [24 empty] | POP
139 | DR13P | repase stávajících dveří, rozm.: sv.970/2220 | ks | 1 |  | 0 |  | 0 |  | 0 | 21 | 0 | 0 | 0 | 0 | 0 |  | Vlastní | Indiv | 0 | 0 |  | Práce |  |  |  | POL1_
|  | repase stávajících dveří | [24 empty] | POP
|  | zárubeň: dřevěná masivní rámová s olištováním dveře jednokřídlové otvíravé ven dřevěné kazetové, šest kazet kování: dveřní panty mosaz, klika/klika štítek mosaz elektronický zámek, bezpečnostní systém provedení: dřevo masiv, mořeno,vrchní transparentní nátěr mat | [24 empty] | POP |  | zárubeň: dřevěná masivní rámová s olištováním dveře jednokřídlové otvíravé ven dřevěné kazetové, šest kazet kování: dveřní panty mosaz, klika/klika štítek mosaz elektronický zámek, bezpečnostní systém provedení: dřevo masiv, mořeno,vrchní transparentní nátěr mat
|  | poškození: poškozená povrchová úprava mosazný povrch kování degradován | [24 empty] | POP
|  | celková repase viz samostatný popis | [24 empty] | POP
|  | výměna klika/klika/štítek za nový typ viz vzor výměna dveřních pantů | [24 empty] | POP
140 | DR14P | repase stávajících dveří vstupních, rozm.: sv.900/2400 | ks | 1 |  | 0 |  | 0 |  | 0 | 21 | 0 | 0 | 0 | 0 | 0 |  | Vlastní | Indiv | 0 | 0 |  | Práce |  |  |  | POL1_
|  | repase stávajících dveří vstupních | [24 empty] | POP
|  | zárubeň: dřevěná masivní rámová dveře jednokřídlové otvíravé dovnitř | [24 empty] | POP
|  | plné kazetové, kování: dveřní panty mosaz, klika/klika rozeta bronz,rozeta pro zámek bronz zámek vložkový | [24 empty] | POP |  | plné kazetové, kování: dveřní panty mosaz, klika/klika rozeta bronz,rozeta pro zámek bronz zámek vložkový
|  | provedení: dřevo masiv, lazurní nátěr | [24 empty] | POP
|  | celková repase viz samostatný popis | [24 empty] | POP
|  | nově okopový plech v.200mm bronz(oboustranně) | [24 empty] | POP
141 | DR15L | dílčí oprava stávajících dveří vstupních, rozm.: sv.1100/2700 | ks | 1 |  | 0 |  | 0 |  | 0 | 21 | 0 | 0 | 0 | 0 | 0 |  | Vlastní | Indiv | 0 | 0 |  | Práce |  |  |  | POL1_
|  | dílčí oprava stávajících dveří vstupních | [24 empty] | POP
|  | zárubeň: dřevěná masivní rámová dveře jednokřídlové otvíravé dovnitř | [24 empty] | POP
|  | 1/2 plná dřevěná kazeta | [24 empty] | POP
|  | 1/2 prosklená | [24 empty] | POP
|  | zasklení: izolační dvojsklo-vnitřní tabule čirá,vnější pískovaná s čirou fazetou | [24 empty] | POP
|  | kování: dveřní panty mosaz, klika/klika rozeta bronz,rozeta pro zámek bronz zámek vložkový | [24 empty] | POP |  | kování: dveřní panty mosaz, klika/klika rozeta bronz,rozeta pro zámek bronz zámek vložkový
|  | provedení: dřevo masiv, lazurní nátěr | [24 empty] | POP
|  | oprava: vyčistit dřevěné a bronzové povrchy, prověřit stav kování,popřípadě opravit | [24 empty] | POP
142 | OR01a | repase stávajících oken - servomotor, rozm.: 1030/1950 | ks | 3 |  | 0 |  | 0 |  | 0 | 21 | 0 | 0 | 0 | 0 | 0 |  | Vlastní | Indiv | 0 | 0 |  | Práce |  |  |  | POL1_
|  | repase stávajících oken | [24 empty] | POP
|  | včetně rámu | [24 empty] | POP
|  | masivní dřevěný rám | [24 empty] | POP
|  | okno jednokřídlové vyklápěcí dovnitř | [24 empty] | POP
|  | křídlo dělené jednou vodorovnou příčlí,dvě tabulky | [24 empty] | POP
|  | zasklení: izolační dvojsklo (vnitřní čiré,vnější pískované s čirou fazetou)) | [24 empty] | POP
|  | kování: okenní panty, 2a-servomotor vč.příslušenství | [24 empty] | POP
|  | 2b- pákový mechanismus,okenní půloliva bronz provedení: dřevo,lazurní nástřik | [24 empty] | POP |  | 2b- pákový mechanismus,okenní půloliva bronz provedení: dřevo,lazurní nástřik
POP
|  | celková repase včetně kování viz samostatný popis- ,,postup repase" | [24 empty] | POP
|  | výměna stávajících servomotorů za nový | [24 empty] | POP
143 | OR01b | repase stávajících oken - pákové otvírání, rozm.: 1030/1950 | ks | 3 |  | 0 |  | 0 |  | 0 | 21 | 0 | 0 | 0 | 0 | 0 |  | Vlastní | Indiv | 0 | 0 |  | Práce |  |  |  | POL1_
|  | repase stávajících oken | [24 empty] | POP
|  | včetně rámu | [24 empty] | POP
|  | masivní dřevěný rám | [24 empty] | POP
|  | okno jednokřídlové vyklápěcí dovnitř | [24 empty] | POP
|  | křídlo dělené jednou vodorovnou příčlí,dvě tabulky | [24 empty] | POP
|  | zasklení: izolační dvojsklo (vnitřní čiré,vnější pískované s čirou fazetou)) | [24 empty] | POP
|  | kování: okenní panty, 2a-servomotor vč.příslušenství | [24 empty] | POP
|  | 2b- pákový mechanismus,okenní půloliva bronz provedení: dřevo,lazurní nástřik | [24 empty] | POP |  | 2b- pákový mechanismus,okenní půloliva bronz provedení: dřevo,lazurní nástřik
POP
|  | celková repase včetně kování viz samostatný popis- ,,postup repase" | [24 empty] | POP
|  | výměna stávajících servomotorů za nový | [24 empty] | POP
144 | OR02 | dílčí oprava stávajících oken, rozm.:1100/1100 | ks | 7 |  | 0 |  | 0 |  | 0 | 21 | 0 | 0 | 0 | 0 | 0 |  | Vlastní | Indiv | 0 | 0 |  | Práce |  |  |  | POL1_
|  | dílčí oprava stávajících oken | [24 empty] | POP
|  | včetně rámu | [24 empty] | POP
|  | masivní dřevěný rám | [24 empty] | POP
|  | okno jednokřídlové vyklápěcí dovnitř | [24 empty] | POP
|  | křídlo dělené jednou vodorovnou příčlí,dvě tabulky | [24 empty] | POP
|  | zasklení: izolační dvojsklo-vnitřní tabule čirá,vnější pískovaná s čirou fazetou | [24 empty] | POP
|  | kování: okenní panty, servomotor vč.příslušenství provedení: dřevo,lazurní nástřik | [24 empty] | POP
|  | oprava: prověřit stav kování a jeho funkci,popřípadě opravit prověřit stav povrchové úpravy, popřípadě opravit | [24 empty] | POP |  | oprava: prověřit stav kování a jeho funkci,popřípadě opravit prověřit stav povrchové úpravy, popřípadě opravit
145 | OR03 | dílčí oprava stávajících oken, rozm.: 1030/1700 | ks | 10 |  | 0 |  | 0 |  | 0 | 21 | 0 | 0 | 0 | 0 | 0 |  | Vlastní | Indiv | 0 | 0 |  | Práce |  |  |  | POL1_
|  | dílčí oprava stávajících oken | [24 empty] | POP
|  | včetně rámu | [24 empty] | POP
|  | masivní dřevěný rám | [24 empty] | POP
|  | okno jednokřídlové vyklápěcí dovnitř | [24 empty] | POP
|  | křídlo dělené jednou vodorovnou příčlí,dvě tabulky | [24 empty] | POP
|  | zasklení: izolační dvojsklo-vnitřní tabule čirá,vnější pískovaná s čirou fazetou | [24 empty] | POP
|  | kování: okenní panty, | [24 empty] | POP
|  | pákový mechanismus,okenní půloliva bronz provedení: dřevo,lazurní nástřik | [24 empty] | POP
|  | oprava: prověřit stav kování a jeho funkci,popřípadě opravit | [24 empty] | POP
|  | prověřit stav povrchové úpravy, popřípadě opravit | [24 empty] | POP
146 | OR04a | repase stávajících oken, rozm.:2225/3700 | ks | 8 |  | 0 |  | 0 |  | 0 | 21 | 0 | 0 | 0 | 0 | 0 |  | Vlastní | Indiv | 0 | 0 |  | Práce |  |  |  | POL1_
|  | repase stávajících oken | [24 empty] | POP
|  | včetně rámu | [24 empty] | POP
|  | masivní dřevěný rám s vodorovným profilovaným poutcem a svislou příčlí nadsvětlík dělený svislou příčlí s profilací,dvoukřídlový otvíravý dovnitř ze středu spodní část okna se svislou příčlí profilovanou,dvě okenní křídla otvíravá dovnitř okenní křídla dělená jednou vodorovnou příčlí,dvoutabulková zasklení: sklo čiré jednoduché, do sklenářského tmelu kování: okenní panty mosaz | [24 empty] | POP |  | masivní dřevěný rám s vodorovným profilovaným poutcem a svislou příčlí nadsvětlík dělený svislou příčlí s profilací,dvoukřídlový otvíravý dovnitř ze středu spodní část okna se svislou příčlí profilovanou,dvě okenní křídla otvíravá dovnitř okenní křídla dělená jednou vodorovnou příčlí,dvoutabulková zasklení: sklo čiré jednoduché, do sklenářského tmelu kování: okenní panty mosaz
|  | okenní kličky mosaz, jazýčkový uzávěr provedení: dřevo masiv, lazurní nátěr | [24 empty] | POP
|  | celková repase včetně kování viz samostatný popis- ,,postup repase" | [24 empty] | POP
147 | OR04b | repase stávajících oken, rozm.:2225/3700 | ks | 8 |  | 0 |  | 0 |  | 0 | 21 | 0 | 0 | 0 | 0 | 0 |  | Vlastní | Indiv | 0 | 0 |  | Práce |  |  |  | POL1_
|  | repase stávajících oken | [24 empty] | POP
|  | včetně rámu | [24 empty] | POP
|  | masivní dřevěný rám s vodorovným profilovaným poutcem a svislou příčlí | [24 empty] | POP
|  | nadsvětlík dělený svislou příčlí s profilací,dvoukřídlový vyklápěcí dovnitř na servomotor spodní část okna se svislou příčlí profilovanou,dvě okenní křídla otvíravá dovnitř okenní křídla dělená jednou vodorovnou příčlí,dvoutabulková zasklení: sklo čiré jednoduché, do sklenářského tmelu kování: okenní panty mosaz | [24 empty] | POP |  | nadsvětlík dělený svislou příčlí s profilací,dvoukřídlový vyklápěcí dovnitř na servomotor spodní část okna se svislou příčlí profilovanou,dvě okenní křídla otvíravá dovnitř okenní křídla dělená jednou vodorovnou příčlí,dvoutabulková zasklení: sklo čiré jednoduché, do sklenářského tmelu kování: okenní panty mosaz
|  | okenní kličky mosaz, servomotor s příslušenstvím provedení: dřevo masiv, lazurní nátěr | [24 empty] | POP
|  | celková repase včetně kování viz samostatný popis- ,,postup repase" | [24 empty] | POP
148 | OR05 | repase stávajících oken, rozm.:820/1500 | ks | 4 |  | 0 |  | 0 |  | 0 | 21 | 0 | 0 | 0 | 0 | 0 |  | Vlastní | Indiv | 0 | 0 |  | Práce |  |  |  | POL1_
|  | repase stávajících oken | [24 empty] | POP
|  | včetně rámu | [24 empty] | POP
|  | masivní dřevěný rám | [24 empty] | POP
|  | okno jedokřídlové otvíravé dovnitř | [24 empty] | POP
|  | zasklení: sklo jednoduché čiré do sklenářského tmelu kování: okenní panty mosaz, okenní půloliva mosaz provedení: dřevo masiv, lazurní nátěr | [24 empty] | POP |  | zasklení: sklo jednoduché čiré do sklenářského tmelu kování: okenní panty mosaz, okenní půloliva mosaz provedení: dřevo masiv, lazurní nátěr
|  | celková repase včetně kování viz samostatný popis- ,,postup repase" | [24 empty] | POP
149 | OR06 | repase stávajícího půlkruhového okna, rozm.:2180/1090 | ks | 1 |  | 0 |  | 0 |  | 0 | 21 | 0 | 0 | 0 | 0 | 0 |  | Vlastní | Indiv | 0 | 0 |  | Práce |  |  |  | POL1_
|  | repase stávajícího půlkruhového okna | [24 empty] | POP
|  | včetně rámu | [24 empty] | POP
|  | masivní dřevěný rám dělený jednou svislou příčlí okno dvoukřídlové vyklápěcí dovnitř | [24 empty] | POP
|  | zasklení: sklo jednoduché čiré do sklenářského tmelu kování: okenní panty mosaz, servomotor s příslušenstvím provedení: dřevo masiv, lazurní nátěr | [24 empty] | POP |  | zasklení: sklo jednoduché čiré do sklenářského tmelu kování: okenní panty mosaz, servomotor s příslušenstvím provedení: dřevo masiv, lazurní nátěr
|  | celková repase včetně kování viz samostatný popis- ,,postup repase" | [24 empty] | POP
150 | OR07 | repase stávajícího nadsvětlíku včetně rámu a poutce, rozm.: cca 2225/1250 nutno zaměřit | ks | 5 |  | 0 |  | 0 |  | 0 | 21 | 0 | 0 | 0 | 0 | 0 |  | Vlastní | Indiv | 0 | 0 |  | Práce |  |  |  | POL1_
|  | repase stávajícího nadsvětlíku včetně rámu a poutce | [24 empty] | POP
|  | nad vstupními dveřmi | [24 empty] | POP
|  | masivní dřevěný rám dělený jednou svislou příčlí | [24 empty] | POP
|  | vyřezávaný dekor z exteriéru okno dvoukřídlové otvíravé dovnitř ze středové příčle,dřevěná okapnice zasklení: sklo jednoduché čiré do sklenářského tmelu kování: okenní panty bronz, okenní kličky bronz provedení: dřevo masiv, lazurní nátěr | [24 empty] | POP |  | vyřezávaný dekor z exteriéru okno dvoukřídlové otvíravé dovnitř ze středové příčle,dřevěná okapnice zasklení: sklo jednoduché čiré do sklenářského tmelu kování: okenní panty bronz, okenní kličky bronz provedení: dřevo masiv, lazurní nátěr
|  | poznámka: stávající rám pod poutcem pro vstupní dveře včetně dveří bude demontován a nahrazen novým prvkem viz pol. DN/06LaP | [24 empty] | POP |  | poznámka: stávající rám pod poutcem pro vstupní dveře včetně dveří bude demontován a nahrazen novým prvkem viz pol. DN/06LaP
151 | 998766203R00 | Přesun hmot pro konstrukce truhlářské v objektech výšky do 24 m | % |  |  | 0 |  | 0 |  | 0 | 21 | 0 | 0 | 0 | 0 | 0 | 800-766 | RTS 19/ II | RTS 19/ I | 0 | 0 |  | Přesun hmot |  |  |  | POL7_
|  | 50 m vodorovně | [24 empty] | SPI
Díl: | 767 | Konstrukce zámečnické |  |  |  | 0 |  | 0 |  | 0 |  | 0 |  | 0 |  | 1.44 |  |  |  |  | 147.87 | [5 empty] | DIL
152 | 767581802R00 | Demontáž podhledů lamel | m2 | 360.66 |  | 0 |  | 0 |  | 0 | 21 | 0 | 0 | 0 | 0.004 | 1.44 | 800-767 | RTS 19/ II | RTS 19/ I | 0.41 | 147.87 |  | Práce |  |  |  | POL1_
|  | D.1.1.01 půdorys sklepů a kanálů : | [24 empty] | VV | 0
|  | 2/ strop - odstranění novodur. podhledu : | [24 empty] | VV | 0
|  | S.01 : 14 |  | 14 | [22 empty] | VV | 0
|  | S.02 : 6 |  | 6 | [22 empty] | VV | 0
|  | S.03 : 86 |  | 86 | [22 empty] | VV | 0
|  | S.04 : 39 |  | 39 | [22 empty] | VV | 0
|  | S.15 : 42,6 |  | 42.6 | [22 empty] | VV | 0
|  | S.19 : 26 |  | 26 | [22 empty] | VV | 0
|  | Mezisoučet |  | 213.6 | [22 empty] | VV | 1
|  | D.1.1.02 půdorys 1.nadzemního podlaží : | [24 empty] | VV | 0
|  | 1.10 : 147,06 |  | 147.06 | [22 empty] | VV | 0
153 | ON01 | nové okno ocelové tepelně izolační včetně rámu, rozm.:560/1180 | ks | 6 |  | 0 |  | 0 |  | 0 | 21 | 0 | 0 | 0 | 0 | 0 |  | Vlastní | Indiv | 0 | 0 |  | Práce |  |  |  | POL1_
|  | nové okno ocelové tepelně izolační včetně rámu | [24 empty] | POP
|  | typový subtilní ocelový rám s přerušeným tepelným mostem okno jednokřídlové vyklápěcí dovnitř | [24 empty] | POP
|  | křídlo dělené jednou vodorovnou příčlí,dvě tabulky | [24 empty] | POP
|  | typový subtilní ocelový profil s přerušeným tepelným mostem | [24 empty] | POP
|  | zasklení: izolační dvojsklo-vnitřní tabule čirá,vnější pískovaná s čirou fazetou kování: okenní panty, servomotor vč.příslušenství | [24 empty] | POP |  | zasklení: izolační dvojsklo-vnitřní tabule čirá,vnější pískovaná s čirou fazetou kování: okenní panty, servomotor vč.příslušenství
|  | provedení: typové ocelové profily s přerušeným tepelným mostem | [24 empty] | POP
|  | pod krycí nástřik, odstín tmavá šedá | [24 empty] | POP
154 | OST01 | Skleněný kryt svítídla atyp, 270/270/650 | ks | 3 |  | 0 |  | 0 |  | 0 | 21 | 0 | 0 | 0 | 0 | 0 |  | Vlastní | Indiv | 0 | 0 |  | Práce |  |  |  | POL1_
|  | Skleněný kryt svítídla atyp | [24 empty] | POP
|  | kryt historického svítidla | [24 empty] | POP
|  | kopie stávajících dochovaných kusů rozměry dle stávajících | [24 empty] | POP
|  | sklěněná báňka musí být kvůli hmostnosti vydrátována vyrobit náhradní kusy, resp. +3 náhradní kusy | [24 empty] | POP
|  | případně použít alternativní materiál (polykarbonát) | [24 empty] | POP
|  | povrchová úprava: mléčné sklo | [24 empty] | POP
|  | materiál: sklo | [24 empty] | POP
155 | OST02 | Sloupky svítídel atyp, 175/350/800 | ks | 24 |  | 0 |  | 0 |  | 0 | 21 | 0 | 0 | 0 | 0 | 0 |  | Vlastní | Indiv | 0 | 0 |  | Práce |  |  |  | POL1_
|  | Sloupky svítídel atyp | [24 empty] | POP
|  | stávající sloupek osvětlení terasy | [24 empty] | POP
|  | sloupky opískovat, resp. očistit od nátěrů a koroze stávajicí svítidlo demontovat | [24 empty] | POP
|  | nová povrchová úprava nově namontovat nové svítídla, viz. D1.4d a D1.4f | [24 empty] | POP
|  | povrchová úprava: 1x hlavní krycí nátěr, 2x svrchní grafitový nátěr, 2x antikorozní nát. | [24 empty] | POP
|  | materiál: ocel | [24 empty] | POP
156 | OST03 | Vitrína pro reklamní plochu typový výrobek, 1000/2000/60 mm | ks | 1 |  | 0 |  | 0 |  | 0 | 21 | 0 | 0 | 0 | 0 | 0 |  | Vlastní | Indiv | 0 | 0 |  | Práce |  |  |  | POL1_
|  | Vitrína pro reklamní plochu typový výrobek | [24 empty] | POP
|  | Jednokřídlá hliníková vitrína z profilu masivní konstrukce. | [24 empty] | POP
|  | otevíraní nahoru/vzpěra | [24 empty] | POP
|  | vitrína nebude kotvená napevno | [24 empty] | POP
|  | v dlažbě kolonády budou do cementové malty zakotveny atyp. ocelové profily 65/65 tl.3 mm, hloubka založení bude min. 400 mm, ukonční 40 mm pod dlažbou v období nutnosti vitríny pro reklamní účely, budou nohy vitríny vsazeny do těchto profilů a ze zadní strany zajištěny (ocl. klíny ve stejné barevnosti) | [24 empty] | POP |  | v dlažbě kolonády budou do cementové malty zakotveny atyp. ocelové profily 65/65 tl.3 mm, hloubka založení bude min. 400 mm, ukonční 40 mm pod dlažbou v období nutnosti vitríny pro reklamní účely, budou nohy vitríny vsazeny do těchto profilů a ze zadní strany zajištěny (ocl. klíny ve stejné barevnosti)
|  | v období mimo sezonu budou tyto kotvící profily uzvřeny žůlovou dlažbou 65/65/40 mm | [24 empty] | POP
|  | vč. kotvení , resp. zakotvení kotvících hranolů, rozměry dle dopo. výrobce povrchová úprava: 1x hlavní krycí nátěr, 2x svrchní grafitový nátěr, 2x antikorozní nát. | [24 empty] | POP |  | vč. kotvení , resp. zakotvení kotvících hranolů, rozměry dle dopo. výrobce povrchová úprava: 1x hlavní krycí nátěr, 2x svrchní grafitový nátěr, 2x antikorozní nát.
|  | materiál: ocel | [24 empty] | POP
|  | barevnost RAL 7016 | [24 empty] | POP
157 | OST04 | Piktogramy atyp | ks | 8 |  | 0 |  | 0 |  | 0 | 21 | 0 | 0 | 0 | 0 | 0 |  | Vlastní | Indiv | 0 | 0 |  | Práce |  |  |  | POL1_
|  | Piktogramy atyp | [24 empty] | POP
|  | piktogramy - grafický návrh dle D1.4g - Infosystém kolonády potisk na ocel. pozinkovanou, mocnost pozinkování dle prostředí forma potisku bude určena dle výrobce počet a specifické umístění jednotlivých pikotgramů bude určeno dle jednotlivých pozic. | [24 empty] | POP |  | piktogramy - grafický návrh dle D1.4g - Infosystém kolonády potisk na ocel. pozinkovanou, mocnost pozinkování dle prostředí forma potisku bude určena dle výrobce počet a specifické umístění jednotlivých pikotgramů bude určeno dle jednotlivých pozic.
|  | plné znění (resp. všechny piktogramy) 600/600/tl.4 mm | [24 empty] | POP
|  | včetně kotvících prvků z nerezové oceli | [24 empty] | POP
|  | povrchová úprava: potisk piktogramů - dle výrobce | [24 empty] | POP
|  | materiál: ocel, pozink, | [24 empty] | POP
158 | OST05 | el. osoušeč rukou typový výrobek, 230/390/100 | ks | 2 |  | 0 |  | 0 |  | 0 | 21 | 0 | 0 | 0 | 0 | 0 |  | Vlastní | Indiv | 0 | 0 |  | Práce |  |  |  | POL1_
|  | el. osoušeč rukou typový výrobek | [24 empty] | POP
|  | tryskový automatický | [24 empty] | POP
|  | kryt polykarbonát stříbrný,baktericidní povrch celoživotní antibakteriální filtr HEPA H13 | [24 empty] | POP
|  | 1000W | [24 empty] | POP
|  | 86 dB IP 24 | [24 empty] | POP
|  | efektivní průtok vzduchu:72m3/hod rychlost proudění vzduchu 690km/h doba pro osušení 10s automatické vypnutí po 30 sek napájecí napětí 230-240v, 50Hz hmotnost 2,9kg | [24 empty] | POP |  | efektivní průtok vzduchu:72m3/hod rychlost proudění vzduchu 690km/h doba pro osušení 10s automatické vypnutí po 30 sek napájecí napětí 230-240v, 50Hz hmotnost 2,9kg
159 | OST06 | Sloupky pramenů atyp | ks | 5 |  | 0 |  | 0 |  | 0 | 21 | 0 | 0 | 0 | 0 | 0 |  | Vlastní | Indiv | 0 | 0 |  | Práce |  |  |  | POL1_
|  | Sloupky pramenů atyp | [24 empty] | POP
|  | Stávající nerezové sloupky vývěrů dle autorského návrhu sochaře K. Bečváře budou demontovány a předány správě kolonády. | [24 empty] | POP |  | Stávající nerezové sloupky vývěrů dle autorského návrhu sochaře K. Bečváře budou demontovány a předány správě kolonády.
|  | Budou nahrazeny novými odlitky z nerezové oceli v provedení umožňující uzavření výtoku pramene a možností přesného odborného měření. | [24 empty] | POP |  | Budou nahrazeny novými odlitky z nerezové oceli v provedení umožňující uzavření výtoku pramene a možností přesného odborného měření.
|  | Odtok přebytečné minerální vody bude proveden skrze otvory ve spodní části sloupku. | [24 empty] | POP
|  | Samotný tvar bude předmětem výtvarného návrhu, který zajistí dodavatel. Specifikaci potřebné technologie dodá SPLZaK. včetně kotvících prvků z nerezové oceli | [24 empty] | POP |  | Samotný tvar bude předmětem výtvarného návrhu, který zajistí dodavatel. Specifikaci potřebné technologie dodá SPLZaK. včetně kotvících prvků z nerezové oceli
|  | povrchová úprava: ocel nerezová, případně mosaz (bronz) materiál: ocel nerez. | [24 empty] | POP
160 | OST07 | Kopie historického svítidla - ext. atyp, 270/270/650 | ks | 2 |  | 0 |  | 0 |  | 0 | 21 | 0 | 0 | 0 | 0 | 0 |  | Vlastní | Indiv | 0 | 0 |  | Práce |  |  |  | POL1_
|  | Kopie historického svítidla - ext. atyp | [24 empty] | POP
|  | kopie histrického svítidla | [24 empty] | POP
|  | kopie stávajících dochovaných kusů rozměry dle stávajících případně použít alternativní materiál (polykarbonát) včetně kotvících prvků (pozink. ocel), technologie a ocel. prvků | [24 empty] | POP |  | kopie stávajících dochovaných kusů rozměry dle stávajících případně použít alternativní materiál (polykarbonát) včetně kotvících prvků (pozink. ocel), technologie a ocel. prvků
|  | povrchová úprava: mléčné sklo | [24 empty] | POP
|  | materiál: sklo, ocel pozinkovaná, pohledové prvky - mosaz | [24 empty] | POP
161 | OST08 | Antiptačí bodce typový výrobek | bm | 16 |  | 0 |  | 0 |  | 0 | 21 | 0 | 0 | 0 | 0 | 0 |  | Vlastní | Indiv | 0 | 0 |  | Práce |  |  |  | POL1_
|  | Antiptačí bodce typový výrobek | [24 empty] | POP
|  | z nerezové oceli | [24 empty] | POP
|  | rozměry trnů dle atributů výrobce | [24 empty] | POP
|  | umístění bude rozhodnuto na místě z lešení | [24 empty] | POP
|  | materiál: nerezová ocel | [24 empty] | POP
162 | OST10 | Kopie historického svítidla - báňka atyp, 400/400/750 rozm. | ks | 8 |  | 0 |  | 0 |  | 0 | 21 | 0 | 0 | 0 | 0 | 0 |  | Vlastní | Indiv | 0 | 0 |  | Práce |  |  |  | POL1_
|  | Kopie historického svítidla - báňka atyp | [24 empty] | POP
|  | kopie histrického svítidla | [24 empty] | POP
|  | kopie stávajících dochovaných kusů rozměry dle stávajících | [24 empty] | POP
|  | vyrobit náhradní kusy sklěněné krytky, resp. +3 náhradní kusy případně použít alternativní materiál (polykarbonát) včetně kotvících prvků (pozink. ocel), technologie a ocel. prvků | [24 empty] | POP |  | vyrobit náhradní kusy sklěněné krytky, resp. +3 náhradní kusy případně použít alternativní materiál (polykarbonát) včetně kotvících prvků (pozink. ocel), technologie a ocel. prvků
|  | povrchová úprava: mléčné sklo | [24 empty] | POP
|  | materiál: sklo, pískovec, ocel pozinkovaná, pohledové prvky - mosaz | [24 empty] | POP
163 | OST11 | Infopanel - velký atyp | ks | 1 |  | 0 |  | 0 |  | 0 | 21 | 0 | 0 | 0 | 0 | 0 |  | Vlastní | Indiv | 0 | 0 |  | Práce |  |  |  | POL1_
|  | Infopanel - velký atyp | [24 empty] | POP
|  | infopanel - grafický návrh dle D1.4g - Infosystém kolonády potisk na ocel. pozinkovanou, mocnost pozinkování dle prostředí forma potisku bude určena dle výrobce plný fomát 800/1000/tl.4 mm | [24 empty] | POP |  | infopanel - grafický návrh dle D1.4g - Infosystém kolonády potisk na ocel. pozinkovanou, mocnost pozinkování dle prostředí forma potisku bude určena dle výrobce plný fomát 800/1000/tl.4 mm
|  | včetně kotvících prvků z nerezové oceli | [24 empty] | POP
|  | povrchová úprava: potisk piktogramů - dle výrobce | [24 empty] | POP
|  | materiál: ocel, pozink | [24 empty] | POP
164 | SU/26 | Repase světlíku nad 3.NP Zítkova pavilonu | soubor | 1 |  | 0 |  | 0 |  | 0 | 21 | 0 | 0 | 0 | 0 | 0 |  | Vlastní | Indiv | 0 | 0 |  | Práce |  |  |  | POL1_
|  | Světlík Zítkova pavilonu je v současné době v zlém kondici. Zejména pak bezprostřední navazující konstrukce kolonády. Jsou zde patrné prvky degradace, plísně, rez, opadaná omítka atd. Je pravděpodobné, že tento stav byl zapříčiněn kondenzací v meziprostoru světlíku, kde nedochází k adekvátnímu provětrání prostoru. | [24 empty] | POP |  | Světlík Zítkova pavilonu je v současné době v zlém kondici. Zejména pak bezprostřední navazující konstrukce kolonády. Jsou zde patrné prvky degradace, plísně, rez, opadaná omítka atd. Je pravděpodobné, že tento stav byl zapříčiněn kondenzací v meziprostoru světlíku, kde nedochází k adekvátnímu provětrání prostoru.
|  | V rámci revize a oprav střešního pláště - střešní světlík bude opatrně demontován a bude zkontrolován stav okolních konstrukcí i samotné konstrukce světlíku. | [24 empty] | POP |  | V rámci revize a oprav střešního pláště - střešní světlík bude opatrně demontován a bude zkontrolován stav okolních konstrukcí i samotné konstrukce světlíku.
POP
|  | Konstrukce světlíku se otevře, dřevěné obednění a skleněné spodní tabule se sejmou. Okolní poškozená omítka se odstraní v rozsahu na zdravou vrstvu. Prostor se nechá adekvátně provětrat a vysušit. Betonové konstrukce v okolí budou sanovány postupy popsanými v SU. 01. Z ocelové konstrukce se odstraní zbytky nátěrů a vrstvy začínající rzi (dle popsaných postupů). Provede se revize nosností světlíku. Opatrně se rozebere horní konstrukce světlíku, ocelové prvky budou sanovány dle popsaných postupů. Výplně budou odebrány a očištěny. Konstrukce vstupního revizního otvoru bude zvednutá a v horní části budou ponechány větrací otvory (viz. samostatný výkres). Zatmelení atikového plechu bude vyškrábáno, při sestavování bude nahrazeno čirým PU. Po opětovném sestavení zasklít s pečlivým provedením spár, vč. tmelení. Případné poškozené kusy nahradit bezpečnostním lepeným polomatným sklem 100 %. Spodní zasklení bude po obvodu světlíku zkráceno na provětrávací mezírku 30 mm a uloženo zpětně skrze distanční podložky na pásnice nosníků. Poškozené prvky dřevěného bednění budou nahrazeny kopiemi (cca 15%), v případě patrného vnitřního poškození z rubové strany bednění, bude vyměněno v celém rozsahu. | [24 empty] | POP |  | Konstrukce světlíku se otevře, dřevěné obednění a skleněné spodní tabule se sejmou. Okolní poškozená omítka se odstraní v rozsahu na zdravou vrstvu. Prostor se nechá adekvátně provětrat a vysušit. Betonové konstrukce v okolí budou sanovány postupy popsanými v SU. 01. Z ocelové konstrukce se odstraní zbytky nátěrů a vrstvy začínající rzi (dle popsaných postupů). Provede se revize nosností světlíku. Opatrně se rozebere horní konstrukce světlíku, ocelové prvky budou sanovány dle popsaných postupů. Výplně budou odebrány a očištěny. Konstrukce vstupního revizního otvoru bude zvednutá a v horní části budou ponechány větrací otvory (viz. samostatný výkres). Zatmelení atikového plechu bude vyškrábáno, při sestavování bude nahrazeno čirým PU. Po opětovném sestavení zasklít s pečlivým provedením spár, vč. tmelení. Případné poškozené kusy nahradit bezpečnostním lepeným polomatným sklem 100 %. Spodní zasklení bude po obvodu světlíku zkráceno na provětrávací mezírku 30 mm a uloženo zpětně skrze distanční podložky na pásnice nosníků. Poškozené prvky dřevěného bednění budou nahrazeny kopiemi (cca 15%), v případě patrného vnitřního poškození z rubové strany bednění, bude vyměněno v celém rozsahu.
POP
|  | - Postup repase | [24 empty] | POP
POP
|  | 1/ zjistit stav, včetně kontroly skrytých konstrukcí | [24 empty] | POP
|  | 2/ rozebrat spodní část světlíku | [24 empty] | POP
|  | 3/ odstranit degradovanou omítku, nátěry a rez | [24 empty] | POP
|  | 4/ provětrat a vysušit | [24 empty] | POP
|  | 5/ rozebrat horní část světlíku | [24 empty] | POP
|  | 5/ veškeré konstrukce a povrchy sanovat dle popsaných postupů | [24 empty] | POP
|  | 6/ zvednutí konstrukce revizního světlíku | [24 empty] | POP
|  | 7/ nová povrchová úprava konstrukcí | [24 empty] | POP
|  | 8/ nově sestavit | [24 empty] | POP
POP
|  | Podrobně viz. samostaný výkres D1.1.DET a tabulky technických popisů SU.26 | [24 empty] | POP
|  | viz. tabulka místností : | [24 empty] | VV | 0
|  | SU/26 Úprava světlíku nad 3.NP Zítkova pavilonu : 1 |  | 1 | [22 empty] | VV | 0
165 | Z01n | Poklop - mřížový typový výrobek, rozměry: 450/ 450 mm | ks | 41 |  | 0 |  | 0 |  | 0 | 21 | 0 | 0 | 0 | 0 | 0 |  | Vlastní | Indiv | 0 | 0 |  | Práce |  |  |  | POL1_
|  | Poklop - mřížový typový výrobek | [24 empty] | POP
POP
|  | litinová mříž čtvercová do litinové obruby | [24 empty] | POP
|  | rozměry: 450/ 450 mm | [24 empty] | POP
|  | velikost otvorů: 39 / 39 mm šířka příčlí: 30mm šířka rámu: 40mm | [24 empty] | POP
|  | včetně obruby, kotvení a usazení | [24 empty] | POP
|  | materiál: litina | [24 empty] | POP
|  | povrchová úprava: 2x antikorozní nátěr nutno odsouhlasit na vzorku | [24 empty] | POP
166 | Z02n | Poklop - mřížový typový výrobek, rozměry: 450/ 1950 mm | ks | 3 |  | 0 |  | 0 |  | 0 | 21 | 0 | 0 | 0 | 0 | 0 |  | Vlastní | Indiv | 0 | 0 |  | Práce |  |  |  | POL1_
|  | Poklop - mřížový typový výrobek | [24 empty] | POP
|  | litinová mříž obdélníková do litinové obruby | [24 empty] | POP
POP
|  | rozměry: 450/ 1950 mm | [24 empty] | POP
|  | velikost otvorů: 39 / 39 mm šířka příčlí: 30mm šířka rámu: 40mm | [24 empty] | POP
|  | včetně obruby, kotvení a usazení | [24 empty] | POP
|  | materiál: litina | [24 empty] | POP
|  | povrchová úprava: 2x antikorozní nátěr nutno odsouhlasit na vzorku | [24 empty] | POP
167 | Z03n | Poklop - mřížový typový výrobek, rozměry: 650/ 650 mm | ks | 1 |  | 0 |  | 0 |  | 0 | 21 | 0 | 0 | 0 | 0 | 0 |  | Vlastní | Indiv | 0 | 0 |  | Práce |  |  |  | POL1_
|  | Poklop - mřížový typový výrobek | [24 empty] | POP
|  | litinová mříž čtvercová do litinové obruby | [24 empty] | POP
POP
|  | rozměry: 650/ 650 mm | [24 empty] | POP
|  | velikost otvorů: 39 / 39 mm šířka příčlí: 30mm šířka rámu: 40mm | [24 empty] | POP
|  | včetně obruby, kotvení a usazení | [24 empty] | POP
|  | materiál: litina | [24 empty] | POP
|  | povrchová úprava: 2x antikorozní nátěr nutno odsouhlasit na vzorku | [24 empty] | POP
168 | Z05n | Kované dvířka atyp, 500/300/25 mm | ks | 5 |  | 0 |  | 0 |  | 0 | 21 | 0 | 0 | 0 | 0 | 0 |  | Vlastní | Indiv | 0 | 0 |  | Práce |  |  |  | POL1_
|  | Kované dvířka atyp | [24 empty] | POP
|  | plechová dvířka 500x300mm | [24 empty] | POP
|  | profil 25/25, ocelový plech tl. 2mm, lemování: plech tl.1,5mm, š. 30mm, symbol: plech tl. 1,5mm kování - dveřní panty navařit magnet / čtyřhran materiál: ocel | [24 empty] | POP |  | profil 25/25, ocelový plech tl. 2mm, lemování: plech tl.1,5mm, š. 30mm, symbol: plech tl. 1,5mm kování - dveřní panty navařit magnet / čtyřhran materiál: ocel
|  | povrchová úprava: 2x zákl. antikorozní nátěr | [24 empty] | POP
|  | 2x grafitový nástřik odstín litina | [24 empty] | POP
|  | nutno odsouhlasit na vzorku | [24 empty] | POP
|  | včetně kotvících prvků a spojovacího materiálu viz detail D1.1.DET | [24 empty] | POP
169 | Z06n | Kované dvířka atyp, 750/400/25 mm | ks | 3 |  | 0 |  | 0 |  | 0 | 21 | 0 | 0 | 0 | 0 | 0 |  | Vlastní | Indiv | 0 | 0 |  | Práce |  |  |  | POL1_
|  | Kované dvířka atyp | [24 empty] | POP
|  | plechová dvířka 750x400mm | [24 empty] | POP
|  | profil 25/25, ocelový plech tl. 2mm, lemování: plech tl.1,5mm, š. 30mm, | [24 empty] | POP
|  | kování - dveřní panty navařit magnet / čtyřhran materiál: ocel | [24 empty] | POP
|  | povrchová úprava: 2x zákl. antikorozní nátěr | [24 empty] | POP
|  | 2x grafitový nástřik odstín litina | [24 empty] | POP
|  | nutno odsouhlasit na vzorku | [24 empty] | POP
|  | včetně kotvících prvků a spojovacího materiálu viz detail D1.1.DET | [24 empty] | POP
170 | Z07n | Kryt seizmické stanice - nerezový atyp, 500/500/200 mm | ks | 1 |  | 0 |  | 0 |  | 0 | 21 | 0 | 0 | 0 | 0 | 0 |  | Vlastní | Indiv | 0 | 0 |  | Práce |  |  |  | POL1_
|  | Kryt seizmické stanice - nerezový atyp | [24 empty] | POP
|  | ocelový ochranný kryt seizmické stanice | [24 empty] | POP
|  | z nerezové plechu tl. 4mm | [24 empty] | POP
|  | rozměry budou upřesněny dle správy kolonády povrch: matná ocel materiál: nerezová ocel | [24 empty] | POP
|  | nutno odsouhlasit na vzorku | [24 empty] | POP
|  | včetně kotvících prvků a spojovacího materiálu | [24 empty] | POP
171 | Z08n | Odlitek vany pramenů atyp, 1060/880/180 | ks | 7 |  | 0 |  | 0 |  | 0 | 21 | 0 | 0 | 0 | 0 | 0 |  | Vlastní | Indiv | 0 | 0 |  | Práce |  |  |  | POL1_
|  | Odlitek vany pramenů atyp | [24 empty] | POP
|  | povrch kamenné kapsy pro umístění vany bude laserově naskenován | [24 empty] | POP
|  | dle 3D skenu se vytvoří a vytiskne 3D model včetně hrdla odtoku, v měřítku 1:1, po odsouhlasení bude sloužit jako vzor, sloužící k zaformování | [24 empty] | POP |  | dle 3D skenu se vytvoří a vytiskne 3D model včetně hrdla odtoku, v měřítku 1:1, po odsouhlasení bude sloužit jako vzor, sloužící k zaformování
|  | následně se zhotoví odlitek z nerezové ocele, který se vsadí do kamenné kapsy na gumové podložky | [24 empty] | POP
|  | styčná spára vytmelí čirým PU tmelem | [24 empty] | POP
|  | vyhotovit 2 kopie navíc - do zásoby, předat správě kolonády | [24 empty] | POP
|  | včetně osazení, kotvení | [24 empty] | POP
|  | přesný popis provedení vyhotoví zhotovitel, | [24 empty] | POP
|  | postup odsouhlasí s investorem, resp. projektantem | [24 empty] | POP
172 | Z09r | Popis kolonády v 1.01 atyp | ks | 1 |  | 0 |  | 0 |  | 0 | 21 | 0 | 0 | 0 | 0 | 0 |  | Vlastní | Indiv | 0 | 0 |  | Práce |  |  |  | POL1_
|  | Popis kolonády v 1.01 atyp | [24 empty] | POP
|  | stávající - repase dle SU13 | [24 empty] | POP
|  | opatrně demontovat desku omýt, začistit, přeleštit zlacení písma opravit | [24 empty] | POP
|  | mramor začistit, přeleštit do vysokého lesku kotvit na nové nerezové kotvy včetně kotvení a osazení materiál: bronz, žula | [24 empty] | POP |  | mramor začistit, přeleštit do vysokého lesku kotvit na nové nerezové kotvy včetně kotvení a osazení materiál: bronz, žula
|  | Povrchová úprava: přeleštit do vyského lesku, lem začistit | [24 empty] | POP
173 | Z10r | Busta arch. Zítka vč. popisu | ks | 1 |  | 0 |  | 0 |  | 0 | 21 | 0 | 0 | 0 | 0 | 0 |  | Vlastní | Indiv | 0 | 0 |  | Práce |  |  |  | POL1_
|  | Busta arch. Zítka vč. popisu atyp | [24 empty] | POP
|  | stávající - repase dle SU13 | [24 empty] | POP
|  | bustu omýt, začistit, přeleštit opravit písmo | [24 empty] | POP
|  | materiál: bronz | [24 empty] | POP
|  | Povrchová úprava: cizelovat a patinovat | [24 empty] | POP
174 | Z11n | Popisná deska - Zítkův pavilon atyp, rozm : 600/400/30 | ks | 2 |  | 0 |  | 0 |  | 0 | 21 | 0 | 0 | 0 | 0 | 0 |  | Vlastní | Indiv | 0 | 0 |  | Práce |  |  |  | POL1_
|  | Popisná deska - Zítkův pavilon atyp | [24 empty] | POP
|  | dle grafického návrhu zhotovit hliněný model v měřitku 1:1, | [24 empty] | POP
|  | tl. desky 30 mm | [24 empty] | POP
|  | po odsouhlasení zhotovit sádrový vzor, sloužící k zaformování následně zhotovit bronzový odlitek, na zadní část nasadit 4x trny z nekorod. oceli O 12 mm vč. osazení | [24 empty] | POP |  | po odsouhlasení zhotovit sádrový vzor, sloužící k zaformování následně zhotovit bronzový odlitek, na zadní část nasadit 4x trny z nekorod. oceli O 12 mm vč. osazení
|  | povrch: povrch bude pečlivě cizelován a patinován | [24 empty] | POP
|  | přesný popis provedení vyhotoví zhotovitel, | [24 empty] | POP
|  | postup odsouhlasí s investorem, resp. projektantem | [24 empty] | POP
175 | Z12r | Skleněná markýza atyp | ks | 1 |  | 0 |  | 0 |  | 0 | 21 | 0 | 0 | 0 | 0 | 0 |  | Vlastní | Indiv | 0 | 0 |  | Práce |  |  |  | POL1_
|  | Skleněná markýza atyp | [24 empty] | POP
|  | stávající - repase | [24 empty] | POP
|  | podrobný postup viz. SU 14 | [24 empty] | POP
176 | Z13r | Skleněná markýza atyp | ks | 1 |  | 0 |  | 0 |  | 0 | 21 | 0 | 0 | 0 | 0 | 0 |  | Vlastní | Indiv | 0 | 0 |  | Práce |  |  |  | POL1_
|  | Skleněná markýza atyp | [24 empty] | POP
|  | stávající - repase | [24 empty] | POP
|  | podrobný postup viz. SU 14 | [24 empty] | POP
177 | Z14r | Popisná plaketa pramenů atyp, rozm : 400/400/30 | ks | 5 |  | 0 |  | 0 |  | 0 | 21 | 0 | 0 | 0 | 0 | 0 |  | Vlastní | Indiv | 0 | 0 |  | Práce |  |  |  | POL1_
|  | Popisná plaketa pramenů atyp | [24 empty] | POP
|  | stávající - repase dle SU13 | [24 empty] | POP
|  | omýt, začistit, přeleštit | [24 empty] | POP
|  | materiál: bronz | [24 empty] | POP
|  | Povrchová úprava: cizelovat a patinovat | [24 empty] | POP
178 | Z15r | Sloupky u rampy typový výrobek, 150/150/700 | ks | 2 |  | 0 |  | 0 |  | 0 | 21 | 0 | 0 | 0 | 0 | 0 |  | Vlastní | Indiv | 0 | 0 |  | Práce |  |  |  | POL1_
|  | Sloupky u rampy typový výrobek | [24 empty] | POP
|  | sloupky opískovat, resp. očistit od nátěrů a koroze | [24 empty] | POP
|  | povrchová úprava: 1x hlavní krycí nátěr, 2x svrchní grafitový nátěr, 2x antikorozní nát. | [24 empty] | POP
|  | materiál: ocel | [24 empty] | POP
179 | Z16n | Poklop - zadlážďovací typový výrobek | ks | 13 |  | 0 |  | 0 |  | 0 | 21 | 0 | 0 | 0 | 0 | 0 |  | Vlastní | Indiv | 0 | 0 |  | Práce |  |  |  | POL1_
|  | Poklop - zadlážďovací typový výrobek | [24 empty] | POP
POP
|  | Zadlážďovací poklop 650/650 mm, výška 120 mm | [24 empty] | POP
|  | Nerezová ocel, povrch pečlivě namořen | [24 empty] | POP
|  | Zadlážit žulovou (případně vápencovou) dlažbou, kámen uložit betonové mazaniny 55 mm. Horní polovinu cihly vyspárovat MVC, spáry sjednotit | [24 empty] | POP |  | Zadlážit žulovou (případně vápencovou) dlažbou, kámen uložit betonové mazaniny 55 mm. Horní polovinu cihly vyspárovat MVC, spáry sjednotit
|  | Dlažbu v pruhu 150 mm od hrany poklopu ložit do bet. mazaniny, horní polovinu přetáhnout MVC, spáry sjednotit | [24 empty] | POP |  | Dlažbu v pruhu 150 mm od hrany poklopu ložit do bet. mazaniny, horní polovinu přetáhnout MVC, spáry sjednotit
|  | materiál: ocelm nerez povrchová úprava: mořeno nutno schválit na vzorku | [24 empty] | POP
|  | včetně kotvících prvků a spojovacího materiálu | [24 empty] | POP
180 | Z17r | Větrací mřížky atyp, 650/550 | ks | 6 |  | 0 |  | 0 |  | 0 | 21 | 0 | 0 | 0 | 0 | 0 |  | Vlastní | Indiv | 0 | 0 |  | Práce |  |  |  | POL1_
|  | Větrací mřížky atyp | [24 empty] | POP
POP
|  | stávající - repase dle SU05 | [24 empty] | POP
|  | opatrně demontovat, začistit, případně vyměnit kotvící prvky za nerezové síťku vyměnit, provedení dle stávajících síťka z pozinkované oceli | [24 empty] | POP |  | opatrně demontovat, začistit, případně vyměnit kotvící prvky za nerezové síťku vyměnit, provedení dle stávajících síťka z pozinkované oceli
|  | povrchová úprava: přeleštit a patinovat | [24 empty] | POP
|  | materiál: mosaz, ocel | [24 empty] | POP
181 | Z18n | Poklop - zadlážďovací typový výrobek | ks | 2 |  | 0 |  | 0 |  | 0 | 21 | 0 | 0 | 0 | 0 | 0 |  | Vlastní | Indiv | 0 | 0 |  | Práce |  |  |  | POL1_
|  | Poklop - zadlážďovací typový výrobek | [24 empty] | POP
POP
|  | Zadlážďovací poklop 480/480 mm, výška 120 mm | [24 empty] | POP
|  | Nerezová ocel, povrch pečlivě namořen | [24 empty] | POP
|  | Zadlážit žulovou (případně vápencovou) dlažbou, kámen uložit betonové mazaniny 55 mm. Horní polovinu cihly vyspárovat MVC, spáry sjednotit | [24 empty] | POP |  | Zadlážit žulovou (případně vápencovou) dlažbou, kámen uložit betonové mazaniny 55 mm. Horní polovinu cihly vyspárovat MVC, spáry sjednotit
|  | Dlažbu v pruhu 150 mm od hrany poklopu ložit do bet. mazaniny, horní polovinu přetáhnout MVC, spáry sjednotit | [24 empty] | POP |  | Dlažbu v pruhu 150 mm od hrany poklopu ložit do bet. mazaniny, horní polovinu přetáhnout MVC, spáry sjednotit
|  | materiál: ocelm nerez povrchová úprava: mořeno nutno schválit na vzorku | [24 empty] | POP
|  | včetně kotvících prvků a spojovacího materiálu | [24 empty] | POP
182 | Z19n | Poklop - zadlážďovací typový výrobek, 920/2000 mm, výška 120 mm | ks | 1 |  | 0 |  | 0 |  | 0 | 21 | 0 | 0 | 0 | 0 | 0 |  | Vlastní | Indiv | 0 | 0 |  | Práce |  |  |  | POL1_
|  | Poklop - zadlážďovací typový výrobek | [24 empty] | POP
|  | Zadlážďovací poklop 920/2000 mm, výška 120 mm | [24 empty] | POP
|  | Nerezová ocel, povrch pečlivě namořen | [24 empty] | POP
|  | Zadlážit žulovou (případně vápencovou) dlažbou, kámen uložit betonové mazaniny 55 mm. Horní polovinu cihly vyspárovat MVC, spáry sjednotit | [24 empty] | POP |  | Zadlážit žulovou (případně vápencovou) dlažbou, kámen uložit betonové mazaniny 55 mm. Horní polovinu cihly vyspárovat MVC, spáry sjednotit
|  | Dlažbu v pruhu 150 mm od hrany poklopu ložit do bet. mazaniny, horní polovinu přetáhnout MVC, spáry sjednotit | [24 empty] | POP |  | Dlažbu v pruhu 150 mm od hrany poklopu ložit do bet. mazaniny, horní polovinu přetáhnout MVC, spáry sjednotit
|  | materiál: ocelm nerez povrchová úprava: mořeno nutno schválit na vzorku | [24 empty] | POP
|  | včetně kotvících prvků a spojovacího materiálu | [24 empty] | POP
183 | Z20r | Kovaná branka atyp, 3500/2100/40 | ks | 1 |  | 0 |  | 0 |  | 0 | 21 | 0 | 0 | 0 | 0 | 0 |  | Vlastní | Indiv | 0 | 0 |  | Práce |  |  |  | POL1_
|  | Kovaná branka atyp | [24 empty] | POP
|  | opatrně demontovat, začistit, případně vyměnit kotvící prvky za nerezové | [24 empty] | POP
|  | mříž opískovat, resp. očistit od nátěrů a koroze obnovit krycí nátěr revize zámku revize pántů a kotvení | [24 empty] | POP |  | mříž opískovat, resp. očistit od nátěrů a koroze obnovit krycí nátěr revize zámku revize pántů a kotvení
|  | povrchová úprava: 1x hlavní krycí nátěr, 2x svrchní grafitový nátěr, 2x antikorozní nát. | [24 empty] | POP
|  | materiál: ocel | [24 empty] | POP
184 | Z21n | Větrací mřížky - otevíravé, 3500/2100/40 | ks | 2 |  | 0 |  | 0 |  | 0 | 21 | 0 | 0 | 0 | 0 | 0 |  | Vlastní | Indiv | 0 | 0 |  | Práce |  |  |  | POL1_
|  | Větrací mřížky - otevíravé | [24 empty] | POP
|  | plechová dvířka 750x400mm | [24 empty] | POP
|  | profil 25/25, hustá ocelová síť 15/15/2 | [24 empty] | POP
|  | kování - dveřní panty navařit | [24 empty] | POP
|  | magnet / čtyřhran | [24 empty] | POP
|  | materiál: ocel, pozinkovaná | [24 empty] | POP
|  | povrchová úprava: řárově pozinkováno | [24 empty] | POP
|  | mocnost dle prostředí | [24 empty] | POP
|  | nutno odsouhlasit na vzorku | [24 empty] | POP
|  | včetně kotvících prvků a spojovacího materiálu | [24 empty] | POP
185 | Z22n | Schody - pozinkované, 820/2225/3115 | ks | 1 |  | 0 |  | 0 |  | 0 | 21 | 0 | 0 | 0 | 0 | 0 |  | Vlastní | Indiv | 0 | 0 |  | Práce |  |  |  | POL1_
|  | Schody - pozinkované | [24 empty] | POP
|  | ocelová konstrukce schodiště | [24 empty] | POP
|  | tvarová kopie dožilého stávajícícho schodiště | [24 empty] | POP
|  | žárově pozinkovat, mocnost dle prostředí | [24 empty] | POP
|  | včetně svarů | [24 empty] | POP
|  | s vkládánými pororošty do profilů L50/50/5 | [24 empty] | POP
|  | všechny svary koutové tl. 4mm po celé styčném obvodě | [24 empty] | POP
POP
|  | včetně kotvení a osazení | [24 empty] | POP
|  | materiál: ocel | [24 empty] | POP
|  | povrchová úprava: řárově pozinkováno | [24 empty] | POP
|  | mocnost dle prostředí | [24 empty] | POP
186 | Z23n | Schody - pozinkované typový výrobek, 820/1170/2240 | ks | 1 |  | 0 |  | 0 |  | 0 | 21 | 0 | 0 | 0 | 0 | 0 |  | Vlastní | Indiv | 0 | 0 |  | Práce |  |  |  | POL1_
|  | Schody - pozinkované typový výrobek | [24 empty] | POP
|  | ocelová konstrukce schodiště | [24 empty] | POP
|  | tvarová kopie dožilého stávajícícho schodiště žárově pozinkovat, mocnost dle prostředí včetně svarů | [24 empty] | POP
|  | s vkládánými pororošty do profilů L50/50/5 | [24 empty] | POP
|  | všechny svary koutové tl. 4mm po celé styčném obvodě včetně kotvení a osazení materiál: ocel | [24 empty] | POP
|  | povrchová úprava: řárově pozinkováno | [24 empty] | POP
|  | mocnost dle prostředí | [24 empty] | POP
187 | Z24n | Schody - pozinkované typový výrobek, 720/800/1960 | ks | 1 |  | 0 |  | 0 |  | 0 | 21 | 0 | 0 | 0 | 0 | 0 |  | Vlastní | Indiv | 0 | 0 |  | Práce |  |  |  | POL1_
|  | Schody - pozinkované typový výrobek | [24 empty] | POP
|  | ocelová konstrukce schodiště | [24 empty] | POP
|  | tvarová kopie dožilého stávajícícho schodiště žárově pozinkovat, mocnost dle prostředí včetně svarů | [24 empty] | POP
|  | s vkládánými pororošty do profilů L50/50/5 | [24 empty] | POP
|  | všechny svary koutové tl. 4mm po celé styčném obvodě včetně kotvení a osazení | [24 empty] | POP
|  | materiál: ocel | [24 empty] | POP
|  | povrchová úprava: řárově pozinkováno | [24 empty] | POP
|  | mocnost dle prostředí | [24 empty] | POP
188 | Z25r | Ocelová lávka - pozinkovaná typový výrobek, 1750/600/50 | ks | 1 |  | 0 |  | 0 |  | 0 | 21 | 0 | 0 | 0 | 0 | 0 |  | Vlastní | Indiv | 0 | 0 |  | Práce |  |  |  | POL1_
|  | Ocelová lávka - pozinkovaná typový výrobek | [24 empty] | POP
|  | stávající - repase ocelová konstrukce opatrně demontovat | [24 empty] | POP
|  | opískovat, resp. zbavit nánosů a koroze | [24 empty] | POP
|  | včetně osazení a kotvení | [24 empty] | POP
|  | povrchová úprava: žárově pozinkovat, mocnost dle prostředí | [24 empty] | POP
|  | materiál: ocel | [24 empty] | POP
189 | Z26r | Ocelové stupně - pozinkované typový výrobek, 500/250/30 | ks | 7 |  | 0 |  | 0 |  | 0 | 21 | 0 | 0 | 0 | 0 | 0 |  | Vlastní | Indiv | 0 | 0 |  | Práce |  |  |  | POL1_
|  | Ocelové stupně - pozinkované typový výrobek | [24 empty] | POP
|  | stávající - repase | [24 empty] | POP
|  | ocelová konstrukce | [24 empty] | POP
|  | revize kotvení, případně nové ukotvit opískovat, resp. zbavit nánosů a koroze | [24 empty] | POP
|  | povrchová úprava: žárově pozinkovat, mocnost dle prostředí | [24 empty] | POP
|  | materiál: ocel | [24 empty] | POP
190 | Z27r | Ocelová konstrukce - pozinkovaná, 2500/6000/2000 | ks | 1 |  | 0 |  | 0 |  | 0 | 21 | 0 | 0 | 0 | 0 | 0 |  | Vlastní | Indiv | 0 | 0 |  | Práce |  |  |  | POL1_
|  | Ocelová konstrukce - pozinkovaná | [24 empty] | POP
|  | stávající - repase | [24 empty] | POP
|  | ocelová konstrukce | [24 empty] | POP
|  | revize kotvení, případně nové ukotvit opískovat, resp. zbavit nánosů a koroze | [24 empty] | POP
|  | povrchová úprava: žárově pozinkovat, mocnost dle prostředí | [24 empty] | POP
|  | materiál: ocel | [24 empty] | POP
191 | Z29n | Poklop - zadlážďovací typový výrobek, 700/700 mm | ks | 1 |  | 0 |  | 0 |  | 0 | 21 | 0 | 0 | 0 | 0 | 0 |  | Vlastní | Indiv | 0 | 0 |  | Práce |  |  |  | POL1_
|  | Poklop - zadlážďovací typový výrobek | [24 empty] | POP
|  | Zadlážďovací poklop 700/700 mm, výška 120 mm | [24 empty] | POP
|  | Nerezová ocel, povrch pečlivě namořen | [24 empty] | POP
|  | Zadlážit žulovou (případně vápencovou) dlažbou, kámen uložit betonové mazaniny 55 mm. Horní polovinu cihly vyspárovat MVC, spáry sjednotit | [24 empty] | POP |  | Zadlážit žulovou (případně vápencovou) dlažbou, kámen uložit betonové mazaniny 55 mm. Horní polovinu cihly vyspárovat MVC, spáry sjednotit
|  | Dlažbu v pruhu 150 mm od hrany poklopu ložit do bet. mazaniny, horní polovinu přetáhnout MVC, spáry sjednotit | [24 empty] | POP |  | Dlažbu v pruhu 150 mm od hrany poklopu ložit do bet. mazaniny, horní polovinu přetáhnout MVC, spáry sjednotit
|  | materiál: ocelm nerez povrchová úprava: mořeno nutno schválit na vzorku | [24 empty] | POP
|  | včetně kotvících prvků a spojovacího materiálu | [24 empty] | POP
192 | Z30r | Kovaná branka atyp, 2800/2700/50 | ks | 1 |  | 0 |  | 0 |  | 0 | 21 | 0 | 0 | 0 | 0 | 0 |  | Vlastní | Indiv | 0 | 0 |  | Práce |  |  |  | POL1_
|  | Kovaná branka atyp | [24 empty] | POP
POP
|  | opatrně demontovat, začistit, případně vyměnit kotvící prvky za nerezové | [24 empty] | POP
|  | mříž opískovat, resp. očistit od nátěrů a koroze obnovit krycí nátěr revize zámku revize pántů a kotvení | [24 empty] | POP |  | mříž opískovat, resp. očistit od nátěrů a koroze obnovit krycí nátěr revize zámku revize pántů a kotvení
|  | přesunout do nové pozice v místnosti 2.12 upravit rozměry pevných části kotvit na nerezové kotvy | [24 empty] | POP
|  | včetně kotvení, přesunutí a osazení | [24 empty] | POP
|  | povrchová úprava: 1x hlavní krycí nátěr, 2x svrchní grafitový nátěr, 2x antikorozní nát. | [24 empty] | POP
|  | materiál: ocel | [24 empty] | POP
193 | Z31n | Kovaná branka atyp, 2290/1250/50 | ks | 1 |  | 0 |  | 0 |  | 0 | 21 | 0 | 0 | 0 | 0 | 0 |  | Vlastní | Indiv | 0 | 0 |  | Práce |  |  |  | POL1_
|  | Kovaná branka atyp | [24 empty] | POP
|  | nová předělovací branka | [24 empty] | POP
|  | tvarová kopie dle Z37 ocelová kosntrukce historizující | [24 empty] | POP
|  | včetně kotvení a osazení | [24 empty] | POP
|  | povrchová úprava: 1x hlavní krycí nátěr, 2x svrchní grafitový nátěr, 2x antikorozní nát. | [24 empty] | POP
|  | materiál: ocel | [24 empty] | POP
194 | Z32n | Vývod vody typový výrobek | ks | 1 |  | 0 |  | 0 |  | 0 | 21 | 0 | 0 | 0 | 0 | 0 |  | Vlastní | Indiv | 0 | 0 |  | Práce |  |  |  | POL1_
|  | Vývod vody typový výrobek | [24 empty] | POP
|  | po přesunutí vodovodu pod pískovcový obklad | [24 empty] | POP
|  | nově umístěný historizující kohoutek jeden přívod - studená voda včetně kotvení, osazení a přemístění vedení vodovodu pod obklad materiál: mosaz | [24 empty] | POP |  | nově umístěný historizující kohoutek jeden přívod - studená voda včetně kotvení, osazení a přemístění vedení vodovodu pod obklad materiál: mosaz
|  | povrchová úprava: surová mosaz | [24 empty] | POP
195 | Z33n | Bronzová deska - infopanel skály atyp, 1250/550/40 | ks | 1 |  | 0 |  | 0 |  | 0 | 21 | 0 | 0 | 0 | 0 | 0 |  | Vlastní | Indiv | 0 | 0 |  | Práce |  |  |  | POL1_
|  | Bronzová deska - infopanel skály atyp | [24 empty] | POP
|  | dle grafického návrhu zhotovit hliněný model v měřitku 1:1, tl. desky 40 mm | [24 empty] | POP
|  | po odsouhlasení zhotovit sádrový vzor, sloužící k zaformování následně zhotovit bronzový odlitek, na zadní část nasadit 8x záv. tyče z nekorod. oceli O 10 mm kotvit do L profilů 50/50/3 | [24 empty] | POP |  | po odsouhlasení zhotovit sádrový vzor, sloužící k zaformování následně zhotovit bronzový odlitek, na zadní část nasadit 8x záv. tyče z nekorod. oceli O 10 mm kotvit do L profilů 50/50/3
|  | profily přikotvit skrze nerezové šrouby k madlu vyhlídkové plošiny | [24 empty] | POP
|  | povrch bude pečlivě cizelován a patinován | [24 empty] | POP
|  | přesný popis provedení vyhotoví zhotovitel, | [24 empty] | POP
|  | postup odsouhlasí s investorem, resp. projektantem | [24 empty] | POP
196 | Z34r | Ocelová mříž typový výrobek, 2200/3500/40 | ks | 1 |  | 0 |  | 0 |  | 0 | 21 | 0 | 0 | 0 | 0 | 0 |  | Vlastní | Indiv | 0 | 0 |  | Práce |  |  |  | POL1_
|  | Ocelová mříž typový výrobek | [24 empty] | POP
|  | stávající - repase | [24 empty] | POP
|  | ocelová konstrukce opatrně demontovat | [24 empty] | POP
|  | opískovat, resp. zbavit nánosů a koroze | [24 empty] | POP
|  | včetně osazení a kotvení | [24 empty] | POP
|  | povrchová úprava: žárově pozinkovat, mocnost dle prostředí | [24 empty] | POP
|  | materiál: ocel | [24 empty] | POP
197 | Z35r | Ocelová konstrukce - pozinkovaná, 2300/6000/2000 | ks | 1 |  | 0 |  | 0 |  | 0 | 21 | 0 | 0 | 0 | 0 | 0 |  | Vlastní | Indiv | 0 | 0 |  | Práce |  |  |  | POL1_
|  | Ocelová konstrukce - pozinkovaná typový výrobek | [24 empty] | POP
|  | stávající - repase | [24 empty] | POP
|  | ocelová konstrukce | [24 empty] | POP
|  | revize kotvení, případně nové ukotvit opískovat, resp. zbavit nánosů a koroze | [24 empty] | POP
|  | povrchová úprava: žárově pozinkovat, mocnost dle prostředí | [24 empty] | POP
|  | materiál: ocel | [24 empty] | POP
198 | Z36r | Popis kolonády - nápis atyp, 500/2850/150 | ks | 1 |  | 0 |  | 0 |  | 0 | 21 | 0 | 0 | 0 | 0 | 0 |  | Vlastní | Indiv | 0 | 0 |  | Práce |  |  |  | POL1_
|  | Popis kolonády - nápis atyp | [24 empty] | POP
|  | stávající - repase dle SU13 a SU1 | [24 empty] | POP
|  | opatrně demontovat | [24 empty] | POP
|  | písmenka omýt, začistit, přeleštit doplnit chybějící písmenka kotvit na nové kotvy | [24 empty] | POP
|  | včetně kotvení a osazení | [24 empty] | POP
|  | materiál: mosaz, pískovec | [24 empty] | POP
|  | Povrchová úprava: přeleštit do lesku | [24 empty] | POP
199 | Z37r | Kovaná branka atyp | ks | 3 |  | 0 |  | 0 |  | 0 | 21 | 0 | 0 | 0 | 0 | 0 |  | Vlastní | Indiv | 0 | 0 |  | Práce |  |  |  | POL1_
|  | Kovaná branka atyp | [24 empty] | POP
|  | repase stávajících branek na terasách kolonád | [24 empty] | POP
|  | opatrně demontovat, začistit, případně vyměnit kotvící prvky za nerezové mříž opískovat, resp. očistit od nátěrů a koroze obnovit krycí nátěr revize zámku revize pántů a kotvení včetně kotvení a osazení povrchová úprava: 1x hlavní krycí nátěr, 2x svrchní grafitový nátěr, 2x antikorozní nát. | [24 empty] | POP |  | opatrně demontovat, začistit, případně vyměnit kotvící prvky za nerezové mříž opískovat, resp. očistit od nátěrů a koroze obnovit krycí nátěr revize zámku revize pántů a kotvení včetně kotvení a osazení povrchová úprava: 1x hlavní krycí nátěr, 2x svrchní grafitový nátěr, 2x antikorozní nát.
|  | materiál: ocel | [24 empty] | POP
200 | Z38n | Kovaná zábrana atyp | ks | 5 |  | 0 |  | 0 |  | 0 | 21 | 0 | 0 | 0 | 0 | 0 |  | Vlastní | Indiv | 0 | 0 |  | Práce |  |  |  | POL1_
|  | Kovaná zábrana atyp | [24 empty] | POP
|  | kotveno pomocí ocelových trnů do zdi na kotvu, spojeno přeplátováním délka: 1500 mm včetně zakotvení rozměry nutno přeměřit | [24 empty] | POP |  | kotveno pomocí ocelových trnů do zdi na kotvu, spojeno přeplátováním délka: 1500 mm včetně zakotvení rozměry nutno přeměřit
|  | 5x nad sebou | [24 empty] | POP
|  | materiál: ocel povrchová úprava: 1x hlavní krycí nátěr, 2x svrchní grafitový nátěr, 2x antikorozní nát. | [24 empty] | POP |  | materiál: ocel povrchová úprava: 1x hlavní krycí nátěr, 2x svrchní grafitový nátěr, 2x antikorozní nát.
|  | nutno schválit na vzorku | [24 empty] | POP
|  | včetně kotvících prvků a spojovacího materiálu | [24 empty] | POP
201 | Z39n | Poklop - mřížový typový výrobek, 2520/ 400 mm | ks | 10 |  | 0 |  | 0 |  | 0 | 21 | 0 | 0 | 0 | 0 | 0 |  | Vlastní | Indiv | 0 | 0 |  | Práce |  |  |  | POL1_
|  | Poklop - mřížový typový výrobek | [24 empty] | POP
|  | litinová mříž obdélniková do litinové obruby | [24 empty] | POP
POP
|  | rozměry: 2520/ 400 mm | [24 empty] | POP
|  | velikost otvorů: 39 / 39 mm šířka příčlí: 30mm šířka rámu: 40mm | [24 empty] | POP
|  | včetně obruby, kotvení a usazení | [24 empty] | POP
|  | materiál: litina | [24 empty] | POP
|  | povrchová úprava: 2x antikorozní nátěr nutno odsouhlasit na vzorku | [24 empty] | POP
202 | Z40n | Odvodnění - mřížové typový výrobek, 2250/ 150 mm | ks | 6 |  | 0 |  | 0 |  | 0 | 21 | 0 | 0 | 0 | 0 | 0 |  | Vlastní | Indiv | 0 | 0 |  | Práce |  |  |  | POL1_
|  | Odvodnění - mřížové typový výrobek | [24 empty] | POP
|  | litinová mříž obdélniková do ocelové obruby | [24 empty] | POP
|  | rozměry: 2250/ 150 mm | [24 empty] | POP
|  | repase ocelové obruby, zbavit nečistot a koroze obnovit ochranný nátěr, případně žárově pozinkovat včetně kotvení a usazení materiál: litina | [24 empty] | POP |  | repase ocelové obruby, zbavit nečistot a koroze obnovit ochranný nátěr, případně žárově pozinkovat včetně kotvení a usazení materiál: litina
|  | nutno odsouhlasit na vzorku | [24 empty] | POP
203 | Z43n | Mříž - v suterénu typový výrobek | ks | 1 |  | 0 |  | 0 |  | 0 | 21 | 0 | 0 | 0 | 0 | 0 |  | Vlastní | Indiv | 0 | 0 |  | Práce |  |  |  | POL1_
|  | Mříž - v suterénu typový výrobek | [24 empty] | POP
POP
|  | nová dělící mříž | [24 empty] | POP
|  | svářená | [24 empty] | POP
|  | materiál: ocel, uzavřené profily 40/40 včetně branky (dveří), závěsů a zámku | [24 empty] | POP
|  | včetně kotvení a osazení | [24 empty] | POP
|  | povrchová úprava: žárově pozinkovat, mocnost dle prostředí | [24 empty] | POP
|  | materiál: ocel | [24 empty] | POP
204 | Z44n | Větrací potrubí typový výrobek | bm | 8 |  | 0 |  | 0 |  | 0 | 21 | 0 | 0 | 0 | 0 | 0 |  | Vlastní | Indiv | 0 | 0 |  | Práce |  |  |  | POL1_
|  | Větrací potrubí typový výrobek | [24 empty] | POP
|  | potrubí DN 150 mm | [24 empty] | POP
|  | ohebné, umístěné skzre meziprostor kolonády | [24 empty] | POP
|  | polotuhá ohebná hadice z AL. Fólie určená do zásypů a vrtů určená do vnějšího prostředí | [24 empty] | POP
|  | napojená na nově zbudovaný odvětrávací komín včetně kotvících prvků, nasávacích tvarovek atd. | [24 empty] | POP
|  | materiál: AL fólie | [24 empty] | POP
|  | včetně kotvících prvků a spojovacího materiálu | [24 empty] | POP
205 | Z45n | Větrací mřížka - s regulací nová - typizovaný v., 250/600 mm | ks | 1 |  | 0 |  | 0 |  | 0 | 21 | 0 | 0 | 0 | 0 | 0 |  | Vlastní | Indiv | 0 | 0 |  | Práce |  |  |  | POL1_
|  | Větrací mřížka - s regulací nová - typizovaný v. | [24 empty] | POP
POP
|  | typizovaná mřížka s lamelovou regulací | [24 empty] | POP
|  | vč. zazdívacího osaz. AL profilu | [24 empty] | POP
|  | rozměry 250/600 mm rozměry nutno přeměřit | [24 empty] | POP
|  | materiál: ocel, mimo povhledovou rovinu možno hliník povrchová úprava: 2x zákl. antikorozní nátěr | [24 empty] | POP
|  | 2x grafitový nástřik odstín litina nutno schválit na vzorku | [24 empty] | POP
|  | včetně kotvících prvků a spojovacího materiálu | [24 empty] | POP
206 | Z46r | dílčí oprava prosklené vitriny | ks | 2 |  | 0 |  | 0 |  | 0 | 21 | 0 | 0 | 0 | 0 | 0 |  | Vlastní | Indiv | 0 | 0 |  | Práce |  |  |  | POL1_
|  | dílčí oprava prosklené vitriny | [24 empty] | POP
|  | ocelový rám opláštěný bronzovým plechem | [24 empty] | POP
|  | otvíravé křídlo se skleněnou výplní | [24 empty] | POP
|  | zámek vložkový | [24 empty] | POP
|  | vnitřní prostor-laťovka potažena textílií | [24 empty] | POP
|  | dílčí oprava povrchové úpravy rámu a křídla | [24 empty] | POP
|  | ( ve spodní části poškozená povrchová úprava- opravit) | [24 empty] | POP
207 | 998767203R00 | Přesun hmot pro kovové stavební doplňk. konstrukce v objektech výšky do 24 m | % |  |  | 0 |  | 0 |  | 0 | 21 | 0 | 0 | 0 | 0 | 0 | 800-767 | RTS 19/ II | RTS 19/ I | 0 | 0 |  | Přesun hmot |  |  |  | POL7_
|  | 50 m vodorovně | [24 empty] | SPI
Díl: | 771 | Podlahy z dlaždic a obklady |  |  |  | 0 |  | 0 |  | 0 |  | 0 |  | 3.24 |  | 0 |  |  |  |  | 53.33 | [5 empty] | DIL
208 | 771240113R00 | Kladení dlažby čedičové do tmele pravidelné, tloušťky 30 mm | m2 | 37.04 |  | 0 |  | 0 |  | 0 | 21 | 0 | 0 | 0 | 0 | 0 | 800-771 | RTS 19/ II | RTS 19/ I | 1.3 | 48.15 |  | Práce |  |  |  | POL1_
|  | D.1.1.01 půdorys sklepů a kanálů : | [24 empty] | VV | 0
|  | S.01 30% : 14*0,3 |  | 4.2 | [22 empty] | VV | 0
|  | S.02 30% : 6*0,3 |  | 1.8 | [22 empty] | VV | 0
|  | S.15 40% : 42,6*0,4 |  | 17.04 | [22 empty] | VV | 0
|  | S.16 3m2 : 3 |  | 3 | [22 empty] | VV | 0
|  | S.17 3m2 : 3 |  | 3 | [22 empty] | VV | 0
|  | S.18 8m2 : 8 |  | 8 | [22 empty] | VV | 0
|  | Mezisoučet |  | 37.04 | [22 empty] | VV | 1
209 | 63232128R | dlažba čedičová čtvercová; š = 200 mm; l = 200 mm; h = 30,0 mm; pro interiér; rub jemně rýhovaný | kus | 926 |  | 0 |  | 0 |  | 0 | 21 | 0 | 0.0035 | 3.24 | 0 | 0 | SPCM | RTS 19/ II | RTS 19/ I | 0 | 0 |  | Specifikace |  |  |  | POL3_
|  | Odkaz na mn. položky pořadí 208 : 37,04000*25 |  | 926 | [22 empty] | VV | 5
210 | 998771101R00 | Přesun hmot pro podlahy z dlaždic v objektech výšky do 6 m | t | 3.241 |  | 0 |  | 0 |  | 0 | 21 | 0 | 0 | 0 | 0 | 0 | 800-771 | RTS 19/ II | RTS 19/ I | 1.598 | 5.18 |  | Přesun hmot |  |  |  | POL7_
|  | 50 m vodorovně | [24 empty] | SPI
|  | Hmotnosti z položek s pořadovými čísly: : | [24 empty] | VV | 0
|  | 209, : | [24 empty] | VV | 0
|  | Součet: : 3,24100 |  | 3.241 | [22 empty] | VV | 0
Díl: | 776 | Podlahy povlakové |  |  |  | 0 |  | 0 |  | 0 |  | 0 |  | 0 |  | 0.04 |  |  |  |  | 9.88 | [5 empty] | DIL
211 | 776511820R00 | Odstranění povlakových podlah z nášlapné plochy lepených, s podložkou, z ploch přes 20 m2 | m2 | 38 |  | 0 |  | 0 |  | 0 | 21 | 0 | 0 | 0 | 0.001 | 0.04 | 800-775 | RTS 19/ II | RTS 19/ I | 0.26 | 9.88 |  | Práce |  |  |  | POL1_
|  | viz. tabulka místností : | [24 empty] | VV | 0
|  | provedení viz. tabulky technických popisů SU/23 a detailu D1.1.DET úprava orchestřiště : 38 |  | 38 | [22 empty] | VV | 0
|  | Mezisoučet |  | 38 | [22 empty] | VV | 1
Díl: | 782 | Konstrukce z přírodního kamene |  |  |  | 0 |  | 0 |  | 0 |  | 0 |  | 460.69 |  | 48.65 |  |  |  |  | 1045.32 | [5 empty] | DIL
212 | 113106122R00 | Rozebrání komunikací pro pěší s jakýmkoliv ložem a výplní spár z kamenných dlaždic nebo desek | m2 | 1686 |  | 0 |  | 0 |  | 0 | 21 | 0 | 0.24 | 404.64 | 0 | 0 | 822-1 | RTS 19/ II | RTS 19/ I | 0.17 | 286.62 |  | Práce |  |  |  | POL1_
|  | s přemístěním hmot na skládku na vzdálenost do 3 m nebo s naložením na dopravní prostředek | [24 empty] | SPI
|  | viz. tabulka místností : | [24 empty] | VV | 0
|  | provedení viz. SU/18 Revize a oprava střešního pláště, přístupových můstků a teras kolonády : | [24 empty] | VV | 0
|  | 1.04 : 5 |  | 5 | [22 empty] | VV | 0
|  | 2.04 revize a případná oprava 2x : 8 |  | 8 | [22 empty] | VV | 0
|  | 2.07 revize a případná oprava 1x : 3 |  | 3 | [22 empty] | VV | 0
|  | 3.02 celá plocha + 5x zatékání : 1315 |  | 1315 | [22 empty] | VV | 0
|  | 3.05 celá plocha + 1x zatékání : 110 |  | 110 | [22 empty] | VV | 0
|  | 3.06 celá plocha + 1x zatékání : 175-5 |  | 170 | [22 empty] | VV | 0
|  | 4.01 celá plocha : 75 |  | 75 | [22 empty] | VV | 0
213 | 632922953RT1 | Kladení dlaždic na terče - podložky podstavce výškově stavitelné dlaždice 500 x 500 mm, výškově stavitelné podstavce 35-55 mm | m2 | 1686 |  | 0 |  | 0 |  | 0 | 21 | 0 | 0.00084 | 1.42 | 0 | 0 | 801-1 | RTS 19/ II | RTS 19/ I | 0.45 | 758.7 |  | Práce |  |  |  | POL1_
|  | viz. tabulka místností : | [24 empty] | VV | 0
|  | provedení viz. SU/18 Revize a oprava střešního pláště, přístupových můstků a teras kolonády : | [24 empty] | VV | 0
|  | výměna podložek v celém rozsahu : | [24 empty] | VV | 0
|  | 1.04 : 5 |  | 5 | [22 empty] | VV | 0
|  | 2.04 revize a případná oprava 2x : 8 |  | 8 | [22 empty] | VV | 0
|  | 2.07 revize a případná oprava 1x : 3 |  | 3 | [22 empty] | VV | 0
|  | 3.02 celá plocha + 5x zatékání : 1315 |  | 1315 | [22 empty] | VV | 0
|  | 3.05 celá plocha + 1x zatékání : 110 |  | 110 | [22 empty] | VV | 0
|  | 3.06 celá plocha + 1x zatékání : 175-5 |  | 170 | [22 empty] | VV | 0
|  | 4.01 celá plocha : 75 |  | 75 | [22 empty] | VV | 0
214 | 11310.R1 | Příplatek k rozebrání dlažeb z kamenných desek za opatrnou demontáž pro další použití | m2 | 1686 |  | 0 |  | 0 |  | 0 | 21 | 0 | 0 | 0 | 0 | 0 |  | Vlastní | Indiv | 0 | 0 |  | Práce |  |  |  | POL1_
|  | Odkaz na mn. položky pořadí 212 : 1686,00000 |  | 1686 | [22 empty] | VV | 5
215 | 782.1.10 | Doplnění kamenných obkladů na plnou hloubku větracích otvorů | m2 | 26 |  | 0 |  | 0 |  | 0 | 21 | 0 | 0 | 0 | 0 | 0 |  | Vlastní | Indiv | 0 | 0 |  | Práce |  |  |  | POL1_
|  | viz. tabulka místností : | [24 empty] | VV | 0
|  | 1.10 : 13 |  | 13 | [22 empty] | VV | 0
|  | 1.16 : 13 |  | 13 | [22 empty] | VV | 0
|  | Mezisoučet |  | 26 | [22 empty] | VV | 1
216 | 782.S.07 | Doplnění nového žulového stupně D-1800 v schodišťovém prostoru S.09 | ks | 4 |  | 0 |  | 0 |  | 0 | 21 | 0 | 0 | 0 | 0 | 0 |  | Vlastní | Indiv | 0 | 0 |  | Práce |  |  |  | POL1_
217 | 782.S.08 | Výměna kamenné žulové desky větracího kanálu po obvodu S.08 tl.60mm | m2 | 1 |  | 0 |  | 0 |  | 0 | 21 | 0 | 0 | 0 | 0 | 0 |  | Vlastní | Indiv | 0 | 0 |  | Práce |  |  |  | POL1_
|  | S.09 schodišťový provozní prostor : 1 |  | 1 | [22 empty] | VV | 0
218 | KA2 | Kamenné vany, 1060/880/180 | ks | 5 |  | 0 |  | 0 |  | 0 | 21 | 0 | 0 | 0 | 0 | 0 |  | Vlastní | Indiv | 0 | 0 |  | Práce |  |  |  | POL1_
|  | Kamenné vany Vany pramenů | [24 empty] | POP
|  | stávající - repase | [24 empty] | POP
|  | typ žuly: béžově červená žula, lom Mrákotín (standard) | [24 empty] | POP
|  | opatrně demontovat | [24 empty] | POP
|  | kamenné vany začistit, oprava a sanace dle SU 1 upravit dle nových vývěrů pramenů | [24 empty] | POP
|  | horní část začistit a připravit pro uložení nerezových van případné ulomené části doplnit dle SU 1 | [24 empty] | POP
|  | nově osadit na MC spáry vyplnit MC | [24 empty] | POP
|  | vč. kotvících prvků a montáže | [24 empty] | POP
|  | povrchová úprava - leštěno do vysokého lesku | [24 empty] | POP
POP
|  | POZNÁMKY: | [24 empty] | POP
|  | Nové kamenické výrobky: | [24 empty] | POP
|  | žulové desky, kostky a hranoly - lokalita lom Mrákotín pískovec … velké a menší desky - lokální, případně druhotné zdivo vápenec … menší desky - lokální kamenická práce, špičákem, šalírovat, pemrlováním | [24 empty] | POP |  | žulové desky, kostky a hranoly - lokalita lom Mrákotín pískovec … velké a menší desky - lokální, případně druhotné zdivo vápenec … menší desky - lokální kamenická práce, špičákem, šalírovat, pemrlováním
|  | Veškeré rozměry jsou orientační a je nutno je ověřit na místě. Práce provede zaškolená firma | [24 empty] | POP
219 | KA3 | Kamenné stupně, d. dle uložení /400/150 | ks | 5 |  | 0 |  | 0 |  | 0 | 21 | 0 | 0 | 0 | 0 | 0 |  | Vlastní | Indiv | 0 | 0 |  | Práce |  |  |  | POL1_
|  | Kamenné stupně | [24 empty] | POP
|  | Vyrovnávací schody kolonádní promenády | [24 empty] | POP
|  | stávající - výměna poškozených, jinak SU 1 typ žuly: šedá žula, lom Mrákotín (standard) | [24 empty] | POP
|  | opatrně demontovat | [24 empty] | POP
|  | poškozený kus vyměnit za nový, dle stejných rozměrů rozsah cca 5 ks nově osadit na MVC | [24 empty] | POP
|  | vč. kotvících prvků a montáže | [24 empty] | POP
|  | povrchová úprava - pemrlovaním, vnější hrana zkosená 10 mm | [24 empty] | POP
POP
|  | POZNÁMKY: | [24 empty] | POP
|  | Nové kamenické výrobky: | [24 empty] | POP
|  | žulové desky, kostky a hranoly - lokalita lom Mrákotín pískovec … velké a menší desky - lokální, případně druhotné zdivo vápenec … menší desky - lokální kamenická práce, špičákem, šalírovat, pemrlováním | [24 empty] | POP |  | žulové desky, kostky a hranoly - lokalita lom Mrákotín pískovec … velké a menší desky - lokální, případně druhotné zdivo vápenec … menší desky - lokální kamenická práce, špičákem, šalírovat, pemrlováním
|  | Veškeré rozměry jsou orientační a je nutno je ověřit na místě. Práce provede zaškolená firma | [24 empty] | POP
220 | KA4 | Kamenný obklad, 900 /800/50 | ks | 25 |  | 0 |  | 0 |  | 0 | 21 | 0 | 0 | 0 | 0 | 0 |  | Vlastní | Indiv | 0 | 0 |  | Práce |  |  |  | POL1_
|  | Kamenný obklad | [24 empty] | POP
|  | nový obklad kolem 1.08/1.09 | [24 empty] | POP
|  | doplnění dle stávajících, navázat na stávajících typ žuly: šedá žula, lom Mrákotín (standard) nově osadit na kotvy | [24 empty] | POP |  | doplnění dle stávajících, navázat na stávajících typ žuly: šedá žula, lom Mrákotín (standard) nově osadit na kotvy
|  | d. doplňované části 17bm | [24 empty] | POP
|  | kotveno na nerezové kotvy | [24 empty] | POP
|  | vč. kotvících prvků a montáže | [24 empty] | POP
|  | povrchová úprava - hrubě pemrlovaní | [24 empty] | POP
POP
|  | POZNÁMKY: | [24 empty] | POP
|  | Nové kamenické výrobky: | [24 empty] | POP
|  | žulové desky, kostky a hranoly - lokalita lom Mrákotín pískovec … velké a menší desky - lokální, případně druhotné zdivo vápenec … menší desky - lokální kamenická práce, špičákem, šalírovat, pemrlováním | [24 empty] | POP |  | žulové desky, kostky a hranoly - lokalita lom Mrákotín pískovec … velké a menší desky - lokální, případně druhotné zdivo vápenec … menší desky - lokální kamenická práce, špičákem, šalírovat, pemrlováním
|  | Veškeré rozměry jsou orientační a je nutno je ověřit na místě. Práce provede zaškolená firma | [24 empty] | POP
221 | KA5 | Kamenné stupně, d. dle uložení /335/156 | ks | 10 |  | 0 |  | 0 |  | 0 | 21 | 0 | 0 | 0 | 0 | 0 |  | Vlastní | Indiv | 0 | 0 |  | Práce |  |  |  | POL1_
|  | Kamenné stupně | [24 empty] | POP
|  | Stupně v interiéru kolonády | [24 empty] | POP
|  | stávající - výměna poškozených, jinak SU 1 | [24 empty] | POP
|  | profilace dle stávajicích stupňů | [24 empty] | POP
|  | typ žuly: šedá žula, lom Mrákotín (standard) | [24 empty] | POP
|  | délka dle uložení, cca 2600 mm opatrně demontovat | [24 empty] | POP
|  | poškozený kus vyměnit za nový, dle stejných rozměrů rozsah cca 20 ks nově osadit na MVC | [24 empty] | POP
|  | vč. kotvících prvků a montáže | [24 empty] | POP
|  | povrchová úprava - pemrlovaním | [24 empty] | POP
POP
|  | POZNÁMKY: | [24 empty] | POP
|  | Nové kamenické výrobky: | [24 empty] | POP
|  | žulové desky, kostky a hranoly - lokalita lom Mrákotín pískovec … velké a menší desky - lokální, případně druhotné zdivo vápenec … menší desky - lokální kamenická práce, špičákem, šalírovat, pemrlováním | [24 empty] | POP |  | žulové desky, kostky a hranoly - lokalita lom Mrákotín pískovec … velké a menší desky - lokální, případně druhotné zdivo vápenec … menší desky - lokální kamenická práce, špičákem, šalírovat, pemrlováním
|  | Veškeré rozměry jsou orientační a je nutno je ověřit na místě. Práce provede zaškolená firma | [24 empty] | POP
222 | KA6 | Kamenné stupně, 1400 /1550/150 | ks | 4 |  | 0 |  | 0 |  | 0 | 21 | 0 | 0 | 0 | 0 | 0 |  | Vlastní | Indiv | 0 | 0 |  | Práce |  |  |  | POL1_
|  | Kamenné stupně | [24 empty] | POP
|  | nástupní stupně vstupů | [24 empty] | POP
|  | stávající -repase dle SU1 | [24 empty] | POP
|  | typ žuly: šedá žula, lom Mrákotín (standard) | [24 empty] | POP
|  | opatrně demontovat | [24 empty] | POP
|  | poškozený kus začistit a sanovat dle SU1 osadit do nové polohy nově osadit na MVC | [24 empty] | POP
|  | vč. kotvících prvků a montáže | [24 empty] | POP
|  | povrchová úprava - pemrlovaním, vnější hrana zkosená 10 mm | [24 empty] | POP
POP
|  | POZNÁMKY: | [24 empty] | POP
|  | Nové kamenické výrobky: | [24 empty] | POP
|  | žulové desky, kostky a hranoly - lokalita lom Mrákotín pískovec … velké a menší desky - lokální, případně druhotné zdivo vápenec … menší desky - lokální kamenická práce, špičákem, šalírovat, pemrlováním | [24 empty] | POP |  | žulové desky, kostky a hranoly - lokalita lom Mrákotín pískovec … velké a menší desky - lokální, případně druhotné zdivo vápenec … menší desky - lokální kamenická práce, špičákem, šalírovat, pemrlováním
|  | Veškeré rozměry jsou orientační a je nutno je ověřit na místě. Práce provede zaškolená firma | [24 empty] | POP
223 | KA7 | Kamenné stupně, 1440 /300/150 | ks | 1 |  | 0 |  | 0 |  | 0 | 21 | 0 | 0 | 0 | 0 | 0 |  | Vlastní | Indiv | 0 | 0 |  | Práce |  |  |  | POL1_
|  | Kamenné stupně | [24 empty] | POP
|  | nástupní stupně vstupů | [24 empty] | POP
|  | stávající -repase dle SU1 | [24 empty] | POP
|  | typ žuly: šedá žula, lom Mrákotín (standard) | [24 empty] | POP
|  | opatrně demontovat | [24 empty] | POP
|  | poškozený kus začistit a sanovat dle SU1 osadit do nové polohy nově osadit na MVC | [24 empty] | POP
|  | vč. kotvících prvků a montáže | [24 empty] | POP
|  | povrchová úprava - pemrlovaním, vnější hrana zkosená 10 mm | [24 empty] | POP
POP
|  | POZNÁMKY: | [24 empty] | POP
|  | Nové kamenické výrobky: | [24 empty] | POP
|  | žulové desky, kostky a hranoly - lokalita lom Mrákotín pískovec … velké a menší desky - lokální, případně druhotné zdivo vápenec … menší desky - lokální kamenická práce, špičákem, šalírovat, pemrlováním | [24 empty] | POP |  | žulové desky, kostky a hranoly - lokalita lom Mrákotín pískovec … velké a menší desky - lokální, případně druhotné zdivo vápenec … menší desky - lokální kamenická práce, špičákem, šalírovat, pemrlováním
|  | Veškeré rozměry jsou orientační a je nutno je ověřit na místě. Práce provede zaškolená firma | [24 empty] | POP
224 | SU/01a1 | Sanace pískovcových a žulových obkladů a architektonických prvků - začištění, viz. tabulky technických popisů - postup SU.1 | m2 | 5106 |  | 0 |  | 0 |  | 0 | 21 | 0 | 0 | 0 | 0 | 0 |  | Vlastní | Indiv | 0 | 0 |  | Práce |  |  |  | POL1_
|  | viz.tabulka místností : | [24 empty] | VV | 0
|  | SU/1 Sanace pískovcových a žulových obkladů a architektonických prvků : | [24 empty] | VV | 0
|  | 1.01 : 130 |  | 130 | [22 empty] | VV | 0
|  | 1.02 : 170 |  | 170 | [22 empty] | VV | 0
|  | 1.03 : 300 |  | 300 | [22 empty] | VV | 0
|  | 1.04 : 840 |  | 840 | [22 empty] | VV | 0
|  | 1.05 : 350 |  | 350 | [22 empty] | VV | 0
|  | 1.06 : 170 |  | 170 | [22 empty] | VV | 0
|  | 1.07 : 400 |  | 400 | [22 empty] | VV | 0
|  | 1.08 uznatelné 50% : 70*0,5 |  | 35 | [22 empty] | VV | 0
|  | 1.09 : 35 |  | 35 | [22 empty] | VV | 0
|  | 1.10 : 3 |  | 3 | [22 empty] | VV | 0
|  | 1.11 : 80 |  | 80 | [22 empty] | VV | 0
|  | 1.13 : 90 |  | 90 | [22 empty] | VV | 0
|  | 1.15 : 80 |  | 80 | [22 empty] | VV | 0
|  | 1.16 : 3 |  | 3 | [22 empty] | VV | 0
|  | 1.20 neuznatelné : | [24 empty] | VV | 0
|  | 2.01 : 100 |  | 100 | [22 empty] | VV | 0
|  | 2,02 : 50 |  | 50 | [22 empty] | VV | 0
|  | 2.03 : 100 |  | 100 | [22 empty] | VV | 0
|  | 2.04 : 290 |  | 290 | [22 empty] | VV | 0
|  | 2.07 : 450 |  | 450 | [22 empty] | VV | 0
|  | 2.09 : 10 |  | 10 | [22 empty] | VV | 0
|  | 2.12 : 45 |  | 45 | [22 empty] | VV | 0
|  | 2.13 : 45 |  | 45 | [22 empty] | VV | 0
|  | 3.01 : 220 |  | 220 | [22 empty] | VV | 0
|  | 3.02 : 500 |  | 500 | [22 empty] | VV | 0
|  | 3.03 : 115 |  | 115 | [22 empty] | VV | 0
|  | 3.04 : 115 |  | 115 | [22 empty] | VV | 0
|  | 3.05 : 150 |  | 150 | [22 empty] | VV | 0
|  | 3.06 : 150 |  | 150 | [22 empty] | VV | 0
|  | 4.01 : 80 |  | 80 | [22 empty] | VV | 0
|  | Mezisoučet |  | 5106 | [22 empty] | VV | 1
225 | SU/01a2 | Sanace pískovcových a žulových obkladů a architektonických prvků - oprava, viz. tabulky technických popisů - postup SU.1 | m2 | 2499 |  | 0 |  | 0 |  | 0 | 21 | 0 | 0 | 0 | 0 | 0 |  | Vlastní | Indiv | 0 | 0 |  | Práce |  |  |  | POL1_
|  | viz.tabulka místností : | [24 empty] | VV | 0
|  | SU/1 Sanace pískovcových a žulových obkladů a architektonických prvků - oprava : | [24 empty] | VV | 0
|  | 1.01 : 100 |  | 100 | [22 empty] | VV | 0
|  | 1.02 : 51 |  | 51 | [22 empty] | VV | 0
|  | 1.03 : 60 |  | 60 | [22 empty] | VV | 0
|  | 1.04 : 300 |  | 300 | [22 empty] | VV | 0
|  | 1.05 : 140 |  | 140 | [22 empty] | VV | 0
|  | 1.06 : 85 |  | 85 | [22 empty] | VV | 0
|  | 1.07 : 100 |  | 100 | [22 empty] | VV | 0
|  | 1.08 uznatelné 50% : 18*0,5 |  | 9 | [22 empty] | VV | 0
|  | 1.09 : 18 |  | 18 | [22 empty] | VV | 0
|  | 1.10 : 2 |  | 2 | [22 empty] | VV | 0
|  | 1.11 : 40 |  | 40 | [22 empty] | VV | 0
|  | 1.13 : 45 |  | 45 | [22 empty] | VV | 0
|  | 1.15 : 75 |  | 75 | [22 empty] | VV | 0
|  | 1.16 : 2 |  | 2 | [22 empty] | VV | 0
|  | 1.20 neuznatelné : | [24 empty] | VV | 0
|  | 2.01 : 40 |  | 40 | [22 empty] | VV | 0
|  | 2,02 : 20 |  | 20 | [22 empty] | VV | 0
|  | 2.03 : 40 |  | 40 | [22 empty] | VV | 0
|  | 2.04 : 205 |  | 205 | [22 empty] | VV | 0
|  | 2.07 : 270 |  | 270 | [22 empty] | VV | 0
|  | 2.09 : 2 |  | 2 | [22 empty] | VV | 0
|  | 2.12 : 27 |  | 27 | [22 empty] | VV | 0
|  | 2.13 : 36 |  | 36 | [22 empty] | VV | 0
|  | 3.01 : 175 |  | 175 | [22 empty] | VV | 0
|  | 3.02 : 400 |  | 400 | [22 empty] | VV | 0
|  | 3.03 : 70 |  | 70 | [22 empty] | VV | 0
|  | 3.04 : 70 |  | 70 | [22 empty] | VV | 0
|  | 3.05 : 60 |  | 60 | [22 empty] | VV | 0
|  | 3.06 : 25 |  | 25 | [22 empty] | VV | 0
|  | 4.01 : 32 |  | 32 | [22 empty] | VV | 0
|  | Mezisoučet |  | 2499 | [22 empty] | VV | 1
226 | SU/01a3 | Sanace pískovcových a žulových obkladů a architektonických prvků (výměna), viz. tabulky technických popisů - postup SU.1 | m2 | 410.5 |  | 0 |  | 0 |  | 0 | 21 | 0 | 0 | 0 | 0.1 | 41.05 |  | Vlastní | Indiv | 0 | 0 |  | Práce |  |  |  | POL1_
|  | viz.tabulka místností : | [24 empty] | VV | 0
|  | SU/1 Sanace pískovcových a žulových obkladů a architektonických prvků (výměna) : | [24 empty] | VV | 0
|  | 1.01 : 15 |  | 15 | [22 empty] | VV | 0
|  | 1.02 : 9 |  | 9 | [22 empty] | VV | 0
|  | 1.03 : 15 |  | 15 | [22 empty] | VV | 0
|  | 1.04 : 45 |  | 45 | [22 empty] | VV | 0
|  | 1.05 : 5 |  | 5 | [22 empty] | VV | 0
|  | 1.06 : 25 |  | 25 | [22 empty] | VV | 0
|  | 1.07 : 20 |  | 20 | [22 empty] | VV | 0
|  | 1.08 uznatelné 50% : 5*0,5 |  | 2.5 | [22 empty] | VV | 0
|  | 1.11 : 4 |  | 4 | [22 empty] | VV | 0
|  | 1.13 : 2 |  | 2 | [22 empty] | VV | 0
|  | 1.15 : 15 |  | 15 | [22 empty] | VV | 0
|  | 1.20 neuznatelné : | [24 empty] | VV | 0
|  | 2.01 : 40 |  | 40 | [22 empty] | VV | 0
|  | 2.03 : 40 |  | 40 | [22 empty] | VV | 0
|  | 2.04 : 3 |  | 3 | [22 empty] | VV | 0
|  | 2.07 : 50 |  | 50 | [22 empty] | VV | 0
|  | 2.13 : 15 |  | 15 | [22 empty] | VV | 0
|  | 3.01 : 35 |  | 35 | [22 empty] | VV | 0
|  | 3.02 : 50 |  | 50 | [22 empty] | VV | 0
|  | 3.03 : 6 |  | 6 | [22 empty] | VV | 0
|  | 3.04 : 6 |  | 6 | [22 empty] | VV | 0
|  | 3.05 : 8 |  | 8 | [22 empty] | VV | 0
|  | Mezisoučet |  | 410.5 | [22 empty] | VV | 1
227 | SU/07a1 | Oprava, doplnění a výměna zádlažby v interiéru kolonády - začištění, viz. tabulky technických popisů - postup SU.7 | m2 | 184 |  | 0 |  | 0 |  | 0 | 21 | 0 | 0 | 0 | 0 | 0 |  | Vlastní | Indiv | 0 | 0 |  | Práce |  |  |  | POL1_
|  | viz. tabulka místností : | [24 empty] | VV | 0
|  | SU/07a1 Oprava, doplnění a výměna zádlažby v interiéru kolonády - začištění : | [24 empty] | VV | 0
|  | 1.11 : 12 |  | 12 | [22 empty] | VV | 0
|  | 1.12 : 17 |  | 17 | [22 empty] | VV | 0
|  | 1.15 : 12 |  | 12 | [22 empty] | VV | 0
|  | 1.17 : 15 |  | 15 | [22 empty] | VV | 0
|  | 1.18 : 5 |  | 5 | [22 empty] | VV | 0
|  | 2.01 : 34,5 |  | 34.5 | [22 empty] | VV | 0
|  | 2.02 : 35 |  | 35 | [22 empty] | VV | 0
|  | 2.03 : 34,5 |  | 34.5 | [22 empty] | VV | 0
|  | 2.09 : 9 |  | 9 | [22 empty] | VV | 0
|  | 2.14 : 10 |  | 10 | [22 empty] | VV | 0
|  | Mezisoučet |  | 184 | [22 empty] | VV | 1
228 | SU/07a2 | Oprava, doplnění a výměna zádlažby v interiéru kolonády - oprava, viz. tabulky technických popisů - postup SU.7 (maltové lože dlažby řešeno samostatně v díle 63) | m2 | 39.36 |  | 0 |  | 0 |  | 0 | 21 | 0 | 0 | 0 | 0 | 0 |  | Vlastní | Indiv | 0 | 0 |  | Práce |  |  |  | POL1_
|  | viz. tabulka místností : | [24 empty] | VV | 0
|  | SU/07a2 Oprava, doplnění a výměna zádlažby v interiéru kolonády - oprava : | [24 empty] | VV | 0
|  | 1.11 : 11 |  | 11 | [22 empty] | VV | 0
|  | 1.15 : 11 |  | 11 | [22 empty] | VV | 0
|  | 2.01 : 5,18 |  | 5.18 | [22 empty] | VV | 0
|  | 2.03 : 5,18 |  | 5.18 | [22 empty] | VV | 0
|  | 2.08 : 6 |  | 6 | [22 empty] | VV | 0
|  | 2.09 : 1 |  | 1 | [22 empty] | VV | 0
|  | Mezisoučet |  | 39.36 | [22 empty] | VV | 1
229 | SU/07a3 | Oprava, doplnění a výměna zádlažby v interiéru kolonády - výměna, viz. tabulky technických popisů - postup SU.7 (maltové lože dlažby řešeno samostatně v díle 63) | m2 | 5 |  | 0 |  | 0 |  | 0 | 21 | 0 | 0 | 0 | 0.1 | 0.5 |  | Vlastní | Indiv | 0 | 0 |  | Práce |  |  |  | POL1_
|  | viz. tabulka místností : | [24 empty] | VV | 0
|  | SU/07a3 Oprava, doplnění a výměna zádlažby v interiéru kolonády - výměna : | [24 empty] | VV | 0
|  | 1.11 : 3 |  | 3 | [22 empty] | VV | 0
|  | 1.15 : 2 |  | 2 | [22 empty] | VV | 0
|  | Mezisoučet |  | 5 | [22 empty] | VV | 1
230 | SU/07a4 | Oprava, doplnění a výměna zádlažby v interiéru kolonády - doplnění, viz. tabulky technických popisů - postup SU.7 (maltové lože dlažby řešeno samostatně v díle 63) | m2 | 1 |  | 0 |  | 0 |  | 0 | 21 | 0 | 0 | 0 | 0 | 0 |  | Vlastní | Indiv | 0 | 0 |  | Práce |  |  |  | POL1_
|  | viz. tabulka místností : | [24 empty] | VV | 0
|  | SU/07a4 Oprava, doplnění a výměna zádlažby v interiéru kolonády - doplnění : | [24 empty] | VV | 0
|  | 1.12 : 1 |  | 1 | [22 empty] | VV | 0
|  | Mezisoučet |  | 1 | [22 empty] | VV | 1
231 | SU/07a5 | Oprava, doplnění a výměna zádlažby v interiéru kolonády - nové zadláždění terazzo dlažbou 250/250, viz. tabulky technických popisů - postup SU.7 (maltové lože dlažby řešeno samostatně v díle 63) | m2 | 50 |  | 0 |  | 0 |  | 0 | 21 | 0 | 0 | 0 | 0 | 0 |  | Vlastní | Indiv | 0 | 0 |  | Práce |  |  |  | POL1_
|  | viz. tabulka místností : | [24 empty] | VV | 0
|  | SU/07a5 Oprava, doplnění a výměna zádlažby v interiéru kolonády - nové zadláždění terazzo dlažbou 250/250 : | [24 empty] | VV | 0
|  | kanál bude kryt PZD deskami : | [24 empty] | VV | 0
|  | 1.14b : 50 |  | 50 | [22 empty] | VV | 0
|  | Mezisoučet |  | 50 | [22 empty] | VV | 1
232 | SU/07a6 | Oprava, doplnění a výměna zádlažby v interiéru kolonády - nová podlaha, viz. tabulky technických popisů - postup SU.7 (maltové lože dlažby řešeno samostatně v díle 63) | m2 | 138 |  | 0 |  | 0 |  | 0 | 21 | 0 | 0 | 0 | 0 | 0 |  | Vlastní | Indiv | 0 | 0 |  | Práce |  |  |  | POL1_
|  | viz. tabulka místností : | [24 empty] | VV | 0
|  | SU/07a5 Oprava, doplnění a výměna zádlažby v interiéru kolonády - nové zadláždění terazzo dlažbou 250/250 : | [24 empty] | VV | 0
|  | kanál bude kryt PZD deskami : | [24 empty] | VV | 0
|  | 1.14b : 50 |  | 50 | [22 empty] | VV | 0
|  | 3.01 : 53 |  | 53 | [22 empty] | VV | 0
|  | 3.03 : 35 |  | 35 | [22 empty] | VV | 0
|  | Mezisoučet |  | 138 | [22 empty] | VV | 1
233 | SU/07b1 | Oprava, doplnění a výměna zádlažby v exteriéru kolonády - začištění, viz. tabulky technických popisů - postup SU.7 | m2 | 1538.5 |  | 0 |  | 0 |  | 0 | 21 | 0 | 0 | 0 | 0 | 0 |  | Vlastní | Indiv | 0 | 0 |  | Práce |  |  |  | POL1_
|  | viz.tabulka místností (1NP) : | [24 empty] | VV | 0
|  | SU/07b1 Oprava, doplnění a výměna zádlažby v exteriéru kolonády - začištění : | [24 empty] | VV | 0
|  | 1.01 : 34,5 |  | 34.5 | [22 empty] | VV | 0
|  | 1.02 : 90 |  | 90 | [22 empty] | VV | 0
|  | 1.03 : 232 |  | 232 | [22 empty] | VV | 0
|  | 1.04 : 780 |  | 780 | [22 empty] | VV | 0
|  | 1.05 : 214 |  | 214 | [22 empty] | VV | 0
|  | 1.06 : 66 |  | 66 | [22 empty] | VV | 0
|  | 1.07 : 114 |  | 114 | [22 empty] | VV | 0
|  | 1.19 : 8 |  | 8 | [22 empty] | VV | 0
|  | Mezisoučet |  | 1538.5 | [22 empty] | VV | 1
234 | SU/07b2 | Oprava, doplnění a výměna zádlažby v exteriéru kolonády - oprava, viz. tabulky technických popisů - postup SU.7 (maltové lože dlažby řešeno samostatně v díle 63) | m2 | 246.18 |  | 0 |  | 0 |  | 0 | 21 | 0 | 0 | 0 | 0 | 0 |  | Vlastní | Indiv | 0 | 0 |  | Práce |  |  |  | POL1_
|  | viz.tabulka místností (1NP) : | [24 empty] | VV | 0
|  | SU/07b2 Oprava, doplnění a výměna zádlažby v exteriéru kolonády - oprava : | [24 empty] | VV | 0
|  | 1.01 : 5,18 |  | 5.18 | [22 empty] | VV | 0
|  | 1.02 : 9 |  | 9 | [22 empty] | VV | 0
|  | 1.03 : 23 |  | 23 | [22 empty] | VV | 0
|  | 1.04 : 156 |  | 156 | [22 empty] | VV | 0
|  | 1.05 : 33 |  | 33 | [22 empty] | VV | 0
|  | 1.06 : 10 |  | 10 | [22 empty] | VV | 0
|  | 1.07 : 10 |  | 10 | [22 empty] | VV | 0
|  | Mezisoučet |  | 246.18 | [22 empty] | VV | 1
235 | SU/07b3 | Oprava, doplnění a výměna zádlažby v exteriéru kolonády - výměna, viz. tabulky technických popisů - postup SU.7 (maltové lože dlažby řešeno samostatně v díle 63) | m2 | 59.5 |  | 0 |  | 0 |  | 0 | 21 | 0 | 0 | 0 | 0.1 | 5.95 |  | Vlastní | Indiv | 0 | 0 |  | Práce |  |  |  | POL1_
|  | viz.tabulka místností (1NP) : | [24 empty] | VV | 0
|  | SU/07b3 Oprava, doplnění a výměna zádlažby v exteriéru kolonády - výměna : | [24 empty] | VV | 0
|  | 1.03 : 12 |  | 12 | [22 empty] | VV | 0
|  | 1.04 : 39 |  | 39 | [22 empty] | VV | 0
|  | 1.05 : 4,5 |  | 4.5 | [22 empty] | VV | 0
|  | 1.06 : 4 |  | 4 | [22 empty] | VV | 0
|  | Mezisoučet |  | 59.5 | [22 empty] | VV | 1
236 | SU/08a1 | Oprava a položení nové dlažby v zadním dvorku kolonády - nová kamenná žulová dlažba, viz. tabulky technických popisů - postup SU.8 (maltové lože dlažby řešeno samostatně v díle 63) | m2 | 315 |  | 0 |  | 0 |  | 0 | 21 | 0 | 0 | 0 | 0 | 0 |  | Vlastní | Indiv | 0 | 0 |  | Práce |  |  |  | POL1_
|  | viz. tabulka místností : | [24 empty] | VV | 0
|  | SU/08a1 Oprava a položení nové dlažby v zadním dvorku kolonády - nová kamenná žulová dlažba : | [24 empty] | VV | 0
|  | 1.08 neuznatelné : | [24 empty] | VV | 0
|  | 2.04 : 180 |  | 180 | [22 empty] | VV | 0
|  | 2.07 : 130 |  | 130 | [22 empty] | VV | 0
|  | 2.08 : 5 |  | 5 | [22 empty] | VV | 0
237 | SU/08a2 | Oprava a položení nové dlažby v zadním dvorku kolonády - oprava stávajících kamenných desek, viz. tabulky technických popisů - postup SU.8 (maltové lože dlažby řešeno samostatně v díle 63) | m2 | 87 |  | 0 |  | 0 |  | 0 | 21 | 0 | 0 | 0 | 0 | 0 |  | Vlastní | Indiv | 0 | 0 |  | Práce |  |  |  | POL1_
|  | viz. tabulka místností : | [24 empty] | VV | 0
|  | SU/08a2 Oprava a položení nové dlažby v zadním dvorku kolonády - oprava stávajících kamenných desek : | [24 empty] | VV | 0
|  | 2.04 : 37 |  | 37 | [22 empty] | VV | 0
|  | 2.07 : 50 |  | 50 | [22 empty] | VV | 0
238 | SU/10a1 | Oprava schodišťových stupňů v interiéru - revize, viz. tabulky technických popisů - postup SU.10a | m2 | 159 |  | 0 |  | 0 |  | 0 | 21 | 0 | 0 | 0 | 0 | 0 |  | Vlastní | Indiv | 0 | 0 |  | Práce |  |  |  | POL1_
|  | Schodiště bude opraveno dle procesů pospaných v části SU. 1. a SU 7a U výrazně poškozených prvků dle postupu opravy: | [24 empty] | POP |  | Schodiště bude opraveno dle procesů pospaných v části SU. 1. a SU 7a U výrazně poškozených prvků dle postupu opravy:
|  | - rozebrání schodiště, kontrola konstrukcí | [24 empty] | POP
|  | - vyčistění | [24 empty] | POP
|  | - opravy dle popisu postupů, viz. Část SU. 1 | [24 empty] | POP
|  | - hydrofobizace | [24 empty] | POP
|  | - provedení izolací schodiště ve styku s podložím | [24 empty] | POP
|  | - rekonstrukce osazovacích lůžek dle SU. 2 | [24 empty] | POP
|  | - montáž schodiště dle doporučených postupů | [24 empty] | POP
|  | viz. tabulka místností : | [24 empty] | VV | 0
|  | SU/10a1 Oprava schodišťových stupňů v interiéru - revize : | [24 empty] | VV | 0
|  | 1.02 : 20 |  | 20 | [22 empty] | VV | 0
|  | 1.03 : 27 |  | 27 | [22 empty] | VV | 0
|  | 1.04 : 75 |  | 75 | [22 empty] | VV | 0
|  | 1.05 : 12 |  | 12 | [22 empty] | VV | 0
|  | 1.06 : 15 |  | 15 | [22 empty] | VV | 0
|  | 2.04 : 3 |  | 3 | [22 empty] | VV | 0
|  | 2.07 : 4 |  | 4 | [22 empty] | VV | 0
|  | 3.06 neuznatelné : | [24 empty] | VV | 0
|  | 4.01 : 3 |  | 3 | [22 empty] | VV | 0
|  | Mezisoučet |  | 159 | [22 empty] | VV | 1
239 | SU/10a2 | Oprava schodišťových stupňů v interiéru - oprava, viz. tabulky technických popisů - postup SU.10a | m2 | 12.5 |  | 0 |  | 0 |  | 0 | 21 | 0 | 0 | 0 | 0 | 0 |  | Vlastní | Indiv | 0 | 0 |  | Práce |  |  |  | POL1_
|  | Schodiště bude opraveno dle procesů pospaných v části SU. 1. a SU 7a U výrazně poškozených prvků dle postupu opravy: | [24 empty] | POP |  | Schodiště bude opraveno dle procesů pospaných v části SU. 1. a SU 7a U výrazně poškozených prvků dle postupu opravy:
|  | - rozebrání schodiště, kontrola konstrukcí | [24 empty] | POP
|  | - vyčistění | [24 empty] | POP
|  | - opravy dle popisu postupů, viz. Část SU. 1 | [24 empty] | POP
|  | - hydrofobizace | [24 empty] | POP
|  | - provedení izolací schodiště ve styku s podložím | [24 empty] | POP
|  | - rekonstrukce osazovacích lůžek dle SU. 2 | [24 empty] | POP
|  | - montáž schodiště dle doporučených postupů | [24 empty] | POP
|  | viz. tabulka místností : | [24 empty] | VV | 0
|  | SU/10a2 Oprava schodišťových stupňů v interiéru - oprava : | [24 empty] | VV | 0
|  | 1.03 : 6 |  | 6 | [22 empty] | VV | 0
|  | 1.04 : 4 |  | 4 | [22 empty] | VV | 0
|  | 1.05 : 1,5 |  | 1.5 | [22 empty] | VV | 0
|  | 1.06 : 1 |  | 1 | [22 empty] | VV | 0
|  | Mezisoučet |  | 12.5 | [22 empty] | VV | 1
240 | SU/10a3 | Oprava schodišťových stupňů v interiéru - výměna, viz. tabulky technických popisů - postup SU.10a | m2 | 11.5 |  | 0 |  | 0 |  | 0 | 21 | 0 | 0 | 0 | 0.1 | 1.15 |  | Vlastní | Indiv | 0 | 0 |  | Práce |  |  |  | POL1_
|  | Schodiště bude opraveno dle procesů pospaných v části SU. 1. a SU 7a U výrazně poškozených prvků dle postupu opravy: | [24 empty] | POP |  | Schodiště bude opraveno dle procesů pospaných v části SU. 1. a SU 7a U výrazně poškozených prvků dle postupu opravy:
|  | - rozebrání schodiště, kontrola konstrukcí | [24 empty] | POP
|  | - vyčistění | [24 empty] | POP
|  | - opravy dle popisu postupů, viz. Část SU. 1 | [24 empty] | POP
|  | - hydrofobizace | [24 empty] | POP
|  | - provedení izolací schodiště ve styku s podložím | [24 empty] | POP
|  | - rekonstrukce osazovacích lůžek dle SU. 2 | [24 empty] | POP
|  | - montáž schodiště dle doporučených postupů | [24 empty] | POP
|  | viz. tabulka místností : | [24 empty] | VV | 0
|  | SU/10a3 Oprava schodišťových stupňů v interiéru - výměna : | [24 empty] | VV | 0
|  | 1.03 : 1 |  | 1 | [22 empty] | VV | 0
|  | 1.04 : 1 |  | 1 | [22 empty] | VV | 0
|  | 1.05 : 4,5 |  | 4.5 | [22 empty] | VV | 0
|  | 1.06 : 4 |  | 4 | [22 empty] | VV | 0
|  | 4.01 : 1 |  | 1 | [22 empty] | VV | 0
|  | Mezisoučet |  | 11.5 | [22 empty] | VV | 1
241 | SU/10b1 | Oprava schodišťových stupňů v exteriéru - revize (včetně začištění), viz. tabulky technických popisů - postup SU.10b | m2 | 173 |  | 0 |  | 0 |  | 0 | 21 | 0 | 0 | 0 | 0 | 0 |  | Vlastní | Indiv | 0 | 0 |  | Práce |  |  |  | POL1_
|  | Kamenné stupně a schodiště budou opraveny dle procesů pospaných v části SU. 1 a SU7a. U výrazně poškozených prvků dle postupu opravy: | [24 empty] | POP |  | Kamenné stupně a schodiště budou opraveny dle procesů pospaných v části SU. 1 a SU7a. U výrazně poškozených prvků dle postupu opravy:
|  | - rozebrání prvků, kontrola konstrukcí | [24 empty] | POP
|  | - vyčistění | [24 empty] | POP
|  | - odborné opravy dle popisu postupů, viz. Část SU. 1 a SU. 7b | [24 empty] | POP
|  | - hydrofobizace | [24 empty] | POP
|  | - provedení nového lože | [24 empty] | POP
|  | - osazení kamenných prvků dle doporučených postupů | [24 empty] | POP
|  | viz. tabulka místností : | [24 empty] | VV | 0
|  | SU/10b1 Oprava schodišťových stupňů v exteriéru - revize (včetně začištění) : | [24 empty] | VV | 0
|  | 1.11 : 5,5 |  | 5.5 | [22 empty] | VV | 0
|  | 1.12 : 3 |  | 3 | [22 empty] | VV | 0
|  | 1.14a : 48 |  | 48 | [22 empty] | VV | 0
|  | 1.15 : 5,5 |  | 5.5 | [22 empty] | VV | 0
|  | 1.18 : 5 |  | 5 | [22 empty] | VV | 0
|  | 2.01 : 7 |  | 7 | [22 empty] | VV | 0
|  | 2.03 : 7 |  | 7 | [22 empty] | VV | 0
|  | 2.09 : 11 |  | 11 | [22 empty] | VV | 0
|  | 2.12 : 18 |  | 18 | [22 empty] | VV | 0
|  | 2.13 : 18 |  | 18 | [22 empty] | VV | 0
|  | 3.01 : 15 |  | 15 | [22 empty] | VV | 0
|  | 3.03 : 15 |  | 15 | [22 empty] | VV | 0
|  | 3.04 : 15 |  | 15 | [22 empty] | VV | 0
|  | Mezisoučet |  | 173 | [22 empty] | VV | 1
242 | SU/10b2 | Oprava schodišťových stupňů v exteriéru - oprava, viz. tabulky technických popisů - postup SU.10b | m2 | 83 |  | 0 |  | 0 |  | 0 | 21 | 0 | 0 | 0 | 0 | 0 |  | Vlastní | Indiv | 0 | 0 |  | Práce |  |  |  | POL1_
|  | Kamenné stupně a schodiště budou opraveny dle procesů pospaných v části SU. 1 a SU7a. U výrazně poškozených prvků dle postupu opravy: | [24 empty] | POP |  | Kamenné stupně a schodiště budou opraveny dle procesů pospaných v části SU. 1 a SU7a. U výrazně poškozených prvků dle postupu opravy:
|  | - rozebrání prvků, kontrola konstrukcí | [24 empty] | POP
|  | - vyčistění | [24 empty] | POP
|  | - odborné opravy dle popisu postupů, viz. Část SU. 1 a SU. 7b | [24 empty] | POP
|  | - hydrofobizace | [24 empty] | POP
|  | - provedení nového lože | [24 empty] | POP
|  | - osazení kamenných prvků dle doporučených postupů | [24 empty] | POP
|  | viz. tabulka místností : | [24 empty] | VV | 0
|  | SU/10b2 Oprava schodišťových stupňů v exteriéru - oprava : | [24 empty] | VV | 0
|  | 1.11 : 5 |  | 5 | [22 empty] | VV | 0
|  | 1.12 : 1 |  | 1 | [22 empty] | VV | 0
|  | 1.14a : 10 |  | 10 | [22 empty] | VV | 0
|  | 1.15 : 5 |  | 5 | [22 empty] | VV | 0
|  | 2.01 : 7 |  | 7 | [22 empty] | VV | 0
|  | 2.03 : 7 |  | 7 | [22 empty] | VV | 0
|  | 2.09 : 2 |  | 2 | [22 empty] | VV | 0
|  | 2.12 : 16 |  | 16 | [22 empty] | VV | 0
|  | 2.13 : 19 |  | 19 | [22 empty] | VV | 0
|  | 3.01 : 3 |  | 3 | [22 empty] | VV | 0
|  | 3.03 : 4 |  | 4 | [22 empty] | VV | 0
|  | 3.04 : 4 |  | 4 | [22 empty] | VV | 0
|  | Mezisoučet |  | 83 | [22 empty] | VV | 1
243 | SU/10b3 | Oprava schodišťových stupňů v exteriéru - výměna, viz. tabulky technických popisů - postup SU.10b | m2 | 23 |  | 0 |  | 0 |  | 0 | 21 | 0 | 0 | 0 | 0 | 0 |  | Vlastní | Indiv | 0 | 0 |  | Práce |  |  |  | POL1_
|  | Kamenné stupně a schodiště budou opraveny dle procesů pospaných v části SU. 1 a SU7a. U výrazně poškozených prvků dle postupu opravy: | [24 empty] | POP |  | Kamenné stupně a schodiště budou opraveny dle procesů pospaných v části SU. 1 a SU7a. U výrazně poškozených prvků dle postupu opravy:
|  | - rozebrání prvků, kontrola konstrukcí | [24 empty] | POP
|  | - vyčistění | [24 empty] | POP
|  | - odborné opravy dle popisu postupů, viz. Část SU. 1 a SU. 7b | [24 empty] | POP
|  | - hydrofobizace | [24 empty] | POP
|  | - provedení nového lože | [24 empty] | POP
|  | - osazení kamenných prvků dle doporučených postupů | [24 empty] | POP
|  | viz. tabulka místností : | [24 empty] | VV | 0
|  | SU/10b3 Oprava schodišťových stupňů v exteriéru - výměna : | [24 empty] | VV | 0
|  | 1.11 : 2 |  | 2 | [22 empty] | VV | 0
|  | 1.12 : 4 |  | 4 | [22 empty] | VV | 0
|  | 1.14a : | [24 empty] | VV | 0
|  | 1.15 : 1 |  | 1 | [22 empty] | VV | 0
|  | 2.01 : | [24 empty] | VV | 0
|  | 2.03 : 3 |  | 3 | [22 empty] | VV | 0
|  | 2.09 : 2 |  | 2 | [22 empty] | VV | 0
|  | 2.12 : | [24 empty] | VV | 0
|  | 2.13 : | [24 empty] | VV | 0
|  | 3.01 : 3 |  | 3 | [22 empty] | VV | 0
|  | 3.03 : 4 |  | 4 | [22 empty] | VV | 0
|  | 3.04 : 4 |  | 4 | [22 empty] | VV | 0
|  | Mezisoučet |  | 23 | [22 empty] | VV | 1
244 | 58381325R | dlažba kamenná deska; žula; h = 80,0 mm; plocha do 0,24 m2; povrch řezaný | m2 | 252.9 |  | 0 |  | 0 |  | 0 | 21 | 0 | 0.216 | 54.63 | 0 | 0 | SPCM | RTS 19/ II | RTS 19/ I | 0 | 0 |  | Specifikace |  |  |  | POL3_
|  | viz. tabulka místností : | [24 empty] | VV | 0
|  | provedení viz. SU/18 Revize a oprava střešního pláště, přístupových můstků a teras kolonády : | [24 empty] | VV | 0
|  | více rozměrů a tvarů dle spárořezu : | [24 empty] | VV | 0
|  | Poškozené dlaždice a podložky budou nahrazeny. Doplňované dlaždice budou provedeny ve stejném materiálu a barevnosti jak okolní dlažba. : | [24 empty] | VV | 0
|  | uvažováno doplnění 15% z plochy : | [24 empty] | VV | 0
|  | Odkaz na mn. položky pořadí 213 : 1686,00000*0,15 |  | 252.9 | [22 empty] | VV | 5
|  | Mezisoučet |  | 252.9 | [22 empty] | VV | 1
245 | 998782203R00 | Přesun hmot pro kamenné obklady v objektech výšky do 60 m | % |  |  | 0 |  | 0 |  | 0 | 21 | 0 | 0 | 0 | 0 | 0 | 800-782 | RTS 19/ II | RTS 19/ I | 0 | 0 |  | Přesun hmot |  |  |  | POL7_
|  | 50 m vodorovně | [24 empty] | SPI
Díl: | 783 | Nátěry |  |  |  | 0 |  | 0 |  | 0 |  | 0 |  | 0.11 |  | 0 |  |  |  |  | 48 | [5 empty] | DIL
246 | 783174530RT1 | Nátěry ocelových konstrukcí polyuretanové konstrukcí lehkých "C" nebo velmi lehkých "CC", dvojnásobné s 2 x emailováním | m2 | 126.8298 |  | 0 |  | 0 |  | 0 | 21 | 0 | 0.00089 | 0.11 | 0 | 0 | 800-783 | RTS 19/ II | RTS 19/ I | 0.354 | 44.9 |  | Práce |  |  |  | POL1_
|  | Vrchní nátěr (na zinek či původní PUR): : | [24 empty] | VV | 0
|  | Hybridní nátěr polyuretan-alkydový. Vzhled polomatný, odstín shodný s dnešním : | [24 empty] | VV | 0
|  | stavem, 1. nátěr s přídavkem 20% odpovídajícího ředidla, 2. nátěr neředěný. Spotřeba : | [24 empty] | VV | 0
|  | 1x70 ml, 1x85 ml/m2, orientační tloušťka 2 x 35-40 µm. Barevnost dle stáv. 62A : | [24 empty] | VV | 0
|  | viz. tabulky technických postupů SU.14 oprava markýzy nad skalním pramenem : | [24 empty] | VV | 0
|  | provedení viz. tabulky technických postupů SU.14 : | [24 empty] | VV | 0
|  | Z12 : 47,912*1,35 |  | 64.6812 | [22 empty] | VV | 0
|  | Z13 : 46,036*1,35 |  | 62.1486 | [22 empty] | VV | 0
|  | Mezisoučet |  | 126.8298 | [22 empty] | VV | 1
247 | 783222921R00 | Údržba nátěrů doplňkových konstrukcí, syntetické dvojnásobné, hladký povrch | m2 | 10 |  | 0 |  | 0 |  | 0 | 21 | 0 | 0.0004 | 0 | 0 | 0 | 800-783 | RTS 19/ II | RTS 19/ I | 0.31 | 3.1 |  | Práce |  |  |  | POL1_
|  | na vzduchu schnoucích | [24 empty] | SPI
|  | D.1.1.01 půdorys sklepů a kanálů : | [24 empty] | VV | 0
|  | S.16 povrchová úprava oc.kce, ošetřit korozi - předpoklad : 2,5 |  | 2.5 | [22 empty] | VV | 0
|  | S.17 povrchová úprava oc.kce, ošetřit korozi - předpoklad : 2,5 |  | 2.5 | [22 empty] | VV | 0
|  | S.18 povrchová úprava oc.kce, ošetřit korozi - předpoklad : 5 |  | 5 | [22 empty] | VV | 0
248 | 783754001 | Ochranný zinkový nátěr | m2 | 101.4638 |  | 0 |  | 0 |  | 0 | 21 | 0 | 0 | 0 | 0 | 0 |  | Vlastní | Indiv | 0 | 0 |  | Práce |  |  |  | POL1_
|  | Ochranný zinkový nátěr, s přídavkem 20% odpovídajícího ředidla, nanášení štětcem, tl. | [24 empty] | POP
|  | 1x50 µm. | [24 empty] | POP
|  | provedení viz. tabulky technických postupů SU.14 : | [24 empty] | VV | 0
|  | Z12 : 47,912*1,35*0,8 |  | 51.745 | [22 empty] | VV | 0
|  | Z13 : 46,036*1,35*0,8 |  | 49.7189 | [22 empty] | VV | 0
|  | Mezisoučet |  | 101.4638 | [22 empty] | VV | 1
Díl: | 784 | Malby |  |  |  | 0 |  | 0 |  | 0 |  | 0 |  | 0.39 |  | 0 |  |  |  |  | 87.77 | [5 empty] | DIL
249 | 784181201R00 | Příprava povrchu Penetrace (napouštění) podkladu silikát, jednonásobná | m2 | 662.5 |  | 0 |  | 0 |  | 0 | 21 | 0 | 0.00016 | 0.11 | 0 | 0 | 800-784 | RTS 19/ II | RTS 19/ I | 0.03248 | 21.52 |  | Práce |  |  |  | POL1_
|  | Odkaz na mn. položky pořadí 250 : 662,50000 |  | 662.5 | [22 empty] | VV | 5
250 | 784185122RT2 | Malby z malířských směsí silikátových, , barevné, dvojnásobné | m2 | 662.5 |  | 0 |  | 0 |  | 0 | 21 | 0 | 0.00042 | 0.28 | 0 | 0 | 800-784 | RTS 19/ II | RTS 19/ I | 0.1 | 66.25 |  | Práce |  |  |  | POL1_
|  | vhodný zejména pro místnosti s velkým pohybem osob, v nichž jsou kladeny velké nároky na kvalitu vzduchu – vstupní haly a schodiště, hotely, restaurace, nemocnice a školy. : | [24 empty] | VV | 0
|  | Odkaz na mn. položky pořadí 19 : 159,00000 |  | 159 | [22 empty] | VV | 5
|  | Odkaz na mn. položky pořadí 18 : 371,00000 |  | 371 | [22 empty] | VV | 5
|  | Odkaz na mn. položky pořadí 14 : 132,50000 |  | 132.5 | [22 empty] | VV | 5
|  | Mezisoučet |  | 662.5 | [22 empty] | VV | 1
Díl: | 787 | Zasklívání |  |  |  | 0 |  | 0 |  | 0 |  | 0 |  | 0.42 |  | 0 |  |  |  |  | 39.01 | [5 empty] | DIL
251 | 787800811R00 | Vysklení podhledů tmelených | m2 | 59.1872 |  | 0 |  | 0 |  | 0 | 21 | 0 | 0 | 0 | 0 | 0 | 800-787 | RTS 19/ II | RTS 19/ I | 0.28 | 16.57 |  | Práce |  |  |  | POL1_
|  | provedení viz. tabulky technických postupů SU.14 : | [24 empty] | VV | 0
|  | Výplně odebrat a očistit (60 %). : | [24 empty] | VV | 0
|  | Z12 : 47,912*1,05*0,6 |  | 30.1846 | [22 empty] | VV | 0
|  | Z13 : 46,036*1,05*0,6 |  | 29.0027 | [22 empty] | VV | 0
|  | Mezisoučet |  | 59.1872 | [22 empty] | VV | 1
252 | 787892312R00 | Zasklení podhledů sklem bezpečnostním tloušťky přes 4 do 8 mmmm, s podtmelením | m2 | 59.1872 |  | 0 |  | 0 |  | 0 | 21 | 0 | 0.00142 | 0.08 | 0 | 0 | 800-787 | RTS 19/ II | RTS 19/ I | 0.368 | 21.78 |  | Práce |  |  |  | POL1_
|  | provedení viz. tabulky technických postupů SU.14 : | [24 empty] | VV | 0
|  | Z12 : 47,912*1,05*0,6 |  | 30.1846 | [22 empty] | VV | 0
|  | Z13 : 46,036*1,05*0,6 |  | 29.0027 | [22 empty] | VV | 0
|  | Mezisoučet |  | 59.1872 | [22 empty] | VV | 1
253 | 78780.R1 | Příplatek za šetrné vysklívání pro další použití a za očištění skleněných výplní | m2 | 59.1872 |  | 0 |  | 0 |  | 0 | 21 | 0 | 0 | 0 | 0 | 0 |  | Vlastní | Indiv | 0 | 0 |  | Práce |  |  |  | POL1_
|  | Odkaz na mn. položky pořadí 251 : 59,18724 |  | 59.1872 | [22 empty] | VV | 5
254 | 63416130R | sklo válcované s drátěnou vložkou čiré; š = 735,0 mm; l = 3 000 mm; tl = 6,0 mm | m2 | 17.7562 |  | 0 |  | 0 |  | 0 | 21 | 0 | 0.019 | 0.34 | 0 | 0 | SPCM | RTS 19/ II | RTS 19/ I | 0 | 0 |  | Specifikace |  |  |  | POL3_
|  | uvažováno 30% výměna : | [24 empty] | VV | 0
|  | provedení viz. tabulka technických postupů SU.14 (prvky Z12 a Z13) : | [24 empty] | VV | 0
|  | Odkaz na mn. položky pořadí 252 : 59,18723*0,3 |  | 17.7562 | [22 empty] | VV | 5
|  | Mezisoučet |  | 17.7562 | [22 empty] | VV | 1
255 | 998787102R00 | Přesun hmot pro zasklívání v objektech výšky do 12 m | t | 0.42141 |  | 0 |  | 0 |  | 0 | 21 | 0 | 0 | 0 | 0 | 0 | 800-787 | RTS 19/ II | RTS 19/ I | 1.566 | 0.66 |  | Přesun hmot |  |  |  | POL7_
|  | 50 m vodorovně | [24 empty] | SPI
|  | Hmotnosti z položek s pořadovými čísly: : | [24 empty] | VV | 0
|  | 252,254, : | [24 empty] | VV | 0
|  | Součet: : 0,42141 |  | 0.42141 | [22 empty] | VV | 0
Díl: | M21 | Elektromontáže |  |  |  | 0 |  | 0 |  | 0 |  | 0 |  | 0 |  | 0 |  |  |  |  | 0.17 | [5 empty] | DIL
256 | 210290842R00 | Montáž demontáž a montáž krytu na oceloplechovém rozvaděči, nad 70 cm, | kus | 1 |  | 0 |  | 0 |  | 0 | 21 | 0 | 0 | 0 | 0 | 0 | M21 | RTS 19/ II | RTS 19/ I | 0.17 | 0.17 |  | Práce |  |  |  | POL1_
|  | viz. půdorys 1.nadzemního podlaží D.1.1.02 : | [24 empty] | VV | 0
|  | místn.1.18 : 1 |  | 1 | [22 empty] | VV | 0
|  | Mezisoučet |  | 1 | [22 empty] | VV | 1
Díl: | D96 | Přesuny suti a vybouraných hmot |  |  |  | 0 |  | 0 |  | 0 |  | 0 |  | 0 |  | 0 |  |  |  |  | 2024.09 | [5 empty] | DIL
257 | 979086112R00 | Vodorovná doprava suti a vybouraných hmot nakládání nebo překládání suti a vybouraných hmot na dopravní prostředek při vodorovné dopravě, , | t | 638.0604 |  | 0 |  | 0 |  | 0 | 21 | 0 | 0 | 0 | 0 | 0 | 832-1 | RTS 19/ II | RTS 19/ I | 0.28 | 178.66 |  | Přesun suti |  |  |  | POL8_
|  | bez naložení, s vyložením a hrubým urovnáním | [24 empty] | SPI
|  | Demontážní hmotnosti z položek s pořadovými čísly: : | [24 empty] | VV | 0
|  | 67,68,69,70,71,72,73,74,75,76,79,83,92,99,100,103,152,211,226,229,235,240, : | [24 empty] | VV | 0
|  | Součet: : 638,06042 |  | 638.0604 | [22 empty] | VV | 0
258 | 979011221R00 | Svislá doprava suti a vybouraných hmot nošením za prvé podlaží pod základním podlažím | t | 478.5453 |  | 0 |  | 0 |  | 0 | 21 | 0 | 0 | 0 | 0 | 0 | 801-3 | RTS 19/ II | RTS 19/ I | 2.067 | 989.15 |  | Přesun suti |  |  |  | POL8_
|  | Demontážní hmotnosti z položek s pořadovými čísly: : | [24 empty] | VV | 0
|  | 67,68,69,70,71,72,73,74,75,76,79,83,92,99,100,103,152,211,226,229,235,240, : | [24 empty] | VV | 0
|  | Součet: : 478,54531 |  | 478.5453 | [22 empty] | VV | 0
259 | 979081111R00 | Odvoz suti a vybouraných hmot na skládku do 1 km | t | 638.0604 |  | 0 |  | 0 |  | 0 | 21 | 0 | 0 | 0 | 0 | 0 | 801-3 | RTS 19/ II | RTS 19/ I | 0.49 | 312.65 |  | Přesun suti |  |  |  | POL8_
|  | Demontážní hmotnosti z položek s pořadovými čísly: : | [24 empty] | VV | 0
|  | 67,68,69,70,71,72,73,74,75,76,79,83,92,99,100,103,152,211,226,229,235,240, : | [24 empty] | VV | 0
|  | Součet: : 638,06042 |  | 638.0604 | [22 empty] | VV | 0
260 | 979081121R00 | Odvoz suti a vybouraných hmot na skládku příplatek za každý další 1 km | t | 18503.7522 |  | 0 |  | 0 |  | 0 | 21 | 0 | 0 | 0 | 0 | 0 | 801-3 | RTS 19/ II | RTS 19/ I | 0 | 0 |  | Přesun suti |  |  |  | POL8_
|  | Demontážní hmotnosti z položek s pořadovými čísly: : | [24 empty] | VV | 0
|  | 67,68,69,70,71,72,73,74,75,76,79,83,92,99,100,103,152,211,226,229,235,240, : | [24 empty] | VV | 0
|  | Součet: : 18503,75215 |  | 18503.7522 | [22 empty] | VV | 0
261 | 979082111R00 | Vnitrostaveništní doprava suti a vybouraných hmot do 10 m | t | 319.0302 |  | 0 |  | 0 |  | 0 | 21 | 0 | 0 | 0 | 0 | 0 | 801-3 | RTS 19/ II | RTS 19/ I | 0.942 | 300.53 |  | Přesun suti |  |  |  | POL8_
|  | Demontážní hmotnosti z položek s pořadovými čísly: : | [24 empty] | VV | 0
|  | 67,68,69,70,71,72,73,74,75,76,79,83,92,99,100,103,152,211,226,229,235,240, : | [24 empty] | VV | 0
|  | Součet: : 319,03021 |  | 319.0302 | [22 empty] | VV | 0
262 | 979990121R00 | Poplatek za skládku asfaltové pásy | t | 1.3399 |  | 0 |  | 0 |  | 0 | 21 | 0 | 0 | 0 | 0 | 0 | 801-3 | RTS 19/ II | RTS 19/ I | 0 | 0 |  | Přesun suti |  |  |  | POL8_
|  | Demontážní hmotnosti z položek s pořadovými čísly: : | [24 empty] | VV | 0
|  | 67,68,69,70,71,72,73,74,75,76,79,83,92,99,100,103,152,211,226,229,235,240, : | [24 empty] | VV | 0
|  | Součet: : 1,33993 |  | 1.3399 | [22 empty] | VV | 0
263 | 979990143R00 | Poplatek za skládku polystyren | t | 1.4037 |  | 0 |  | 0 |  | 0 | 21 | 0 | 0 | 0 | 0 | 0 | 801-3 | RTS 19/ II | RTS 19/ I | 0 | 0 |  | Přesun suti |  |  |  | POL8_
|  | Demontážní hmotnosti z položek s pořadovými čísly: : | [24 empty] | VV | 0
|  | 67,68,69,70,71,72,73,74,75,76,79,83,92,99,100,103,152,211,226,229,235,240, : | [24 empty] | VV | 0
|  | Součet: : 1,40373 |  | 1.4037 | [22 empty] | VV | 0
264 | 979990161R00 | Poplatek za skládku dřevo | t | 60.2329 |  | 0 |  | 0 |  | 0 | 21 | 0 | 0 | 0 | 0 | 0 | 801-3 | RTS 19/ II | RTS 19/ I | 0 | 0 |  | Přesun suti |  |  |  | POL8_
|  | Demontážní hmotnosti z položek s pořadovými čísly: : | [24 empty] | VV | 0
|  | 67,68,69,70,71,72,73,74,75,76,79,83,92,99,100,103,152,211,226,229,235,240, : | [24 empty] | VV | 0
|  | Součet: : 60,23290 |  | 60.2329 | [22 empty] | VV | 0
265 | 979990181R00 | Poplatek za skládku PVC podlahová krytina | t | 0.06381 |  | 0 |  | 0 |  | 0 | 21 | 0 | 0 | 0 | 0 | 0 | 801-3 | RTS 19/ II | RTS 19/ I | 0 | 0 |  | Přesun suti |  |  |  | POL8_
|  | Demontážní hmotnosti z položek s pořadovými čísly: : | [24 empty] | VV | 0
|  | 67,68,69,70,71,72,73,74,75,76,79,83,92,99,100,103,152,211,226,229,235,240, : | [24 empty] | VV | 0
|  | Součet: : 0,06381 |  | 0.06381 | [22 empty] | VV | 0
266 | 979990191R00 | Poplatek za skládku plastové výrobky | t | 1.4675 |  | 0 |  | 0 |  | 0 | 21 | 0 | 0 | 0 | 0 | 0 | 801-3 | RTS 19/ II | RTS 19/ I | 0 | 0 |  | Přesun suti |  |  |  | POL8_
|  | Demontážní hmotnosti z položek s pořadovými čísly: : | [24 empty] | VV | 0
|  | 67,68,69,70,71,72,73,74,75,76,79,83,92,99,100,103,152,211,226,229,235,240, : | [24 empty] | VV | 0
|  | Součet: : 1,46754 |  | 1.4675 | [22 empty] | VV | 0
267 | 979999998R00 | Poplatek za skládku suti s 5% příměsí - DUFONEV Brno | t | 573.5525 |  | 0 |  | 0 |  | 0 | 21 | 0 | 0 | 0 | 0 | 0 | 801-3 | RTS 19/ II | RTS 19/ I | 0 | 0 |  | Přesun suti |  |  |  | POL8_
|  | Demontážní hmotnosti z položek s pořadovými čísly: : | [24 empty] | VV | 0
|  | 67,68,69,70,71,72,73,74,75,76,79,83,92,99,100,103,152,211,226,229,235,240, : | [24 empty] | VV | 0
|  | Součet: : 573,55251 |  | 573.5525 | [22 empty] | VV | 0
268 | 979087311R00 | Vodorovné přemístění suti nošením k místu nakládky vodorovné přemístění suti nošením nebo přehozením, na vzdálenost 10 m | t | 319.0302 |  | 0 |  | 0 |  | 0 | 21 | 0 | 0 | 0 | 0 | 0 | 800-2 | RTS 19/ II | RTS 19/ I | 0.75 | 239.27 |  | Přesun suti |  |  |  | POL8_
|  | nebo vybouraných hmot nošením nebo přehazováním k místu nakládky přístupnému normálním dopravním prostředkům do 10 m, | [24 empty] | SPI |  | nebo vybouraných hmot nošením nebo přehazováním k místu nakládky přístupnému normálním dopravním prostředkům do 10 m,
|  | Demontážní hmotnosti z položek s pořadovými čísly: : | [24 empty] | VV | 0
|  | 67,68,69,70,71,72,73,74,75,76,79,83,92,99,100,103,152,211,226,229,235,240, : | [24 empty] | VV | 0
|  | Součet: : 319,03021 |  | 319.0302 | [22 empty] | VV | 0
269 | 979093111R00 | Uložení suti na skládku bez zhutnění | t | 638.0604 |  | 0 |  | 0 |  | 0 | 21 | 0 | 0 | 0 | 0 | 0 | 800-6 | RTS 19/ II | RTS 19/ I | 0.006 | 3.83 |  | Přesun suti |  |  |  | POL8_
|  | s hrubým urovnáním, | [24 empty] | SPI
|  | Demontážní hmotnosti z položek s pořadovými čísly: : | [24 empty] | VV | 0
|  | 67,68,69,70,71,72,73,74,75,76,79,83,92,99,100,103,152,211,226,229,235,240, : | [24 empty] | VV | 0
|  | Součet: : 638,06042 |  | 638.0604 | [22 empty] | VV | 0
Díl: | ON | Ostatní náklady |  |  |  | 0 |  | 0 |  | 0 |  | 0 |  | 0 |  | 0 |  |  |  |  | 0 | [5 empty] | DIL
270 | VL-001 | Měření vlhkosti a salinity | ks | 3 |  | 0 |  | 0 |  | 0 | 21 | 0 | 0 | 0 | 0 | 0 |  | Vlastní | Indiv | 0 | 0 |  | Práce |  |  |  | POL1_
|  | (1x výjezd, odebrání vzorků, 5kontrolních míst,písemné vyhodnocení a doporučení dalšího postupu) | [24 empty] | POP
[25 empty] | 15 | 21 | DPH
| Celkem |  |  |  |  | 0 | [18 empty] | 0 | 0 | SUM
END
Note on S6: Jedná se o informaci, zda se jedná o položku, která je do rozpočtu zadána z cenové soustavy RTS, nebo vlastní.
Note on T6: Jedná se o název CÚ, která je zadána u položky rozpočtu

## 01.1 D.1.2 Pol
Položkový soupis prací a dodávek | [26 empty] | #TypZaznamu#
S: | TS-2019-019.R3 | Karlovy Vary, Mlýnská kolonáda - dílčí oprava | [24 empty] | STA
O: | 01.1 | Mlýnská kolonáda - uznatelné náklady | [21 empty] | STA |  |  | OBJ
R: | D.1.2 | Vyhlídková terasa | [24 empty] | ROZ
P.č. | Číslo položky | Název položky | MJ | Množství | Cena / MJ | Celkem | Dodávka | Dodávka celk. | Montáž | Montáž celk. | DPH | Cena s DPH | Hmotnost / MJ | Hmotnost celk.(t) | Dem. hmotnost / MJ | Dem. hmotnost celk.(t) | Ceník | Cen. soustava / platnost | Cenová úroveň | Nhod / MJ | Nhod celk. | Dodavatel | Typ položky
Díl: | 2 | Zakládání |  |  |  | 0 |  | 0 |  | 0 |  | 0 |  | 16.09 |  | 0 |  |  |  |  | 0 | [5 empty] | DIL
1 | 275322611 | Základové patky ze ŽB se zvýšenými nároky na prostředí tř. C 30/37 | m3 | 0.94752 |  | 0 |  | 0 |  | 0 | 21 | 0 | 2.4533 | 2.32 | 0 | 0 |  | URS | ÚRS 19 01 | 0 | 0 |  | Práce |  |  |  | POL1_1
|  | 0,43*0,43*0,5*8 : | [24 empty] | VV | 0
|  | 0,3*0,32*0,5*(2+10) : | [24 empty] | VV | 0
|  | Součet : | [24 empty] | VV | 0
|  | uznatelné náklady 72% : 1,316*0,72 |  | 0.94752 | [22 empty] | VV | 0
2 | 275351121 | Zřízení bednění základových patek | m2 | 10.4832 |  | 0 |  | 0 |  | 0 | 21 | 0 | 0.00264 | 0.03 | 0 | 0 |  | URS | ÚRS 19 01 | 0 | 0 |  | Práce |  |  |  | POL1_1
|  | (0,43*0,5*4)*8 : | [24 empty] | VV | 0
|  | (0,32*0,5*4)*(2+10) : | [24 empty] | VV | 0
|  | Součet : | [24 empty] | VV | 0
|  | uznatelné náklady 72% : 14,56*0,72 |  | 10.4832 | [22 empty] | VV | 0
3 | 275351122 | Odstranění bednění základových patek | m2 | 10.4832 |  | 0 |  | 0 |  | 0 | 21 | 0 | 0 | 0 | 0 | 0 |  | URS | ÚRS 19 01 | 0 | 0 |  | Práce |  |  |  | POL1_1
4 | 275361921R | Výztuž základových patek - kotevní vložky PL2, PL3, PL5 a P10 - dle PD | soubor | 12.96 |  | 0 |  | 0 |  | 0 | 21 | 0 | 1.0602 | 13.74 | 0 | 0 |  | Vlastní | Indiv | 0 | 0 |  | Práce |  |  |  | POL1_1
|  | "K1" 8 : | [24 empty] | VV | 0
|  | "K2" 2 : | [24 empty] | VV | 0
|  | "K3" 8 : | [24 empty] | VV | 0
|  | Součet : | [24 empty] | VV | 0
|  | uznatelné náklady 72% : 18*0,72 |  | 12.96 | [22 empty] | VV | 0
Díl: | 9 | Ostatní konstrukce a práce, bourání |  |  |  | 0 |  | 0 |  | 0 |  | 0 |  | 0.11 |  | 0 |  |  |  |  | 0 | [5 empty] | DIL
5 | 953945142 | Kotvy mechanické M 16 dl 170 mm pro střední zatížení do betonu, ŽB nebo kamene s vyvrtáním otvoru | kus | 28.8 |  | 0 |  | 0 |  | 0 | 21 | 0 | 0.0006 | 0.02 | 0 | 0 |  | URS | ÚRS 19 01 | 0 | 0 |  | Práce |  |  |  | POL1_1
|  | "kotvení K2" 2*4 : | [24 empty] | VV | 0
|  | "kotvení K3" 8*4 : | [24 empty] | VV | 0
|  | Součet : | [24 empty] | VV | 0
|  | uznatelné náklady 72% : 40*0,72 |  | 28.8 | [22 empty] | VV | 0
6 | 953945142R | Kotvy mechanické M 16 dl 170 mm pro střední zatížení do betonu, ŽB nebo kamene s vyvrtáním otvoru -, Příplatek za kotvu z nerez oceli A4 | kus | 28.8 |  | 0 |  | 0 |  | 0 | 21 | 0 | 0.0006 | 0.02 | 0 | 0 |  | Vlastní | Indiv | 0 | 0 |  | Práce |  |  |  | POL1_1
|  | HST3-R : | [24 empty] | VV | 0
|  | "kotvení K2" 2*4 : | [24 empty] | VV | 0
|  | "kotvení K3" 8*4 : | [24 empty] | VV | 0
|  | Součet : | [24 empty] | VV | 0
|  | uznatelné náklady 72% : 40*0,72 |  | 28.8 | [22 empty] | VV | 0
7 | 953945149 | Kotvy mechanické M 16 dl 183 mm pro střední zatížení do betonu, ŽB nebo kamene s vyvrtáním otvoru | kus | 51.84 |  | 0 |  | 0 |  | 0 | 21 | 0 | 0.0006 | 0.03 | 0 | 0 |  | Vlastní | Indiv | 0 | 0 |  | Práce |  |  |  | POL1_1
|  | HSA-F : | [24 empty] | VV | 0
|  | "kotvení K1" 8*4 : | [24 empty] | VV | 0
|  | "kotvení K2" 2*4 : | [24 empty] | VV | 0
|  | "kotvení K3" 8*4 : | [24 empty] | VV | 0
|  | Součet : | [24 empty] | VV | 0
|  | uznatelné náklady 72% : 72*0,72 |  | 51.84 | [22 empty] | VV | 0
8 | 953945162 | Kotvy mechanické M 24 dl 230 mm pro střední zatížení do betonu, ŽB nebo kamene s vyvrtáním otvoru | kus | 23.04 |  | 0 |  | 0 |  | 0 | 21 | 0 | 0.00091 | 0.02 | 0 | 0 |  | URS | ÚRS 19 01 | 0 | 0 |  | Práce |  |  |  | POL1_1
|  | "kotvení K1" 8*4 : | [24 empty] | VV | 0
|  | uznatelné náklady 72% : 32*0,72 |  | 23.04 | [22 empty] | VV | 0
9 | 953945162R | Kotvy mechanické M 24 dl 230 mm pro střední zatížení do betonu, ŽB nebo kamene s vyvrtáním otvoru -, Příplatek za kotvu z nerez oceli A4 | kus | 23.04 |  | 0 |  | 0 |  | 0 | 21 | 0 | 0.00091 | 0.02 | 0 | 0 |  | Vlastní | Indiv | 0 | 0 |  | Práce |  |  |  | POL1_1
|  | HST3-R : | [24 empty] | VV | 0
|  | "kotvení K1" 8*4 : | [24 empty] | VV | 0
|  | uznatelné náklady 72% : 32*0,72 |  | 23.04 | [22 empty] | VV | 0
10 | 97700R101 | Podlití patních desek vhodným nesmrštivým materiálem obdobných pevnostních parametrů jako betonové, základy, např. SikaGrout 314, Groutex nebo Mapei Mapefill | kus | 12.96 |  | 0 |  | 0 |  | 0 | 21 | 0 | 0 | 0 | 0 | 0 |  | Vlastní | Indiv | 0 | 0 |  | Práce |  |  |  | POL1_1
|  | "K1" 8 : | [24 empty] | VV | 0
|  | "K2" 2 : | [24 empty] | VV | 0
|  | "K3" 8 : | [24 empty] | VV | 0
|  | Součet : | [24 empty] | VV | 0
|  | uznatelné náklady 72% : 18*0,72 |  | 12.96 | [22 empty] | VV | 0
11 | 97700R102 | Dodávka a montáž obložení betonových patek kamenem (stejné složení jako lokální skalní masiv) včetně, kotvení (speciální trny) | m2 | 10.4832 |  | 0 |  | 0 |  | 0 | 21 | 0 | 0 | 0 | 0 | 0 |  | Vlastní | Indiv | 0 | 0 |  | Práce |  |  |  | POL1_1
|  | uznatelné náklady 72% : 14,56*0,72 |  | 10.4832 | [22 empty] | VV | 0
Díl: | 998 | Přesun hmot |  |  |  | 0 |  | 0 |  | 0 |  | 0 |  | 0 |  | 0 |  |  |  |  | 0 | [5 empty] | DIL
12 | 998011001R | Přesun hmot | t | 16.1993 |  | 0 |  | 0 |  | 0 | 21 | 0 | 0 | 0 | 0 | 0 |  | Vlastní | Indiv | 0 | 0 |  | Práce |  |  |  | POL1_1
|  | uznatelné náklady 72% : 22,499*0,72 |  | 16.1993 | [22 empty] | VV | 0
Díl: | 741 | Elektroinstalace - silnoproud |  |  |  | 0 |  | 0 |  | 0 |  | 0 |  | 0 |  | 0 |  |  |  |  | 0 | [5 empty] | DIL
13 | 74100R101 | Dodávka a montáž LED pásek pro nasvícení skla včetně napojení na konci zábradlí na silnoproud | m | 19.7021 |  | 0 |  | 0 |  | 0 | 21 | 0 | 0 | 0 | 0 | 0 |  | Vlastní | Indiv | 0 | 0 |  | Práce |  |  |  | POL1_7
|  | uznatelné náklady 72% : 27,364*0,72 |  | 19.7021 | [22 empty] | VV | 0
14 | 741810001 | Celková prohlídka elektrického rozvodu a zařízení do 100 000,- Kč | kus | 0.72 |  | 0 |  | 0 |  | 0 | 21 | 0 | 0 | 0 | 0 | 0 |  | URS | ÚRS 19 01 | 0 | 0 |  | Práce |  |  |  | POL1_7
|  | uznatelné náklady 72% : 0,72 |  | 0.72 | [22 empty] | VV | 0
15 | 998741201 | Přesun hmot procentní pro silnoproud v objektech v do 6 m | % | 285.876 |  | 0 |  | 0 |  | 0 | 21 | 0 | 0 | 0 | 0 | 0 |  | URS | ÚRS 19 01 | 0 | 0 |  | Práce |  |  |  | POL1_7
|  | uznatelné náklady 72% : 397,05*0,72 |  | 285.876 | [22 empty] | VV | 0
16 | 998741292 | Příplatek k přesunu hmot procentní 741 za zvětšený přesun do 100 m | % | 285.876 |  | 0 |  | 0 |  | 0 | 21 | 0 | 0 | 0 | 0 | 0 |  | URS | ÚRS 19 01 | 0 | 0 |  | Práce |  |  |  | POL1_7
|  | uznatelné náklady 72% : 397,05*0,72 |  | 285.876 | [22 empty] | VV | 0
Díl: | 767 | Konstrukce zámečnické |  |  |  | 0 |  | 0 |  | 0 |  | 0 |  | 2.88 |  | 0 |  |  |  |  | 0 | [5 empty] | DIL
17 | 76700R101 | Spojovací a kotevní materiál - šrouby, matice, podložky, závitové tyče (nerez A2) - dle PD | soubor | 0.72 |  | 0 |  | 0 |  | 0 | 21 | 0 | 0 | 0 | 0 | 0 |  | Vlastní | Indiv | 0 | 0 |  | Práce |  |  |  | POL1_7
|  | uznatelné náklady 72% : 0,72 |  | 0.72 | [22 empty] | VV | 0
18 | 767210113 | Montáž schodnic ocelových rovných na ocelovou konstrukci šroubováním | m | 5.184 |  | 0 |  | 0 |  | 0 | 21 | 0 | 0 | 0 | 0 | 0 |  | URS | ÚRS 19 01 | 0 | 0 |  | Práce |  |  |  | POL1_7
|  | Lichtgitter stupeň DIN 24531 : | [24 empty] | VV | 0
|  | 1,2*6 : | [24 empty] | VV | 0
|  | uznatelné náklady 72% : 7,2*0,72 |  | 5.184 | [22 empty] | VV | 0
19 | 55347077R2 | schodišťový stupeň Lichtgitter 1200x305mm, DIN 24531 | kus | 4.32 |  | 0 |  | 0 |  | 0 | 21 | 0 | 0.048 | 0.21 | 0 | 0 |  | Vlastní | Indiv | 0 | 0 |  | Specifikace |  |  |  | POL3_0
|  | uznatelné náklady 72% : 6*0,72 |  | 4.32 | [22 empty] | VV | 0
20 | 767590110 | Montáž podlahového roštu svařovaného | kg | 425.6309 |  | 0 |  | 0 |  | 0 | 21 | 0 | 5e-05 | 0.02 | 0 | 0 |  | URS | ÚRS 19 01 | 0 | 0 |  | Práce |  |  |  | POL1_7
|  | měřeno dwg : | [24 empty] | VV | 0
|  | Lichtgitter SP 340-34/38-3 (35,1kg/m2) : | [24 empty] | VV | 0
|  | 12,348*35,1 : | [24 empty] | VV | 0
|  | 4,494*35,1 : | [24 empty] | VV | 0
|  | Součet : | [24 empty] | VV | 0
|  | uznatelné náklady 72% : 591,154*0,72 |  | 425.6309 | [22 empty] | VV | 0
21 | 55347077R1 | rošt podlahový svařovaný Lichtgitter SP 340-34/38-3 | m2 | 14.5512 |  | 0 |  | 0 |  | 0 | 21 | 0 | 0.04 | 0.58 | 0 | 0 |  | Vlastní | Indiv | 0 | 0 |  | Specifikace |  |  |  | POL3_0
|  | 12,348 : | [24 empty] | VV | 0
|  | 4,494 : | [24 empty] | VV | 0
|  | Součet : | [24 empty] | VV | 0
|  | 16,842*1,2 'Přepočtené koeficientem množství : | [24 empty] | VV | 0
|  | uznatelné náklady 72% : 20,21*0,72 |  | 14.5512 | [22 empty] | VV | 0
22 | 767590192 | Příplatek k montáži podlahového roštu za úpravu roštu ( krácení ) | m | 10.769 |  | 0 |  | 0 |  | 0 | 21 | 0 | 0 | 0 | 0 | 0 |  | URS | ÚRS 19 01 | 0 | 0 |  | Práce |  |  |  | POL1_7
|  | měřeno dwg : | [24 empty] | VV | 0
|  | 1,235+3,64+3,054+3,454+0,485+3,089 : | [24 empty] | VV | 0
|  | uznatelné náklady 72% : 14,957*0,72 |  | 10.769 | [22 empty] | VV | 0
23 | 767995110R | Montáž atypických zámečnických konstrukcí | m | 39.3221 |  | 0 |  | 0 |  | 0 | 21 | 0 | 7e-05 | 0 | 0 | 0 |  | Vlastní | Indiv | 0 | 0 |  | Práce |  |  |  | POL1_7
|  | Umakov - AL/0008-5000-S-E (kotvící profil) : | [24 empty] | VV | 0
|  | 27,25 : | [24 empty] | VV | 0
|  | Umakov - A/6920-048 (madlo zábradlí) : | [24 empty] | VV | 0
|  | 27,364 : | [24 empty] | VV | 0
|  | Součet : | [24 empty] | VV | 0
|  | uznatelné náklady 72% : 54,614*0,72 |  | 39.3221 | [22 empty] | VV | 0
24 | 19411101 | Al kotvící profil - kotvení vrchní (AL/0008-5000-S-E), materiál: Hliník, povrchová úprava:, Satin-ELOX, kotvení: Seshora, L: 5000, efekt: ELOX | kus | 4.32 |  | 0 |  | 0 |  | 0 | 21 | 0 | 0.001 | 0 | 0 | 0 |  | Vlastní | Indiv | 0 | 0 |  | Specifikace |  |  |  | POL3_0
|  | uznatelné náklady 72% : 6*0,72 |  | 4.32 | [22 empty] | VV | 0
25 | 19411102 | Madlo - držák skla nerezové zábradlí (A/6920-048), materiál: Nerez AISI 304, povrchová úprava: Brus,, madlo: D48,3x1,5, kotvení: Na sklo, L: 5000 | kus | 4.32 |  | 0 |  | 0 |  | 0 | 21 | 0 | 0.001 | 0 | 0 | 0 |  | Vlastní | Indiv | 0 | 0 |  | Specifikace |  |  |  | POL3_0
|  | uznatelné náklady 72% : 6*0,72 |  | 4.32 | [22 empty] | VV | 0
26 | 767995111 | Montáž atypických zámečnických konstrukcí hmotnosti do 5 kg | kg | 2.16 |  | 0 |  | 0 |  | 0 | 21 | 0 | 7e-05 | 0 | 0 | 0 |  | URS | ÚRS 19 01 | 0 | 0 |  | Práce |  |  |  | POL1_7
|  | L 40x40x4 - 2,5kg/m : | [24 empty] | VV | 0
|  | 1,2*2,5 : | [24 empty] | VV | 0
|  | uznatelné náklady 72% : 3*0,72 |  | 2.16 | [22 empty] | VV | 0
27 | 15411150 | profil ocelový L ohýbaný rovnoramenný 40x40x4mm | t | 0.00216 |  | 0 |  | 0 |  | 0 | 21 | 0 | 1 | 0 | 0 | 0 |  | Vlastní | Indiv | 0 | 0 |  | Specifikace |  |  |  | POL3_0
|  | 3,000*0,001 : | [24 empty] | VV | 0
|  | 0,003*1,1 'Přepočtené koeficientem množství : | [24 empty] | VV | 0
|  | uznatelné náklady 72% : 0,003*0,72 |  | 0.00216 | [22 empty] | VV | 0
28 | 767995112 | Montáž atypických zámečnických konstrukcí hmotnosti do 10 kg | kg | 68.7283 |  | 0 |  | 0 |  | 0 | 21 | 0 | 6e-05 | 0 | 0 | 0 |  | URS | ÚRS 19 01 | 0 | 0 |  | Práce |  |  |  | POL1_7
|  | L 60x60x5 - 5,49kg/m : | [24 empty] | VV | 0
|  | 11,868*5,49 : | [24 empty] | VV | 0
|  | TR 60,3x4 - 5,63kgm : | [24 empty] | VV | 0
|  | 5,382*5,63 : | [24 empty] | VV | 0
|  | Součet : | [24 empty] | VV | 0
|  | uznatelné náklady 72% : 95,456*0,72 |  | 68.7283 | [22 empty] | VV | 0
29 | 15411145 | profil ocelový L ohýbaný rovnoramenný 60x60x5mm | t | 0.05184 |  | 0 |  | 0 |  | 0 | 21 | 0 | 1 | 0.05 | 0 | 0 |  | Vlastní | Indiv | 0 | 0 |  | Specifikace |  |  |  | POL3_0
|  | 65,155*0,001 : | [24 empty] | VV | 0
|  | 0,065*1,1 'Přepočtené koeficientem množství : | [24 empty] | VV | 0
|  | uznatelné náklady 72% : 0,072*0,72 |  | 0.05184 | [22 empty] | VV | 0
30 | 14011036 | trubka ocelová bezešvá hladká jakost 11 353 60,3x4,0mm | m | 4.2624 |  | 0 |  | 0 |  | 0 | 21 | 0 | 0.00555 | 0.02 | 0 | 0 |  | URS | ÚRS 19 01 | 0 | 0 |  | Specifikace |  |  |  | POL3_0
|  | 5,382*1,1 'Přepočtené koeficientem množství : | [24 empty] | VV | 0
|  | uznatelné náklady 72% : 5,92*0,72 |  | 4.2624 | [22 empty] | VV | 0
31 | 767995113 | Montáž atypických zámečnických konstrukcí hmotnosti do 20 kg | kg | 439.0078 |  | 0 |  | 0 |  | 0 | 21 | 0 | 6e-05 | 0.03 | 0 | 0 |  | URS | ÚRS 19 01 | 0 | 0 |  | Práce |  |  |  | POL1_7
|  | IPE 180 - 18,8kg/m : | [24 empty] | VV | 0
|  | 18,126*18,8 : | [24 empty] | VV | 0
|  | UPE 180 - 19,7kg/m : | [24 empty] | VV | 0
|  | 13,653*19,7 : | [24 empty] | VV | 0
|  | Součet : | [24 empty] | VV | 0
|  | uznatelné náklady 72% : 609,733*0,72 |  | 439.0078 | [22 empty] | VV | 0
32 | 13010750 | ocel profilová IPE 180 jakost 11 375 | t | 0.27 |  | 0 |  | 0 |  | 0 | 21 | 0 | 1 | 0.27 | 0 | 0 |  | URS | ÚRS 19 01 | 0 | 0 |  | Specifikace |  |  |  | POL3_0
|  | 340,769*0,001 : | [24 empty] | VV | 0
|  | 0,341*1,1 'Přepočtené koeficientem množství : | [24 empty] | VV | 0
|  | uznatelné náklady 72% : 0,375*0,72 |  | 0.27 | [22 empty] | VV | 0
33 | 13010936 | ocel profilová UPE 180 jakost 11 375 | t | 0.21312 |  | 0 |  | 0 |  | 0 | 21 | 0 | 1 | 0.21 | 0 | 0 |  | URS | ÚRS 19 01 | 0 | 0 |  | Specifikace |  |  |  | POL3_0
|  | 268,964*0,001 : | [24 empty] | VV | 0
|  | 0,269*1,1 'Přepočtené koeficientem množství : | [24 empty] | VV | 0
|  | uznatelné náklady 72% : 0,296*0,72 |  | 0.21312 | [22 empty] | VV | 0
34 | 767995114 | Montáž atypických zámečnických konstrukcí hmotnosti do 50 kg | kg | 87.5138 |  | 0 |  | 0 |  | 0 | 21 | 0 | 5e-05 | 0 | 0 | 0 |  | URS | ÚRS 19 01 | 0 | 0 |  | Práce |  |  |  | POL1_7
|  | UPE 200 - 22,8kg/m : | [24 empty] | VV | 0
|  | 5,331*22,8 : | [24 empty] | VV | 0
|  | uznatelné náklady 72% : 121,547*0,72 |  | 87.5138 | [22 empty] | VV | 0
35 | 13010938 | ocel profilová UPE 200 jakost 11 375 | t | 0.09648 |  | 0 |  | 0 |  | 0 | 21 | 0 | 1 | 0.1 | 0 | 0 |  | URS | ÚRS 19 01 | 0 | 0 |  | Specifikace |  |  |  | POL3_0
|  | 121,547*0,001 : | [24 empty] | VV | 0
|  | 0,122*1,1 'Přepočtené koeficientem množství : | [24 empty] | VV | 0
|  | uznatelné náklady 72% : 0,134*0,72 |  | 0.09648 | [22 empty] | VV | 0
36 | 767995115 | Montáž atypických zámečnických konstrukcí hmotnosti do 100 kg | kg | 1211.7931 |  | 0 |  | 0 |  | 0 | 21 | 0 | 5e-05 | 0.06 | 0 | 0 |  | URS | ÚRS 19 01 | 0 | 0 |  | Práce |  |  |  | POL1_7
|  | HEB 180 - 51,2kg/m : | [24 empty] | VV | 0
|  | 32,872*51,2 : | [24 empty] | VV | 0
|  | uznatelné náklady 72% : 1683,046*0,72 |  | 1211.7931 | [22 empty] | VV | 0
37 | 13010978 | ocel profilová HE-B 180 jakost 11 375 | t | 1.3327 |  | 0 |  | 0 |  | 0 | 21 | 0 | 1 | 1.33 | 0 | 0 |  | URS | ÚRS 19 01 | 0 | 0 |  | Specifikace |  |  |  | POL3_0
|  | 1683,046*0,001 : | [24 empty] | VV | 0
|  | 1,683*1,1 'Přepočtené koeficientem množství : | [24 empty] | VV | 0
|  | uznatelné náklady 72% : 1,851*0,72 |  | 1.3327 | [22 empty] | VV | 0
38 | 998767101 | Přesun hmot tonážní pro zámečnické konstrukce v objektech v do 6 m | t | 2.9074 |  | 0 |  | 0 |  | 0 | 21 | 0 | 0 | 0 | 0 | 0 |  | URS | ÚRS 19 01 | 0 | 0 |  | Práce |  |  |  | POL1_7
|  | uznatelné náklady 72% : 4,038*0,72 |  | 2.9074 | [22 empty] | VV | 0
39 | 998767192 | Příplatek k přesunu hmot tonážní 767 za zvětšený přesun do 100 m | t | 2.9074 |  | 0 |  | 0 |  | 0 | 21 | 0 | 0 | 0 | 0 | 0 |  | URS | ÚRS 19 01 | 0 | 0 |  | Práce |  |  |  | POL1_7
|  | uznatelné náklady 72% : 4,038*0,72 |  | 2.9074 | [22 empty] | VV | 0
Díl: | 787 | Dokončovací práce - zasklívání |  |  |  | 0 |  | 0 |  | 0 |  | 0 |  | 1.83 |  | 0 |  |  |  |  | 0 | [5 empty] | DIL
40 | 78700R101 | Dodávka a montáž zasklívání zábradlí - kalené bezpečnostní tvrzené sklo tl. 25mm | m2 | 21.6 |  | 0 |  | 0 |  | 0 | 21 | 0 | 0.077 | 1.66 | 0 | 0 |  | Vlastní | Indiv | 0 | 0 |  | Práce |  |  |  | POL1_7
|  | uznatelné náklady 72% : 30*0,72 |  | 21.6 | [22 empty] | VV | 0
41 | 78700R102 | Dodávka a montáž zasklívání podlahy - kalené bezpečnostní tvrzené sklo tl. 35mm | m2 | 2.16 |  | 0 |  | 0 |  | 0 | 21 | 0 | 0.077 | 0.17 | 0 | 0 |  | Vlastní | Indiv | 0 | 0 |  | Práce |  |  |  | POL1_7
|  | uznatelné náklady 72% : 3*0,72 |  | 2.16 | [22 empty] | VV | 0
42 | 998787101 | Přesun hmot tonážní pro zasklívání v objektech v do 6 m | t | 1.8295 |  | 0 |  | 0 |  | 0 | 21 | 0 | 0 | 0 | 0 | 0 |  | URS | ÚRS 19 01 | 0 | 0 |  | Práce |  |  |  | POL1_7
|  | uznatelné náklady 72% : 2,541*0,72 |  | 1.8295 | [22 empty] | VV | 0
43 | 998787192 | Příplatek k přesunu hmot tonážní 787 za zvětšený přesun do 100 m | t | 1.8295 |  | 0 |  | 0 |  | 0 | 21 | 0 | 0 | 0 | 0 | 0 |  | URS | ÚRS 19 01 | 0 | 0 |  | Práce |  |  |  | POL1_7
|  | uznatelné náklady 72% : 2,541*0,72 |  | 1.8295 | [22 empty] | VV | 0
Díl: | 789 | Povrchové úpravy ocelových konstrukcí a technologických zařízení |  |  |  | 0 |  | 0 |  | 0 |  | 0 |  | 1.98 |  | 0 |  |  |  |  | 0 | [5 empty] | DIL
44 | 789421244R | Provedení žárového zinkování ponorem ocelových konstrukcí třídy IV Zn 140 um | kg | 2716.8271 |  | 0 |  | 0 |  | 0 | 21 | 0 | 0.00073 | 1.98 | 0 | 0 |  | Vlastní | Indiv | 0 | 0 |  | Práce |  |  |  | POL1_7
|  | "HEB 180" 1851 : | [24 empty] | VV | 0
|  | "IPE 180" 375 : | [24 empty] | VV | 0
|  | "UPE 200" 134 : | [24 empty] | VV | 0
|  | "UPE 180" 296 : | [24 empty] | VV | 0
|  | "L profily" 3+72 : | [24 empty] | VV | 0
|  | "trubka" 33 : | [24 empty] | VV | 0
|  | "rošty" 20,21*35,1 : | [24 empty] | VV | 0
|  | "ostatní" 300 : | [24 empty] | VV | 0
|  | Součet : | [24 empty] | VV | 0
|  | uznatelné náklady 72% : 3773,371*0,72 |  | 2716.8271 | [22 empty] | VV | 0
[25 empty] | 15 | 21 | DPH
| Celkem |  |  |  |  | 0 | [18 empty] | 0 | 0 | SUM
END
Note on S6: Jedná se o informaci, zda se jedná o položku, která je do rozpočtu zadána z cenové soustavy RTS, nebo vlastní.
Note on T6: Jedná se o název CÚ, která je zadána u položky rozpočtu

## 01.1 D.1.4d Pol
Položkový soupis prací a dodávek | [26 empty] | #TypZaznamu#
S: | TS-2019-019.R3 | Karlovy Vary, Mlýnská kolonáda - dílčí oprava | [24 empty] | STA
O: | 01.1 | Mlýnská kolonáda - uznatelné náklady | [21 empty] | STA |  |  | OBJ
R: | D.1.4d | Silnoproudá elektrotechnika | [24 empty] | ROZ
P.č. | Číslo položky | Název položky | MJ | Množství | Cena / MJ | Celkem | Dodávka | Dodávka celk. | Montáž | Montáž celk. | DPH | Cena s DPH | Hmotnost / MJ | Hmotnost celk.(t) | Dem. hmotnost / MJ | Dem. hmotnost celk.(t) | Ceník | Cen. soustava / platnost | Cenová úroveň | Nhod / MJ | Nhod celk. | Dodavatel | Typ položky
Díl: | M21 | Elektromontáže |  |  |  | 0 |  | 0 |  | 0 |  | 0 |  | 0.24 |  | 0 |  |  |  |  | 92.07 | [5 empty] | DIL
1 | 210100001R00 | Ukončení vodičů v rozvaděči včetně zapojení a vodičové koncovky, , průřez do 2,5 mm2 | kus | 109 |  | 0 |  | 0 |  | 0 | 21 | 0 | 0 | 0 | 0 | 0 | M21 | RTS 19/ II | RTS 19/ I | 0.0505 | 5.5 |  | Práce |  |  |  | POL1_1
2 | 210120561R00 | Montáž jističe se zapojením jednopólového, do 25 A | kus | 14 |  | 0 |  | 0 |  | 0 | 21 | 0 | 0 | 0 | 0 | 0 | M21 | RTS 19/ II | RTS 19/ II | 0.34 | 4.76 |  | Práce |  |  |  | POL1_1
|  | jistič B16/1 v rozv R2 : 1 |  | 1 | [22 empty] | VV | 0
|  | jistič B10/1 v rozv R2 : 1 |  | 1 | [22 empty] | VV | 0
|  | jistič B10/1 v rozv R3 : 5 |  | 5 | [22 empty] | VV | 0
|  | jistič B16/1 v rozv R3 : 7 |  | 7 | [22 empty] | VV | 0
3 | 210120803R00 | Montáž chrániče proudového, dvoupólového, do 40 A | kus | 2 |  | 0 |  | 0 |  | 0 | 21 | 0 | 0 | 0 | 0 | 0 | M21 | RTS 19/ II | RTS 19/ I | 0.35 | 0.7 |  | Práce |  |  |  | POL1_1
4 | 210120441R00 | Montáž jističe třípólového | kus | 5 |  | 0 |  | 0 |  | 0 | 21 | 0 | 0 | 0 | 0 | 0 | M21 | RTS 19/ II | RTS 19/ I | 0.85 | 4.25 |  | Práce |  |  |  | POL1_1
|  | modulárního, do rozvodné skříně | [24 empty] | SPI
|  | B16/3 v rozv. R3 : 5 |  | 5 | [22 empty] | VV | 0
5 | 210131104R00 | Montáž stykače stejnosměrného vestavného, bezzástrčkového provedení bez zapojení, 100 A, dvoupólového | kus | 7 |  | 0 |  | 0 |  | 0 | 21 | 0 | 0 | 0 | 0 | 0 | M21 | RTS 19/ II | RTS 19/ I | 0.4205 | 2.94 |  | Práce |  |  |  | POL1_1
|  | rozvaděč R2 : 2 |  | 2 | [22 empty] | VV | 0
|  | rozvaděč R3 : 5 |  | 5 | [22 empty] | VV | 0
6 | 210800101RT2 | Kabel CYKY 750 V 2x1,5 mm2 uložený pod omítkou, včetně dodávky kabelu 2x1,5 | m | 50 |  | 0 |  | 0 |  | 0 | 21 | 0 | 0.00015 | 0.01 | 0 | 0 |  | RTS 13/ II | Indiv | 0.07 | 3.5 |  | Práce |  |  |  | POL1_1
7 | 210800102RT2 | Kabel CYKY 750 V 2x2,5 mm2 uložený pod omítkou, včetně dodávky kabelu 2Bx2,5 | m | 38 |  | 0 |  | 0 |  | 0 | 21 | 0 | 0.0002 | 0.01 | 0 | 0 |  | RTS 13/ II | Indiv | 0.07 | 2.66 |  | Práce |  |  |  | POL1_1
8 | 210800101RT1 | Montáž kabelu CYKY 750 V, 2 x 1,5 mm2, uloženého pod omítkou, včetně dodávky kabelu | m | 40 |  | 0 |  | 0 |  | 0 | 21 | 0 | 0.00014 | 0.01 | 0 | 0 | M21 | RTS 19/ II | RTS 19/ I | 0.07 | 2.8 |  | Práce |  |  |  | POL1_1
9 | 210800102RT1 | Montáž kabelu CYKY 750 V, 2 x 2,5 mm2, uloženého pod omítkou, včetně dodávky kabelu | m | 22 |  | 0 |  | 0 |  | 0 | 21 | 0 | 0.00018 | 0 | 0 | 0 | M21 | RTS 19/ II | RTS 19/ I | 0.07 | 1.54 |  | Práce |  |  |  | POL1_1
10 | 210800106RT1 | Montáž kabelu CYKY 750 V, 3 x 2,5 mm2, uloženého pod omítkou, včetně dodávky kabelu | m | 445 |  | 0 |  | 0 |  | 0 | 21 | 0 | 0.00021 | 0.09 | 0 | 0 | M21 | RTS 19/ II | RTS 19/ I | 0.07 | 31.15 |  | Práce |  |  |  | POL1_1
11 | 210800115RT1 | Montáž kabelu CYKY 750 V, 5 x 1,5 mm2, uloženého pod omítkou, včetně dodávky kabelu | m | 120 |  | 0 |  | 0 |  | 0 | 21 | 0 | 0.00022 | 0.03 | 0 | 0 | M21 | RTS 19/ II | RTS 19/ I | 0.07 | 8.4 |  | Práce |  |  |  | POL1_1
12 | 222260573R00 | Trubka plast. tuhá 25 na příchytkách vč.příchytek | m | 30 |  | 0 |  | 0 |  | 0 | 21 | 0 | 0 | 0 | 0 | 0 |  | RTS 19/ II | RTS 19/ I | 0.09567 | 2.87 |  | Práce |  |  |  | POL1_
13 | 210120803R01 | Proudový chránič s nadpr.ochr. PR7-63/4/005 včetně dodávky | ks | 2 |  | 0 |  | 0 |  | 0 | 21 | 0 | 0 | 0 | 0 | 0 |  | Vlastní | Indiv | 0 | 0 |  | Práce |  |  |  | POL1_1
14 | 210800115RT2 | Kabel CYKY 750 V 5x1,5 mm2 v podlaze / příp. volně, včetně dodávky kabelu | m | 100 |  | 0 |  | 0 |  | 0 | 21 | 0 | 0.00022 | 0.02 | 0 | 0 |  | Vlastní | Indiv | 0.07 | 7 |  | Práce |  |  |  | POL1_1
15 | 210800116RT2 | Kabel CYKY 750 V 5x2,5 mm2 v podlaze / příp. volně, včetně dodávky kabelu | m | 200 |  | 0 |  | 0 |  | 0 | 21 | 0 | 0.00032 | 0.06 | 0 | 0 |  | Vlastní | Indiv | 0.07 | 14 |  | Práce |  |  |  | POL1_1
16 | Pol__0004 | Skříňka 360x180x171mm, IP66 včetně dodávky | ks | 7 |  | 0 |  | 0 |  | 0 | 21 | 0 | 0 | 0 | 0 | 0 |  | Vlastní | Indiv | 0 | 0 |  | Práce |  |  |  | POL1_1
17 | Pol__0005 | Nosná konstrukce do 5 kg včetně dodávky | ks | 7 |  | 0 |  | 0 |  | 0 | 21 | 0 | 0 | 0 | 0 | 0 |  | Vlastní | Indiv | 0 | 0 |  | Práce |  |  |  | POL1_1
18 | Pol__0006 | Vodič izolovaný CY6-zž včetně dodávky | m | 120 |  | 0 |  | 0 |  | 0 | 21 | 0 | 0 | 0 | 0 | 0 |  | Vlastní | Indiv | 0 | 0 |  | Práce |  |  |  | POL1_1
19 | Pol__0012 | Ranžír v rozvaděčích CY 2,5mm2 včetně dodávky | m | 80 |  | 0 |  | 0 |  | 0 | 21 | 0 | 0 | 0 | 0 | 0 |  | Vlastní | Indiv | 0 | 0 |  | Práce |  |  |  | POL1_1
20 | Pol__0013 | Ranžír v rozvaděčích CY 6mm2 včetně dodávky | m | 20 |  | 0 |  | 0 |  | 0 | 21 | 0 | 0 | 0 | 0 | 0 |  | Vlastní | Indiv | 0 | 0 |  | Práce |  |  |  | POL1_1
21 | Pol__0024 | Zásuvka p.om.16A,230V, zásuvková sestava 2xP+T, IP55 včetně dodávky | ks | 5 |  | 0 |  | 0 |  | 0 | 21 | 0 | 0 | 0 | 0 | 0 |  | Vlastní | Indiv | 0 | 0 |  | Práce |  |  |  | POL1_1
22 | 210131105 | Stykač ES 220A, 2S, 24A, 230V | ks | 7 |  | 0 |  | 0 |  | 0 | 21 | 0 | 0 | 0 | 0 | 0 |  | Vlastní | Indiv | 0 | 0 |  | Specifikace |  |  |  | POL3_
|  | rozvaděč R2 : 2 |  | 2 | [22 empty] | VV | 0
|  | rozvaděč R3 : 5 |  | 5 | [22 empty] | VV | 0
23 | 345710963R | trubka tuhá hrdlová, elektroinstalační; mat. PVC samozhášivé; vnější pr.= 25,0 mm; vnitřní pr.= 21,4 mm; mech.odolnost střední; mezní hodnota zatížení 750 N/5 cm; teplot.rozsah -25 až 60 °C; stupeň hořlavosti A1-F; použití: vyhovuje zkoušce odolnosti plamene. lze montovat do prostoru nebezpečné zóny 2 v prostředí s nebezpečím výbuchu; délka l = 3 m | m | 30 |  | 0 |  | 0 |  | 0 | 21 | 0 | 0.00018 | 0.01 | 0 | 0 | SPCM | RTS 19/ II | RTS 19/ I | 0 | 0 |  | Specifikace |  |  |  | POL3_
|  | Odkaz na mn. položky pořadí 12 : 30,00000 |  | 30 | [22 empty] | VV | 5
24 | 35822002313R | jistič modulární jmen.proud 16,00 A; charakt. B; počet pólů 3; jmenovitá zkratová schopnost/230 V a.c. 10 kA; tepl.okolí -25 do + 55 °C; IP 20 | kus | 5 |  | 0 |  | 0 |  | 0 | 21 | 0 | 0.0005 | 0 | 0 | 0 | SPCM | RTS 19/ II | RTS 19/ I | 0 | 0 |  | Specifikace |  |  |  | POL3_
|  | v rozv. R3 : 5 |  | 5 | [22 empty] | VV | 0
25 | 35822003011R | jistič modulární systém s instalací na lištu; jmen.proud 10,00 A; charakt. B; počet pólů 1; jmenovitá zkratová schopnost/230 V a.c. 10 kA; tepl.okolí -25 do + 55 °C; IP 20 | kus | 6 |  | 0 |  | 0 |  | 0 | 21 | 0 | 0.0003 | 0 | 0 | 0 | SPCM | RTS 19/ II | RTS 19/ I | 0 | 0 |  | Specifikace |  |  |  | POL3_
|  | v rozv. R2 : 1 |  | 1 | [22 empty] | VV | 0
|  | v rozv. R3 : 5 |  | 5 | [22 empty] | VV | 0
26 | 35822003012R | jistič modulární systém s instalací na lištu; jmen.proud 16,00 A; charakt. B; počet pólů 1; jmenovitá zkratová schopnost/230 V a.c. 10 kA; tepl.okolí -25 do + 55 °C; IP 20 | kus | 8 |  | 0 |  | 0 |  | 0 | 21 | 0 | 0.0003 | 0 | 0 | 0 | SPCM | RTS 19/ II | RTS 19/ I | 0 | 0 |  | Specifikace |  |  |  | POL3_
|  | v rozv. R2 : 1 |  | 1 | [22 empty] | VV | 0
|  | v rozv. R3 : 7 |  | 7 | [22 empty] | VV | 0
27 | 358891530R | chránič kombinovaný - proudový s nadproudovou ochranou; typ AC; jmen.proud 16,00 A; počet pólů 1+N; jmen.reziduální proud 30 mA; charakt. B | kus | 2 |  | 0 |  | 0 |  | 0 | 21 | 0 | 0.00027 | 0 | 0 | 0 | SPCM | RTS 19/ II | RTS 19/ I | 0 | 0 |  | Specifikace |  |  |  | POL3_
Díl: | M21.S1 | Svítidla vč. příslušenství |  |  |  | 0 |  | 0 |  | 0 |  | 0 |  | 0 |  | 0 |  |  |  |  | 0 | [5 empty] | DIL
28 | Pol__0025 | S1a - historické repas svítidlo včetně dodávky, celk. zprovoznění atd. | ks | 1 |  | 0 |  | 0 |  | 0 | 21 | 0 | 0 | 0 | 0 | 0 |  | Vlastní | Indiv | 0 | 0 |  | Práce |  |  |  | POL1_1
29 | Pol__0026 | led zdroj 20W, 2452 lm, E27 včetně dodávky, celk. zprovoznění atd. | ks | 1 |  | 0 |  | 0 |  | 0 | 21 | 0 | 0 | 0 | 0 | 0 |  | Vlastní | Indiv | 0 | 0 |  | Práce |  |  |  | POL1_1
30 | Pol__0027 | S1b - replika histor. svítidla včetně dodávky, celk. zprovoznění atd. | ks | 4 |  | 0 |  | 0 |  | 0 | 21 | 0 | 0 | 0 | 0 | 0 |  | Vlastní | Indiv | 0 | 0 |  | Práce |  |  |  | POL1_1
31 | Pol__0028 | led zdroj 20W, 2452 lm, E27 včetně dodávky, celk. zprovoznění atd. | ks | 4 |  | 0 |  | 0 |  | 0 | 21 | 0 | 0 | 0 | 0 | 0 |  | Vlastní | Indiv | 0 | 0 |  | Práce |  |  |  | POL1_1
32 | Pol__0029 | S4b - replika histor. svítidla""vážka" včetně dodávky, celk. zprovoznění atd. | ks | 4 |  | 0 |  | 0 |  | 0 | 21 | 0 | 0 | 0 | 0 | 0 |  | Vlastní | Indiv | 0 | 0 |  | Práce |  |  |  | POL1_1
33 | Pol__0033 | S3- venkovní přisazené svítidlo LED 7,8W, IP 66 včetně dodávky, celk. zprovoznění vč.zdroje atd. | ks | 5 |  | 0 |  | 0 |  | 0 | 21 | 0 | 0 | 0 | 0 | 0 |  | Vlastní | Indiv | 0 | 0 |  | Práce |  |  |  | POL1_1
34 | Pol__0034 | úchyt par včetně dodávky, celk. zprovoznění atd. | ks | 5 |  | 0 |  | 0 |  | 0 | 21 | 0 | 0 | 0 | 0 | 0 |  | Vlastní | Indiv | 0 | 0 |  | Práce |  |  |  | POL1_1
35 | Pol__0035 | napájecí zdroj 72W, 230V AC/24V DC včetně dodávky, celk. zprovoznění atd. | ks | 1 |  | 0 |  | 0 |  | 0 | 21 | 0 | 0 | 0 | 0 | 0 |  | Vlastní | Indiv | 0 | 0 |  | Práce |  |  |  | POL1_1
36 | Pol__0036 | S2- venkovní směrovat.svítidlo LED 16,1W, IP66 včetně dodávky, celk. zprovoznění vč.zdroje atd. | ks | 11 |  | 0 |  | 0 |  | 0 | 21 | 0 | 0 | 0 | 0 | 0 |  | Vlastní | Indiv | 0 | 0 |  | Práce |  |  |  | POL1_1
37 | Pol__0037 | S5- venkovní směrovat.svítidlo LED 11,5W, IP66 včetně dodávky, celk. zprovoznění vč.zdroje atd. | ks | 22 |  | 0 |  | 0 |  | 0 | 21 | 0 | 0 | 0 | 0 | 0 |  | Vlastní | Indiv | 0 | 0 |  | Práce |  |  |  | POL1_1
38 | Pol__0038 | pouzdro pro svítidlo včetně dodávky, celk. zprovoznění atd. | ks | 22 |  | 0 |  | 0 |  | 0 | 21 | 0 | 0 | 0 | 0 | 0 |  | Vlastní | Indiv | 0 | 0 |  | Práce |  |  |  | POL1_1
39 | Pol__0039 | S6- venkovní směrovat.svítidlo LED 11,5W, IP66, nastav.konstrukce | ks | 24 |  | 0 |  | 0 |  | 0 | 21 | 0 | 0 | 0 | 0 | 0 |  | Vlastní | Indiv | 0 | 0 |  | Práce |  |  |  | POL1_1
40 | Pol__0041 | S7- venkovní zemnísvítidlo LED 15,8W, IP68, včetně dodávky, celk. zprovoznění vč.zdroje atd. | ks | 12 |  | 0 |  | 0 |  | 0 | 21 | 0 | 0 | 0 | 0 | 0 |  | Vlastní | Indiv | 0 | 0 |  | Práce |  |  |  | POL1_1
41 | Pol__0042 | příslušenství- montážní pouzdro včetně dodávky, celk. zprovoznění atd. | ks | 12 |  | 0 |  | 0 |  | 0 | 21 | 0 | 0 | 0 | 0 | 0 |  | Vlastní | Indiv | 0 | 0 |  | Práce |  |  |  | POL1_1
42 | Pol__0043 | S8- venkovní přímkové svítidlo LED 22W, 4000K včetně dodávky, celk. zprovoznění vč.zdroje atd. | ks | 20 |  | 0 |  | 0 |  | 0 | 21 | 0 | 0 | 0 | 0 | 0 |  | Vlastní | Indiv | 0 | 0 |  | Práce |  |  |  | POL1_1
43 | Pol__0046 | příslušenství- hliníkový profil, L=1m včetně dodávky, celk. zprovoznění atd. | ks | 70 |  | 0 |  | 0 |  | 0 | 21 | 0 | 0 | 0 | 0 | 0 |  | Vlastní | Indiv | 0 | 0 |  | Práce |  |  |  | POL1_1
44 | Pol__0047 | optická čočka - L=1m včetně dodávky, celk. zprovoznění atd. | ks | 70 |  | 0 |  | 0 |  | 0 | 21 | 0 | 0 | 0 | 0 | 0 |  | Vlastní | Indiv | 0 | 0 |  | Práce |  |  |  | POL1_1
45 | Pol__0030 | led zdroj 20W, 2452 lm, E27 včetně dodávky, celk. zprovoznění atd. | ks | 4 |  | 0 |  | 0 |  | 0 | 21 | 0 | 0 | 0 | 0 | 0 |  | Vlastní | Indiv | 0 | 0 |  | Specifikace |  |  |  | POL3_0
46 | Pol__0040 | pouzdro pro svítidlo včetně dodávky, celk. zprovoznění atd. | ks | 24 |  | 0 |  | 0 |  | 0 | 21 | 0 | 0 | 0 | 0 | 0 |  | Vlastní | Indiv | 0 | 0 |  | Specifikace |  |  |  | POL3_0
Díl: | M21.S3 | Zásuvkový modul |  |  |  | 0 |  | 0 |  | 0 |  | 0 |  | 0 |  | 0 |  |  |  |  | 0 | [5 empty] | DIL
47 | Pol__0048 | Výsuvný modul se zásuvkami 1x16A/400V, 2x16A/230V, IP67, IP54 včetně dodávky | ks | 2 |  | 0 |  | 0 |  | 0 | 21 | 0 | 0 | 0 | 0 | 0 |  | Vlastní | Indiv | 0 | 0 |  | Práce |  |  |  | POL1_1
Díl: | M21.S4 | Úprava stáv. zásuvkových skříněk R21, R22, R23 |  |  |  | 0 |  | 0 |  | 0 |  | 0 |  | 0 |  | 0 |  |  |  |  | 0 | [5 empty] | DIL
48 | Pol__0049 | Zásuvka jednonásobná s ochr.kolíkema víčkem 16A, 23V, 2P+PE, IP54 včetně dodávky | ks | 3 |  | 0 |  | 0 |  | 0 | 21 | 0 | 0 | 0 | 0 | 0 |  | Vlastní | Indiv | 0 | 0 |  | Práce |  |  |  | POL1_1
49 | Pol__0050 | Zásuvka jednonásobná s ochr.kolíkema víčkem 16A, 400V, 3P+N+PE, IP67 včetně dodávky | ks | 3 |  | 0 |  | 0 |  | 0 | 21 | 0 | 0 | 0 | 0 | 0 |  | Vlastní | Indiv | 0 | 0 |  | Práce |  |  |  | POL1_1
Díl: | M23 | Montáže potrubí |  |  |  | 0 |  | 0 |  | 0 |  | 0 |  | 0.07 |  | 0 |  |  |  |  | 22.95 | [5 empty] | DIL
50 | 230191005R00 | Uložení chráničky ve výkopu PE 50x3,0mm | m | 255 |  | 0 |  | 0 |  | 0 | 21 | 0 | 0 | 0 | 0 | 0 |  | RTS 19/ II | RTS 19/ I | 0.09 | 22.95 |  | Práce |  |  |  | POL1_1
51 | 3457114701R | trubka kabelová ohebná dvouplášťová korugovaná chránička; vnější plášť z HDPE, vnitřní z LDPE; vnější pr.= 50,0 mm; vnitřní pr.= 41,0 mm; mezní hodnota zatížení 450 N/5 cm; teplot.rozsah -45 až 60 °C; stupeň hořlavosti A1; mat. bezhalogenový; IP 40, při použití těsnicího kroužku IP 67 | m | 255 |  | 0 |  | 0 |  | 0 | 21 | 0 | 0.00026 | 0.07 | 0 | 0 | SPCM | RTS 19/ II | RTS 19/ I | 0 | 0 |  | Specifikace |  |  |  | POL3_
|  | Odkaz na mn. položky pořadí 50 : 255,00000 |  | 255 | [22 empty] | VV | 5
Díl: | M46 | Zemní práce při montážích |  |  |  | 0 |  | 0 |  | 0 |  | 0 |  | 6.06 |  | 0 |  |  |  |  | 50.15 | [5 empty] | DIL
52 | 460200133RT2 | Výkop kabelové rýhy 35/50 cm hor.3, ruční výkop rýhy | m | 55 |  | 0 |  | 0 |  | 0 | 21 | 0 | 0 | 0 | 0 | 0 |  | RTS 19/ II | RTS 19/ I | 0.62 | 34.1 |  | Práce |  |  |  | POL1_1
53 | 460420018R00 | Zřízení kabelového lože v rýze š.do 35 cm z písku | m | 55 |  | 0 |  | 0 |  | 0 | 21 | 0 | 0.11025 | 6.06 | 0 | 0 |  | RTS 19/ II | RTS 19/ I | 0.0528 | 2.9 |  | Práce |  |  |  | POL1_
|  | Odkaz na mn. položky pořadí 52 : 55,00000 |  | 55 | [22 empty] | VV | 5
54 | 460490012RT1 | Fólie výstražná z PVC, šířka 33 cm, fólie PVC šířka 33 cm | m | 55 |  | 0 |  | 0 |  | 0 | 21 | 0 | 6e-05 | 0 | 0 | 0 |  | RTS 19/ II | RTS 19/ I | 0.026 | 1.43 |  | Práce |  |  |  | POL1_
|  | Odkaz na mn. položky pořadí 52 : 55,00000 |  | 55 | [22 empty] | VV | 5
55 | 460560133RT1 | Zához rýhy 35/50 cm, hornina třídy 3, ruční zához rýhy | m | 55 |  | 0 |  | 0 |  | 0 | 21 | 0 | 0 | 0 | 0 | 0 |  | RTS 19/ II | RTS 19/ I | 0.084 | 4.62 |  | Práce |  |  |  | POL1_
|  | Odkaz na mn. položky pořadí 52 : 55,00000 |  | 55 | [22 empty] | VV | 5
56 | 460620013RT1 | Provizorní úprava terénu v přírodní hornině 3, ruční vyrovnání a zhutnění | m2 | 55 |  | 0 |  | 0 |  | 0 | 21 | 0 | 0 | 0 | 0 | 0 |  | RTS 19/ II | RTS 19/ I | 0.129 | 7.1 |  | Práce |  |  |  | POL1_
|  | Odkaz na mn. položky pořadí 52 : 55,00000 |  | 55 | [22 empty] | VV | 5
Díl: | ON | Ostatní náklady |  |  |  | 0 |  | 0 |  | 0 |  | 0 |  | 0 |  | 0 |  |  |  |  | 0 | [5 empty] | DIL
57 | Pol__0052 | Výchozí revize vč. revizní zprávy | kompl | 1 |  | 0 |  | 0 |  | 0 | 21 | 0 | 0 | 0 | 0 | 0 |  | Vlastní | Indiv | 0 | 0 |  | Práce |  |  |  | POL1_1
[25 empty] | 15 | 21 | DPH
| Celkem |  |  |  |  | 0 | [18 empty] | 0 | 0 | SUM
END
Note on S6: Jedná se o informaci, zda se jedná o položku, která je do rozpočtu zadána z cenové soustavy RTS, nebo vlastní.
Note on T6: Jedná se o název CÚ, která je zadána u položky rozpočtu

## 01.1 D.1.4e1 Pol
Položkový soupis prací a dodávek | [26 empty] | #TypZaznamu#
S: | TS-2019-019.R3 | Karlovy Vary, Mlýnská kolonáda - dílčí oprava | [24 empty] | STA
O: | 01.1 | Mlýnská kolonáda - uznatelné náklady | [21 empty] | STA |  |  | OBJ
R: | D.1.4e1 | Slaboproudá elektrotechnika - audio | [24 empty] | ROZ
P.č. | Číslo položky | Název položky | MJ | Množství | Cena / MJ | Celkem | Dodávka | Dodávka celk. | Montáž | Montáž celk. | DPH | Cena s DPH | Hmotnost / MJ | Hmotnost celk.(t) | Dem. hmotnost / MJ | Dem. hmotnost celk.(t) | Ceník | Cen. soustava / platnost | Cenová úroveň | Nhod / MJ | Nhod celk. | Dodavatel | Typ položky
Díl: | _1 | IP Telefonie SIP |  |  |  | 0 |  | 0 |  | 0 |  | 0 |  | 0 |  | 0 |  |  |  |  | 0 | [5 empty] | DIL
1 | 1 | Interkom IP Safety - 2 tlačítka INFO SOS, 10W reproduktor (referenční produkt : 2N SAFETY9152102W), Zadavatel umožňuje nabídnout rovnocenné kompatibilní řešení. | ks | 1 |  | 0 |  | 0 |  | 0 | 21 | 0 | 0 | 0 | 0 | 0 |  | Vlastní | Indiv | 0 | 0 |  | Práce |  |  |  | POL1_1
2 | 2 | Stojan 120cm pro IP Safety | ks | 1 |  | 0 |  | 0 |  | 0 | 21 | 0 | 0 | 0 | 0 | 0 |  | Vlastní | Indiv | 0 | 0 |  | Práce |  |  |  | POL1_1
3 | 3 | 2N IP Verso základní audio jednotka s kamerou a 1 tlačítkem (referenční produkt: 2N 9155101C), Zadavatel umožňuje nabídnout rovnocenné kompatibilní řešení. | ks | 1 |  | 0 |  | 0 |  | 0 | 21 | 0 | 0 | 0 | 0 | 0 |  | Vlastní | Indiv | 0 | 0 |  | Práce |  |  |  | POL1_1
4 | 4 | Bluetooth & RFID Čtečka 125 kHz, zabezpečená 13.56 MHz, NFC | ks | 1 |  | 0 |  | 0 |  | 0 | 21 | 0 | 0 | 0 | 0 | 0 |  | Vlastní | Indiv | 0 | 0 |  | Práce |  |  |  | POL1_1
5 | 5 | Rám pro instalaci do zdi, 2 moduly. (referenční produkt: 9155012), Zadavatel umožňuje nabídnout rovnocenné kompatibilní řešení. | soubor | 1 |  | 0 |  | 0 |  | 0 | 21 | 0 | 0 | 0 | 0 | 0 |  | Vlastní | Indiv | 0 | 0 |  | Specifikace |  |  |  | POL3_0
6 | 6 | Krabice pro instalaci do zdi - 2 moduly | ks | 1 |  | 0 |  | 0 |  | 0 | 21 | 0 | 0 | 0 | 0 | 0 |  | Vlastní | Indiv | 0 | 0 |  | Práce |  |  |  | POL1_1
7 | 7 | SW Licence Gold 2N IP, (referenční produkt: 2N Gold Licence), Zadavatel umožňuje nabídnout rovnocenné kompatibilní řešení. | ks | 2 |  | 0 |  | 0 |  | 0 | 21 | 0 | 0 | 0 | 0 | 0 |  | Vlastní | Indiv | 0 | 0 |  | Práce |  |  |  | POL1_1
Díl: | _2 | IP Ozvučení : |  |  |  | 0 |  | 0 |  | 0 |  | 0 |  | 0 |  | 0 |  |  |  |  | 0 | [5 empty] | DIL
8 | 1 | Síťový reproduktor s zesilovačem 7W s podporou SIP, PoE (referenční produkt:AXIS C3003-E Network, Horn Speaker ). Zadavatel umožňuje nabídnout rovnocenné kompatibilní řešení. | ks | 7 |  | 0 |  | 0 |  | 0 | 21 | 0 | 0 | 0 | 0 | 0 |  | Vlastní | Indiv | 0 | 0 |  | R-položka |  |  |  | POL12_1
9 | 2 | Síťový reproduktor s zesilovačem 6W s podporou SIP, PoE (referenční produkt:AXIS C1004-E Network, Cabinet Speaker Black). Zadavatel umožňuje nabídnout rovnocenné kompatibilní řešení. | ks | 5 |  | 0 |  | 0 |  | 0 | 21 | 0 | 0 | 0 | 0 | 0 |  | Vlastní | Indiv | 0 | 0 |  | R-položka |  |  |  | POL12_1
10 | 3 | Venkovní nástěný reproduktor, krytí min IP 44, 100V, cca 30W (vizuálně - estetické parametry budou, upřesněny architektem) | ks | 15 |  | 0 |  | 0 |  | 0 | 21 | 0 | 0 | 0 | 0 | 0 |  | Vlastní | Indiv | 0 | 0 |  | R-položka |  |  |  | POL12_1
11 | 4 | Koncový IP zesilovač 1x900W /100V (referenční produkt: DEXON 27 807 ¦ JPM 1904IP), Zadavatel umožňuje nabídnout rovnocenné kompatibilní řešení. | ks | 1 |  | 0 |  | 0 |  | 0 | 21 | 0 | 0 | 0 | 0 | 0 |  | Vlastní | Indiv | 0 | 0 |  | R-položka |  |  |  | POL12_1
12 | 7 | 2N SIP Mic - mikrofón s ovládacím pultem, 12 konfigurovatelných tlačítek, PoE (referenční produkt:, AXIS 2N SIP Mic). Zadavatel umožňuje nabídnout rovnocenné kompatibilní řešení. | ks | 1 |  | 0 |  | 0 |  | 0 | 21 | 0 | 0 | 0 | 0 | 0 |  | Vlastní | Indiv | 0 | 0 |  | R-položka |  |  |  | POL12_1
13 | 8 | Směšovač analogového a IP audia, PoE (referenční produkt: AXIS C8033 Network Audio Bridge), Zadavatel umožňuje nabídnout rovnocenné kompatibilní řešení. | ks | 1 |  | 0 |  | 0 |  | 0 | 21 | 0 | 0 | 0 | 0 | 0 |  | Vlastní | Indiv | 0 | 0 |  | Práce |  |  |  | POL1_1
14 | 9 | Server, centrální správy, plánování a řízení audia (referenční produkt: AXIS Audio Manager C7050, Server). Zadavatel umožňuje nabídnout rovnocenné kompatibilní řešení. | ks | 1 |  | 0 |  | 0 |  | 0 | 21 | 0 | 0 | 0 | 0 | 0 |  | Vlastní | Indiv | 0 | 0 |  | Práce |  |  |  | POL1_1
15 | 8 | Studiová nahrávka 2x40 hlášení o průměrné délce 60 sekund minimálně v české a současně anglické, verzi (součástí dodávky je i překlad do AJ,nahrávky musí být realizovány rodilým mluvčím). Hlas pro | komplet | 1 |  | 0 |  | 0 |  | 0 | 21 | 0 | 0 | 0 | 0 | 0 |  | Vlastní | Indiv | 0 | 0 |  | R-položka |  |  |  | POL12_1
|  | nahrávky bude předem odsouhlasen investorem | [24 empty] | POP
Díl: | _3 | Kabeláž, trubky : |  |  |  | 0 |  | 0 |  | 0 |  | 0 |  | 0 |  | 0 |  |  |  |  | 0 | [5 empty] | DIL
16 | 1 | FTP 5e, venkovní, UV stabilní, dvojitý plášť PE+PE | m | 800 |  | 0 |  | 0 |  | 0 | 21 | 0 | 0 | 0 | 0 | 0 |  | Vlastní | Indiv | 0 | 0 |  | R-položka |  |  |  | POL12_1
17 | 2 | Trubka panceřová 20mm, černá, zátěž do 750N, | m | 100 |  | 0 |  | 0 |  | 0 | 21 | 0 | 0 | 0 | 0 | 0 |  | Vlastní | Indiv | 0 | 0 |  | R-položka |  |  |  | POL12_1
Díl: | _4 | Doplnění rozváděčů: |  |  |  | 0 |  | 0 |  | 0 |  | 0 |  | 0 |  | 0 |  |  |  |  | 0 | [5 empty] | DIL
18 | 1 | Patch panel 24 port 1U, 19" | kpl | 1 |  | 0 |  | 0 |  | 0 | 21 | 0 | 0 | 0 | 0 | 0 |  | Vlastní | Indiv | 0 | 0 |  | R-položka |  |  |  | POL12_1
19 | 2 | Keystone modul stíněný cat 5e | ks | 6 |  | 0 |  | 0 |  | 0 | 21 | 0 | 0 | 0 | 0 | 0 |  | Vlastní | Indiv | 0 | 0 |  | R-položka |  |  |  | POL12_1
20 | 3 | Držák na keystone konektory montovatelný na DIN lištu.Pro upevnění 1 keystone konektoru na DIN, lištu. | ks | 12 |  | 0 |  | 0 |  | 0 | 21 | 0 | 0 | 0 | 0 | 0 |  | Vlastní | Indiv | 0 | 0 |  | R-položka |  |  |  | POL12_1
21 | 4 | Patch kabel cat 5e 1m | ks | 16 |  | 0 |  | 0 |  | 0 | 21 | 0 | 0 | 0 | 0 | 0 |  | Vlastní | Indiv | 0 | 0 |  | R-položka |  |  |  | POL12_1
22 | 5 | Vyvazovací panel 1U | ks | 1 |  | 0 |  | 0 |  | 0 | 21 | 0 | 0 | 0 | 0 | 0 |  | Vlastní | Indiv | 0 | 0 |  | Práce |  |  |  | POL1_1
23 | 6 | Spravovatelný gigabitový přepínač 8x 1000Base-T a 2x SFP 100/1000Base-X porty, 8x PoE injektory, 802.3at, celkový výkon 240W, ONVIF (referenční produkt: PLANET WGS-5225-8P2SV) | ks | 2 |  | 0 |  | 0 |  | 0 | 21 | 0 | 0 | 0 | 0 | 0 |  | Vlastní | Indiv | 0 | 0 |  | R-položka |  |  |  | POL12_1
|  | Zadavatel umožňuje nabídnout rovnocenné řešení. | [24 empty] | POP
24 | 7 | Spravovatelný Smart PoE přepínač s podporou ONFVIF (referenční produkt: PLANET GS-5220-24UPL4XV), Zadavatel umožňuje nabídnout rovnocenné kompatibilní řešení. | ks | 1 |  | 0 |  | 0 |  | 0 | 21 | 0 | 0 | 0 | 0 | 0 |  | Vlastní | Indiv | 0 | 0 |  | R-položka |  |  |  | POL12_1
[25 empty] | 15 | 21 | DPH
| Celkem |  |  |  |  | 0 | [18 empty] | 0 | 0 | SUM
END
Note on S6: Jedná se o informaci, zda se jedná o položku, která je do rozpočtu zadána z cenové soustavy RTS, nebo vlastní.
Note on T6: Jedná se o název CÚ, která je zadána u položky rozpočtu

## 01.1 D.1.4e2 Pol
Položkový soupis prací a dodávek | [26 empty] | #TypZaznamu#
S: | TS-2019-019.R3 | Karlovy Vary, Mlýnská kolonáda - dílčí oprava | [24 empty] | STA
O: | 01.1 | Mlýnská kolonáda - uznatelné náklady | [21 empty] | STA |  |  | OBJ
R: | D.1.4e2 | Slaboproudá elektrotechnika - M a R | [24 empty] | ROZ
P.č. | Číslo položky | Název položky | MJ | Množství | Cena / MJ | Celkem | Dodávka | Dodávka celk. | Montáž | Montáž celk. | DPH | Cena s DPH | Hmotnost / MJ | Hmotnost celk.(t) | Dem. hmotnost / MJ | Dem. hmotnost celk.(t) | Ceník | Cen. soustava / platnost | Cenová úroveň | Nhod / MJ | Nhod celk. | Dodavatel | Typ položky
Díl: | _1 | Úprava R1 |  |  |  | 0 |  | 0 |  | 0 |  | 0 |  | 0 |  | 0 |  |  |  |  | 0 | [5 empty] | DIL
1 | 01 | Controller PFC200; 2 x ETHERNET, RS-232/-485, CAN, CANopen, Controller PFC200PLC - ETHERNET, Programmable Fieldbus Controller /T CANopen: 1 x D-Sub 9 connector; Modbus TCP/UDP: 2 x RJ-45; | ks | 1 |  | 0 |  | 0 |  | 0 | 21 | 0 | 0 | 0 | 0 | 0 |  | Vlastní | Indiv | 0 | 0 |  | Práce |  |  |  | POL1_1
|  | Modbus RTU: 1 x D-Sub 9 socket; RS-232 serial interface: 1 x D-sub 9 socket; RS-485 interface: 1 x D-Sub 9 socket Operating system: Real-time Linux (with RT-Preempt patch) Ethernet protocol DHCP, DNS, NTP, FTP,FTPS, SNMP | [24 empty] | POP | Modbus RTU: 1 x D-Sub 9 socket; RS-232 serial interface: 1 x D-sub 9 socket; RS-485 interface: 1 x D-Sub 9 socket Operating system: Real-time Linux (with RT-Preempt patch) Ethernet protocol DHCP, DNS, NTP, FTP,FTPS, SNMP
|  | HTTP, HTTPS,,SSH Visualization Web-Visu | [24 empty] | POP
|  | Operating system Real-time Linux (with RT-Preempt patch), CPU Cortex A8, 600 MHz | [24 empty] | POP
|  | Programming languages per IEC 61131-3 Instruction List (IL) | [24 empty] | POP
|  | Ladder Diagram (LD), Function Block Diagram (FBD), Continuous Function Chart (CFC), Structured Text (ST),Sequential Function Chart (SFC),(referenční produkt:WAGO 750-8204 ) | [24 empty] | POP | Ladder Diagram (LD), Function Block Diagram (FBD), Continuous Function Chart (CFC), Structured Text (ST),Sequential Function Chart (SFC),(referenční produkt:WAGO 750-8204 )
POP
|  | Zadavatel umožňuje nabídnout rovnocenné kompatibilní řešení. | [24 empty] | POP
2 | 05 | M-BUS master komunikační modul (referenční produkt:WAGO 750-649), Zadavatel umožňuje nabídnout rovnocenné kompatibilní řešení. | ks | 1 |  | 0 |  | 0 |  | 0 | 21 | 0 | 0 | 0 | 0 | 0 |  | Vlastní | Indiv | 0 | 0 |  | Práce |  |  |  | POL1_
3 | 07 | RS-232 / RS-485 configurable, bez konektoru (referenční produkt:WAGO 750-649), Zadavatel umožňuje nabídnout rovnocenné kompatibilní řešení. | ks | 1 |  | 0 |  | 0 |  | 0 | 21 | 0 | 0 | 0 | 0 | 0 |  | Vlastní | Indiv | 0 | 0 |  | Práce |  |  |  | POL1_
4 | 08 | napájecí modul 230V AC s pojistkou a diagnostikou (referenční produkt:WAGO 450-611 ), Zadavatel umožňuje nabídnout rovnocenné kompatibilní řešení. | ks | 1 |  | 0 |  | 0 |  | 0 | 21 | 0 | 0 | 0 | 0 | 0 |  | Vlastní | Indiv | 0 | 0 |  | Práce |  |  |  | POL1_
5 | 09 | 2 binární vstupy 230V AC (referenční produkt:WAGO 453-405), Zadavatel umožňuje nabídnout rovnocenné kompatibilní řešení. | ks | 1 |  | 0 |  | 0 |  | 0 | 21 | 0 | 0 | 0 | 0 | 0 |  | Vlastní | Indiv | 0 | 0 |  | Práce |  |  |  | POL1_
6 | 10.1 | 2 rel. výstupy 250V AC, 30V DC; 2,0A; společný potenciál(referenční produkt:WAGO 750-512 ), Zadavatel umožňuje nabídnout rovnocenné kompatibilní řešení. | ks | 1 |  | 0 |  | 0 |  | 0 | 21 | 0 | 0 | 0 | 0 | 0 |  | Vlastní | Indiv | 0 | 0 |  | Práce |  |  |  | POL1_
7 | 11.1 | napájecí modul 24V DC s pojistkou a diagnostikou (referenční produkt:WAGO750-611 ), Zadavatel umožňuje nabídnout rovnocenné kompatibilní řešení. | ks | 6 |  | 0 |  | 0 |  | 0 | 21 | 0 | 0 | 0 | 0 | 0 |  | Vlastní | Indiv | 0 | 0 |  | Práce |  |  |  | POL1_
8 | 12.1 | 2 binární vstupy 24V DC; 3,0ms (referenční produkt:WAGO 750-400), Zadavatel umožňuje nabídnout rovnocenné kompatibilní řešení. | ks | 9 |  | 0 |  | 0 |  | 0 | 21 | 0 | 0 | 0 | 0 | 0 |  | Vlastní | Indiv | 0 | 0 |  | Práce |  |  |  | POL1_
9 | 13.1 | 2 rel. výstupy 250V AC, 30V DC; 2,0A; společný potenciál(referenční produkt:WAGO 750-512 ), Zadavatel umožňuje nabídnout rovnocenné kompatibilní řešení. | ks | 7 |  | 0 |  | 0 |  | 0 | 21 | 0 | 0 | 0 | 0 | 0 |  | Vlastní | Indiv | 0 | 0 |  | Práce |  |  |  | POL1_
10 | 14.1 | 2 analogové vstupy, odpor. senzory teploty, Pt100 (referenční produkt:WAGO 450-761 ), Zadavatel umožňuje nabídnout rovnocenné kompatibilní řešení. | ks | 1 |  | 0 |  | 0 |  | 0 | 21 | 0 | 0 | 0 | 0 | 0 |  | Vlastní | Indiv | 0 | 0 |  | Práce |  |  |  | POL1_
11 | 15.1 | 2-Channel Analog Input Module 4-20 mA, bez konektoru (referenční produkt: WAGO 753-466), Zadavatel umožňuje nabídnout rovnocenné kompatibilní řešení. | ks | 2 |  | 0 |  | 0 |  | 0 | 21 | 0 | 0 | 0 | 0 | 0 |  | Vlastní | Indiv | 0 | 0 |  | Práce |  |  |  | POL1_1
12 | 16.1 | zakončovací modul vnitřní sběrnice (referenční produkt:WAGO 750-600), Zadavatel umožňuje nabídnout rovnocenné kompatibilní řešení. | ks | 1 |  | 0 |  | 0 |  | 0 | 21 | 0 | 0 | 0 | 0 | 0 |  | Vlastní | Indiv | 0 | 0 |  | Práce |  |  |  | POL1_
13 | 17.1 | vizualní oddělení s popisem 24V DC/230V AC(referenční produkt:WAGO 750-616/030-000 ), Zadavatel umožňuje nabídnout rovnocenné kompatibilní řešení. | ks | 1 |  | 0 |  | 0 |  | 0 | 21 | 0 | 0 | 0 | 0 | 0 |  | Vlastní | Indiv | 0 | 0 |  | Práce |  |  |  | POL1_
14 | 19.1 | Spínaný napájecí zdroj 3-fáz../ 24V 20A, monitoring (referenční produkt:WAGO 787-852), Zadavatel umožňuje nabídnout rovnocenné kompatibilní řešení. | ks | 2 |  | 0 |  | 0 |  | 0 | 21 | 0 | 0 | 0 | 0 | 0 |  | Vlastní | Indiv | 0 | 0 |  | Práce |  |  |  | POL1_
15 | 22.1 | Paměťová karta SD 2GB (referenční produkt:WAGO 758-879/000-001), Zadavatel umožňuje nabídnout rovnocenné kompatibilní řešení. | ks | 1 |  | 0 |  | 0 |  | 0 | 21 | 0 | 0 | 0 | 0 | 0 |  | Vlastní | Indiv | 0 | 0 |  | Práce |  |  |  | POL1_
16 | 23.1 | MT8150XE HMI panel 15" LCD TFT barevný display (16.7M barev), dotyková obrazovka, rozlišení, obrazovky 1024 x 768, 2x sériový port, 1x Ethernet, 2x USB, slot pro SD kartu | ks | 1 |  | 0 |  | 0 |  | 0 | 21 | 0 | 0 | 0 | 0 | 0 |  | Vlastní | Indiv | 0 | 0 |  | Práce |  |  |  | POL1_
|  | Zadavatel umožňuje nabídnout rovnocenné kompatibilní řešení. | [24 empty] | POP
17 | 24.1 | Držák PAC3200 na DIN lištu | ks | 1 |  | 0 |  | 0 |  | 0 | 21 | 0 | 0 | 0 | 0 | 0 |  | Vlastní | Indiv | 0 | 0 |  | Práce |  |  |  | POL1_
18 | 25.1 | Power Monitoring Device Sentron PAC3200, AC/DC (referenční typ Siemens :7KM2112-0BA00-3AA0), Zadavatel umožňuje nabídnout rovnocenné kompatibilní řešení. | ks | 1 |  | 0 |  | 0 |  | 0 | 21 | 0 | 0 | 0 | 0 | 0 |  | Vlastní | Indiv | 0 | 0 |  | Práce |  |  |  | POL1_
19 | 26.1 | Zkratovací sada pro proudové transformátory | ks | 1 |  | 0 |  | 0 |  | 0 | 21 | 0 | 0 | 0 | 0 | 0 |  | Vlastní | Indiv | 0 | 0 |  | Práce |  |  |  | POL1_
20 | 27.1 | 2 analogové výstupy +/-10V DC | ks | 1 |  | 0 |  | 0 |  | 0 | 21 | 0 | 0 | 0 | 0 | 0 |  | Vlastní | Indiv | 0 | 0 |  | Práce |  |  |  | POL1_
Díl: | _2 | Úprava R2 |  |  |  | 0 |  | 0 |  | 0 |  | 0 |  | 0 |  | 0 |  |  |  |  | 0 | [5 empty] | DIL
21 | 01 | Controller PFC200; 2 x ETHERNET, RS-232/-485, CAN, CANopen, Controller PFC200PLC - ETHERNET, Programmable Fieldbus Controller /T CANopen: 1 x D-Sub 9 connector; Modbus TCP/UDP: 2 x RJ-45; | ks | 1 |  | 0 |  | 0 |  | 0 | 21 | 0 | 0 | 0 | 0 | 0 |  | Vlastní | Indiv | 0 | 0 |  | Práce |  |  |  | POL1_1
|  | Modbus RTU: 1 x D-Sub 9 socket; RS-232 serial interface: 1 x D-sub 9 socket; RS-485 interface: 1 x D-Sub 9 socket Operating system: Real-time Linux (with RT-Preempt patch) Ethernet protocol DHCP, DNS, NTP, FTP,FTPS, SNMP | [24 empty] | POP | Modbus RTU: 1 x D-Sub 9 socket; RS-232 serial interface: 1 x D-sub 9 socket; RS-485 interface: 1 x D-Sub 9 socket Operating system: Real-time Linux (with RT-Preempt patch) Ethernet protocol DHCP, DNS, NTP, FTP,FTPS, SNMP
|  | HTTP, HTTPS,,SSH Visualization Web-Visu | [24 empty] | POP
|  | Operating system Real-time Linux (with RT-Preempt patch), CPU Cortex A8, 600 MHz | [24 empty] | POP
|  | Programming languages per IEC 61131-3 Instruction List (IL) | [24 empty] | POP
|  | Ladder Diagram (LD), Function Block Diagram (FBD), Continuous Function Chart (CFC), Structured Text (ST),Sequential Function Chart (SFC),(referenční produkt:WAGO 750-8204 ) | [24 empty] | POP | Ladder Diagram (LD), Function Block Diagram (FBD), Continuous Function Chart (CFC), Structured Text (ST),Sequential Function Chart (SFC),(referenční produkt:WAGO 750-8204 )
POP
|  | Zadavatel umožňuje nabídnout rovnocenné kompatibilní řešení. | [24 empty] | POP
22 | 02.2 | MP-BUS Master | ks | 1 |  | 0 |  | 0 |  | 0 | 21 | 0 | 0 | 0 | 0 | 0 |  | Vlastní | Indiv | 0 | 0 |  | Práce |  |  |  | POL1_
23 | 05.2 | M-BUS master komunikační modul (referenční produkt:WAGO 750-649), Zadavatel umožňuje nabídnout rovnocenné kompatibilní řešení. | ks | 1 |  | 0 |  | 0 |  | 0 | 21 | 0 | 0 | 0 | 0 | 0 |  | Vlastní | Indiv | 0 | 0 |  | Práce |  |  |  | POL1_
24 | 06.2 | EnOcean komunikační modul (referenční produkt:WAGO 750-642), Zadavatel umožňuje nabídnout rovnocenné kompatibilní řešení. | ks | 1 |  | 0 |  | 0 |  | 0 | 21 | 0 | 0 | 0 | 0 | 0 |  | Vlastní | Indiv | 0 | 0 |  | Práce |  |  |  | POL1_
25 | 07.2 | RS-232 / RS-485 configurable, bez konektoru (referenční produkt:WAGO 750-649), Zadavatel umožňuje nabídnout rovnocenné kompatibilní řešení. | ks | 1 |  | 0 |  | 0 |  | 0 | 21 | 0 | 0 | 0 | 0 | 0 |  | Vlastní | Indiv | 0 | 0 |  | Práce |  |  |  | POL1_
26 | 08.2 | napájecí modul 230V AC s pojistkou a diagnostikou (referenční produkt:WAGO 450-611 ), Zadavatel umožňuje nabídnout rovnocenné kompatibilní řešení. | ks | 2 |  | 0 |  | 0 |  | 0 | 21 | 0 | 0 | 0 | 0 | 0 |  | Vlastní | Indiv | 0 | 0 |  | Práce |  |  |  | POL1_
27 | 09.2 | 2 binární vstupy 230V AC (referenční produkt:WAGO 453-405), Zadavatel umožňuje nabídnout rovnocenné kompatibilní řešení. | ks | 2 |  | 0 |  | 0 |  | 0 | 21 | 0 | 0 | 0 | 0 | 0 |  | Vlastní | Indiv | 0 | 0 |  | Práce |  |  |  | POL1_
28 | 10.2 | 2 rel. výstupy 250V AC, 30V DC; 2,0A; společný potenciál(referenční produkt:WAGO 750-512 ), Zadavatel umožňuje nabídnout rovnocenné kompatibilní řešení. | ks | 2 |  | 0 |  | 0 |  | 0 | 21 | 0 | 0 | 0 | 0 | 0 |  | Vlastní | Indiv | 0 | 0 |  | Práce |  |  |  | POL1_
29 | 11.2 | napájecí modul 24V DC s pojistkou a diagnostikou (referenční produkt:WAGO750-611 ), Zadavatel umožňuje nabídnout rovnocenné kompatibilní řešení. | ks | 8 |  | 0 |  | 0 |  | 0 | 21 | 0 | 0 | 0 | 0 | 0 |  | Vlastní | Indiv | 0 | 0 |  | Práce |  |  |  | POL1_
30 | 12.2 | 2 binární vstupy 24V DC; 3,0ms (referenční produkt:WAGO 750-400), Zadavatel umožňuje nabídnout rovnocenné kompatibilní řešení. | ks | 8 |  | 0 |  | 0 |  | 0 | 21 | 0 | 0 | 0 | 0 | 0 |  | Vlastní | Indiv | 0 | 0 |  | Práce |  |  |  | POL1_
31 | 13.2 | 2 rel. výstupy 250V AC, 30V DC; 2,0A; společný potenciál(referenční produkt:WAGO 750-512 ), Zadavatel umožňuje nabídnout rovnocenné kompatibilní řešení. | ks | 8 |  | 0 |  | 0 |  | 0 | 21 | 0 | 0 | 0 | 0 | 0 |  | Vlastní | Indiv | 0 | 0 |  | Práce |  |  |  | POL1_
32 | 14.2 | 2 analogové vstupy, odpor. senzory teploty, Pt100 (referenční produkt:WAGO 450-761 ), Zadavatel umožňuje nabídnout rovnocenné kompatibilní řešení. | ks | 2 |  | 0 |  | 0 |  | 0 | 21 | 0 | 0 | 0 | 0 | 0 |  | Vlastní | Indiv | 0 | 0 |  | Práce |  |  |  | POL1_
33 | 15.2 | 2-Channel Analog Input Module 4-20 mA, bez konektoru (referenční produkt: WAGO 753-466), Zadavatel umožňuje nabídnout rovnocenné kompatibilní řešení. | ks | 1 |  | 0 |  | 0 |  | 0 | 21 | 0 | 0 | 0 | 0 | 0 |  | Vlastní | Indiv | 0 | 0 |  | Práce |  |  |  | POL1_
34 | 16.2 | zakončovací modul vnitřní sběrnice (referenční produkt:WAGO 750-600), Zadavatel umožňuje nabídnout rovnocenné kompatibilní řešení. | ks | 1 |  | 0 |  | 0 |  | 0 | 21 | 0 | 0 | 0 | 0 | 0 |  | Vlastní | Indiv | 0 | 0 |  | Práce |  |  |  | POL1_
35 | 17.2 | vizualní oddělení s popisem 24V DC/230V AC(referenční produkt:WAGO 750-616/030-000 ), Zadavatel umožňuje nabídnout rovnocenné kompatibilní řešení. | ks | 1 |  | 0 |  | 0 |  | 0 | 21 | 0 | 0 | 0 | 0 | 0 |  | Vlastní | Indiv | 0 | 0 |  | Práce |  |  |  | POL1_
36 | 19.2 | Spínaný napájecí zdroj 3-fáz../ 24V 20A, monitoring (referenční produkt:WAGO 787-852), Zadavatel umožňuje nabídnout rovnocenné kompatibilní řešení. | ks | 2 |  | 0 |  | 0 |  | 0 | 21 | 0 | 0 | 0 | 0 | 0 |  | Vlastní | Indiv | 0 | 0 |  | Práce |  |  |  | POL1_
37 | 22.2 | Paměťová karta SD 2GB (referenční produkt:WAGO 758-879/000-001), Zadavatel umožňuje nabídnout rovnocenné kompatibilní řešení. | ks | 1 |  | 0 |  | 0 |  | 0 | 21 | 0 | 0 | 0 | 0 | 0 |  | Vlastní | Indiv | 0 | 0 |  | Práce |  |  |  | POL1_
38 | 27.2 | DIN Box 8x SC MM | ks | 2 |  | 0 |  | 0 |  | 0 | 21 | 0 | 0 | 0 | 0 | 0 |  | Vlastní | Indiv | 0 | 0 |  | R-položka |  |  |  | POL12_0
39 | 28.2 | DIN Box 8x SC SM | ks | 2 |  | 0 |  | 0 |  | 0 | 21 | 0 | 0 | 0 | 0 | 0 |  | Vlastní | Indiv | 0 | 0 |  | Práce |  |  |  | POL1_
40 | 29.2 | Patch panel 19" 1U 12x SC | ks | 2 |  | 0 |  | 0 |  | 0 | 21 | 0 | 0 | 0 | 0 | 0 |  | Vlastní | Indiv | 0 | 0 |  | Práce |  |  |  | POL1_
41 | 30.2 | MM 62,5/125 patch kabel SC SC 2m | m | 4 |  | 0 |  | 0 |  | 0 | 21 | 0 | 0 | 0 | 0 | 0 |  | Vlastní | Indiv | 0 | 0 |  | Práce |  |  |  | POL1_
42 | 31.2 | 2 analogové výstupy +/-10V DC ( referenční produkt:WAGO 750-556), Zadavatel umožňuje nabídnout rovnocenné kompatibilní řešení. | ks | 2 |  | 0 |  | 0 |  | 0 | 21 | 0 | 0 | 0 | 0 | 0 |  | Vlastní | Indiv | 0 | 0 |  | Práce |  |  |  | POL1_
Díl: | _3 | Úprava R3 |  |  |  | 0 |  | 0 |  | 0 |  | 0 |  | 0 |  | 0 |  |  |  |  | 0 | [5 empty] | DIL
43 | 01.3 | Controller PFC200; 2 x ETHERNET, RS-232/-485, CAN, CANopen, PROFIBUS-Master Controller PFC200PLC -, ETHERNET Programmable Fieldbus Controller /T PROFIBUS MASTER: 1 x D-Sub 9 socket; CANopen: 1 x | ks | 1 |  | 0 |  | 0 |  | 0 | 21 | 0 | 0 | 0 | 0 | 0 |  | Vlastní | Indiv | 0 | 0 |  | R-položka |  |  |  | POL12_1
|  | D-Sub 9 connector; Modbus TCP/UDP: 2 x RJ-45; Modbus RTU: 1 x D-Sub 9 socket; RS-232 serial interface: 1 x D-sub 9 socket; RS-485 interface: 1 x D-Sub 9 socket Operating system: Real-time Linux (with RT-Preempt patch) Ethernet protocol DHCP, DNS, NTP, FTP,FTPS, SNMP | [24 empty] | POP | D-Sub 9 connector; Modbus TCP/UDP: 2 x RJ-45; Modbus RTU: 1 x D-Sub 9 socket; RS-232 serial interface: 1 x D-sub 9 socket; RS-485 interface: 1 x D-Sub 9 socket Operating system: Real-time Linux (with RT-Preempt patch) Ethernet protocol DHCP, DNS, NTP, FTP,FTPS, SNMP
|  | HTTP, HTTPS,,SSH Visualization Web-Visu | [24 empty] | POP
|  | Operating system Real-time Linux (with RT-Preempt patch), CPU Cortex A8, 600 MHz | [24 empty] | POP
|  | Programming languages per IEC 61131-3 Instruction List (IL) | [24 empty] | POP
|  | Ladder Diagram (LD), Function Block Diagram (FBD), Continuous Function Chart (CFC), Structured Text (ST),Sequential Function Chart (SFC),(referenční produkt:WAGO 750-8208 ) | [24 empty] | POP | Ladder Diagram (LD), Function Block Diagram (FBD), Continuous Function Chart (CFC), Structured Text (ST),Sequential Function Chart (SFC),(referenční produkt:WAGO 750-8208 )
POP
|  | Zadavatel umožňuje nabídnout rovnocenné kompatibilní řešení. | [24 empty] | POP
44 | 02.3 | MP-BUS Master (referenční produkt:WAGO 750-643 ), Zadavatel umožňuje nabídnout rovnocenné kompatibilní řešení. | ks | 1 |  | 0 |  | 0 |  | 0 | 21 | 0 | 0 | 0 | 0 | 0 |  | Vlastní | Indiv | 0 | 0 |  | Práce |  |  |  | POL1_
45 | 03.3 | DALI Multi Master (referenční produkt:WAGO 750-647 ), Zadavatel umožňuje nabídnout rovnocenné kompatibilní řešení. | ks | 1 |  | 0 |  | 0 |  | 0 | 21 | 0 | 0 | 0 | 0 | 0 |  | Vlastní | Indiv | 0 | 0 |  | Práce |  |  |  | POL1_
46 | 04.3 | napájení pro DALI, 200mA (referenční produkt:WAGO 750-620 ), Zadavatel umožňuje nabídnout rovnocenné kompatibilní řešení. | ks | 1 |  | 0 |  | 0 |  | 0 | 21 | 0 | 0 | 0 | 0 | 0 |  | Vlastní | Indiv | 0 | 0 |  | Práce |  |  |  | POL1_
47 | 05.3 | M-BUS master komunikační modul (referenční produkt:WAGO 750-649), Zadavatel umožňuje nabídnout rovnocenné kompatibilní řešení. | ks | 1 |  | 0 |  | 0 |  | 0 | 21 | 0 | 0 | 0 | 0 | 0 |  | Vlastní | Indiv | 0 | 0 |  | Práce |  |  |  | POL1_
48 | 06.3 | EnOcean komunikační modul (referenční produkt:WAGO 750-642), Zadavatel umožňuje nabídnout rovnocenné kompatibilní řešení. | ks | 1 |  | 0 |  | 0 |  | 0 | 21 | 0 | 0 | 0 | 0 | 0 |  | Vlastní | Indiv | 0 | 0 |  | Práce |  |  |  | POL1_
49 | 07.3 | RS-232 / RS-485 configurable, bez konektoru (referenční produkt:WAGO 750-649), Zadavatel umožňuje nabídnout rovnocenné kompatibilní řešení. | ks | 1 |  | 0 |  | 0 |  | 0 | 21 | 0 | 0 | 0 | 0 | 0 |  | Vlastní | Indiv | 0 | 0 |  | Práce |  |  |  | POL1_
50 | 08.3 | napájecí modul 230V AC s pojistkou a diagnostikou (referenční produkt:WAGO 450-611 ), Zadavatel umožňuje nabídnout rovnocenné kompatibilní řešení. | ks | 2 |  | 0 |  | 0 |  | 0 | 21 | 0 | 0 | 0 | 0 | 0 |  | Vlastní | Indiv | 0 | 0 |  | Práce |  |  |  | POL1_
51 | 09.3 | 2 binární vstupy 230V AC (referenční produkt:WAGO 453-405), Zadavatel umožňuje nabídnout rovnocenné kompatibilní řešení. | ks | 2 |  | 0 |  | 0 |  | 0 | 21 | 0 | 0 | 0 | 0 | 0 |  | Vlastní | Indiv | 0 | 0 |  | Práce |  |  |  | POL1_
52 | 10.3 | 2 rel. výstupy 250V AC, 30V DC; 2,0A; společný potenciál(referenční produkt:WAGO 750-512 ), Zadavatel umožňuje nabídnout rovnocenné kompatibilní řešení. | ks | 2 |  | 0 |  | 0 |  | 0 | 21 | 0 | 0 | 0 | 0 | 0 |  | Vlastní | Indiv | 0 | 0 |  | Práce |  |  |  | POL1_
53 | 11.3 | napájecí modul 24V DC s pojistkou a diagnostikou (referenční produkt:WAGO750-611 ), Zadavatel umožňuje nabídnout rovnocenné kompatibilní řešení. | ks | 6 |  | 0 |  | 0 |  | 0 | 21 | 0 | 0 | 0 | 0 | 0 |  | Vlastní | Indiv | 0 | 0 |  | Práce |  |  |  | POL1_
54 | 12.3 | 2 binární vstupy 24V DC; 3,0ms (referenční produkt:WAGO 750-400), Zadavatel umožňuje nabídnout rovnocenné kompatibilní řešení. | ks | 11 |  | 0 |  | 0 |  | 0 | 21 | 0 | 0 | 0 | 0 | 0 |  | Vlastní | Indiv | 0 | 0 |  | Práce |  |  |  | POL1_
55 | 13.3 | 2 rel. výstupy 250V AC, 30V DC; 2,0A; společný potenciál(referenční produkt:WAGO 750-512 ), Zadavatel umožňuje nabídnout rovnocenné kompatibilní řešení. | ks | 11 |  | 0 |  | 0 |  | 0 | 21 | 0 | 0 | 0 | 0 | 0 |  | Vlastní | Indiv | 0 | 0 |  | Práce |  |  |  | POL1_
56 | 14.3 | 2 analogové vstupy, odpor. senzory teploty, Pt100 (referenční produkt:WAGO 450-761 ), Zadavatel umožňuje nabídnout rovnocenné kompatibilní řešení. | ks | 1 |  | 0 |  | 0 |  | 0 | 21 | 0 | 0 | 0 | 0 | 0 |  | Vlastní | Indiv | 0 | 0 |  | Práce |  |  |  | POL1_
57 | 15.3 | 2-Channel Analog Input Module 4-20 mA, bez konektoru (referenční produkt: WAGO 753-466), Zadavatel umožňuje nabídnout rovnocenné kompatibilní řešení. | ks | 3 |  | 0 |  | 0 |  | 0 | 21 | 0 | 0 | 0 | 0 | 0 |  | Vlastní | Indiv | 0 | 0 |  | Práce |  |  |  | POL1_
58 | 16.3 | zakončovací modul vnitřní sběrnice (referenční produkt:WAGO 750-600), Zadavatel umožňuje nabídnout rovnocenné kompatibilní řešení. | ks | 1 |  | 0 |  | 0 |  | 0 | 21 | 0 | 0 | 0 | 0 | 0 |  | Vlastní | Indiv | 0 | 0 |  | Práce |  |  |  | POL1_
59 | 17.3 | vizualní oddělení s popisem 24V DC/230V AC(referenční produkt:WAGO 750-616/030-000 ), Zadavatel umožňuje nabídnout rovnocenné kompatibilní řešení. | ks | 1 |  | 0 |  | 0 |  | 0 | 21 | 0 | 0 | 0 | 0 | 0 |  | Vlastní | Indiv | 0 | 0 |  | Práce |  |  |  | POL1_
60 | 18.3 | UPS modul; 24V 20A, parametrizovatelný RS232(referenční produkt:WAGO 787-875), Zadavatel umožňuje nabídnout rovnocenné kompatibilní řešení. | ks | 1 |  | 0 |  | 0 |  | 0 | 21 | 0 | 0 | 0 | 0 | 0 |  | Vlastní | Indiv | 0 | 0 |  | Práce |  |  |  | POL1_
61 | 19.3 | Spínaný napájecí zdroj 3-fáz../ 24V 20A, monitoring (referenční produkt:WAGO 787-852), Zadavatel umožňuje nabídnout rovnocenné kompatibilní řešení. | ks | 2 |  | 0 |  | 0 |  | 0 | 21 | 0 | 0 | 0 | 0 | 0 |  | Vlastní | Indiv | 0 | 0 |  | Práce |  |  |  | POL1_
62 | 20.3 | Akumulátor; 24V 12Ah s termosnímačem (referenční produkt:WAGO 787-873), Zadavatel umožňuje nabídnout rovnocenné kompatibilní řešení. | ks | 2 |  | 0 |  | 0 |  | 0 | 21 | 0 | 0 | 0 | 0 | 0 |  | Vlastní | Indiv | 0 | 0 |  | Práce |  |  |  | POL1_
63 | 21.3 | Redundantní modul 24V 2x20A ( referenční produkt:WAGO 787-885), Zadavatel umožňuje nabídnout rovnocenné kompatibilní řešení. | ks | 1 |  | 0 |  | 0 |  | 0 | 21 | 0 | 0 | 0 | 0 | 0 |  | Vlastní | Indiv | 0 | 0 |  | Práce |  |  |  | POL1_
64 | 22.3 | Paměťová karta SD 2GB (referenční produkt:WAGO 758-879/000-001), Zadavatel umožňuje nabídnout rovnocenné kompatibilní řešení. | ks | 1 |  | 0 |  | 0 |  | 0 | 21 | 0 | 0 | 0 | 0 | 0 |  | Vlastní | Indiv | 0 | 0 |  | Práce |  |  |  | POL1_
65 | 28.3 | Patch panel 19" 1U 12x SC | ks | 2 |  | 0 |  | 0 |  | 0 | 21 | 0 | 0 | 0 | 0 | 0 |  | Vlastní | Indiv | 0 | 0 |  | R-položka |  |  |  | POL12_0
66 | 29.3 | MM 62,5/125 patch kabel SC SC 10m | m | 1 |  | 0 |  | 0 |  | 0 | 21 | 0 | 0 | 0 | 0 | 0 |  | Vlastní | Indiv | 0 | 0 |  | Práce |  |  |  | POL1_1
67 | 30.3 | 2 analogové výstupy +/-10V DC ( referenční produkt:WAGO 750-556), Zadavatel umožňuje nabídnout rovnocenné kompatibilní řešení. | ks | 1 |  | 0 |  | 0 |  | 0 | 21 | 0 | 0 | 0 | 0 | 0 |  | Vlastní | Indiv | 0 | 0 |  | Práce |  |  |  | POL1_1
Díl: | _4 | Úprava R6 |  |  |  | 0 |  | 0 |  | 0 |  | 0 |  | 0 |  | 0 |  |  |  |  | 0 | [5 empty] | DIL
68 | 01.4 | Controller PFC200; 2 x ETHERNET, RS-232/-485, CAN, CANopen, Controller PFC200PLC - ETHERNET, Programmable Fieldbus Controller /T CANopen: 1 x D-Sub 9 connector; Modbus TCP/UDP: 2 x RJ-45; | ks | 1 |  | 0 |  | 0 |  | 0 | 21 | 0 | 0 | 0 | 0 | 0 |  | Vlastní | Indiv | 0 | 0 |  | Práce |  |  |  | POL1_1
|  | Modbus RTU: 1 x D-Sub 9 socket; RS-232 serial interface: 1 x D-sub 9 socket; RS-485 interface: 1 x D-Sub 9 socket Operating system: Real-time Linux (with RT-Preempt patch) Ethernet protocol DHCP, DNS, NTP, FTP,FTPS, SNMP | [24 empty] | POP | Modbus RTU: 1 x D-Sub 9 socket; RS-232 serial interface: 1 x D-sub 9 socket; RS-485 interface: 1 x D-Sub 9 socket Operating system: Real-time Linux (with RT-Preempt patch) Ethernet protocol DHCP, DNS, NTP, FTP,FTPS, SNMP
|  | HTTP, HTTPS,,SSH Visualization Web-Visu | [24 empty] | POP
|  | Operating system Real-time Linux (with RT-Preempt patch), CPU Cortex A8, 600 MHz | [24 empty] | POP
|  | Programming languages per IEC 61131-3 Instruction List (IL) | [24 empty] | POP
|  | Ladder Diagram (LD), Function Block Diagram (FBD), Continuous Function Chart (CFC), Structured Text (ST),Sequential Function Chart (SFC),(referenční produkt:WAGO 750-8204 ) | [24 empty] | POP | Ladder Diagram (LD), Function Block Diagram (FBD), Continuous Function Chart (CFC), Structured Text (ST),Sequential Function Chart (SFC),(referenční produkt:WAGO 750-8204 )
POP
|  | Zadavatel umožňuje nabídnout rovnocenné kompatibilní řešení. | [24 empty] | POP
69 | 02.4 | MP-BUS Master (referenční produkt:WAGO 750-643 ), Zadavatel umožňuje nabídnout rovnocenné kompatibilní řešení. | ks | 1 |  | 0 |  | 0 |  | 0 | 21 | 0 | 0 | 0 | 0 | 0 |  | Vlastní | Indiv | 0 | 0 |  | Práce |  |  |  | POL1_1
70 | 08.4 | napájecí modul 230V AC s pojistkou a diagnostikou (referenční produkt:WAGO 450-611 ), Zadavatel umožňuje nabídnout rovnocenné kompatibilní řešení. | ks | 1 |  | 0 |  | 0 |  | 0 | 21 | 0 | 0 | 0 | 0 | 0 |  | Vlastní | Indiv | 0 | 0 |  | Práce |  |  |  | POL1_1
71 | 09.4 | 2 binární vstupy 230V AC (referenční produkt:WAGO 453-405), Zadavatel umožňuje nabídnout rovnocenné kompatibilní řešení. | ks | 1 |  | 0 |  | 0 |  | 0 | 21 | 0 | 0 | 0 | 0 | 0 |  | Vlastní | Indiv | 0 | 0 |  | Práce |  |  |  | POL1_1
72 | 10.4 | 2 rel. výstupy 250V AC, 30V DC; 2,0A; společný potenciál(referenční produkt:WAGO 750-512 ), Zadavatel umožňuje nabídnout rovnocenné kompatibilní řešení. | ks | 1 |  | 0 |  | 0 |  | 0 | 21 | 0 | 0 | 0 | 0 | 0 |  | Vlastní | Indiv | 0 | 0 |  | Práce |  |  |  | POL1_1
73 | 11.4 | napájecí modul 24V DC s pojistkou a diagnostikou (referenční produkt:WAGO750-611 ), Zadavatel umožňuje nabídnout rovnocenné kompatibilní řešení. | ks | 12 |  | 0 |  | 0 |  | 0 | 21 | 0 | 0 | 0 | 0 | 0 |  | Vlastní | Indiv | 0 | 0 |  | Práce |  |  |  | POL1_1
74 | 12.4 | 2 binární vstupy 24V DC; 3,0ms (referenční produkt:WAGO 750-400), Zadavatel umožňuje nabídnout rovnocenné kompatibilní řešení. | ks | 22 |  | 0 |  | 0 |  | 0 | 21 | 0 | 0 | 0 | 0 | 0 |  | Vlastní | Indiv | 0 | 0 |  | Práce |  |  |  | POL1_1
75 | 13.4 | 2 rel. výstupy 250V AC, 30V DC; 2,0A; společný potenciál(referenční produkt:WAGO 750-512 ), Zadavatel umožňuje nabídnout rovnocenné kompatibilní řešení. | ks | 12 |  | 0 |  | 0 |  | 0 | 21 | 0 | 0 | 0 | 0 | 0 |  | Vlastní | Indiv | 0 | 0 |  | Práce |  |  |  | POL1_1
76 | 14.4 | 2 analogové vstupy, odpor. senzory teploty, Pt100 (referenční produkt:WAGO 450-761 ), Zadavatel umožňuje nabídnout rovnocenné kompatibilní řešení. | ks | 1 |  | 0 |  | 0 |  | 0 | 21 | 0 | 0 | 0 | 0 | 0 |  | Vlastní | Indiv | 0 | 0 |  | Práce |  |  |  | POL1_1
77 | 15.4 | 2-Channel Analog Input Module 4-20 mA, bez konektoru, Zadavatel umožňuje nabídnout rovnocenné kompatibilní řešení. | ks | 1 |  | 0 |  | 0 |  | 0 | 21 | 0 | 0 | 0 | 0 | 0 |  | Vlastní | Indiv | 0 | 0 |  | Práce |  |  |  | POL1_1
78 | 16.4 | zakončovací modul vnitřní sběrnice (referenční produkt:WAGO 750-600), Zadavatel umožňuje nabídnout rovnocenné kompatibilní řešení. | ks | 1 |  | 0 |  | 0 |  | 0 | 21 | 0 | 0 | 0 | 0 | 0 |  | Vlastní | Indiv | 0 | 0 |  | Práce |  |  |  | POL1_1
79 | 17.4 | vizualní oddělení s popisem 24V DC/230V AC(referenční produkt:WAGO 750-616/030-000 ), Zadavatel umožňuje nabídnout rovnocenné kompatibilní řešení. | ks | 1 |  | 0 |  | 0 |  | 0 | 21 | 0 | 0 | 0 | 0 | 0 |  | Vlastní | Indiv | 0 | 0 |  | Práce |  |  |  | POL1_1
80 | 19.4 | Spínaný napájecí zdroj 3-fáz../ 24V 20A, monitoring (referenční produkt:WAGO 787-852), Zadavatel umožňuje nabídnout rovnocenné kompatibilní řešení. | ks | 2 |  | 0 |  | 0 |  | 0 | 21 | 0 | 0 | 0 | 0 | 0 |  | Vlastní | Indiv | 0 | 0 |  | Práce |  |  |  | POL1_1
81 | 22.4 | Paměťová karta SD 2GB (referenční produkt:WAGO 758-879/000-001), Zadavatel umožňuje nabídnout rovnocenné kompatibilní řešení. | ks | 1 |  | 0 |  | 0 |  | 0 | 21 | 0 | 0 | 0 | 0 | 0 |  | Vlastní | Indiv | 0 | 0 |  | Práce |  |  |  | POL1_1
82 | 23.4 | MT8150XE HMI panel 15" LCD TFT barevný display (16.7M barev), dotyková obrazovka, rozlišení, obrazovky 1024 x 768, 2x sériový port, 1x Ethernet, 2x USB, slot pro SD kartu | ks | 1 |  | 0 |  | 0 |  | 0 | 21 | 0 | 0 | 0 | 0 | 0 |  | Vlastní | Indiv | 0 | 0 |  | Práce |  |  |  | POL1_1
|  | Zadavatel umožňuje nabídnout rovnocenné kompatibilní řešení. | [24 empty] | POP
83 | 24.4 | 2 analogové výstupy +/-10V DC ( referenční produkt:WAGO 750-556), Zadavatel umožňuje nabídnout rovnocenné kompatibilní řešení. | ks | 1 |  | 0 |  | 0 |  | 0 | 21 | 0 | 0 | 0 | 0 | 0 |  | Vlastní | Indiv | 0 | 0 |  | Práce |  |  |  | POL1_1
Díl: | _5 | Kabeláž, trubky : |  |  |  | 0 |  | 0 |  | 0 |  | 0 |  | 0 |  | 0 |  |  |  |  | 0 | [5 empty] | DIL
84 | 01.5 | optický kabel 12 vláken 12G 62.5/125 OS2 armovaný venkovní kabel.Venkovní kabel s vlnitým ocelovým, pláštěm, centrálně uloženou trubičkou, s nekovovým prvkem k odlehčení tahu a PE vnitřním i vnějším | m | 150 |  | 0 |  | 0 |  | 0 | 21 | 0 | 0 | 0 | 0 | 0 |  | Vlastní | Indiv | 0 | 0 |  | Práce |  |  |  | POL1_
|  | pláštěm.Armovaný venkovní kabel centrální trubičky, ocelová rýhovaná páska, vnitřní a vnější plášť; A-DQ(ZN)B2Y(SR)2Y | [24 empty] | POP | pláštěm.Armovaný venkovní kabel centrální trubičky, ocelová rýhovaná páska, vnitřní a vnější plášť; A-DQ(ZN)B2Y(SR)2Y
85 | 02.5 | optický kabel 12 vláken 12G 9/125 OM1 armovaný venkovní kabel.Venkovní kabel s vlnitým ocelovým, pláštěm, centrálně uloženou trubičkou, s nekovovým prvkem k odlehčení tahu a PE vnitřním i vnějším | m | 150 |  | 0 |  | 0 |  | 0 | 21 | 0 | 0 | 0 | 0 | 0 |  | Vlastní | Indiv | 0 | 0 |  | R-položka |  |  |  | POL12_1
|  | pláštěm.Armovaný venkovní kabel centrální trubičky, ocelová rýhovaná páska, vnitřní a vnější plášť; A-DQ(ZN)B2Y(SR)2Y | [24 empty] | POP | pláštěm.Armovaný venkovní kabel centrální trubičky, ocelová rýhovaná páska, vnitřní a vnější plášť; A-DQ(ZN)B2Y(SR)2Y
86 | 03.5 | Kabel optický - 24 vláken (propojení mezi zařízení RACK jednotlivých objektů) | ks | 16 |  | 0 |  | 0 |  | 0 | 21 | 0 | 0 | 0 | 0 | 0 |  | Vlastní | Indiv | 0 | 0 |  | Práce |  |  |  | POL1_1
87 | 04.5 | Zakončení 16 ST SM konektor + ST pigtail + měření | ks | 16 |  | 0 |  | 0 |  | 0 | 21 | 0 | 0 | 0 | 0 | 0 |  | Vlastní | Indiv | 0 | 0 |  | Práce |  |  |  | POL1_1
88 | 05.5 | slaněné Cu vodiče pro vniřní propoje v rozváděčích + popisové návlečky | soubor | 1 |  | 0 |  | 0 |  | 0 | 21 | 0 | 0 | 0 | 0 | 0 |  | Vlastní | Indiv | 0 | 0 |  | Práce |  |  |  | POL1_1
[25 empty] | 15 | 21 | DPH
| Celkem |  |  |  |  | 0 | [18 empty] | 0 | 0 | SUM
END
Note on S6: Jedná se o informaci, zda se jedná o položku, která je do rozpočtu zadána z cenové soustavy RTS, nebo vlastní.
Note on T6: Jedná se o název CÚ, která je zadána u položky rozpočtu

## 01.1 D.1.4e3 Pol
Položkový soupis prací a dodávek | [26 empty] | #TypZaznamu#
S: | TS-2019-019.R3 | Karlovy Vary, Mlýnská kolonáda - dílčí oprava | [24 empty] | STA
O: | 01.1 | Mlýnská kolonáda - uznatelné náklady | [21 empty] | STA |  |  | OBJ
R: | D.1.4e3 | Slaboproudá elektrotechnika - video | [24 empty] | ROZ
P.č. | Číslo položky | Název položky | MJ | Množství | Cena / MJ | Celkem | Dodávka | Dodávka celk. | Montáž | Montáž celk. | DPH | Cena s DPH | Hmotnost / MJ | Hmotnost celk.(t) | Dem. hmotnost / MJ | Dem. hmotnost celk.(t) | Ceník | Cen. soustava / platnost | Cenová úroveň | Nhod / MJ | Nhod celk. | Dodavatel | Typ položky
Díl: | _1 | IP CCTV |  |  |  | 0 |  | 0 |  | 0 |  | 0 |  | 0 |  | 0 |  |  |  |  | 0 | [5 empty] | DIL
1 | 1 | IP bullet 4K kamera, Max. 20 fps při 12 Mpx, max. 30 fps při 8 Mpx0,3 lx při F1.6 (barevný režim),, 0 lx (ČB s infračerveným přísvitem)Motorizovaný varifokální objektiv s ohniskem 4,5 až 10 mm (2, | ks | 3 |  | 0 |  | 0 |  | 0 | 21 | 0 | 0 | 0 | 0 | 0 |  | Vlastní | Indiv | 0 | 0 |  | Práce |  |  |  | POL1_1
|  | 2x) | [24 empty] | POP
|  | Podpora komprese H.265, H.264, MJPEG | [24 empty] | POP
|  | Den a noc (infračervený filtr), WDR (120 dB), Simple Focus, P-Iris | [24 empty] | POP
|  | Detekce pohybu, rozostření, neoprávněné manipulace | [24 empty] | POP
|  | Slot pro kartu SD/SDHC/SDXC (max. 128 GB), síťové datové | [24 empty] | POP
|  | úložiště, podpora místního PC | [24 empty] | POP
|  | Zobrazení Hallway (rotace 90° / 270°) | [24 empty] | POP
|  | Podpora WiseStream, digitální automatické sledování | [24 empty] | POP
|  | IP66, IK10, podpora obousměrného přenosu zvuku12MP, MZVF 4.5-10mm, WDR 120dB, VA, IR 40m, H.265 (referenční produkt : HANWHA PNO-9080R) | [24 empty] | POP | IP66, IK10, podpora obousměrného přenosu zvuku12MP, MZVF 4.5-10mm, WDR 120dB, VA, IR 40m, H.265 (referenční produkt : HANWHA PNO-9080R)
POP
|  | Zadavatel umožňuje nabídnout rovnocenné kompatibilní řešení. | [24 empty] | POP
2 | 2 | Venkovní IP bullet kamera, Max. rozlišení 4 MPMotorizovaný varifokální objektiv s ohniskem 2,8 až, 12 mm (4,3x)Max. 20 fps při rozlišení 4 MP, 30 fps při všech rozlišeních 2 MPPodpora kodeků H.265, | ks | 2 |  | 0 |  | 0 |  | 0 | 21 | 0 | 0 | 0 | 0 | 0 |  | Vlastní | Indiv | 0 | 0 |  | Práce |  |  |  | POL1_1
|  | H.264, MJPEG, multistreaming | [24 empty] | POP
|  | Den/noc (infračervený filtr), WDR (120 dB) | [24 empty] | POP
|  | Detekce pohybu, neoprávněná manipulace, detekce rozostření | [24 empty] | POP
|  | Slot pro kartu microSD (128 GB), PoE / 12 V DC | [24 empty] | POP
|  | IR dosvit 30 m, IP66, IK10 | [24 empty] | POP
|  | Podpora Hallway View | [24 empty] | POP
|  | Podpora LDC (Lens Distortion Correction) (referenční produkt : HANWHA QNO-7080R) | [24 empty] | POP
POP
|  | Zadavatel umožňuje nabídnout rovnocenné kompatibilní řešení. | [24 empty] | POP
3 | 3 | Venkovní IP dome kamera, Max. rozlišení 4 MPMotorizovaný varifokální objektiv s ohniskem 2,8 až 12, mm (4,3x)Max. 20 fps při rozlišeních 4 MP, max. 30 fps při rozlišeních 2MPPodpora kodeků H.265, | ks | 3 |  | 0 |  | 0 |  | 0 | 21 | 0 | 0 | 0 | 0 | 0 |  | Vlastní | Indiv | 0 | 0 |  | Práce |  |  |  | POL1_1
|  | H.264, MJPEG, multistreaming | [24 empty] | POP
|  | Den/noc (infračervený filtr), WDR (120 dB) | [24 empty] | POP
|  | Detekce pohybu, neoprávněná manipulace, detekce rozostření | [24 empty] | POP
|  | Slot pro kartu microSD (128 GB), PoE / 12 V DC | [24 empty] | POP
|  | IR dosvit 30 m, IP66, IK10 | [24 empty] | POP
|  | Podpora Hallway View | [24 empty] | POP
|  | Podpora LDC (Lens Distortion Correction) (referenční produkt : HANWHA QNV-7080R) | [24 empty] | POP
POP
|  | Zadavatel umožňuje nabídnout rovnocenné kompatibilní řešení. | [24 empty] | POP
4 | 4 | Venkovní IP hemisférická kamera, Rozlišení max. 12 MP (4000 × 3000)Kodek H.265, H.264, MJPEGRůzné, režimy zobrazení (záběr 360° (fisheye), jednoduché panoráma, dvojité panoráma, Zobrazení quad | ks | 6 |  | 0 |  | 0 |  | 0 | 21 | 0 | 0 | 0 | 0 | 0 |  | Vlastní | Indiv | 0 | 0 |  | Práce |  |  |  | POL1_1
|  | atd.) | [24 empty] | POP
|  | Integrované narovnání pokřiveného obrazu, digitální PTZ (16x) / obousměrný přenos zvuku | [24 empty] | POP
|  | True WDR (120 dB), WiseStream | [24 empty] | POP
|  | Počítání osob, mapa frekvence pohybu, detekce rozostření | [24 empty] | POP
|  | IK10, IP66 | [24 empty] | POP
|  | Slot pro kartu microSD/SDHC/SDXC (max. 128 GB), PoE (referenční produkt : HANWHA PNF-9010RV) | [24 empty] | POP
POP
|  | Zadavatel umožňuje nabídnout rovnocenné kompatibilní řešení. | [24 empty] | POP
5 | 5 | Venkovní IP PTZ kamera, Max. 2megapixelové (1920 × 1080) rozlišeníPodpora 16:9 Full HD (1080p), rozlišení12x optický zoom (5,2 ~ 62,4 mm), 32x digitální zoomPodpora kodeků H.265, H.264, MJPEG, | ks | 1 |  | 0 |  | 0 |  | 0 | 21 | 0 | 0 | 0 | 0 | 0 |  | Vlastní | Indiv | 0 | 0 |  | Práce |  |  |  | POL1_1
|  | multistreaming | [24 empty] | POP
|  | Den/noc (infračervený filtr), WDR (150 dB), inteligentní video | [24 empty] | POP
|  | analýza | [24 empty] | POP
|  | Slot pro kartu SD/SDHC/SDXC (max. 512 GB) | [24 empty] | POP
|  | IP66, IK10, podpora obousměrného přenosu zvuku (referenční produkt : HANWHA XNP-6120H) | [24 empty] | POP
POP
|  | Zadavatel umožňuje nabídnout rovnocenné kompatibilní řešení. | [24 empty] | POP
6 | 6 | Hemisférická D/N IP kamera 360°, Max. rozlišení 2048 × 2048Podpora kodeku H.265, H.264, MJPEGRůzné, režimy zobrazení (360° (fisheye), jednoduché panoráma, dvojité panoráma, Quad)Integrované | ks | 1 |  | 0 |  | 0 |  | 0 | 21 | 0 | 0 | 0 | 0 | 0 |  | Vlastní | Indiv | 0 | 0 |  | Práce |  |  |  | POL1_1
|  | narovnání pokřiveného obrazu, digitální PTZ (8x), obousměrný přenos zvuku | [24 empty] | POP
|  | Podpora True WDR (120 dB), WiseStream II | [24 empty] | POP
|  | Neoprávněná manipulace, otálení, detekce směru, detekce zvuku, klasifikace zvuku, teplotní mapa, počítání osob, řízení fronty | [24 empty] | POP | Neoprávněná manipulace, otálení, detekce směru, detekce zvuku, klasifikace zvuku, teplotní mapa, počítání osob, řízení fronty
|  | Detekce pohybu, předávání | [24 empty] | POP
|  | IP66 / IK10 | [24 empty] | POP
|  | Slot pro paměťovou kartu SD/SDHC/SDXC (max. 512 GB), 12 V DC / PoE | [24 empty] | POP
|  | IR dosvit 15 m (49,21 stopy) (referenční produkt : HANWHA XNF-8010RV) | [24 empty] | POP
POP
|  | Zadavatel umožňuje nabídnout rovnocenné kompatibilní řešení. | [24 empty] | POP
Díl: | _2 | Doplnění rozváděčů: |  |  |  | 0 |  | 0 |  | 0 |  | 0 |  | 0 |  | 0 |  |  |  |  | 0 | [5 empty] | DIL
7 | 1.2 | Spravovatelný COAX PoE ethernet přepínač (referenční produkt: PLANET LRP-1622CS), Zadavatel umožňuje nabídnout rovnocenné kompatibilní řešení. | ks | 1 |  | 0 |  | 0 |  | 0 | 21 | 0 | 0 | 0 | 0 | 0 |  | Vlastní | Indiv | 0 | 0 |  | Práce |  |  |  | POL1_
8 | 2.2 | PoE extender, COAX, slave (referenční produkt: PLANET LRP-101CE), Zadavatel umožňuje nabídnout rovnocenné kompatibilní řešení. | ks | 1 |  | 0 |  | 0 |  | 0 | 21 | 0 | 0 | 0 | 0 | 0 |  | Vlastní | Indiv | 0 | 0 |  | Práce |  |  |  | POL1_
[25 empty] | 15 | 21 | DPH
| Celkem |  |  |  |  | 0 | [18 empty] | 0 | 0 | SUM
END
Note on S6: Jedná se o informaci, zda se jedná o položku, která je do rozpočtu zadána z cenové soustavy RTS, nebo vlastní.
Note on T6: Jedná se o název CÚ, která je zadána u položky rozpočtu

## 01.2 D.1.1N Pol
Položkový soupis prací a dodávek | [26 empty] | #TypZaznamu#
S: | TS-2019-019.R3 | Karlovy Vary, Mlýnská kolonáda - dílčí oprava | [24 empty] | STA
O: | 01.2 | Mlýnská kolonáda - neuznatelné náklady | [21 empty] | STA |  |  | OBJ
R: | D.1.1N | Architektonicko-stavební řešení - neuznatelné náklady | [24 empty] | ROZ
P.č. | Číslo položky | Název položky | MJ | Množství | Cena / MJ | Celkem | Dodávka | Dodávka celk. | Montáž | Montáž celk. | DPH | Cena s DPH | Hmotnost / MJ | Hmotnost celk.(t) | Dem. hmotnost / MJ | Dem. hmotnost celk.(t) | Ceník | Cen. soustava / platnost | Cenová úroveň | Nhod / MJ | Nhod celk. | Dodavatel | Typ položky
Díl: | 2 | Základy a zvláštní zakládání |  |  |  | 0 |  | 0 |  | 0 |  | 0 |  | 0 |  | 0 |  |  |  |  | 49.22 | [5 empty] | DIL
1 | 216904112R00 | Očištění ploch tlak. vodou nebo stlač. vzduchem očištění tlakovou vodou, zdiva stěn a rubu kleneb, | m2 | 153.8047 |  | 0 |  | 0 |  | 0 | 21 | 0 | 2e-05 | 0 | 0 | 0 | 800-2 | RTS 19/ II | RTS 19/ I | 0.32 | 49.22 |  | Práce |  |  |  | POL1_
|  | D.1.1.01 půdorys sklepů a kanálů : | [24 empty] | VV | 0
|  | 1/ stěny : | [24 empty] | VV | 0
|  | S.27 neuznatelné 29% : 57,30*0,29 |  | 16.617 | [22 empty] | VV | 0
|  | S.30 neuznatelné 80% : 31,10*0,8 |  | 24.88 | [22 empty] | VV | 0
|  | S.31 neuznatelné 42% : 48,46*0,42 |  | 20.3532 | [22 empty] | VV | 0
|  | S.32 neuznatelné 48% : 58,34*0,48 |  | 28.0032 | [22 empty] | VV | 0
|  | S.33 neuznatelné 57% : 29,19*0,57 |  | 16.6383 | [22 empty] | VV | 0
|  | 2/ strop : | [24 empty] | VV | 0
|  | S.27 neuznatelné 29% : 29,7*0,29 |  | 8.613 | [22 empty] | VV | 0
|  | S.30 neuznatelné 80% : 11,7*0,8 |  | 9.36 | [22 empty] | VV | 0
|  | S.31 neuznatelné 42% : 18*0,42 |  | 7.56 | [22 empty] | VV | 0
|  | S.32 neuznatelné 48% : 24*0,48 |  | 11.52 | [22 empty] | VV | 0
|  | S.33 neuznatelné 57% : 18*0,57 |  | 10.26 | [22 empty] | VV | 0
|  | Mezisoučet |  | 153.8047 | [22 empty] | VV | 1
Díl: | 3 | Svislé a kompletní konstrukce |  |  |  | 0 |  | 0 |  | 0 |  | 0 |  | 57.53 |  | 0 |  |  |  |  | 119.12 | [5 empty] | DIL
2 | 310239211R00 | Zazdívka otvorů o ploše přes 1 m2 do 4 m2 ve zdivu nadzákladovém cihlami pálenými pro jakoukoliv maltu vápenocementovou | m3 | 5.25 |  | 0 |  | 0 |  | 0 | 21 | 0 | 1.8414 | 9.67 | 0 | 0 | 801-4 | RTS 19/ II | RTS 19/ I | 3.84 | 20.16 |  | Práce |  |  |  | POL1_
|  | včetně pomocného pracovního lešení | [24 empty] | SPI
|  | D.1.1.01 půdorys sklepů a kanálů : | [24 empty] | VV | 0
|  | zazdění kavern : | [24 empty] | VV | 0
|  | S.30 neuznatelné 80% : 3*0,8 |  | 2.4 | [22 empty] | VV | 0
|  | S.33 neuznatelné 57% : 5*0,57 |  | 2.85 | [22 empty] | VV | 0
|  | Mezisoučet |  | 5.25 | [22 empty] | VV | 1
3 | 311231118R00 | Zdivo nosné z cihel a tvarovek pálených pod omítku z cihel plných, 290x140x65 mm, P 15, na maltu MC 15 | m3 | 26.25 |  | 0 |  | 0 |  | 0 | 21 | 0 | 1.8234 | 47.86 | 0 | 0 | 801-1 | RTS 19/ II | RTS 19/ I | 3.77 | 98.96 |  | Práce |  |  |  | POL1_
|  | viz.tab. místností : | [24 empty] | VV | 0
|  | 1.08 neuznatelné : 40*0,5 |  | 20 | [22 empty] | VV | 0
|  | 1.09 neuznatelné 50% : 25*0,5*0,5 |  | 6.25 | [22 empty] | VV | 0
|  | Mezisoučet |  | 26.25 | [22 empty] | VV | 1
Díl: | 38 | Kompletní konstrukce |  |  |  | 0 |  | 0 |  | 0 |  | 0 |  | 0 |  | 0 |  |  |  |  | 0 | [5 empty] | DIL
4 | 38--38-42 | Sanace atikového detailu na terasách | m | 1 |  | 0 |  | 0 |  | 0 | 21 | 0 | 0 | 0 | 0 | 0 |  | Vlastní | Indiv | 0 | 0 |  | Práce |  |  |  | POL1_
|  | V místech viditelného zatékání do vnitřních konstrukcí bude rozebrána vrchní vrstva dlažby, případně opatrně odebrán atikový plech a odborně sejmutý pískovcový obklad. Po provedení oprav budou prvky znovu zabudovány do stavby. | [24 empty] | POP |  | V místech viditelného zatékání do vnitřních konstrukcí bude rozebrána vrchní vrstva dlažby, případně opatrně odebrán atikový plech a odborně sejmutý pískovcový obklad. Po provedení oprav budou prvky znovu zabudovány do stavby.
|  | Atikový plech bude opraven, v místech výrazného poškození a koroze bude odborně přeplátán. Plech bude očistěn tlakovou vodou s přídavkem odmašťovacího detergentu (tlak min. 200 bar), dle ISO 8501-1. Následně bude proveden ještě jeden oplach čistou vodou bez detergentu. Před nátěry musí být povrch dokonale suchý. Plech bude následně vícevrstvým antikorozním ochranným nátěrem. | [24 empty] | POP |  | Atikový plech bude opraven, v místech výrazného poškození a koroze bude odborně přeplátán. Plech bude očistěn tlakovou vodou s přídavkem odmašťovacího detergentu (tlak min. 200 bar), dle ISO 8501-1. Následně bude proveden ještě jeden oplach čistou vodou bez detergentu. Před nátěry musí být povrch dokonale suchý. Plech bude následně vícevrstvým antikorozním ochranným nátěrem.
|  | viz. tabulka místností : | [24 empty] | VV | 0
|  | provedení viz. SU/18 Revize a oprava střešního pláště, přístupových můstků a teras kolonády : | [24 empty] | VV | 0
|  | 3.06 neuznatelné náklady : 1 |  | 1 | [22 empty] | VV | 0
Díl: | 44 | Zastřešení |  |  |  | 0 |  | 0 |  | 0 |  | 0 |  | 0 |  | 0 |  |  |  |  | 0 | [5 empty] | DIL
5 | SU/18 | Revize začištění střešního pláště, přístupových můstků a teras kolonády, včetně revize a pročištění odvodňovacího systému teras odstranění náletové zeleně | m2 | 5 |  | 0 |  | 0 |  | 0 | 21 | 0 | 0 | 0 | 0 | 0 |  | Vlastní | Indiv | 0 | 0 |  | Práce |  |  |  | POL1_
|  | Proběhne odborná kontrola a revize viditelných skladeb, v případě potřeby budou rozebrány i další vrstvy a konstrukce kolonády. Na průběžných vytipovaných místech bude provedena lokální vizuální kontrola stavu pod dlažební vrstvou. Proběhne revize a pročištění odvodňovacího systému teras. | [24 empty] | POP |  | Proběhne odborná kontrola a revize viditelných skladeb, v případě potřeby budou rozebrány i další vrstvy a konstrukce kolonády. Na průběžných vytipovaných místech bude provedena lokální vizuální kontrola stavu pod dlažební vrstvou. Proběhne revize a pročištění odvodňovacího systému teras.
|  | Bude odstraněna náletová zeleň a omyté řasy a nečistoty. | [24 empty] | POP
|  | viz. tabulka místností : | [24 empty] | VV | 0
|  | SU/18 Revize a oprava střešního pláště, přístupových můstků a teras kolonády : | [24 empty] | VV | 0
|  | 3.06 neuznatelné náklady : 5 |  | 5 | [22 empty] | VV | 0
Díl: | 61 | Úpravy povrchů vnitřní |  |  |  | 0 |  | 0 |  | 0 |  | 0 |  | 5.46 |  | 0 |  |  |  |  | 417.85 | [5 empty] | DIL
6 | 601016195R00 | Omítka stropů a podhledů z hotových směsí Doplňkové práce pro omítky stropů z hotových směsí hloubková penetrace stropů silikátová | m2 | 8.613 |  | 0 |  | 0 |  | 0 | 21 | 0 | 0.00033 | 0 | 0 | 0 | 801-1 | RTS 19/ II | RTS 19/ I | 0.09 | 0.78 |  | Práce |  |  |  | POL1_
|  | po jednotlivých vrstvách | [24 empty] | SPI
|  | D.1.1.01 půdorys sklepů a kanálů : | [24 empty] | VV | 0
|  | 2/ strop : | [24 empty] | VV | 0
|  | S.27 100% neuznatelné 29% : 29,7*0,29 |  | 8.613 | [22 empty] | VV | 0
7 | 602016195R00 | Omítka stěn z hotových směsí Doplňkové práce pro omítky stěn z hotových směsí hloubková penetrace stěn silikátová | m2 | 29.057 |  | 0 |  | 0 |  | 0 | 21 | 0 | 0.00032 | 0.01 | 0 | 0 | 801-1 | RTS 19/ II | RTS 19/ I | 0.07 | 2.03 |  | Práce |  |  |  | POL1_
|  | po jednotlivých vrstvách | [24 empty] | SPI
|  | D.1.1.01 půdorys sklepů a kanálů : | [24 empty] | VV | 0
|  | viz. tabulky technických popisů - SU.2 sanace nosných konstrukcí : | [24 empty] | VV | 0
|  | 1/ stěny : | [24 empty] | VV | 0
|  | S.27 100% - neuznatelné 29% : 57,30*0,29 |  | 16.617 | [22 empty] | VV | 0
|  | S.30 50% - neuznatelné 80% : 31,10*0,5*0,8 |  | 12.44 | [22 empty] | VV | 0
8 | 610451131R00 | Omítky vnitřní cementové pro plochy rovinné, hlazené hladítkem dřěvěným | m2 | 37.67 |  | 0 |  | 0 |  | 0 | 21 | 0 | 0.04702 | 1.77 | 0 | 0 | 801-5 | RTS 19/ II | RTS 19/ I | 0.6 | 22.6 |  | Práce |  |  |  | POL1_
|  | betonových konstrukcí čistíren odpadních vod (mimo budovy), nádrží, vodojemů, žlabů a kanálů, včetně pomocného pracovního lešení o výšce podlahy do 1900 mm a pro zatížení do 1,5 kPa, | [24 empty] | SPI |  | betonových konstrukcí čistíren odpadních vod (mimo budovy), nádrží, vodojemů, žlabů a kanálů, včetně pomocného pracovního lešení o výšce podlahy do 1900 mm a pro zatížení do 1,5 kPa,
|  | D.1.1.01 půdorys sklepů a kanálů : | [24 empty] | VV | 0
|  | 1/ stěny : | [24 empty] | VV | 0
|  | S.27 100% neuznatelné 29% : 57,30*0,29 |  | 16.617 | [22 empty] | VV | 0
|  | S.30 50% neuznatelné 80% : 31,10*0,5*0,8 |  | 12.44 | [22 empty] | VV | 0
|  | Mezisoučet |  | 29.057 | [22 empty] | VV | 1
|  | 2/ strop : | [24 empty] | VV | 0
|  | S.27 100% neuznatelné 29% : 29,7*0,29 |  | 8.613 | [22 empty] | VV | 0
|  | Mezisoučet |  | 8.613 | [22 empty] | VV | 1
9 | 627452931R00 | Spárování starého zdiva zdí a valů cihelného, do hloubky 50 mm, cementovou maltou | m2 | 94.3347 |  | 0 |  | 0 |  | 0 | 21 | 0 | 0.01949 | 1.84 | 0 | 0 | 801-5 | RTS 19/ II | RTS 19/ I | 2.08 | 196.22 |  | Práce |  |  |  | POL1_
|  | zatření spár jakoukoliv maltou cementovou, s vyškrabáním spár, s vypláchnutím spár vodou a očištěním povrchu zdiva po vyspárování, s odklizením materiálu do 20 m | [24 empty] | SPI |  | zatření spár jakoukoliv maltou cementovou, s vyškrabáním spár, s vypláchnutím spár vodou a očištěním povrchu zdiva po vyspárování, s odklizením materiálu do 20 m
|  | viz.tabulky technických popisů SU.5 : | [24 empty] | VV | 0
|  | D.1.1.01 půdorys sklepů a kanálů : | [24 empty] | VV | 0
|  | 1/ stěny : | [24 empty] | VV | 0
|  | S.31 neuznatelné 42% : 48,46*0,42 |  | 20.3532 | [22 empty] | VV | 0
|  | S.32 neuznatelné 48% : 58,34*0,48 |  | 28.0032 | [22 empty] | VV | 0
|  | S.33 neuznatelné 57% : 29,19*0,57 |  | 16.6383 | [22 empty] | VV | 0
|  | 2/ strop : | [24 empty] | VV | 0
|  | S.31 neuznatelné 42% : 18*0,42 |  | 7.56 | [22 empty] | VV | 0
|  | S.32 neuznatelné 48% : 24*0,48 |  | 11.52 | [22 empty] | VV | 0
|  | S.33 neuznatelné 57% : 18*0,57 |  | 10.26 | [22 empty] | VV | 0
|  | Mezisoučet |  | 94.3347 | [22 empty] | VV | 1
10 | 627452931R01 | Příplatek ke spárování starého zdiva cihelného do hl. 5 cm | m2 | 94.3347 |  | 0 |  | 0 |  | 0 | 21 | 0 | 0.01949 | 1.84 | 0 | 0 |  | Vlastní | Indiv | 2.08 | 196.22 |  | Práce |  |  |  | POL1_
|  | Příplatek k položce 627452931R00 za specifické požadavky definované v tabulkách technických popisů SU.5. | [24 empty] | POP |  | Příplatek k položce 627452931R00 za specifické požadavky definované v tabulkách technických popisů SU.5.
|  | Odkaz na mn. položky pořadí 9 : 94,33470 |  | 94.3347 | [22 empty] | VV | 5
Díl: | 63 | Podlahy a podlahové konstrukce |  |  |  | 0 |  | 0 |  | 0 |  | 0 |  | 2.39 |  | 0 |  |  |  |  | 20.86 | [5 empty] | DIL
11 | 631312611R00 | Mazanina z betonu prostého tl. přes 50 do 80 mm třídy C 16/20, | m3 | 0.35 |  | 0 |  | 0 |  | 0 | 21 | 0 | 2.525 | 0.88 | 0 | 0 | 801-1 | RTS 19/ II | RTS 19/ I | 3.21 | 1.12 |  | Práce |  |  |  | POL1_
|  | (z kameniva) hlazená dřevěným hladítkem | [24 empty] | SPI
|  | viz. tabulka místností : | [24 empty] | VV | 0
|  | provedení viz. SU/18 Revize a oprava střešního pláště, přístupových můstků a teras kolonády : | [24 empty] | VV | 0
|  | 3.06 neuznatelné 5m2 : 5*0,07 |  | 0.35 | [22 empty] | VV | 0
|  | Mezisoučet |  | 0.35 | [22 empty] | VV | 1
12 | 632411105RT1 | Potěr ze suchých směsí samonivelační polymercementová stěrka, pevnost v tlaku 20 MPa, tloušťka 5 mm, bez penetrace | m2 | 34.137 |  | 0 |  | 0 |  | 0 | 21 | 0 | 0.00892 | 0.3 | 0 | 0 | 801-1 | RTS 19/ II | RTS 19/ I | 0.26 | 8.88 |  | Práce |  |  |  | POL1_
|  | s rozprostřením a uhlazením | [24 empty] | SPI
|  | D.1.1.01 půdorys sklepů a kanálů : | [24 empty] | VV | 0
|  | S.27 100% neuznatelné 29% : 29,7*0,29 |  | 8.613 | [22 empty] | VV | 0
|  | S.31 80% neuznatelné 42% : 18*0,8*0,42 |  | 6.048 | [22 empty] | VV | 0
|  | S.32 80% neuznatelné 48% : 24*0,8*0,48 |  | 9.216 | [22 empty] | VV | 0
|  | S.33 100% neuznatelné 57% : 18*0,57 |  | 10.26 | [22 empty] | VV | 0
|  | Mezisoučet |  | 34.137 | [22 empty] | VV | 1
13 | 632411904R00 | Potěr ze suchých směsí nátěr savých podkladů penetrační, | m2 | 49.137 |  | 0 |  | 0 |  | 0 | 21 | 0 | 0.00026 | 0.01 | 0 | 0 | 801-1 | RTS 19/ II | RTS 19/ I | 0.09 | 4.42 |  | Práce |  |  |  | POL1_
|  | s rozprostřením a uhlazením | [24 empty] | SPI
|  | Odkaz na mn. položky pořadí 12 : 34,13700 |  | 34.137 | [22 empty] | VV | 5
|  | Odkaz na mn. položky pořadí 14 : 15,00000 |  | 15 | [22 empty] | VV | 5
14 | 632412140R00 | Potěr ze suchých směsí cementový, tloušťky 40 mm, bez penetrace | m2 | 15 |  | 0 |  | 0 |  | 0 | 21 | 0 | 0.08 | 1.2 | 0 | 0 | 801-1 | RTS 19/ II | RTS 19/ I | 0.429 | 6.44 |  | Práce |  |  |  | POL1_
|  | s rozprostřením a uhlazením | [24 empty] | SPI
|  | malt. lože vhodné pro ulož. dlažby dle PD viz.tabulky technických popisů : | [24 empty] | VV | 0
|  | viz. tabulka místností : | [24 empty] | VV | 0
|  | SU/08a1 Oprava a položení nové dlažby v zadním dvorku kolonády - nová kamenná žulová dlažba : | [24 empty] | VV | 0
|  | 1.08 neuznatelné : 15 |  | 15 | [22 empty] | VV | 0
|  | Mezisoučet |  | 15 | [22 empty] | VV | 1
Díl: | 8 | Trubní vedení |  |  |  | 0 |  | 0 |  | 0 |  | 0 |  | 0 |  | 0 |  |  |  |  | 0 | [5 empty] | DIL
15 | 8-SU/25-DR | Kontrola a vyčištění drenážních otvorů zadní opěrné zdi | ks | 11 |  | 0 |  | 0 |  | 0 | 21 | 0 | 0 | 0 | 0 | 0 |  | Vlastní | Indiv | 0 | 0 |  | Práce |  |  |  | POL1_
|  | viz. tabulka místností : : | [24 empty] | VV | 0
|  | SU/25 Sanace zadní opěrné zdi neuznatelné 50% : 22*0,5 |  | 11 | [22 empty] | VV | 0
|  | Mezisoučet |  | 11 | [22 empty] | VV | 1
Díl: | 9 | Ostatní konstrukce, bourání |  |  |  | 0 |  | 0 |  | 0 |  | 0 |  | 0 |  | 0 |  |  |  |  | 14.74 | [5 empty] | DIL
16 | 892855113R00 | Kamerové prohlídky potrubí do 100 m | m | 75 |  | 0 |  | 0 |  | 0 | 21 | 0 | 0 | 0 | 0 | 0 | 827-1 | RTS 19/ II | RTS 19/ I | 0.05 | 3.75 |  | Práce |  |  |  | POL1_
|  | kontrola kanálů, průduchů a ostatních nepřístupných míst kamerou : | [24 empty] | VV | 0
|  | předběžně stanovený rozsah (neuznatelné 50%) : 150*0,5 |  | 75 | [22 empty] | VV | 0
|  | Mezisoučet |  | 75 | [22 empty] | VV | 1
17 | 938902122R00 | Čištění ploch betonových konstrukcí tlakovou vodou | m2 | 52.33 |  | 0 |  | 0 |  | 0 | 21 | 0 | 0 | 0 | 0 | 0 | 801-5 | RTS 19/ II | RTS 19/ I | 0.21 | 10.99 |  | Práce |  |  |  | POL1_
|  | D.1.1.01 půdorys sklepů a kanálů : | [24 empty] | VV | 0
|  | S.31 neuznatelné 42% : 18*0,42 |  | 7.56 | [22 empty] | VV | 0
|  | S.32 neuznatelné 48% : 24*0,48 |  | 11.52 | [22 empty] | VV | 0
|  | Mezisoučet |  | 19.08 | [22 empty] | VV | 1
|  | 2/ zasypané, nebo zazděné prostory předpoklad (nutno prověřit protažení kanálu od nábřežní zdi) : | [24 empty] | VV | 0
|  | S.33 dl. 6,5m neuznatelné : 6,5*0,97 |  | 6.305 | [22 empty] | VV | 0
|  | S.34 dl. 11,5m neuznatelné : 11,5*0,77 |  | 8.855 | [22 empty] | VV | 0
|  | S.35 dl. 9,5m neuznatelné : 9,5*0,78 |  | 7.41 | [22 empty] | VV | 0
|  | S.36 dl. 6,0m neuznatelné : 6*0,89 |  | 5.34 | [22 empty] | VV | 0
|  | S.37 dl. 6,0m neuznatelné : 6*0,89 |  | 5.34 | [22 empty] | VV | 0
|  | Mezisoučet |  | 33.25 | [22 empty] | VV | 1
18 | SU/03a1 | Začištění a odstranění sedimentizace v prostoru kolonády - mechanické odstranění, viz. tabulky technických popisů - postup SU.3 | m3 | 8.9396 |  | 0 |  | 0 |  | 0 | 21 | 0 | 0 | 0 | 0 | 0 |  | Vlastní | Indiv | 0 | 0 |  | Práce |  |  |  | POL1_
|  | V prostorách kolonády dochází v rámci proudění nasycených par k sedimentaci minerálů. Na mnoha místech i v mocnosti desítek centimetrů. Tyto sedimenty je nutno odstranit mechanicky. | [24 empty] | POP |  | V prostorách kolonády dochází v rámci proudění nasycených par k sedimentaci minerálů. Na mnoha místech i v mocnosti desítek centimetrů. Tyto sedimenty je nutno odstranit mechanicky.
|  | D.1.1.01 půdorys sklepů a kanálů : | [24 empty] | VV | 0
|  | 1/ zdokumentované prostory : | [24 empty] | VV | 0
|  | S.31 uvaž 120mm neuznatelné 42% : 18*0,12*0,42 |  | 0.9072 | [22 empty] | VV | 0
|  | S.32 uvaž 120mm neuznatelné 48% : 24*0,12*0,48 |  | 1.3824 | [22 empty] | VV | 0
|  | Mezisoučet |  | 2.2896 | [22 empty] | VV | 1
|  | 2/ zasypané, nebo zazděné prostory předpoklad (nutno prověřit protažení kanálu od nábřežní zdi) : | [24 empty] | VV | 0
|  | S.33 uvaž 200mm dl. 6,5m neuznatelné : 6,5*0,97*0,2 |  | 1.261 | [22 empty] | VV | 0
|  | S.34 uvaž 200mm dl. 11,5m neuznatelné : 11,5*0,77*0,2 |  | 1.771 | [22 empty] | VV | 0
|  | S.35 uvaž 200mm dl. 9,5m neuznatelné : 9,5*0,78*0,2 |  | 1.482 | [22 empty] | VV | 0
|  | S.36 uvaž 200mm dl. 6,0m neuznatelné : 6*0,89*0,2 |  | 1.068 | [22 empty] | VV | 0
|  | S.37 uvaž 200mm dl. 6,0m neuznatelné : 6*0,89*0,2 |  | 1.068 | [22 empty] | VV | 0
|  | Mezisoučet |  | 6.65 | [22 empty] | VV | 1
19 | SU/05a | Obnova funkce provětrávacích otvorů a komínů, revize, začištění, doplnění | soubor | 14.4 |  | 0 |  | 0 |  | 0 | 21 | 0 | 0 | 0 | 0 | 0 |  | Vlastní | Indiv | 0 | 0 |  | Práce |  |  |  | POL1_
|  | Historický objekt kolonády je od skalního masivu oddělen systémem izolačních dutin, provětrávání zajišťují otvory nad dutinou, tah vzduchu zaručují komínová tělesa situována před skalním masivem. Proběhne průzkum komínových těles a průduchů v celém rozsahu (např. kamerová sonda). Na základě průzkumu bude navržen postup sanačních oprav ke schválení. Předpoklad cca 120 bm. | [24 empty] | POP |  | Historický objekt kolonády je od skalního masivu oddělen systémem izolačních dutin, provětrávání zajišťují otvory nad dutinou, tah vzduchu zaručují komínová tělesa situována před skalním masivem. Proběhne průzkum komínových těles a průduchů v celém rozsahu (např. kamerová sonda). Na základě průzkumu bude navržen postup sanačních oprav ke schválení. Předpoklad cca 120 bm.
POP
|  | Otvory, komínové šachtice i šikmé průduchy budou vyčištěny od suti a sedimentů vřídelního kamene. Přístupná část vnitřních povrchů se v spárách vyčistí do hloubky 15 mm. Potom se spáry vyplní hydrofobní sanační maltou. Líc spár i cihel se zpevní dvojnásobným nátěrem paropropustnou hydrofobizací. Z komínových těles bude odstraněna stávající omítka a bude nahrazená novou (dle SU. 4a). Tělesa budou doplněny o novou stříšku v adekvátním umělecko-řemeslném provedení (K01). Komínová revizní dvířka budou vyspravena a osazena novými dvířky Z06 | [24 empty] | POP |  | Otvory, komínové šachtice i šikmé průduchy budou vyčištěny od suti a sedimentů vřídelního kamene. Přístupná část vnitřních povrchů se v spárách vyčistí do hloubky 15 mm. Potom se spáry vyplní hydrofobní sanační maltou. Líc spár i cihel se zpevní dvojnásobným nátěrem paropropustnou hydrofobizací. Z komínových těles bude odstraněna stávající omítka a bude nahrazená novou (dle SU. 4a). Tělesa budou doplněny o novou stříšku v adekvátním umělecko-řemeslném provedení (K01). Komínová revizní dvířka budou vyspravena a osazena novými dvířky Z06
|  | viz. tabulka místností : | [24 empty] | VV | 0
|  | provedení viz. tabulky technických popisů SU/05 Obnova funkce provětrávacích otvorů a komínů, revize, začištění, doplnění : | [24 empty] | VV | 0
|  | předpokládaný rozsah cca 120 bm neuznatelné 12% : 120*0,12 |  | 14.4 | [22 empty] | VV | 0
|  | 1.08 (Z21) : | [24 empty] | VV | 0
|  | 1.09 (Z21) : | [24 empty] | VV | 0
|  | 1.04 vč. mřížek Z17 : | [24 empty] | VV | 0
|  | 1.10 3x větrací otvory viz. 1.04 : | [24 empty] | VV | 0
|  | 1.16 3x větrací otvory viz. 1.04 : | [24 empty] | VV | 0
|  | 2.04 komín : | [24 empty] | VV | 0
|  | 2.07 komín : | [24 empty] | VV | 0
|  | Mezisoučet |  | 14.4 | [22 empty] | VV | 1
20 | SU/101a1 | Sanace skalní stěny - začištění, viz. tabulky technických popisů - postup SU.101 | m2 | 348.6519 |  | 0 |  | 0 |  | 0 | 21 | 0 | 0 | 0 | 0 | 0 |  | Vlastní | Indiv | 0 | 0 |  | Práce |  |  |  | POL1_
|  | viz. tabulka místností : | [24 empty] | VV | 0
|  | SU/101 Sanace skalní stěny - začištění : | [24 empty] | VV | 0
|  | 1.08 neuznatelné : (20,6+5,25)*(11,2-0,41)*1,25 |  | 348.6519 | [22 empty] | VV | 0
|  | Mezisoučet |  | 348.6519 | [22 empty] | VV | 1
21 | SU/101a2 | Sanace skalní stěny - oprava, viz. tabulky technických popisů - postup SU.101 | m2 | 139.4607 |  | 0 |  | 0 |  | 0 | 21 | 0 | 0 | 0 | 0 | 0 |  | Vlastní | Indiv | 0 | 0 |  | Práce |  |  |  | POL1_
|  | viz. tabulka místností : | [24 empty] | VV | 0
|  | SU/101 Sanace skalní stěny - oprava : | [24 empty] | VV | 0
|  | 1.08 neuznatelné : 0,4*(20,6+5,25)*(11,2-0,41)*1,25 |  | 139.4607 | [22 empty] | VV | 0
|  | Mezisoučet |  | 139.4607 | [22 empty] | VV | 1
22 | SU/20 | Sanace skalní stěny v úrovni 2. NP za objektem kolonády, viz. tabulky technických popisů - postup SU.20 | m2 | 250 |  | 0 |  | 0 |  | 0 | 21 | 0 | 0 | 0 | 0 | 0 |  | Vlastní | Indiv | 0 | 0 |  | Práce |  |  |  | POL1_
|  | Od Mlýnského pramene ke zlomu, kde navazuje Skalní pramen je za objektem skalní stěna vysoká cca 4 – 5,5 m. V ploše bude odstraněna náletová zeleň. | [24 empty] | POP |  | Od Mlýnského pramene ke zlomu, kde navazuje Skalní pramen je za objektem skalní stěna vysoká cca 4 – 5,5 m. V ploše bude odstraněna náletová zeleň.
|  | Plocha skály byla v minulosti neodborně opatřena tenkou vrstvou betonového torkretu. Beton bude opatrně odstraněn a dočištěn. Opatrně, pouze aby se nepoškodila skála (nutno vyzkoušet na vzorku) Následně se zhodnotí stav skalního masivu. | [24 empty] | POP |  | Plocha skály byla v minulosti neodborně opatřena tenkou vrstvou betonového torkretu. Beton bude opatrně odstraněn a dočištěn. Opatrně, pouze aby se nepoškodila skála (nutno vyzkoušet na vzorku) Následně se zhodnotí stav skalního masivu.
|  | viz. tabulka místností : | [24 empty] | VV | 0
|  | SU/20 Sanace skalní stěny v úrovni 2. NP za objektem kolonády : | [24 empty] | VV | 0
|  | 3.06 neuznatelné : 250 |  | 250 | [22 empty] | VV | 0
|  | Mezisoučet |  | 250 | [22 empty] | VV | 1
Díl: | 94 | Lešení a stavební výtahy |  |  |  | 0 |  | 0 |  | 0 |  | 0 |  | 0.36 |  | 0 |  |  |  |  | 47.98 | [5 empty] | DIL
23 | 941955002R00 | Lešení lehké pracovní pomocné pomocné, o výšce lešeňové podlahy přes 1,2 do 1,9 m | m2 | 228.488 |  | 0 |  | 0 |  | 0 | 21 | 0 | 0.00158 | 0.36 | 0 | 0 | 800-3 | RTS 19/ II | RTS 19/ I | 0.21 | 47.98 |  | Práce |  |  |  | POL1_
|  | viz.tabulka místností (1NP) : | [24 empty] | VV | 0
|  | 1.08 neuznatelné : 141,55 |  | 141.55 | [22 empty] | VV | 0
|  | 1.09 neuznatelné 50% : 24,81*0,5 |  | 12.405 | [22 empty] | VV | 0
|  | 1.20 neuznatelné : 27,22 |  | 27.22 | [22 empty] | VV | 0
|  | Mezisoučet |  | 181.175 | [22 empty] | VV | 1
|  | viz. seznam prostor (sklepy a kanály) : | [24 empty] | VV | 0
|  | S.27 neuznatelné 29% : 29,7*0,29 |  | 8.613 | [22 empty] | VV | 0
|  | S.30 neuznatelné 80% : 11,7*0,8 |  | 9.36 | [22 empty] | VV | 0
|  | S.31 neuznatelné 42% : 18*0,42 |  | 7.56 | [22 empty] | VV | 0
|  | S.32 neuznatelné 48% : 24*0,48 |  | 11.52 | [22 empty] | VV | 0
|  | S.33 neuznatelné 57% : 18*0,57 |  | 10.26 | [22 empty] | VV | 0
|  | Mezisoučet |  | 47.313 | [22 empty] | VV | 1
Díl: | 95 | Dokončovací konstrukce na pozemních stavbách |  |  |  | 0 |  | 0 |  | 0 |  | 0 |  | 0.04 |  | 0 |  |  |  |  | 96.83 | [5 empty] | DIL
24 | 289970111R00 | Geotextílie separační, filtrační, zpevňující polypropylén, 300 g/m2 | m2 | 65 |  | 0 |  | 0 |  | 0 | 21 | 0 | 0.0005 | 0.03 | 0 | 0 | 800-2 | RTS 19/ II | RTS 19/ I | 0.09 | 5.85 |  | Práce |  |  |  | POL1_
|  | ochrana nedemontovatelných prvků neuznatelné : 65 |  | 65 | [22 empty] | VV | 0
25 | 952901111R00 | Vyčištění budov a ostatních objektů budov bytové nebo občanské výstavby - zametení a umytí podlah, dlažeb, obkladů, schodů v místnostech, chodbách a schodištích, vyčištění a umytí oken, dveří s rámy, zárubněmi, umytí a vyčištění jiných zasklených a natíraných ploch a zařizovacích předmětů před předáním do užívání světlá výška podlaží do 4 m | m2 | 293.488 |  | 0 |  | 0 |  | 0 | 21 | 0 | 4e-05 | 0.01 | 0 | 0 | 801-1 | RTS 19/ II | RTS 19/ I | 0.31 | 90.98 |  | Práce |  |  |  | POL1_
|  | viz.tabulka místností (1NP) : | [24 empty] | VV | 0
|  | 1.08 neuznatelné : 141,55 |  | 141.55 | [22 empty] | VV | 0
|  | 1.09 neuznatelné 50% : 24,81*0,5 |  | 12.405 | [22 empty] | VV | 0
|  | 1.20 neuznatelné : 27,22 |  | 27.22 | [22 empty] | VV | 0
|  | 3.06 neuznatelné 65m2 : 65 |  | 65 | [22 empty] | VV | 0
|  | Mezisoučet |  | 246.175 | [22 empty] | VV | 1
|  | viz. seznam prostor (sklepy a kanály) : | [24 empty] | VV | 0
|  | S.27 neuznatelné 29% : 29,7*0,29 |  | 8.613 | [22 empty] | VV | 0
|  | S.30 neuznatelné 80% : 11,7*0,8 |  | 9.36 | [22 empty] | VV | 0
|  | S.31 neuznatelné 42% : 18*0,42 |  | 7.56 | [22 empty] | VV | 0
|  | S.32 neuznatelné 48% : 24*0,48 |  | 11.52 | [22 empty] | VV | 0
|  | S.33 neuznatelné 57% : 18*0,57 |  | 10.26 | [22 empty] | VV | 0
|  | Mezisoučet |  | 47.313 | [22 empty] | VV | 1
Díl: | 96 | Bourání konstrukcí |  |  |  | 0 |  | 0 |  | 0 |  | 0 |  | 0 |  | 38.34 |  |  |  |  | 193.55 | [5 empty] | DIL
26 | 965042141R00 | Bourání podkladů pod dlažby nebo litých celistvých dlažeb a mazanin betonových nebo z litého asfaltu, tloušťky do 100 mm, plochy přes 4 m2 | m3 | 0.35 |  | 0 |  | 0 |  | 0 | 21 | 0 | 0 | 0 | 2.2 | 0.77 | 801-3 | RTS 19/ II | RTS 19/ I | 7.2 | 2.52 |  | Práce |  |  |  | POL1_
|  | viz. tabulka místností : | [24 empty] | VV | 0
|  | provedení viz. SU/18 Revize a oprava střešního pláště, přístupových můstků a teras kolonády : | [24 empty] | VV | 0
|  | 3.06 neuznatelné : 5*0,07 |  | 0.35 | [22 empty] | VV | 0
|  | Mezisoučet |  | 0.35 | [22 empty] | VV | 1
27 | 979092111R00 | Vyklízení ulehlé suti z prostorů hloubka od 0 do 2 m, ručně, | m3 | 22.7693 |  | 0 |  | 0 |  | 0 | 21 | 0 | 0 | 0 | 1.65 | 37.57 | 800-2 | RTS 19/ II | RTS 19/ I | 8.39 | 191.03 |  | Práce |  |  |  | POL1_
|  | o půdorysné ploše do 15 m2 na vzdálenost do 3 m od okraje vyklízeného prostoru nebo s naložením na dopravní prostředek, | [24 empty] | SPI |  | o půdorysné ploše do 15 m2 na vzdálenost do 3 m od okraje vyklízeného prostoru nebo s naložením na dopravní prostředek,
|  | D.1.1.01 půdorys sklepů a kanálů : | [24 empty] | VV | 0
|  | S.27 předpoklad suť 100mm neuznatelné 29% : 29,7*0,1*0,29 |  | 0.8613 | [22 empty] | VV | 0
|  | S.30 předpoklad suť 400mm neuznatelné 80% : 11,7*0,4*0,8 |  | 3.744 | [22 empty] | VV | 0
|  | S.33 suť 150mm neuznatelné 57% : 18*0,15*0,57 |  | 1.539 | [22 empty] | VV | 0
|  | Mezisoučet |  | 6.1443 | [22 empty] | VV | 1
|  | 2/ zasypané, nebo zazděné prostory předpoklad (nutno prověřit protažení kanálu od nábřežní zdi) : | [24 empty] | VV | 0
|  | S.33 uvaž 500mm dl. 6,5m neuznatelné : 6,5*0,97*0,5 |  | 3.1525 | [22 empty] | VV | 0
|  | S.34 uvaž 500mm dl. 11,5m neuznatelné : 11,5*0,77*0,5 |  | 4.4275 | [22 empty] | VV | 0
|  | S.35 uvaž 500mm dl. 9,5m neuznatelné : 9,5*0,78*0,5 |  | 3.705 | [22 empty] | VV | 0
|  | S.36 uvaž 500mm dl. 6,0m neuznatelné : 6*0,89*0,5 |  | 2.67 | [22 empty] | VV | 0
|  | S.37 uvaž 500mm dl. 6,0m neuznatelné : 6*0,89*0,5 |  | 2.67 | [22 empty] | VV | 0
|  | Mezisoučet |  | 16.625 | [22 empty] | VV | 1
Díl: | 99 | Staveništní přesun hmot |  |  |  | 0 |  | 0 |  | 0 |  | 0 |  | 0 |  | 0 |  |  |  |  | 169.57 | [5 empty] | DIL
28 | 999281111R00 | Přesun hmot pro opravy a údržbu objektů pro opravy a údržbu dosavadních objektů včetně vnějších plášťů výšky do 25 m, | t | 65.8017 |  | 0 |  | 0 |  | 0 | 21 | 0 | 0 | 0 | 0 | 0 | 801-4 | RTS 19/ II | RTS 19/ I | 2.577 | 169.57 |  | Přesun hmot |  |  |  | POL7_
|  | oborů 801, 803, 811 a 812 | [24 empty] | SPI
|  | Hmotnosti z položek s pořadovými čísly: : | [24 empty] | VV | 0
|  | 1,2,3,6,7,8,9,10,11,12,13,14,23,24,25, : | [24 empty] | VV | 0
|  | Součet: : 65,80171 |  | 65.8017 | [22 empty] | VV | 0
Díl: | 712 | Povlakové krytiny |  |  |  | 0 |  | 0 |  | 0 |  | 0 |  | 0.11 |  | 0.05 |  |  |  |  | 1.57 | [5 empty] | DIL
29 | 712300832R00 | Odstranění povlakové krytiny a mechu na střechách plochých do 10° povlakové krytiny dvouvrstvé, | m2 | 5 |  | 0 |  | 0 |  | 0 | 21 | 0 | 0 | 0 | 0.01 | 0.05 | 800-711 | RTS 19/ II | RTS 19/ I | 0.06 | 0.3 |  | Práce |  |  |  | POL1_
|  | viz. tabulka místností : | [24 empty] | VV | 0
|  | provedení viz. SU/18 Revize a oprava střešního pláště, přístupových můstků a teras kolonády : | [24 empty] | VV | 0
|  | 3.06 neuznatelné 5m2 : 5 |  | 5 | [22 empty] | VV | 0
|  | Mezisoučet |  | 5 | [22 empty] | VV | 1
30 | 712411101R00 | Povlaková krytina střech do 30° za studena nátěrem penetračním (ALP), 1 x nátěr, bez dodávky laku | m2 | 5 |  | 0 |  | 0 |  | 0 | 21 | 0 | 0 | 0 | 0 | 0 | 800-711 | RTS 19/ II | RTS 19/ I | 0.03 | 0.15 |  | Práce |  |  |  | POL1_
|  | Odkaz na mn. položky pořadí 29 : 5,00000 |  | 5 | [22 empty] | VV | 5
31 | 712421132R00 | Povlaková krytina střech do 30° za horka 1 x, nátěrem asfaltovým, bez dodávky asfaltu | m2 | 15 |  | 0 |  | 0 |  | 0 | 21 | 0 | 0.00022 | 0 | 0 | 0 | 800-711 | RTS 19/ II | RTS 19/ I | 0.04 | 0.6 |  | Práce |  |  |  | POL1_
|  | Odkaz na mn. položky pořadí 30 : 5,00000*3 |  | 15 | [22 empty] | VV | 5
32 | 712421232R00 | Povlaková krytina střech do 30° za horka 1 x, nátěrem asfaltovým pomocným, bez dodávky asfaltu | m2 | 5 |  | 0 |  | 0 |  | 0 | 21 | 0 | 0.00139 | 0.01 | 0 | 0 | 800-711 | RTS 19/ II | RTS 19/ I | 0.03 | 0.15 |  | Práce |  |  |  | POL1_
|  | Odkaz na mn. položky pořadí 30 : 5,00000 |  | 5 | [22 empty] | VV | 5
33 | 712431101R00 | Povlaková krytina střech do 30° pásy na sucho 1 vrstva, bez dodávky pásu | m2 | 10 |  | 0 |  | 0 |  | 0 | 21 | 0 | 0 | 0 | 0 | 0 | 800-711 | RTS 19/ II | RTS 19/ I | 0.02 | 0.2 |  | Práce |  |  |  | POL1_
|  | Odkaz na mn. položky pořadí 30 : 5,00000*2 |  | 10 | [22 empty] | VV | 5
34 | 11161346R | asfalt oxidovaný stavebně-izolační bod měknutí 80 až 110 °C; skupenství při 20°C tuhá hmota; hustota při 15°C 1 020 až 1 050 kg/m3; nerozpustný ve vodě; hořlavý; bod hoření nad 300 °C; černý | t | 0.028 |  | 0 |  | 0 |  | 0 | 21 | 0 | 1 | 0.03 | 0 | 0 | SPCM | RTS 19/ II | RTS 19/ I | 0 | 0 |  | Specifikace |  |  |  | POL3_
|  | Odkaz na mn. položky pořadí 30 : 5,00000*0,0056 |  | 0.028 | [22 empty] | VV | 5
35 | 11163111R | lak asfaltový penetrační; bod hoření nad 40 °C; skupenství při 20°C kapalné; hustota při 15°C 890 až 910 kg/m3; nerozpustný ve vodě; hořlavý; zpracování za studena; černý | kg | 1.65 |  | 0 |  | 0 |  | 0 | 21 | 0 | 0.001 | 0 | 0 | 0 | SPCM | RTS 19/ II | RTS 19/ I | 0 | 0 |  | Specifikace |  |  |  | POL3_
|  | Odkaz na mn. položky pořadí 30 : 5,00000*0,33 |  | 1.65 | [22 empty] | VV | 5
36 | 62852257R | pás izolační z modifikovaného asfaltu natavitelný; nosná vložka polyesterové rouno; horní strana jemný minerální posyp; spodní strana PE fólie; tl. 5,0 mm | m2 | 11.5 |  | 0 |  | 0 |  | 0 | 21 | 0 | 0.0057 | 0.07 | 0 | 0 | SPCM | RTS 19/ II | RTS 19/ I | 0 | 0 |  | Specifikace |  |  |  | POL3_
|  | Odkaz na mn. položky pořadí 30 : 5,00000*2,3 |  | 11.5 | [22 empty] | VV | 5
37 | 998712102R00 | Přesun hmot pro povlakové krytiny v objektech výšky přes 6 do 12 m | t | 0.10545 |  | 0 |  | 0 |  | 0 | 21 | 0 | 0 | 0 | 0 | 0 | 800-711 | RTS 19/ II | RTS 19/ I | 1.609 | 0.17 |  | Přesun hmot |  |  |  | POL7_
|  | 50 m vodorovně | [24 empty] | SPI
|  | Hmotnosti z položek s pořadovými čísly: : | [24 empty] | VV | 0
|  | 31,32,34,35,36, : | [24 empty] | VV | 0
|  | Součet: : 0,10545 |  | 0.10545 | [22 empty] | VV | 0
Díl: | 713 | Izolace tepelné |  |  |  | 0 |  | 0 |  | 0 |  | 0 |  | 0.01 |  | 0.05 |  |  |  |  | 1.37 | [5 empty] | DIL
38 | 713100823R00 | Odstranění tepelné izolace z kombidesek z kombidesek jednostraně, tloušťky 50 mm | m2 | 5 |  | 0 |  | 0 |  | 0 | 21 | 0 | 0 | 0 | 0.0105 | 0.05 | 800-713 | RTS 19/ II | RTS 19/ I | 0.2 | 1 |  | Práce |  |  |  | POL1_
|  | viz. tabulka místností : | [24 empty] | VV | 0
|  | provedení viz. SU/18 Revize a oprava střešního pláště, přístupových můstků a teras kolonády : | [24 empty] | VV | 0
|  | 3.06 neuznatelné 5m2 : 5 |  | 5 | [22 empty] | VV | 0
|  | Mezisoučet |  | 5 | [22 empty] | VV | 1
39 | 713141151R00 | Montáž tepelné izolace plochých střech kladená na sucho, jednovrstvá | m2 | 5 |  | 0 |  | 0 |  | 0 | 21 | 0 | 0 | 0 | 0 | 0 | 800-713 | RTS 19/ II | RTS 19/ I | 0.07 | 0.35 |  | Práce |  |  |  | POL1_
|  | Odkaz na mn. položky pořadí 38 : 5,00000 |  | 5 | [22 empty] | VV | 5
40 | 28375410.AR | deska izolační střešní, tepelně izol.; extrudovaný polystyren; povrch hladký; polodrážka; tl. 30,0 mm; součinitel tepelné vodivosti 0,030 W/mK; obj. hmotnost 30,00 kg/m3 | m3 | 0.25 |  | 0 |  | 0 |  | 0 | 21 | 0 | 0.033 | 0.01 | 0 | 0 | SPCM | RTS 19/ II | RTS 19/ I | 0 | 0 |  | Specifikace |  |  |  | POL3_
|  | Odkaz na mn. položky pořadí 39 : 5,00000*0,05 |  | 0.25 | [22 empty] | VV | 5
41 | 998713102R00 | Přesun hmot pro izolace tepelné v objektech výšky do 12 m | t | 0.00825 |  | 0 |  | 0 |  | 0 | 21 | 0 | 0 | 0 | 0 | 0 | 800-713 | RTS 19/ II | RTS 19/ I | 1.831 | 0.02 |  | Přesun hmot |  |  |  | POL7_
|  | 50 m vodorovně | [24 empty] | SPI
|  | Hmotnosti z položek s pořadovými čísly: : | [24 empty] | VV | 0
|  | 40, : | [24 empty] | VV | 0
|  | Součet: : 0,00825 |  | 0.00825 | [22 empty] | VV | 0
Díl: | 762 | Konstrukce tesařské |  |  |  | 0 |  | 0 |  | 0 |  | 0 |  | 0.8 |  | 0.35 |  |  |  |  | 11.47 | [5 empty] | DIL
42 | 762512245RT2 | Položení podlah pod PVC s dodávkou materiálu šroubováním, z desek dřevotřískových, tloušťky 16 mm | m2 | 27.22 |  | 0 |  | 0 |  | 0 | 21 | 0 | 0.01296 | 0.35 | 0 | 0 | 800-762 | RTS 19/ II | RTS 19/ I | 0.28 | 7.62 |  | Práce |  |  |  | POL1_
|  | ochrana stávajících podlah po dobu výstavby : | [24 empty] | VV | 0
|  | viz.tabulka místností (1NP) : | [24 empty] | VV | 0
|  | 1.20 neuznatelné : 27,22 |  | 27.22 | [22 empty] | VV | 0
|  | Mezisoučet |  | 27.22 | [22 empty] | VV | 1
43 | 762526811R00 | Demontáž podlah bez polštářů , z desek dřevotřískovýh, překližkových, sololitových , tloušťky do 20 mm | m2 | 27.22 |  | 0 |  | 0 |  | 0 | 21 | 0 | 0 | 0 | 0.01296 | 0.35 | 800-762 | RTS 19/ II | RTS 19/ I | 0.09 | 2.45 |  | Práce |  |  |  | POL1_
|  | Odkaz na mn. položky pořadí 42 : 27,22000 |  | 27.22 | [22 empty] | VV | 5
44 | 762.D1.1.11 | Doplnění oplocení z proplétaných dřevěných kůlů viz. detail v D1.1.11 | m | 8.924 |  | 0 |  | 0 |  | 0 | 21 | 0 | 0.05 | 0.45 | 0 | 0 |  | Vlastní | Indiv | 0 | 0 |  | Práce |  |  |  | POL1_
|  | Doplnění oplocení z proplétaných dřevěných kůlů viz. detail v D1.1.11 neuznatelné : (2,25+5,51)*1,15 |  | 8.924 | [22 empty] | VV | 0
45 | 998762102R00 | Přesun hmot pro konstrukce tesařské v objektech výšky do 12 m | t | 0.79897 |  | 0 |  | 0 |  | 0 | 21 | 0 | 0 | 0 | 0 | 0 | 800-762 | RTS 19/ II | RTS 19/ I | 1.751 | 1.4 |  | Přesun hmot |  |  |  | POL7_
|  | 50 m vodorovně | [24 empty] | SPI
|  | Hmotnosti z položek s pořadovými čísly: : | [24 empty] | VV | 0
|  | 42,44, : | [24 empty] | VV | 0
|  | Součet: : 0,79897 |  | 0.79897 | [22 empty] | VV | 0
Díl: | 764 | Konstrukce klempířské |  |  |  | 0 |  | 0 |  | 0 |  | 0 |  | 0 |  | 0 |  |  |  |  | 0 | [5 empty] | DIL
46 | KL 01 | Stříška komínů typový výrobek, 500/600/350 | ks | 2 |  | 0 |  | 0 |  | 0 | 21 | 0 | 0 | 0 | 0 | 0 |  | Vlastní | Indiv | 0 | 0 |  | Práce |  |  |  | POL1_
|  | Stříška komínů typový výrobek | [24 empty] | POP
|  | meděná stříška stříška vyrobena z meděného plechuz 1,0 mm držáky z plechu silného 5,0 mm | [24 empty] | POP
|  | 500/600/350 mm | [24 empty] | POP
|  | včetně kotvících pvrků | [24 empty] | POP
|  | materiál: měď tl. 1 mm a 5 mm | [24 empty] | POP
POP
|  | POZNÁMKY | [24 empty] | POP
|  | Provedení musí být v souladu s ČSN 73 3610 Navrhování klempířských konstrukcí. | [24 empty] | POP
|  | Rozměry RŠ jsou orientační, nutno upravit dle použité technologie a skutečného provedení. | [24 empty] | POP
|  | Materiál: měď polotvrdá a ocel Spojovací materiál: hřebíky příponky drát | [24 empty] | POP
|  | zatahovací plech | [24 empty] | POP
|  | Zásadně nepoužívat lepení na silikon nebo jiný tmel. | [24 empty] | POP
|  | Pro lepení prvků je možné použít pouze systémové lepidlo. | [24 empty] | POP
47 | 998764203R00 | Přesun hmot pro konstrukce klempířské v objektech výšky do 24 m | % |  |  | 0 |  | 0 |  | 0 | 21 | 0 | 0 | 0 | 0 | 0 | 800-764 | RTS 19/ II | RTS 19/ I | 0 | 0 |  | Přesun hmot |  |  |  | POL7_
|  | 50 m vodorovně | [24 empty] | SPI
Díl: | 767 | Konstrukce zámečnické |  |  |  | 0 |  | 0 |  | 0 |  | 0 |  | 0 |  | 0 |  |  |  |  | 0 | [5 empty] | DIL
48 | 767-M-001 | Montáž a dodávka mříže 500x500mm v nábřežní zdi | ks | 7 |  | 0 |  | 0 |  | 0 | 21 | 0 | 0 | 0 | 0 | 0 |  | Vlastní | Indiv | 0 | 0 |  | Práce |  |  |  | POL1_
|  | viz. seznam prostor v.č. D.1.1.01 : | [24 empty] | VV | 0
|  | S.31 : 1 |  | 1 | [22 empty] | VV | 0
|  | S.32 : 1 |  | 1 | [22 empty] | VV | 0
|  | S.33 : 1 |  | 1 | [22 empty] | VV | 0
|  | S.34 : 1 |  | 1 | [22 empty] | VV | 0
|  | S.35 : 1 |  | 1 | [22 empty] | VV | 0
|  | S.36 : 1 |  | 1 | [22 empty] | VV | 0
|  | S.37 : 1 |  | 1 | [22 empty] | VV | 0
|  | Mezisoučet |  | 7 | [22 empty] | VV | 1
49 | OST04 | Piktogramy atyp | ks | 2 |  | 0 |  | 0 |  | 0 | 21 | 0 | 0 | 0 | 0 | 0 |  | Vlastní | Indiv | 0 | 0 |  | Práce |  |  |  | POL1_
|  | Piktogramy atyp | [24 empty] | POP
|  | piktogramy - grafický návrh dle D1.4g - Infosystém kolonády potisk na ocel. pozinkovanou, mocnost pozinkování dle prostředí forma potisku bude určena dle výrobce počet a specifické umístění jednotlivých pikotgramů bude určeno dle jednotlivých pozic. | [24 empty] | POP |  | piktogramy - grafický návrh dle D1.4g - Infosystém kolonády potisk na ocel. pozinkovanou, mocnost pozinkování dle prostředí forma potisku bude určena dle výrobce počet a specifické umístění jednotlivých pikotgramů bude určeno dle jednotlivých pozic.
|  | plné znění (resp. všechny piktogramy) 600/600/tl.4 mm | [24 empty] | POP
|  | včetně kotvících prvků z nerezové oceli | [24 empty] | POP
|  | povrchová úprava: potisk piktogramů - dle výrobce | [24 empty] | POP
|  | materiál: ocel, pozink, | [24 empty] | POP
50 | OST10 | Kopie historického svítidla - báňka atyp, 400/400/750 rozm. | ks | 1 |  | 0 |  | 0 |  | 0 | 21 | 0 | 0 | 0 | 0 | 0 |  | Vlastní | Indiv | 0 | 0 |  | Práce |  |  |  | POL1_
|  | Kopie historického svítidla - báňka atyp | [24 empty] | POP
|  | kopie histrického svítidla | [24 empty] | POP
|  | kopie stávajících dochovaných kusů rozměry dle stávajících | [24 empty] | POP
|  | vyrobit náhradní kusy sklěněné krytky, resp. +3 náhradní kusy případně použít alternativní materiál (polykarbonát) včetně kotvících prvků (pozink. ocel), technologie a ocel. prvků | [24 empty] | POP |  | vyrobit náhradní kusy sklěněné krytky, resp. +3 náhradní kusy případně použít alternativní materiál (polykarbonát) včetně kotvících prvků (pozink. ocel), technologie a ocel. prvků
|  | povrchová úprava: mléčné sklo | [24 empty] | POP
|  | materiál: sklo, pískovec, ocel pozinkovaná, pohledové prvky - mosaz | [24 empty] | POP
51 | OST11 | Infopanel - velký atyp | ks | 1 |  | 0 |  | 0 |  | 0 | 21 | 0 | 0 | 0 | 0 | 0 |  | Vlastní | Indiv | 0 | 0 |  | Práce |  |  |  | POL1_
|  | Infopanel - velký atyp | [24 empty] | POP
|  | infopanel - grafický návrh dle D1.4g - Infosystém kolonády potisk na ocel. pozinkovanou, mocnost pozinkování dle prostředí forma potisku bude určena dle výrobce plný fomát 800/1000/tl.4 mm | [24 empty] | POP |  | infopanel - grafický návrh dle D1.4g - Infosystém kolonády potisk na ocel. pozinkovanou, mocnost pozinkování dle prostředí forma potisku bude určena dle výrobce plný fomát 800/1000/tl.4 mm
|  | včetně kotvících prvků z nerezové oceli | [24 empty] | POP
|  | povrchová úprava: potisk piktogramů - dle výrobce | [24 empty] | POP
|  | materiál: ocel, pozink | [24 empty] | POP
52 | Z04n | Madlo - ocelové atyp, 1220/35/30 bm | bm | 30 |  | 0 |  | 0 |  | 0 | 21 | 0 | 0 | 0 | 0 | 0 |  | Vlastní | Indiv | 0 | 0 |  | Práce |  |  |  | POL1_
|  | Madlo - ocelové atyp | [24 empty] | POP
|  | sloupky kotveny napevno do chem. Malty do kamenných stupňů schodiště v madle veden osvětlovací LED pásek | [24 empty] | POP |  | sloupky kotveny napevno do chem. Malty do kamenných stupňů schodiště v madle veden osvětlovací LED pásek
|  | výška: 1100 mm délka: cca 30 bm rozměry nutno přeměřit | [24 empty] | POP
|  | materiál: ocel | [24 empty] | POP
|  | povrchová úprava: grafitový nátěr, litinový charakter nutno schválit na vzorku | [24 empty] | POP
|  | včetně kotvících prvků a spojovacího materiálu | [24 empty] | POP
|  | viz detail D1.1.DET | [24 empty] | POP
53 | Z41r | Kované zábradlí atyp | bm | 40 |  | 0 |  | 0 |  | 0 | 21 | 0 | 0 | 0 | 0 | 0 |  | Vlastní | Indiv | 0 | 0 |  | Práce |  |  |  | POL1_
|  | Kované zábradlí atyp | [24 empty] | POP
|  | repase stávajícího zábradlí | [24 empty] | POP
|  | opatrně demontovat, začistit, případně vyměnit kotvící prvky za nerezové opískovat, resp. očistit od nátěrů a koroze obnovit krycí nátěr včetně kotvení a osazení povrchová úprava: 1x hlavní krycí nátěr, 2x svrchní grafitový nátěr, 2x antikorozní nát. | [24 empty] | POP |  | opatrně demontovat, začistit, případně vyměnit kotvící prvky za nerezové opískovat, resp. očistit od nátěrů a koroze obnovit krycí nátěr včetně kotvení a osazení povrchová úprava: 1x hlavní krycí nátěr, 2x svrchní grafitový nátěr, 2x antikorozní nát.
|  | materiál: ocel | [24 empty] | POP
54 | Z42r | Infopanel v 3.06 atyp | ks | 1 |  | 0 |  | 0 |  | 0 | 21 | 0 | 0 | 0 | 0 | 0 |  | Vlastní | Indiv | 0 | 0 |  | Práce |  |  |  | POL1_
|  | Infopanel v 3.06 atyp | [24 empty] | POP
|  | repase stávající vitríny | [24 empty] | POP
|  | opatrně demontovat, začistit, případně vyměnit kotvící prvky za nerezové opískovat, resp. očistit od nátěrů a koroze obnovit krycí nátěr | [24 empty] | POP |  | opatrně demontovat, začistit, případně vyměnit kotvící prvky za nerezové opískovat, resp. očistit od nátěrů a koroze obnovit krycí nátěr
|  | umístit nový infosystém kolonády včetně kotvení a osazení povrchová úprava: 1x hlavní krycí nátěr, 2x svrchní grafitový nátěr, 2x antikorozní nát. | [24 empty] | POP |  | umístit nový infosystém kolonády včetně kotvení a osazení povrchová úprava: 1x hlavní krycí nátěr, 2x svrchní grafitový nátěr, 2x antikorozní nát.
|  | materiál: ocel | [24 empty] | POP
55 | 998767203R00 | Přesun hmot pro kovové stavební doplňk. konstrukce v objektech výšky do 24 m | % |  |  | 0 |  | 0 |  | 0 | 21 | 0 | 0 | 0 | 0 | 0 | 800-767 | RTS 19/ II | RTS 19/ I | 0 | 0 |  | Přesun hmot |  |  |  | POL7_
|  | 50 m vodorovně | [24 empty] | SPI
Díl: | 782 | Konstrukce z přírodního kamene |  |  |  | 0 |  | 0 |  | 0 |  | 0 |  | 1.36 |  | 1.75 |  |  |  |  | 3.1 | [5 empty] | DIL
56 | 113106122R00 | Rozebrání komunikací pro pěší s jakýmkoliv ložem a výplní spár z kamenných dlaždic nebo desek | m2 | 5 |  | 0 |  | 0 |  | 0 | 21 | 0 | 0.24 | 1.2 | 0 | 0 | 822-1 | RTS 19/ II | RTS 19/ I | 0.17 | 0.85 |  | Práce |  |  |  | POL1_
|  | s přemístěním hmot na skládku na vzdálenost do 3 m nebo s naložením na dopravní prostředek | [24 empty] | SPI
|  | viz. tabulka místností : | [24 empty] | VV | 0
|  | provedení viz. SU/18 Revize a oprava střešního pláště, přístupových můstků a teras kolonády : | [24 empty] | VV | 0
|  | 3.06 neuznatelné : 5 |  | 5 | [22 empty] | VV | 0
57 | 632922953RT1 | Kladení dlaždic na terče - podložky podstavce výškově stavitelné dlaždice 500 x 500 mm, výškově stavitelné podstavce 35-55 mm | m2 | 5 |  | 0 |  | 0 |  | 0 | 21 | 0 | 0.00084 | 0 | 0 | 0 | 801-1 | RTS 19/ II | RTS 19/ I | 0.45 | 2.25 |  | Práce |  |  |  | POL1_
|  | Odkaz na mn. položky pořadí 56 : 5,00000 |  | 5 | [22 empty] | VV | 5
58 | 11310.R1 | Příplatek k rozebrání dlažeb z kamenných desek za opatrnou demontáž pro další použití | m2 | 5 |  | 0 |  | 0 |  | 0 | 21 | 0 | 0 | 0 | 0 | 0 |  | Vlastní | Indiv | 0 | 0 |  | Práce |  |  |  | POL1_
|  | Odkaz na mn. položky pořadí 56 : 5,00000 |  | 5 | [22 empty] | VV | 5
59 | KA1 | Kamenné stupně, stupně 375x200 mm | ks | 54 |  | 0 |  | 0 |  | 0 | 21 | 0 | 0 | 0 | 0 | 0 |  | Vlastní | Indiv | 0 | 0 |  | Práce |  |  |  | POL1_
|  | Kamenné stupně | [24 empty] | POP
|  | Schodiště ke Cambridgeskému sloupu | [24 empty] | POP
|  | stupně 375x200 mm | [24 empty] | POP
|  | délka dle uložení, cca 1450 mm | [24 empty] | POP
|  | osadit do váp. cementové malty | [24 empty] | POP
|  | na hrubé schody, případně na základky z bet. cihel resp. rozměry dle stáv. materiál: žula (Mrákotín), bez výrazných barevných změn povrchová úprava: šalírování, ručně opracováno nutno schválit na vzorku | [24 empty] | POP |  | na hrubé schody, případně na základky z bet. cihel resp. rozměry dle stáv. materiál: žula (Mrákotín), bez výrazných barevných změn povrchová úprava: šalírování, ručně opracováno nutno schválit na vzorku
POP
|  | POZNÁMKY: | [24 empty] | POP
|  | Nové kamenické výrobky: | [24 empty] | POP
|  | žulové desky, kostky a hranoly - lokalita lom Mrákotín pískovec … velké a menší desky - lokální, případně druhotné zdivo vápenec … menší desky - lokální kamenická práce, špičákem, šalírovat, pemrlováním | [24 empty] | POP |  | žulové desky, kostky a hranoly - lokalita lom Mrákotín pískovec … velké a menší desky - lokální, případně druhotné zdivo vápenec … menší desky - lokální kamenická práce, špičákem, šalírovat, pemrlováním
|  | Veškeré rozměry jsou orientační a je nutno je ověřit na místě. Práce provede zaškolená firma | [24 empty] | POP
POP
|  | Schodišťové stupně KA01 budou rozebrány, začištěny a poškozené kusy vyměněny (cca 20 ks). Bude repasována základová spára a schodiště bude nově osazeno do betonového lože. Povrch bude zabroušen a opatřen hydrofobním ochranným nátěrem. | [24 empty] | POP |  | Schodišťové stupně KA01 budou rozebrány, začištěny a poškozené kusy vyměněny (cca 20 ks). Bude repasována základová spára a schodiště bude nově osazeno do betonového lože. Povrch bude zabroušen a opatřen hydrofobním ochranným nátěrem.
60 | SU/01a1 | Sanace pískovcových a žulových obkladů a architektonických prvků - začištění, viz. tabulky technických popisů - postup SU.1 | m2 | 135 |  | 0 |  | 0 |  | 0 | 21 | 0 | 0 | 0 | 0 | 0 |  | Vlastní | Indiv | 0 | 0 |  | Práce |  |  |  | POL1_
|  | viz.tabulka místností : | [24 empty] | VV | 0
|  | SU/1 Sanace pískovcových a žulových obkladů a architektonických prvků : | [24 empty] | VV | 0
|  | 1.08 neuznatelné 50% : 70*0,5 |  | 35 | [22 empty] | VV | 0
|  | 1.20 neuznatelné : 100 |  | 100 | [22 empty] | VV | 0
|  | Mezisoučet |  | 135 | [22 empty] | VV | 1
61 | SU/01a2 | Sanace pískovcových a žulových obkladů a architektonických prvků - oprava, viz. tabulky technických popisů - postup SU.1 | m2 | 79 |  | 0 |  | 0 |  | 0 | 21 | 0 | 0 | 0 | 0 | 0 |  | Vlastní | Indiv | 0 | 0 |  | Práce |  |  |  | POL1_
|  | viz.tabulka místností : | [24 empty] | VV | 0
|  | SU/1 Sanace pískovcových a žulových obkladů a architektonických prvků - oprava : | [24 empty] | VV | 0
|  | 1.08 neuznatelné 50% : 18*0,5 |  | 9 | [22 empty] | VV | 0
|  | 1.20 neuznatelné : 70 |  | 70 | [22 empty] | VV | 0
|  | Mezisoučet |  | 79 | [22 empty] | VV | 1
62 | SU/01a3 | Sanace pískovcových a žulových obkladů a architektonických prvků (výměna), viz. tabulky technických popisů - postup SU.1 | m2 | 17.5 |  | 0 |  | 0 |  | 0 | 21 | 0 | 0 | 0 | 0.1 | 1.75 |  | Vlastní | Indiv | 0 | 0 |  | Práce |  |  |  | POL1_
|  | viz.tabulka místností : | [24 empty] | VV | 0
|  | SU/1 Sanace pískovcových a žulových obkladů a architektonických prvků (výměna) : | [24 empty] | VV | 0
|  | 1.08 neuznatelné 50% : 5*0,5 |  | 2.5 | [22 empty] | VV | 0
|  | 1.20 neuznatelné : 15 |  | 15 | [22 empty] | VV | 0
|  | Mezisoučet |  | 17.5 | [22 empty] | VV | 1
63 | SU/01a4 | Sanace pískovcových a žulových obkladů a architektonických prvků - doplnění, viz. tabulky technických popisů - postup SU.1 | m2 | 8 |  | 0 |  | 0 |  | 0 | 21 | 0 | 0 | 0 | 0 | 0 |  | Vlastní | Indiv | 0 | 0 |  | Práce |  |  |  | POL1_
|  | viz.tabulka místností : | [24 empty] | VV | 0
|  | SU/1a4 Sanace pískovcových a žulových obkladů a architektonických prvků - doplnění : | [24 empty] | VV | 0
|  | 1.20 : 8 |  | 8 | [22 empty] | VV | 0
|  | Mezisoučet |  | 8 | [22 empty] | VV | 1
64 | SU/08a1 | Oprava a položení nové dlažby v zadním dvorku kolonády - nová kamenná žulová dlažba, viz. tabulky technických popisů - postup SU.8 (maltové lože dlažby řešeno samostatně v díle 63) | m2 | 15 |  | 0 |  | 0 |  | 0 | 21 | 0 | 0 | 0 | 0 | 0 |  | Vlastní | Indiv | 0 | 0 |  | Práce |  |  |  | POL1_
|  | viz. tabulka místností : | [24 empty] | VV | 0
|  | SU/08a1 Oprava a položení nové dlažby v zadním dvorku kolonády - nová kamenná žulová dlažba : | [24 empty] | VV | 0
|  | 1.08 neuznatelné : 15 |  | 15 | [22 empty] | VV | 0
65 | SU/10a1 | Oprava schodišťových stupňů v interiéru - revize, viz. tabulky technických popisů - postup SU.10a | m2 | 15 |  | 0 |  | 0 |  | 0 | 21 | 0 | 0 | 0 | 0 | 0 |  | Vlastní | Indiv | 0 | 0 |  | Práce |  |  |  | POL1_
|  | Schodiště bude opraveno dle procesů pospaných v části SU. 1. a SU 7a U výrazně poškozených prvků dle postupu opravy: | [24 empty] | POP |  | Schodiště bude opraveno dle procesů pospaných v části SU. 1. a SU 7a U výrazně poškozených prvků dle postupu opravy:
|  | - rozebrání schodiště, kontrola konstrukcí | [24 empty] | POP
|  | - vyčistění | [24 empty] | POP
|  | - opravy dle popisu postupů, viz. Část SU. 1 | [24 empty] | POP
|  | - hydrofobizace | [24 empty] | POP
|  | - provedení izolací schodiště ve styku s podložím | [24 empty] | POP
|  | - rekonstrukce osazovacích lůžek dle SU. 2 | [24 empty] | POP
|  | - montáž schodiště dle doporučených postupů | [24 empty] | POP
|  | viz. tabulka místností : | [24 empty] | VV | 0
|  | SU/10a1 Oprava schodišťových stupňů v interiéru - revize : | [24 empty] | VV | 0
|  | 3.06 neuznatelné : 15 |  | 15 | [22 empty] | VV | 0
|  | Mezisoučet |  | 15 | [22 empty] | VV | 1
66 | 58381325R | dlažba kamenná deska; žula; h = 80,0 mm; plocha do 0,24 m2; povrch řezaný | m2 | 0.75 |  | 0 |  | 0 |  | 0 | 21 | 0 | 0.216 | 0.16 | 0 | 0 | SPCM | RTS 19/ II | RTS 19/ I | 0 | 0 |  | Specifikace |  |  |  | POL3_
|  | viz. tabulka místností : | [24 empty] | VV | 0
|  | provedení viz. SU/18 Revize a oprava střešního pláště, přístupových můstků a teras kolonády : | [24 empty] | VV | 0
|  | více rozměrů a tvarů dle spárořezu : | [24 empty] | VV | 0
|  | Poškozené dlaždice a podložky budou nahrazeny. Doplňované dlaždice budou provedeny ve stejném materiálu a barevnosti jak okolní dlažba. : | [24 empty] | VV | 0
|  | uvažováno doplnění 15% z plochy : | [24 empty] | VV | 0
|  | Odkaz na mn. položky pořadí 57 : 5,00000*0,15 |  | 0.75 | [22 empty] | VV | 5
|  | Mezisoučet |  | 0.75 | [22 empty] | VV | 1
67 | 998782203R00 | Přesun hmot pro kamenné obklady v objektech výšky do 60 m | % |  |  | 0 |  | 0 |  | 0 | 21 | 0 | 0 | 0 | 0 | 0 | 800-782 | RTS 19/ II | RTS 19/ I | 0 | 0 |  | Přesun hmot |  |  |  | POL7_
|  | 50 m vodorovně | [24 empty] | SPI
Díl: | D96 | Přesuny suti a vybouraných hmot |  |  |  | 0 |  | 0 |  | 0 |  | 0 |  | 0 |  | 0 |  |  |  |  | 128.49 | [5 empty] | DIL
68 | 979086112R00 | Vodorovná doprava suti a vybouraných hmot nakládání nebo překládání suti a vybouraných hmot na dopravní prostředek při vodorovné dopravě, , | t | 40.5446 |  | 0 |  | 0 |  | 0 | 21 | 0 | 0 | 0 | 0 | 0 | 832-1 | RTS 19/ II | RTS 19/ I | 0.277 | 11.23 |  | Přesun suti |  |  |  | POL8_
|  | bez naložení, s vyložením a hrubým urovnáním | [24 empty] | SPI
|  | Demontážní hmotnosti z položek s pořadovými čísly: : | [24 empty] | VV | 0
|  | 26,27,29,38,43,62, : | [24 empty] | VV | 0
|  | Součet: : 40,54462 |  | 40.5446 | [22 empty] | VV | 0
69 | 979011221R00 | Svislá doprava suti a vybouraných hmot nošením za prvé podlaží pod základním podlažím | t | 30.4085 |  | 0 |  | 0 |  | 0 | 21 | 0 | 0 | 0 | 0 | 0 | 801-3 | RTS 19/ II | RTS 19/ I | 2.067 | 62.85 |  | Přesun suti |  |  |  | POL8_
|  | Demontážní hmotnosti z položek s pořadovými čísly: : | [24 empty] | VV | 0
|  | 26,27,29,38,43,62, : | [24 empty] | VV | 0
|  | Součet: : 30,40846 |  | 30.4085 | [22 empty] | VV | 0
70 | 979081111R00 | Odvoz suti a vybouraných hmot na skládku do 1 km | t | 40.5446 |  | 0 |  | 0 |  | 0 | 21 | 0 | 0 | 0 | 0 | 0 | 801-3 | RTS 19/ II | RTS 19/ I | 0.49 | 19.87 |  | Přesun suti |  |  |  | POL8_
|  | Demontážní hmotnosti z položek s pořadovými čísly: : | [24 empty] | VV | 0
|  | 26,27,29,38,43,62, : | [24 empty] | VV | 0
|  | Součet: : 40,54462 |  | 40.5446 | [22 empty] | VV | 0
71 | 979081121R00 | Odvoz suti a vybouraných hmot na skládku příplatek za každý další 1 km | t | 1175.7939 |  | 0 |  | 0 |  | 0 | 21 | 0 | 0 | 0 | 0 | 0 | 801-3 | RTS 19/ II | RTS 19/ I | 0 | 0 |  | Přesun suti |  |  |  | POL8_
|  | Demontážní hmotnosti z položek s pořadovými čísly: : | [24 empty] | VV | 0
|  | 26,27,29,38,43,62, : | [24 empty] | VV | 0
|  | Součet: : 1175,79387 |  | 1175.7939 | [22 empty] | VV | 0
72 | 979082111R00 | Vnitrostaveništní doprava suti a vybouraných hmot do 10 m | t | 20.2723 |  | 0 |  | 0 |  | 0 | 21 | 0 | 0 | 0 | 0 | 0 | 801-3 | RTS 19/ II | RTS 19/ I | 0.942 | 19.1 |  | Přesun suti |  |  |  | POL8_
|  | Demontážní hmotnosti z položek s pořadovými čísly: : | [24 empty] | VV | 0
|  | 26,27,29,38,43,62, : | [24 empty] | VV | 0
|  | Součet: : 20,27231 |  | 20.2723 | [22 empty] | VV | 0
73 | 979990121R00 | Poplatek za skládku asfaltové pásy | t | 0.04865 |  | 0 |  | 0 |  | 0 | 21 | 0 | 0 | 0 | 0 | 0 | 801-3 | RTS 19/ II | RTS 19/ I | 0 | 0 |  | Přesun suti |  |  |  | POL8_
|  | Demontážní hmotnosti z položek s pořadovými čísly: : | [24 empty] | VV | 0
|  | 26,27,29,38,43,62, : | [24 empty] | VV | 0
|  | Součet: : 0,04865 |  | 0.04865 | [22 empty] | VV | 0
74 | 979990143R00 | Poplatek za skládku polystyren | t | 0.05271 |  | 0 |  | 0 |  | 0 | 21 | 0 | 0 | 0 | 0 | 0 | 801-3 | RTS 19/ II | RTS 19/ I | 0 | 0 |  | Přesun suti |  |  |  | POL8_
|  | Demontážní hmotnosti z položek s pořadovými čísly: : | [24 empty] | VV | 0
|  | 26,27,29,38,43,62, : | [24 empty] | VV | 0
|  | Součet: : 0,05271 |  | 0.05271 | [22 empty] | VV | 0
75 | 979990161R00 | Poplatek za skládku dřevo | t | 0.35274 |  | 0 |  | 0 |  | 0 | 21 | 0 | 0 | 0 | 0 | 0 | 801-3 | RTS 19/ II | RTS 19/ I | 0 | 0 |  | Přesun suti |  |  |  | POL8_
|  | Demontážní hmotnosti z položek s pořadovými čísly: : | [24 empty] | VV | 0
|  | 26,27,29,38,43,62, : | [24 empty] | VV | 0
|  | Součet: : 0,35274 |  | 0.35274 | [22 empty] | VV | 0
76 | 979999998R00 | Poplatek za skládku suti s 5% příměsí - DUFONEV Brno | t | 40.0905 |  | 0 |  | 0 |  | 0 | 21 | 0 | 0 | 0 | 0 | 0 | 801-3 | RTS 19/ II | RTS 19/ I | 0 | 0 |  | Přesun suti |  |  |  | POL8_
|  | Demontážní hmotnosti z položek s pořadovými čísly: : | [24 empty] | VV | 0
|  | 26,27,29,38,43,62, : | [24 empty] | VV | 0
|  | Součet: : 40,09052 |  | 40.0905 | [22 empty] | VV | 0
77 | 979087311R00 | Vodorovné přemístění suti nošením k místu nakládky vodorovné přemístění suti nošením nebo přehozením, na vzdálenost 10 m | t | 20.2723 |  | 0 |  | 0 |  | 0 | 21 | 0 | 0 | 0 | 0 | 0 | 800-2 | RTS 19/ II | RTS 19/ I | 0.75 | 15.2 |  | Přesun suti |  |  |  | POL8_
|  | nebo vybouraných hmot nošením nebo přehazováním k místu nakládky přístupnému normálním dopravním prostředkům do 10 m, | [24 empty] | SPI |  | nebo vybouraných hmot nošením nebo přehazováním k místu nakládky přístupnému normálním dopravním prostředkům do 10 m,
|  | Demontážní hmotnosti z položek s pořadovými čísly: : | [24 empty] | VV | 0
|  | 26,27,29,38,43,62, : | [24 empty] | VV | 0
|  | Součet: : 20,27231 |  | 20.2723 | [22 empty] | VV | 0
78 | 979093111R00 | Uložení suti na skládku bez zhutnění | t | 40.5446 |  | 0 |  | 0 |  | 0 | 21 | 0 | 0 | 0 | 0 | 0 | 800-6 | RTS 19/ II | RTS 19/ I | 0.006 | 0.24 |  | Přesun suti |  |  |  | POL8_
|  | s hrubým urovnáním, | [24 empty] | SPI
|  | Demontážní hmotnosti z položek s pořadovými čísly: : | [24 empty] | VV | 0
|  | 26,27,29,38,43,62, : | [24 empty] | VV | 0
|  | Součet: : 40,54462 |  | 40.5446 | [22 empty] | VV | 0
[25 empty] | 15 | 21 | DPH
| Celkem |  |  |  |  | 0 | [18 empty] | 0 | 0 | SUM
END
Note on S6: Jedná se o informaci, zda se jedná o položku, která je do rozpočtu zadána z cenové soustavy RTS, nebo vlastní.
Note on T6: Jedná se o název CÚ, která je zadána u položky rozpočtu

## 01.2 D.1.2N Pol
Položkový soupis prací a dodávek | [26 empty] | #TypZaznamu#
S: | TS-2019-019.R3 | Karlovy Vary, Mlýnská kolonáda - dílčí oprava | [24 empty] | STA
O: | 01.2 | Mlýnská kolonáda - neuznatelné náklady | [21 empty] | STA |  |  | OBJ
R: | D.1.2N | Vyhlídková terasa - neuznatelné náklady | [24 empty] | ROZ
P.č. | Číslo položky | Název položky | MJ | Množství | Cena / MJ | Celkem | Dodávka | Dodávka celk. | Montáž | Montáž celk. | DPH | Cena s DPH | Hmotnost / MJ | Hmotnost celk.(t) | Dem. hmotnost / MJ | Dem. hmotnost celk.(t) | Ceník | Cen. soustava / platnost | Cenová úroveň | Nhod / MJ | Nhod celk. | Dodavatel | Typ položky
Díl: | 2 | Zakládání |  |  |  | 0 |  | 0 |  | 0 |  | 0 |  | 6.25 |  | 0 |  |  |  |  | 0 | [5 empty] | DIL
1 | 275322611 | Základové patky ze ŽB se zvýšenými nároky na prostředí tř. C 30/37 | m3 | 0.36848 |  | 0 |  | 0 |  | 0 | 21 | 0 | 2.4533 | 0.9 | 0 | 0 |  | URS | ÚRS 19 01 | 0 | 0 |  | Práce |  |  |  | POL1_1
|  | 0,43*0,43*0,5*8 : | [24 empty] | VV | 0
|  | 0,3*0,32*0,5*(2+10) : | [24 empty] | VV | 0
|  | Součet : | [24 empty] | VV | 0
|  | neuznatelné náklady 28% : 1,316*0,28 |  | 0.36848 | [22 empty] | VV | 0
2 | 275351121 | Zřízení bednění základových patek | m2 | 4.0768 |  | 0 |  | 0 |  | 0 | 21 | 0 | 0.00264 | 0.01 | 0 | 0 |  | URS | ÚRS 19 01 | 0 | 0 |  | Práce |  |  |  | POL1_1
|  | (0,43*0,5*4)*8 : | [24 empty] | VV | 0
|  | (0,32*0,5*4)*(2+10) : | [24 empty] | VV | 0
|  | Součet : | [24 empty] | VV | 0
|  | neuznatelné náklady 28% : 14,56*0,28 |  | 4.0768 | [22 empty] | VV | 0
3 | 275351122 | Odstranění bednění základových patek | m2 | 4.0768 |  | 0 |  | 0 |  | 0 | 21 | 0 | 0 | 0 | 0 | 0 |  | URS | ÚRS 19 01 | 0 | 0 |  | Práce |  |  |  | POL1_1
4 | 275361921R | Výztuž základových patek - kotevní vložky PL2, PL3, PL5 a P10 - dle PD | soubor | 5.04 |  | 0 |  | 0 |  | 0 | 21 | 0 | 1.0602 | 5.34 | 0 | 0 |  | Vlastní | Indiv | 0 | 0 |  | Práce |  |  |  | POL1_1
|  | "K1" 8 : | [24 empty] | VV | 0
|  | "K2" 2 : | [24 empty] | VV | 0
|  | "K3" 8 : | [24 empty] | VV | 0
|  | Součet : | [24 empty] | VV | 0
|  | neuznatelné náklady 28% : 18*0,28 |  | 5.04 | [22 empty] | VV | 0
Díl: | 9 | Ostatní konstrukce a práce, bourání |  |  |  | 0 |  | 0 |  | 0 |  | 0 |  | 0.05 |  | 0 |  |  |  |  | 0 | [5 empty] | DIL
5 | 953945142 | Kotvy mechanické M 16 dl 170 mm pro střední zatížení do betonu, ŽB nebo kamene s vyvrtáním otvoru | kus | 11.2 |  | 0 |  | 0 |  | 0 | 21 | 0 | 0.0006 | 0.01 | 0 | 0 |  | URS | ÚRS 19 01 | 0 | 0 |  | Práce |  |  |  | POL1_1
|  | "kotvení K2" 2*4 : | [24 empty] | VV | 0
|  | "kotvení K3" 8*4 : | [24 empty] | VV | 0
|  | Součet : | [24 empty] | VV | 0
|  | neuznatelné náklady 28% : 40*0,28 |  | 11.2 | [22 empty] | VV | 0
6 | 953945142R | Kotvy mechanické M 16 dl 170 mm pro střední zatížení do betonu, ŽB nebo kamene s vyvrtáním otvoru -, Příplatek za kotvu z nerez oceli A4 | kus | 11.2 |  | 0 |  | 0 |  | 0 | 21 | 0 | 0.0006 | 0.01 | 0 | 0 |  | Vlastní | Indiv | 0 | 0 |  | Práce |  |  |  | POL1_1
|  | HST3-R : | [24 empty] | VV | 0
|  | "kotvení K2" 2*4 : | [24 empty] | VV | 0
|  | "kotvení K3" 8*4 : | [24 empty] | VV | 0
|  | Součet : | [24 empty] | VV | 0
|  | neuznatelné náklady 28% : 40*0,28 |  | 11.2 | [22 empty] | VV | 0
7 | 953945149 | Kotvy mechanické M 16 dl 183 mm pro střední zatížení do betonu, ŽB nebo kamene s vyvrtáním otvoru | kus | 20.16 |  | 0 |  | 0 |  | 0 | 21 | 0 | 0.0006 | 0.01 | 0 | 0 |  | Vlastní | Indiv | 0 | 0 |  | Práce |  |  |  | POL1_1
|  | HSA-F : | [24 empty] | VV | 0
|  | "kotvení K1" 8*4 : | [24 empty] | VV | 0
|  | "kotvení K2" 2*4 : | [24 empty] | VV | 0
|  | "kotvení K3" 8*4 : | [24 empty] | VV | 0
|  | Součet : | [24 empty] | VV | 0
|  | neuznatelné náklady 28% : 72*0,28 |  | 20.16 | [22 empty] | VV | 0
8 | 953945162 | Kotvy mechanické M 24 dl 230 mm pro střední zatížení do betonu, ŽB nebo kamene s vyvrtáním otvoru | kus | 8.96 |  | 0 |  | 0 |  | 0 | 21 | 0 | 0.00091 | 0.01 | 0 | 0 |  | URS | ÚRS 19 01 | 0 | 0 |  | Práce |  |  |  | POL1_1
|  | "kotvení K1" 8*4 : | [24 empty] | VV | 0
|  | neuznatelné náklady 28% : 32*0,28 |  | 8.96 | [22 empty] | VV | 0
9 | 953945162R | Kotvy mechanické M 24 dl 230 mm pro střední zatížení do betonu, ŽB nebo kamene s vyvrtáním otvoru -, Příplatek za kotvu z nerez oceli A4 | kus | 8.96 |  | 0 |  | 0 |  | 0 | 21 | 0 | 0.00091 | 0.01 | 0 | 0 |  | Vlastní | Indiv | 0 | 0 |  | Práce |  |  |  | POL1_1
|  | HST3-R : | [24 empty] | VV | 0
|  | "kotvení K1" 8*4 : | [24 empty] | VV | 0
|  | neuznatelné náklady 28% : 32*0,28 |  | 8.96 | [22 empty] | VV | 0
10 | 97700R101 | Podlití patních desek vhodným nesmrštivým materiálem obdobných pevnostních parametrů jako betonové, základy, např. SikaGrout 314, Groutex nebo Mapei Mapefill | kus | 5.04 |  | 0 |  | 0 |  | 0 | 21 | 0 | 0 | 0 | 0 | 0 |  | Vlastní | Indiv | 0 | 0 |  | Práce |  |  |  | POL1_1
|  | "K1" 8 : | [24 empty] | VV | 0
|  | "K2" 2 : | [24 empty] | VV | 0
|  | "K3" 8 : | [24 empty] | VV | 0
|  | Součet : | [24 empty] | VV | 0
|  | neuznatelné náklady 28% : 18*0,28 |  | 5.04 | [22 empty] | VV | 0
11 | 97700R102 | Dodávka a montáž obložení betonových patek kamenem (stejné složení jako lokální skalní masiv) včetně, kotvení (speciální trny) | m2 | 4.0768 |  | 0 |  | 0 |  | 0 | 21 | 0 | 0 | 0 | 0 | 0 |  | Vlastní | Indiv | 0 | 0 |  | Práce |  |  |  | POL1_1
|  | neuznatelné náklady 28% : 14,56*0,28 |  | 4.0768 | [22 empty] | VV | 0
Díl: | 998 | Přesun hmot |  |  |  | 0 |  | 0 |  | 0 |  | 0 |  | 0 |  | 0 |  |  |  |  | 0 | [5 empty] | DIL
12 | 998011001R | Přesun hmot | t | 6.2997 |  | 0 |  | 0 |  | 0 | 21 | 0 | 0 | 0 | 0 | 0 |  | Vlastní | Indiv | 0 | 0 |  | Práce |  |  |  | POL1_1
|  | neuznatelné náklady 28% : 22,499*0,28 |  | 6.2997 | [22 empty] | VV | 0
Díl: | 741 | Elektroinstalace - silnoproud |  |  |  | 0 |  | 0 |  | 0 |  | 0 |  | 0 |  | 0 |  |  |  |  | 0 | [5 empty] | DIL
13 | 74100R101 | Dodávka a montáž LED pásek pro nasvícení skla včetně napojení na konci zábradlí na silnoproud | m | 7.6619 |  | 0 |  | 0 |  | 0 | 21 | 0 | 0 | 0 | 0 | 0 |  | Vlastní | Indiv | 0 | 0 |  | Práce |  |  |  | POL1_7
|  | neuznatelné náklady 28% : 27,364*0,28 |  | 7.6619 | [22 empty] | VV | 0
14 | 741810001 | Celková prohlídka elektrického rozvodu a zařízení do 100 000,- Kč | kus | 0.28 |  | 0 |  | 0 |  | 0 | 21 | 0 | 0 | 0 | 0 | 0 |  | URS | ÚRS 19 01 | 0 | 0 |  | Práce |  |  |  | POL1_7
|  | neuznatelné náklady 28% : 0,28 |  | 0.28 | [22 empty] | VV | 0
15 | 998741201 | Přesun hmot procentní pro silnoproud v objektech v do 6 m | % | 111.174 |  | 0 |  | 0 |  | 0 | 21 | 0 | 0 | 0 | 0 | 0 |  | URS | ÚRS 19 01 | 0 | 0 |  | Práce |  |  |  | POL1_7
|  | neuznatelné náklady 28% : 397,05*0,28 |  | 111.174 | [22 empty] | VV | 0
16 | 998741292 | Příplatek k přesunu hmot procentní 741 za zvětšený přesun do 100 m | % | 111.174 |  | 0 |  | 0 |  | 0 | 21 | 0 | 0 | 0 | 0 | 0 |  | URS | ÚRS 19 01 | 0 | 0 |  | Práce |  |  |  | POL1_7
|  | neuznatelné náklady 28% : 397,05*0,28 |  | 111.174 | [22 empty] | VV | 0
Díl: | 767 | Konstrukce zámečnické |  |  |  | 0 |  | 0 |  | 0 |  | 0 |  | 1.13 |  | 0 |  |  |  |  | 0 | [5 empty] | DIL
17 | 76700R101 | Spojovací a kotevní materiál - šrouby, matice, podložky, závitové tyče (nerez A2) - dle PD | soubor | 0.28 |  | 0 |  | 0 |  | 0 | 21 | 0 | 0 | 0 | 0 | 0 |  | Vlastní | Indiv | 0 | 0 |  | Práce |  |  |  | POL1_7
|  | neuznatelné náklady 28% : 0,28 |  | 0.28 | [22 empty] | VV | 0
18 | 767210113 | Montáž schodnic ocelových rovných na ocelovou konstrukci šroubováním | m | 2.016 |  | 0 |  | 0 |  | 0 | 21 | 0 | 0 | 0 | 0 | 0 |  | URS | ÚRS 19 01 | 0 | 0 |  | Práce |  |  |  | POL1_7
|  | Lichtgitter stupeň DIN 24531 : | [24 empty] | VV | 0
|  | 1,2*6 : | [24 empty] | VV | 0
|  | neuznatelné náklady 28% : 7,2*0,28 |  | 2.016 | [22 empty] | VV | 0
19 | 55347077R2 | schodišťový stupeň Lichtgitter 1200x305mm, DIN 24531 | kus | 1.68 |  | 0 |  | 0 |  | 0 | 21 | 0 | 0.048 | 0.08 | 0 | 0 |  | Vlastní | Indiv | 0 | 0 |  | Specifikace |  |  |  | POL3_0
|  | neuznatelné náklady 28% : 6*0,28 |  | 1.68 | [22 empty] | VV | 0
20 | 767590110 | Montáž podlahového roštu svařovaného | kg | 165.5231 |  | 0 |  | 0 |  | 0 | 21 | 0 | 5e-05 | 0.01 | 0 | 0 |  | URS | ÚRS 19 01 | 0 | 0 |  | Práce |  |  |  | POL1_7
|  | měřeno dwg : | [24 empty] | VV | 0
|  | Lichtgitter SP 340-34/38-3 (35,1kg/m2) : | [24 empty] | VV | 0
|  | 12,348*35,1 : | [24 empty] | VV | 0
|  | 4,494*35,1 : | [24 empty] | VV | 0
|  | Součet : | [24 empty] | VV | 0
|  | neuznatelné náklady 28% : 591,154*0,28 |  | 165.5231 | [22 empty] | VV | 0
21 | 55347077R1 | rošt podlahový svařovaný Lichtgitter SP 340-34/38-3 | m2 | 5.6588 |  | 0 |  | 0 |  | 0 | 21 | 0 | 0.04 | 0.23 | 0 | 0 |  | Vlastní | Indiv | 0 | 0 |  | Specifikace |  |  |  | POL3_0
|  | 12,348 : | [24 empty] | VV | 0
|  | 4,494 : | [24 empty] | VV | 0
|  | Součet : | [24 empty] | VV | 0
|  | 16,842*1,2 'Přepočtené koeficientem množství : | [24 empty] | VV | 0
|  | neuznatelné náklady 28% : 20,21*0,28 |  | 5.6588 | [22 empty] | VV | 0
22 | 767590192 | Příplatek k montáži podlahového roštu za úpravu roštu ( krácení ) | m | 4.188 |  | 0 |  | 0 |  | 0 | 21 | 0 | 0 | 0 | 0 | 0 |  | URS | ÚRS 19 01 | 0 | 0 |  | Práce |  |  |  | POL1_7
|  | měřeno dwg : | [24 empty] | VV | 0
|  | 1,235+3,64+3,054+3,454+0,485+3,089 : | [24 empty] | VV | 0
|  | neuznatelné náklady 28% : 14,957*0,28 |  | 4.188 | [22 empty] | VV | 0
23 | 767995110R | Montáž atypických zámečnických konstrukcí | m | 15.2919 |  | 0 |  | 0 |  | 0 | 21 | 0 | 7e-05 | 0 | 0 | 0 |  | Vlastní | Indiv | 0 | 0 |  | Práce |  |  |  | POL1_7
|  | Umakov - AL/0008-5000-S-E (kotvící profil) : | [24 empty] | VV | 0
|  | 27,25 : | [24 empty] | VV | 0
|  | Umakov - A/6920-048 (madlo zábradlí) : | [24 empty] | VV | 0
|  | 27,364 : | [24 empty] | VV | 0
|  | Součet : | [24 empty] | VV | 0
|  | neuznatelné náklady 28% : 54,614*0,28 |  | 15.2919 | [22 empty] | VV | 0
24 | 19411101 | Al kotvící profil - kotvení vrchní (AL/0008-5000-S-E), materiál: Hliník, povrchová úprava:, Satin-ELOX, kotvení: Seshora, L: 5000, efekt: ELOX | kus | 1.68 |  | 0 |  | 0 |  | 0 | 21 | 0 | 0.001 | 0 | 0 | 0 |  | Vlastní | Indiv | 0 | 0 |  | Specifikace |  |  |  | POL3_0
|  | neuznatelné náklady 28% : 6*0,28 |  | 1.68 | [22 empty] | VV | 0
25 | 19411102 | Madlo - držák skla nerezové zábradlí (A/6920-048), materiál: Nerez AISI 304, povrchová úprava: Brus,, madlo: D48,3x1,5, kotvení: Na sklo, L: 5000 | kus | 1.68 |  | 0 |  | 0 |  | 0 | 21 | 0 | 0.001 | 0 | 0 | 0 |  | Vlastní | Indiv | 0 | 0 |  | Specifikace |  |  |  | POL3_0
|  | neuznatelné náklady 28% : 6*0,28 |  | 1.68 | [22 empty] | VV | 0
26 | 767995111 | Montáž atypických zámečnických konstrukcí hmotnosti do 5 kg | kg | 0.84 |  | 0 |  | 0 |  | 0 | 21 | 0 | 7e-05 | 0 | 0 | 0 |  | URS | ÚRS 19 01 | 0 | 0 |  | Práce |  |  |  | POL1_7
|  | L 40x40x4 - 2,5kg/m : | [24 empty] | VV | 0
|  | 1,2*2,5 : | [24 empty] | VV | 0
|  | neuznatelné náklady 28% : 3*0,28 |  | 0.84 | [22 empty] | VV | 0
27 | 15411150 | profil ocelový L ohýbaný rovnoramenný 40x40x4mm | t | 0.00084 |  | 0 |  | 0 |  | 0 | 21 | 0 | 1 | 0 | 0 | 0 |  | Vlastní | Indiv | 0 | 0 |  | Specifikace |  |  |  | POL3_0
|  | 3,000*0,001 : | [24 empty] | VV | 0
|  | 0,003*1,1 'Přepočtené koeficientem množství : | [24 empty] | VV | 0
|  | neuznatelné náklady 28% : 0,003*0,28 |  | 0.00084 | [22 empty] | VV | 0
28 | 767995112 | Montáž atypických zámečnických konstrukcí hmotnosti do 10 kg | kg | 26.7277 |  | 0 |  | 0 |  | 0 | 21 | 0 | 6e-05 | 0 | 0 | 0 |  | URS | ÚRS 19 01 | 0 | 0 |  | Práce |  |  |  | POL1_7
|  | L 60x60x5 - 5,49kg/m : | [24 empty] | VV | 0
|  | 11,868*5,49 : | [24 empty] | VV | 0
|  | TR 60,3x4 - 5,63kgm : | [24 empty] | VV | 0
|  | 5,382*5,63 : | [24 empty] | VV | 0
|  | Součet : | [24 empty] | VV | 0
|  | uznatelné náklady 28% : 95,456*0,28 |  | 26.7277 | [22 empty] | VV | 0
29 | 15411145 | profil ocelový L ohýbaný rovnoramenný 60x60x5mm | t | 0.02016 |  | 0 |  | 0 |  | 0 | 21 | 0 | 1 | 0.02 | 0 | 0 |  | Vlastní | Indiv | 0 | 0 |  | Specifikace |  |  |  | POL3_0
|  | 65,155*0,001 : | [24 empty] | VV | 0
|  | 0,065*1,1 'Přepočtené koeficientem množství : | [24 empty] | VV | 0
|  | uznatelné náklady 28% : 0,072*0,28 |  | 0.02016 | [22 empty] | VV | 0
30 | 14011036 | trubka ocelová bezešvá hladká jakost 11 353 60,3x4,0mm | m | 1.6576 |  | 0 |  | 0 |  | 0 | 21 | 0 | 0.00555 | 0.01 | 0 | 0 |  | URS | ÚRS 19 01 | 0 | 0 |  | Specifikace |  |  |  | POL3_0
|  | 5,382*1,1 'Přepočtené koeficientem množství : | [24 empty] | VV | 0
|  | neuznatelné náklady 28% : 5,92*0,28 |  | 1.6576 | [22 empty] | VV | 0
31 | 767995113 | Montáž atypických zámečnických konstrukcí hmotnosti do 20 kg | kg | 170.7252 |  | 0 |  | 0 |  | 0 | 21 | 0 | 6e-05 | 0.01 | 0 | 0 |  | URS | ÚRS 19 01 | 0 | 0 |  | Práce |  |  |  | POL1_7
|  | IPE 180 - 18,8kg/m : | [24 empty] | VV | 0
|  | 18,126*18,8 : | [24 empty] | VV | 0
|  | UPE 180 - 19,7kg/m : | [24 empty] | VV | 0
|  | 13,653*19,7 : | [24 empty] | VV | 0
|  | Součet : | [24 empty] | VV | 0
|  | neuznatelné náklady 28% : 609,733*0,28 |  | 170.7252 | [22 empty] | VV | 0
32 | 13010750 | ocel profilová IPE 180 jakost 11 375 | t | 0.105 |  | 0 |  | 0 |  | 0 | 21 | 0 | 1 | 0.11 | 0 | 0 |  | URS | ÚRS 19 01 | 0 | 0 |  | Specifikace |  |  |  | POL3_0
|  | 340,769*0,001 : | [24 empty] | VV | 0
|  | 0,341*1,1 'Přepočtené koeficientem množství : | [24 empty] | VV | 0
|  | neuznatelné náklady 28% : 0,375*0,28 |  | 0.105 | [22 empty] | VV | 0
33 | 13010936 | ocel profilová UPE 180 jakost 11 375 | t | 0.08288 |  | 0 |  | 0 |  | 0 | 21 | 0 | 1 | 0.08 | 0 | 0 |  | URS | ÚRS 19 01 | 0 | 0 |  | Specifikace |  |  |  | POL3_0
|  | 268,964*0,001 : | [24 empty] | VV | 0
|  | 0,269*1,1 'Přepočtené koeficientem množství : | [24 empty] | VV | 0
|  | neuznatelné náklady 28% : 0,296*0,28 |  | 0.08288 | [22 empty] | VV | 0
34 | 767995114 | Montáž atypických zámečnických konstrukcí hmotnosti do 50 kg | kg | 34.0332 |  | 0 |  | 0 |  | 0 | 21 | 0 | 5e-05 | 0 | 0 | 0 |  | URS | ÚRS 19 01 | 0 | 0 |  | Práce |  |  |  | POL1_7
|  | UPE 200 - 22,8kg/m : | [24 empty] | VV | 0
|  | 5,331*22,8 : | [24 empty] | VV | 0
|  | neuznatelné náklady 28% : 121,547*0,28 |  | 34.0332 | [22 empty] | VV | 0
35 | 13010938 | ocel profilová UPE 200 jakost 11 375 | t | 0.03752 |  | 0 |  | 0 |  | 0 | 21 | 0 | 1 | 0.04 | 0 | 0 |  | URS | ÚRS 19 01 | 0 | 0 |  | Specifikace |  |  |  | POL3_0
|  | 121,547*0,001 : | [24 empty] | VV | 0
|  | 0,122*1,1 'Přepočtené koeficientem množství : | [24 empty] | VV | 0
|  | neuznatelné náklady 28% : 0,134*0,28 |  | 0.03752 | [22 empty] | VV | 0
36 | 767995115 | Montáž atypických zámečnických konstrukcí hmotnosti do 100 kg | kg | 471.2529 |  | 0 |  | 0 |  | 0 | 21 | 0 | 5e-05 | 0.02 | 0 | 0 |  | URS | ÚRS 19 01 | 0 | 0 |  | Práce |  |  |  | POL1_7
|  | HEB 180 - 51,2kg/m : | [24 empty] | VV | 0
|  | 32,872*51,2 : | [24 empty] | VV | 0
|  | neuznatelné náklady 28% : 1683,046*0,28 |  | 471.2529 | [22 empty] | VV | 0
37 | 13010978 | ocel profilová HE-B 180 jakost 11 375 | t | 0.51828 |  | 0 |  | 0 |  | 0 | 21 | 0 | 1 | 0.52 | 0 | 0 |  | URS | ÚRS 19 01 | 0 | 0 |  | Specifikace |  |  |  | POL3_0
|  | 1683,046*0,001 : | [24 empty] | VV | 0
|  | 1,683*1,1 'Přepočtené koeficientem množství : | [24 empty] | VV | 0
|  | neuznatelné náklady 28% : 1,851*0,28 |  | 0.51828 | [22 empty] | VV | 0
38 | 998767101 | Přesun hmot tonážní pro zámečnické konstrukce v objektech v do 6 m | t | 1.1306 |  | 0 |  | 0 |  | 0 | 21 | 0 | 0 | 0 | 0 | 0 |  | URS | ÚRS 19 01 | 0 | 0 |  | Práce |  |  |  | POL1_7
|  | neuznatelné náklady 28% : 4,038*0,28 |  | 1.1306 | [22 empty] | VV | 0
39 | 998767192 | Příplatek k přesunu hmot tonážní 767 za zvětšený přesun do 100 m | t | 1.1306 |  | 0 |  | 0 |  | 0 | 21 | 0 | 0 | 0 | 0 | 0 |  | URS | ÚRS 19 01 | 0 | 0 |  | Práce |  |  |  | POL1_7
|  | neuznatelné náklady 28% : 4,038*0,28 |  | 1.1306 | [22 empty] | VV | 0
Díl: | 787 | Dokončovací práce - zasklívání |  |  |  | 0 |  | 0 |  | 0 |  | 0 |  | 0.71 |  | 0 |  |  |  |  | 0 | [5 empty] | DIL
40 | 78700R101 | Dodávka a montáž zasklívání zábradlí - kalené bezpečnostní tvrzené sklo tl. 25mm | m2 | 8.4 |  | 0 |  | 0 |  | 0 | 21 | 0 | 0.077 | 0.65 | 0 | 0 |  | Vlastní | Indiv | 0 | 0 |  | Práce |  |  |  | POL1_7
|  | neuznatelné náklady 28% : 30*0,28 |  | 8.4 | [22 empty] | VV | 0
41 | 78700R102 | Dodávka a montáž zasklívání podlahy - kalené bezpečnostní tvrzené sklo tl. 35mm | m2 | 0.84 |  | 0 |  | 0 |  | 0 | 21 | 0 | 0.077 | 0.06 | 0 | 0 |  | Vlastní | Indiv | 0 | 0 |  | Práce |  |  |  | POL1_7
|  | neuznatelné náklady 28% : 3*0,28 |  | 0.84 | [22 empty] | VV | 0
42 | 998787101 | Přesun hmot tonážní pro zasklívání v objektech v do 6 m | t | 0.71148 |  | 0 |  | 0 |  | 0 | 21 | 0 | 0 | 0 | 0 | 0 |  | URS | ÚRS 19 01 | 0 | 0 |  | Práce |  |  |  | POL1_7
|  | neuznatelné náklady 28% : 2,541*0,28 |  | 0.71148 | [22 empty] | VV | 0
43 | 998787192 | Příplatek k přesunu hmot tonážní 787 za zvětšený přesun do 100 m | t | 0.71148 |  | 0 |  | 0 |  | 0 | 21 | 0 | 0 | 0 | 0 | 0 |  | URS | ÚRS 19 01 | 0 | 0 |  | Práce |  |  |  | POL1_7
|  | neuznatelné náklady 28% : 2,541*0,28 |  | 0.71148 | [22 empty] | VV | 0
Díl: | 789 | Povrchové úpravy ocelových konstrukcí a technologických zařízení |  |  |  | 0 |  | 0 |  | 0 |  | 0 |  | 0.77 |  | 0 |  |  |  |  | 0 | [5 empty] | DIL
44 | 789421244R | Provedení žárového zinkování ponorem ocelových konstrukcí třídy IV Zn 140 um | kg | 1056.5439 |  | 0 |  | 0 |  | 0 | 21 | 0 | 0.00073 | 0.77 | 0 | 0 |  | Vlastní | Indiv | 0 | 0 |  | Práce |  |  |  | POL1_7
|  | "HEB 180" 1851 : | [24 empty] | VV | 0
|  | "IPE 180" 375 : | [24 empty] | VV | 0
|  | "UPE 200" 134 : | [24 empty] | VV | 0
|  | "UPE 180" 296 : | [24 empty] | VV | 0
|  | "L profily" 3+72 : | [24 empty] | VV | 0
|  | "trubka" 33 : | [24 empty] | VV | 0
|  | "rošty" 20,21*35,1 : | [24 empty] | VV | 0
|  | "ostatní" 300 : | [24 empty] | VV | 0
|  | Součet : | [24 empty] | VV | 0
|  | neuznatelné náklady 28% : 3773,371*0,28 |  | 1056.5439 | [22 empty] | VV | 0
[25 empty] | 15 | 21 | DPH
| Celkem |  |  |  |  | 0 | [18 empty] | 0 | 0 | SUM
END
Note on S6: Jedná se o informaci, zda se jedná o položku, která je do rozpočtu zadána z cenové soustavy RTS, nebo vlastní.
Note on T6: Jedná se o název CÚ, která je zadána u položky rozpočtu

## 01.2 D.1.4dN Pol
Položkový soupis prací a dodávek | [26 empty] | #TypZaznamu#
S: | TS-2019-019.R3 | Karlovy Vary, Mlýnská kolonáda - dílčí oprava | [24 empty] | STA
O: | 01.2 | Mlýnská kolonáda - neuznatelné náklady | [21 empty] | STA |  |  | OBJ
R: | D.1.4dN | Silnoproudá elektrotechnika - neuznatelné náklady | [24 empty] | ROZ
P.č. | Číslo položky | Název položky | MJ | Množství | Cena / MJ | Celkem | Dodávka | Dodávka celk. | Montáž | Montáž celk. | DPH | Cena s DPH | Hmotnost / MJ | Hmotnost celk.(t) | Dem. hmotnost / MJ | Dem. hmotnost celk.(t) | Ceník | Cen. soustava / platnost | Cenová úroveň | Nhod / MJ | Nhod celk. | Dodavatel | Typ položky
Díl: | M46 | Zemní práce při montážích |  |  |  | 0 |  | 0 |  | 0 |  | 0 |  | 0 |  | 0 |  |  |  |  | 40.3 | [5 empty] | DIL
1 | 460200133RT2 | Výkop kabelové rýhy 35/50 cm hor.3, ruční výkop rýhy | m | 65 |  | 0 |  | 0 |  | 0 | 21 | 0 | 0 | 0 | 0 | 0 |  | RTS 19/ II | RTS 19/ I | 0.62 | 40.3 |  | Práce |  |  |  | POL1_1
Díl: | M21 | Elektromontáže |  |  |  | 0 |  | 0 |  | 0 |  | 0 |  | 0.01 |  | 0 |  |  |  |  | 4.55 | [5 empty] | DIL
2 | 210800106RT2 | Kabel CYKY 750 V 3x2,5 mm2 uložený pod omítkou, včetně dodávky kabelu 3Bx2,5 | m | 65 |  | 0 |  | 0 |  | 0 | 21 | 0 | 0.00023 | 0.01 | 0 | 0 |  | RTS 13/ II | Indiv | 0.07 | 4.55 |  | Práce |  |  |  | POL1_1
Díl: | M46 | Zemní práce při montážích |  |  |  | 0 |  | 0 |  | 0 |  | 0 |  | 7.17 |  | 0 |  |  |  |  | 18.97 | [5 empty] | DIL
3 | 460420018R00 | Zřízení kabelového lože v rýze š.do 35 cm z písku | m | 65 |  | 0 |  | 0 |  | 0 | 21 | 0 | 0.11025 | 7.17 | 0 | 0 |  | RTS 19/ II | RTS 19/ I | 0.0528 | 3.43 |  | Práce |  |  |  | POL1_
4 | 460490012RT1 | Fólie výstražná z PVC, šířka 33 cm, fólie PVC šířka 33 cm | m | 65 |  | 0 |  | 0 |  | 0 | 21 | 0 | 6e-05 | 0 | 0 | 0 |  | RTS 19/ II | RTS 19/ I | 0.026 | 1.69 |  | Práce |  |  |  | POL1_
5 | 460560133RT1 | Zához rýhy 35/50 cm, hornina třídy 3, ruční zához rýhy | m | 65 |  | 0 |  | 0 |  | 0 | 21 | 0 | 0 | 0 | 0 | 0 |  | RTS 19/ II | RTS 19/ I | 0.084 | 5.46 |  | Práce |  |  |  | POL1_
6 | 460620013RT1 | Provizorní úprava terénu v přírodní hornině 3, ruční vyrovnání a zhutnění | m2 | 65 |  | 0 |  | 0 |  | 0 | 21 | 0 | 0 | 0 | 0 | 0 |  | RTS 19/ II | RTS 19/ I | 0.129 | 8.39 |  | Práce |  |  |  | POL1_
Díl: | M21 | Elektromontáže |  |  |  | 0 |  | 0 |  | 0 |  | 0 |  | 0.01 |  | 0 |  |  |  |  | 6.22 | [5 empty] | DIL
7 | 222260573R00 | Trubka plast. tuhá 25 na příchytkách vč.příchytek | m | 65 |  | 0 |  | 0 |  | 0 | 21 | 0 | 0 | 0 | 0 | 0 |  | RTS 19/ II | RTS 19/ I | 0.09567 | 6.22 |  | Práce |  |  |  | POL1_
8 | 345710963R | trubka tuhá hrdlová, elektroinstalační; mat. PVC samozhášivé; vnější pr.= 25,0 mm; vnitřní pr.= 21,4 mm; mech.odolnost střední; mezní hodnota zatížení 750 N/5 cm; teplot.rozsah -25 až 60 °C; stupeň hořlavosti A1-F; použití: vyhovuje zkoušce odolnosti plamene. lze montovat do prostoru nebezpečné zóny 2 v prostředí s nebezpečím výbuchu; délka l = 3 m | m | 65 |  | 0 |  | 0 |  | 0 | 21 | 0 | 0.00018 | 0.01 | 0 | 0 | SPCM | RTS 19/ II | RTS 19/ I | 0 | 0 |  | Specifikace |  |  |  | POL3_
Díl: | M23 | Montáže potrubí |  |  |  | 0 |  | 0 |  | 0 |  | 0 |  | 0.02 |  | 0 |  |  |  |  | 5.85 | [5 empty] | DIL
9 | 230191005R00 | Uložení chráničky ve výkopu PE 50x3,0mm | m | 65 |  | 0 |  | 0 |  | 0 | 21 | 0 | 0 | 0 | 0 | 0 |  | RTS 19/ II | RTS 19/ I | 0.09 | 5.85 |  | Práce |  |  |  | POL1_1
10 | 3457114701R | trubka kabelová ohebná dvouplášťová korugovaná chránička; vnější plášť z HDPE, vnitřní z LDPE; vnější pr.= 50,0 mm; vnitřní pr.= 41,0 mm; mezní hodnota zatížení 450 N/5 cm; teplot.rozsah -45 až 60 °C; stupeň hořlavosti A1; mat. bezhalogenový; IP 40, při použití těsnicího kroužku IP 67 | m | 65 |  | 0 |  | 0 |  | 0 | 21 | 0 | 0.00026 | 0.02 | 0 | 0 | SPCM | RTS 19/ II | RTS 19/ I | 0 | 0 |  | Specifikace |  |  |  | POL3_
Díl: | M21.S1 | Svítidla vč. příslušenství |  |  |  | 0 |  | 0 |  | 0 |  | 0 |  | 0 |  | 0 |  |  |  |  | 0 | [5 empty] | DIL
11 | Pol__0031 | S4a - replika histor. svítidla""vážka" včetně dodávky, celk. zprovoznění atd. | ks | 2 |  | 0 |  | 0 |  | 0 | 21 | 0 | 0 | 0 | 0 | 0 |  | Vlastní | Indiv | 0 | 0 |  | Práce |  |  |  | POL1_1
12 | Pol__0032 | led zdroj 20W, 2452 lm, E27 včetně dodávky, celk. zprovoznění atd. | ks | 2 |  | 0 |  | 0 |  | 0 | 21 | 0 | 0 | 0 | 0 | 0 |  | Vlastní | Indiv | 0 | 0 |  | Práce |  |  |  | POL1_1
13 | Pol__0044 | L1- lineární LED modul 15W/m, 300K, IP 67,5 metru včetně dodávky, celk. zprovoznění atd. | ks | 14 |  | 0 |  | 0 |  | 0 | 21 | 0 | 0 | 0 | 0 | 0 |  | Vlastní | Indiv | 0 | 0 |  | Práce |  |  |  | POL1_1
14 | Pol__0045 | příslušenství-napájecí zdroj 95W, 230V AC/24V DC včetně dodávky, celk. zprovoznění atd. | ks | 14 |  | 0 |  | 0 |  | 0 | 21 | 0 | 0 | 0 | 0 | 0 |  | Vlastní | Indiv | 0 | 0 |  | Práce |  |  |  | POL1_1
[25 empty] | 15 | 21 | DPH
| Celkem |  |  |  |  | 0 | [18 empty] | 0 | 0 | SUM
END
Note on S6: Jedná se o informaci, zda se jedná o položku, která je do rozpočtu zadána z cenové soustavy RTS, nebo vlastní.
Note on T6: Jedná se o název CÚ, která je zadána u položky rozpočtu

## 01.2 VRN Pol
Položkový soupis prací a dodávek | [26 empty] | #TypZaznamu#
S: | TS-2019-019.R3 | Karlovy Vary, Mlýnská kolonáda - dílčí oprava | [24 empty] | STA
O: | 01.2 | Mlýnská kolonáda - neuznatelné náklady | [21 empty] | STA |  |  | OBJ
R: | VRN | Vedlejší rozpočtové náklady | [24 empty] | ROZ
P.č. | Číslo položky | Název položky | MJ | Množství | Cena / MJ | Celkem | Dodávka | Dodávka celk. | Montáž | Montáž celk. | DPH | Cena s DPH | Hmotnost / MJ | Hmotnost celk.(t) | Dem. hmotnost / MJ | Dem. hmotnost celk.(t) | Ceník | Cen. soustava / platnost | Cenová úroveň | Nhod / MJ | Nhod celk. | Dodavatel | Typ položky
Díl: | VN | Vedlejší náklady |  |  |  | 0 |  | 0 |  | 0 |  | 0 |  | 0 |  | 0 |  |  |  |  | 0 | [5 empty] | DIL
1 | 005111021R | Vytyčení inženýrských sítí | Soubor | 1 |  | 0 |  | 0 |  | 0 | 21 | 0 | 0 | 0 | 0 | 0 |  | Vlastní | Indiv | 0 | 0 |  | VRN |  |  |  | POL99_8
|  | Zaměření a vytýčení stávajících inženýrských sítí v místě stavby z hlediska jejich ochrany při provádění stavby. | [24 empty] | POP |  | Zaměření a vytýčení stávajících inženýrských sítí v místě stavby z hlediska jejich ochrany při provádění stavby.
2 | 005121 R | Zařízení staveniště | Soubor | 1 |  | 0 |  | 0 |  | 0 | 21 | 0 | 0 | 0 | 0 | 0 |  | Vlastní | Indiv | 0 | 0 |  | VRN |  |  |  | POL99_8
|  | Veškeré náklady spojené s vybudováním, provozem a odstraněním zařízení staveniště. | [24 empty] | POP
3 | 005122 R | Provozní vlivy | Soubor | 1 |  | 0 |  | 0 |  | 0 | 21 | 0 | 0 | 0 | 0 | 0 |  | Vlastní | Indiv | 0 | 0 |  | VRN |  |  |  | POL99_8
|  | Náklady na ztížené podmínky provádění tam, kde jsou stavební práce zcela nebo zčásti omezovány provozem jiných osob. Jde zejména o zvýšené náklady související s omezením provozem v areálu objednatele nebo o náklady v důsledku nezbytného respektování stávající dopravy ovlivňující stavební práce. | [24 empty] | POP |  | Náklady na ztížené podmínky provádění tam, kde jsou stavební práce zcela nebo zčásti omezovány provozem jiných osob. Jde zejména o zvýšené náklady související s omezením provozem v areálu objednatele nebo o náklady v důsledku nezbytného respektování stávající dopravy ovlivňující stavební práce.
|  | Náklady na povolení vjezdu, zábory atd. | [24 empty] | POP
4 | 005124010R | Koordinační činnost | Soubor | 1 |  | 0 |  | 0 |  | 0 | 21 | 0 | 0 | 0 | 0 | 0 |  | Vlastní | Indiv | 0 | 0 |  | VRN |  |  |  | POL99_8
|  | Koordinace stavebních a technologických dodávek stavby. | [24 empty] | POP
Díl: | ON | Ostatní náklady |  |  |  | 0 |  | 0 |  | 0 |  | 0 |  | 0 |  | 0 |  |  |  |  | 0 | [5 empty] | DIL
5 | 004111020R | Vypracování projektové dokumentace | Soubor | 1 |  | 0 |  | 0 |  | 0 | 21 | 0 | 0 | 0 | 0 | 0 |  | RTS 19/ II | Indiv | 0 | 0 |  | VRN |  |  |  | POL99_8
6 | 005241010R | Dokumentace skutečného provedení | Soubor | 1 |  | 0 |  | 0 |  | 0 | 21 | 0 | 0 | 0 | 0 | 0 |  | RTS 19/ II | Indiv | 0 | 0 |  | VRN |  |  |  | POL99_8
7 | 005211020R | Ochrana stávaj. inženýrských sítí na staveništi | Soubor | 1 |  | 0 |  | 0 |  | 0 | 21 | 0 | 0 | 0 | 0 | 0 |  | Vlastní | Indiv | 0 | 0 |  | VRN |  |  |  | POL99_8
|  | Náklady na přezkoumání podkladů objednatele o stavu inženýrských sítí probíhajících staveništěm nebo dotčenými stavbou i mimo území staveniště, kontrola vytýčení jejich skutečné trasy a provedení ochranných opatření pro zabezpečení stávajících inženýrských sítí. | [24 empty] | POP |  | Náklady na přezkoumání podkladů objednatele o stavu inženýrských sítí probíhajících staveništěm nebo dotčenými stavbou i mimo území staveniště, kontrola vytýčení jejich skutečné trasy a provedení ochranných opatření pro zabezpečení stávajících inženýrských sítí.
8 | 005211080R | Bezpečnostní a hygienická opatření na staveništi | Soubor | 1 |  | 0 |  | 0 |  | 0 | 21 | 0 | 0 | 0 | 0 | 0 |  | Vlastní | Indiv | 0 | 0 |  | VRN |  |  |  | POL99_8
|  | Náklady na ochranu staveniště před vstupem nepovolaných osob, včetně příslušného značení, náklady na osvětlení staveniště, náklady na vypracování potřebné dokumentace pro provoz staveniště z hlediska požární ochrany (požární řád a poplachová směrnice) a z hlediska provozu staveniště (provozně dopravní řád). | [24 empty] | POP |  | Náklady na ochranu staveniště před vstupem nepovolaných osob, včetně příslušného značení, náklady na osvětlení staveniště, náklady na vypracování potřebné dokumentace pro provoz staveniště z hlediska požární ochrany (požární řád a poplachová směrnice) a z hlediska provozu staveniště (provozně dopravní řád).
9 | 005281010R | Propagace | ks | 1 |  | 0 |  | 0 |  | 0 | 21 | 0 | 0 | 0 | 0 | 0 |  | Vlastní | Indiv | 0 | 0 |  | VRN |  |  |  | POL99_8
|  | označení stavby - tabule podle zveřejněného vzoru : 1 |  | 1 | [22 empty] | VV | 0
[25 empty] | 15 | 21 | DPH
| Celkem |  |  |  |  | 0 | [18 empty] | 0 | 0 | SUM
END
Note on S6: Jedná se o informaci, zda se jedná o položku, která je do rozpočtu zadána z cenové soustavy RTS, nebo vlastní.
Note on T6: Jedná se o název CÚ, která je zadána u položky rozpočtu