## Průřezy
profil | A (m2) | m (kg/m')
HEA100 | 0.00212 | 16.642
HEA120 | 0.002529 | 19.8527
HEA140 | 0.00314 | 24.649
HEA160 | 0.003879 | 30.4502
HEA180 | 0.00453 | 35.5605
HEA200 | 0.00538 | 42.233
HEA220 | 0.00643 | 50.4755
HEA240 | 0.00768 | 60.288
HEA260 | 0.00868 | 68.138
HEA280 | 0.00973 | 76.3805
HEA300 | 0.0113 | 88.705
HEA320 | 0.0124 | 97.34
HEA340 | 0.0133 | 104.405
HEA360 | 0.0143 | 112.255
HEA400 | 0.0159 | 124.815
HEA450 | 0.0178 | 139.73
HEA500 | 0.0198 | 155.43
HEA550 | 0.0212 | 166.42
HEA600 | 0.0226 | 177.41
HEA650 | 0.0242 | 189.97
HEA700 | 0.028 | 219.8
HEA800 | 0.0286 | 224.51
HEA900 | 0.0321 | 251.985
HEA1000 | 0.0347 | 272.395
HEB100 | 0.0026 | 20.41
HEB120 | 0.0034 | 26.69
HEB140 | 0.0043 | 33.755
HEB160 | 0.00543 | 42.6255
HEB180 | 0.00653 | 51.2605
HEB200 | 0.00781 | 61.3085
HEB220 | 0.0091 | 71.435
HEB240 | 0.0106 | 83.21
HEB260 | 0.0118 | 92.63
HEB280 | 0.0131 | 102.835
HEB300 | 0.0149 | 116.965
HEB320 | 0.0161 | 126.385
HEB340 | 0.0171 | 134.235
HEB360 | 0.0181 | 142.085
HEB400 | 0.0198 | 155.43
HEB450 | 0.0218 | 171.13
HEB500 | 0.0239 | 187.615
HEB550 | 0.0254 | 199.39
HEB600 | 0.027 | 211.95
HEB650 | 0.0286 | 224.51
HEB700 | 0.0306 | 240.21
HEB800 | 0.0334 | 262.19
HEB900 | 0.0371 | 291.235
HEB1000 | 0.04 | 314
I80 | 0.000757 | 5.9425
I100 | 0.00106 | 8.321
I120 | 0.00142 | 11.147
I140 | 0.00182 | 14.287
I160 | 0.00228 | 17.898
I180 | 0.00279 | 21.9015
I200 | 0.00334 | 26.219
I220 | 0.00395 | 31.0075
I240 | 0.00461 | 36.1885
I260 | 0.00533 | 41.8405
I280 | 0.0061 | 47.885
I300 | 0.0069 | 54.165
I320 | 0.00777 | 60.9945
I340 | 0.00867 | 68.0595
I360 | 0.0097 | 76.145
I380 | 0.0107 | 83.995
I400 | 0.0118 | 92.63
I450 | 0.0147 | 115.395
I500 | 0.0179 | 140.515
IE80 | 0.00081 | 6.3585
IE100 | 0.0012 | 9.42
IE120 | 0.00147 | 11.5395
IE140 | 0.00174 | 13.659
IE160 | 0.00202 | 15.857
IE180 | 0.00234 | 18.369
IE200 | 0.00268 | 21.038
IE220 | 0.00306 | 24.021
IE240 | 0.00348 | 27.318
IE270 | 0.00402 | 31.557
IE300 | 0.00465 | 36.5025
IE330 | 0.00538 | 42.233
IE360 | 0.00619 | 48.5915
IE400 | 0.00714 | 56.049
IE450 | 0.0083 | 65.155
IE500 | 0.00978 | 76.773
IPE80 | 0.000764 | 5.9974
IPE100 | 0.00103 | 8.0855
IPE120 | 0.00132 | 10.362
IPE140 | 0.00164 | 12.874
IPE160 | 0.00201 | 15.7785
IPE180 | 0.00239 | 18.7615
IPE200 | 0.00285 | 22.3725
IPE220 | 0.00334 | 26.219
IPE240 | 0.00391 | 30.6935
IPE270 | 0.00459 | 36.0315
IPE300 | 0.00538 | 42.233
IPE330 | 0.00626 | 49.141
IPE360 | 0.00727 | 57.0695
IPE400 | 0.00845 | 66.3325
IPE450 | 0.00988 | 77.558
IPE500 | 0.0116 | 91.06
IPE550 | 0.0134 | 105.19
IPE600 | 0.0156 | 122.46
U50 | 0.000712 | 5.5892
U65 | 0.000903 | 7.0885
U80 | 0.0011 | 8.635
U100 | 0.00135 | 10.5975
U120 | 0.0017 | 13.345
U140 | 0.00204 | 16.014
U160 | 0.0024 | 18.84
U180 | 0.0028 | 21.98
U200 | 0.00322 | 25.277
U220 | 0.00374 | 29.359
U240 | 0.00423 | 33.2055
U260 | 0.00483 | 37.9155
U280 | 0.00534 | 41.919
U300 | 0.00588 | 46.158
UE50 | 0.000616 | 4.8356
UE65 | 0.000751 | 5.8953
UE80 | 0.000898 | 7.0493
UE100 | 0.00109 | 8.5565
UE120 | 0.00133 | 10.4405
UE140 | 0.00156 | 12.246
UE160 | 0.00181 | 14.2085
UE180 | 0.00207 | 16.2495
UE200 | 0.00234 | 18.369
UE220 | 0.00267 | 20.9595
UE240 | 0.00306 | 24.021
UE270 | 0.00352 | 27.632
UE300 | 0.00405 | 31.7925
UPE50 | 0.000611 | 4.7964
UPE65 | 0.000744 | 5.8404
UPE80 | 0.000889 | 6.9787
UPE100 | 0.00109 | 8.5565
UPE120 | 0.00134 | 10.519
UPE140 | 0.00155 | 12.1675
UPE160 | 0.0018 | 14.13
UPE180 | 0.00206 | 16.171
UPE200 | 0.00235 | 18.4475
UPE220 | 0.00269 | 21.1165
UPE240 | 0.00308 | 24.178
UPE270 | 0.00354 | 27.789
UPE300 | 0.00407 | 31.9495
UPE400 | 0.00619 | 48.5915
L20x3 | 0.000112 | 0.8792
L22x3 | 0.000125 | 0.98125
L25x3 | 0.000142 | 1.1147
L25x4 | 0.000185 | 1.4523
L28x3 | 0.000162 | 1.2717
L30x3 | 0.000174 | 1.3659
L30x4 | 0.000227 | 1.7819
L32x3 | 0.000186 | 1.4601
L32x4 | 0.000243 | 1.9076
L35x3 | 0.000204 | 1.6014
L35x4 | 0.000267 | 2.096
L36x3 | 0.00021 | 1.6485
L36x4 | 0.000275 | 2.1587
L40x3 | 0.000235 | 1.8447
L40x4 | 0.000308 | 2.4178
L40x5 | 0.000379 | 2.9752
L45x3 | 0.000266 | 2.0881
L45x4 | 0.000349 | 2.7397
L45x5 | 0.00043 | 3.3755
L50x4 | 0.000389 | 3.0537
L50x5 | 0.00048 | 3.768
L50x6 | 0.000569 | 4.4666
L55x5 | 0.000532 | 4.1762
L55x6 | 0.000631 | 4.9534
L56x4 | 0.000438 | 3.4383
L56x5 | 0.000541 | 4.2469
L56x6 | 0.000642 | 5.0397
L60x6 | 0.000691 | 5.4243
L60x8 | 0.000903 | 7.0885
L63x4 | 0.000496 | 3.8936
L63x5 | 0.000613 | 4.8121
L63x6 | 0.000728 | 5.7148
L65x6 | 0.000753 | 5.9111
L65x8 | 0.000985 | 7.7322
L70x5 | 0.000686 | 5.3851
L70x6 | 0.000815 | 6.3978
L70x7 | 0.000942 | 7.3947
L70x8 | 0.00107 | 8.3995
L80x6 | 0.000935 | 7.3398
L80x8 | 0.00123 | 9.6555
L80x10 | 0.00151 | 11.8535
L90x6 | 0.00105 | 8.2425
L90x8 | 0.00139 | 10.9115
L90x10 | 0.00171 | 13.4235
L100x6 | 0.00118 | 9.263
L100x8 | 0.00155 | 12.1675
L100x10 | 0.00192 | 15.072
L100x12 | 0.00227 | 17.8195
L110x8 | 0.00171 | 13.4235
L110x10 | 0.00212 | 16.642
L120x8 | 0.00187 | 14.6795
L120x10 | 0.00232 | 18.212
L120x12 | 0.00275 | 21.5875
L125x8 | 0.00197 | 15.4645
L125x10 | 0.00243 | 19.0755
L125x12 | 0.00289 | 22.6865
L125x14 | 0.00334 | 26.219
L130x12 | 0.003 | 23.55
L130x14 | 0.00347 | 27.2395
L140x10 | 0.00272 | 21.352
L140x12 | 0.00324 | 25.434
L140x14 | 0.00375 | 29.4375
L160x10 | 0.00313 | 24.5705
L160x12 | 0.00373 | 29.2805
L160x14 | 0.00432 | 33.912
L160x16 | 0.0049 | 38.465
L180x12 | 0.00421 | 33.0485
L180x14 | 0.00488 | 38.308
L200x14 | 0.00544 | 42.704
L200x16 | 0.00618 | 48.513
L200x20 | 0.00763 | 59.8955
L25x16x3 | 0.000116 | 0.9106
L30x20x3 | 0.000143 | 1.1225
L30x20x4 | 0.000186 | 1.4601
L32x20x3 | 0.000149 | 1.1697
L40x25x3 | 0.000188 | 1.4758
L40x25x4 | 0.000246 | 1.9311
L40x25x5 | 0.000302 | 2.3707
L45x28x4 | 0.00028 | 2.198
L45x30x4 | 0.000286 | 2.2451
L45x30x5 | 0.000352 | 2.7632
L50x30x4 | 0.000308 | 2.4178
L50x30x5 | 0.000379 | 2.9752
L50x32x3 | 0.000242 | 1.8997
L50x32x4 | 0.000317 | 2.4884
L56x36x4 | 0.000358 | 2.8103
L56x36x5 | 0.000441 | 3.4619
L60x40x5 | 0.000479 | 3.7601
L60x40x6 | 0.000568 | 4.4588
L60x40x7 | 0.000655 | 5.1418
L63x40x4 | 0.000404 | 3.1714
L63x40x5 | 0.000498 | 3.9093
L63x40x6 | 0.00059 | 4.6315
L65x50x5 | 0.000554 | 4.3489
L65x50x6 | 0.000658 | 5.1653
L65x50x7 | 0.00076 | 5.966
L65x50x8 | 0.00086 | 6.751
L70x45x5 | 0.000559 | 4.3882
L70x45x6 | 0.000663 | 5.2046
L75x50x5 | 0.000605 | 4.7492
L75x50x6 | 0.000719 | 5.6441
L75x50x7 | 0.000831 | 6.5233
L75x50x8 | 0.000941 | 7.3868
L80x50x5 | 0.000636 | 4.9926
L80x50x6 | 0.000755 | 5.9268
L80x50x8 | 0.000987 | 7.748
L80x60x6 | 0.000811 | 6.3663
L80x60x7 | 0.000938 | 7.3633
L80x60x8 | 0.00106 | 8.321
L90x56x6 | 0.000854 | 6.7039
L90x56x8 | 0.00112 | 8.792
L90x60x6 | 0.000871 | 6.8373
L90x60x8 | 0.00114 | 8.949
L100x63x8 | 0.00126 | 9.891
L100x63x10 | 0.00155 | 12.1675
L100x65x7 | 0.00112 | 8.792
L100x65x8 | 0.00127 | 9.9695
L100x65x10 | 0.00156 | 12.246
L100x65x12 | 0.00185 | 14.5225
L110x70x8 | 0.00139 | 10.9115
L110x70x10 | 0.00171 | 13.4235
L110x70x12 | 0.00203 | 15.9355
L120x80x8 | 0.00155 | 12.1675
L120x80x10 | 0.00191 | 14.9935
L120x80x12 | 0.00227 | 17.8195
L125x80x8 | 0.0016 | 12.56
L125x80x10 | 0.00197 | 15.4645
L125x80x12 | 0.00234 | 18.369
L130x90x10 | 0.00211 | 16.5635
L130x90x12 | 0.00251 | 19.7035
L130x90x14 | 0.0029 | 22.765
L140x90x8 | 0.00179 | 14.0515
L140x90x10 | 0.00221 | 17.3485
L140x90x12 | 0.00263 | 20.6455
L140x90x14 | 0.00304 | 23.864
L160x100x10 | 0.00252 | 19.782
L160x100x12 | 0.00299 | 23.4715
L160x100x14 | 0.00346 | 27.161
L160x100x16 | 0.00392 | 30.772
J20x20x1.6 | 0.00014112 | 1.1078
J20x20x2 | 0.00014112 | 1.1078
J30x30x1.6 | 0.00017812 | 1.3983
J30x30x2 | 0.00021952 | 1.7232
J30x30x2.6 | 0.00027926 | 2.1922
J40x40x1.6 | 0.00024084 | 1.8906
J40x40x2 | 0.00029792 | 2.3387
J40x40x2.6 | 0.00038118 | 2.9923
J40x40x2.9 | 0.00042175 | 3.3108
J40x40x3.2 | 0.00046162 | 3.6237
J40x40x4 | 0.00056448 | 4.4312
J50x50x1.6 | 0.00030356 | 2.383
J50x50x2 | 0.00037632 | 2.9541
J50x50x2.6 | 0.0004831 | 3.7923
J50x50x2.9 | 0.00053543 | 4.2031
J50x50x3.2 | 0.00058706 | 4.6084
J50x50x4 | 0.00072128 | 5.662
J50x50x5 | 0.000882 | 6.9237
J60x60x2 | 0.00045472 | 3.5696
J60x60x2.6 | 0.00058502 | 4.5924
J60x60x2.9 | 0.00064911 | 5.0955
J60x60x3.2 | 0.0007125 | 5.5931
J60x60x4 | 0.00087808 | 6.8929
J60x60x5 | 0.001078 | 8.4623
J70x70x2.6 | 0.00068694 | 5.3925
J70x70x3.2 | 0.00083794 | 6.5778
J70x70x4 | 0.0010349 | 8.1238
J70x70x5 | 0.001274 | 10.0009
J80x80x2.6 | 0.00078886 | 6.1926
J80x80x3.2 | 0.00096338 | 7.5625
J80x80x3.6 | 0.0010782 | 8.4635
J80x80x4 | 0.0011917 | 9.3547
J80x80x4.5 | 0.0013318 | 10.4548
J80x80x5 | 0.00147 | 11.5395
J80x80x5.6 | 0.0016332 | 12.8208
J80x80x6.3 | 0.0018201 | 14.2877
J90x90x3.2 | 0.0010888 | 8.5472
J90x90x3.6 | 0.0012193 | 9.5713
J90x90x4 | 0.0013485 | 10.5856
J90x90x4.5 | 0.0015082 | 11.8395
J90x90x5 | 0.001666 | 13.0781
J90x90x5.6 | 0.0018527 | 14.5441
J90x90x6.3 | 0.0020671 | 16.2264
J100x100x3.2 | 0.0012143 | 9.5319
J100x100x4 | 0.0015053 | 11.8164
J100x100x5 | 0.001862 | 14.6167
J100x100x6.3 | 0.002314 | 18.165
J120x120x3.2 | 0.0014651 | 11.5013
J120x120x4 | 0.0018189 | 14.2782
J120x120x4.5 | 0.0020374 | 15.9937
J120x120x5 | 0.002254 | 17.6939
J120x120x5.6 | 0.0025113 | 19.7138
J120x120x6.3 | 0.0028079 | 22.0423
J120x120x8 | 0.0035123 | 27.5717
J140x140x4 | 0.0021325 | 16.74
J140x140x5 | 0.002646 | 20.7711
J140x140x5.6 | 0.0029503 | 23.1602
J140x140x6.3 | 0.0033019 | 25.9196
J140x140x7.1 | 0.0036989 | 29.0362
J140x140x8 | 0.0041395 | 32.4952
J140x140x8.8 | 0.0045259 | 35.5281
J140x140x10 | 0.005096 | 40.0036
J150x150x4 | 0.0022893 | 17.9708
J150x150x5 | 0.002842 | 22.3097
J150x150x6.3 | 0.0035488 | 27.8582
J150x150x8 | 0.0044531 | 34.957
J150x150x10 | 0.005488 | 43.0808
J160x160x4 | 0.0024461 | 19.2017
J160x160x5 | 0.003038 | 23.8483
J160x160x6.3 | 0.0037958 | 29.7968
J160x160x8 | 0.0047667 | 37.4188
J160x160x10 | 0.00588 | 46.158
J180x180x4 | 0.0027597 | 21.6635
J180x180x5 | 0.00343 | 26.9255
J180x180x6.3 | 0.0042897 | 33.6741
J180x180x8 | 0.0053939 | 42.3423
J180x180x10 | 0.006664 | 52.3124
J180x180x12.5 | 0.0082075 | 64.4289
J200x200x5 | 0.003822 | 30.0027
J200x200x6.3 | 0.0047836 | 37.5514
J200x200x8 | 0.0060211 | 47.2658
J200x200x10 | 0.007448 | 58.4668
J200x200x12.5 | 0.0091875 | 72.1219
J220x220x5 | 0.004214 | 33.0799
J220x220x6.3 | 0.0052775 | 41.4287
J220x220x8 | 0.0066483 | 52.1893
J220x220x10 | 0.008232 | 64.6212
J220x220x12.5 | 0.010167 | 79.8149
J250x250x5 | 0.004802 | 37.6957
J250x250x6.3 | 0.0060184 | 47.2446
J250x250x8 | 0.0075891 | 59.5746
J250x250x10 | 0.009408 | 73.8528
J250x250x12.5 | 0.011637 | 91.3544
J260x260x5 | 0.004998 | 39.2343
J260x260x6.3 | 0.0062654 | 49.1832
J260x260x7.1 | 0.0070387 | 55.2539
J260x260x8 | 0.0079027 | 62.0364
J260x260x8.8 | 0.0086654 | 68.0234
J260x260x10 | 0.0098 | 76.93
J260x260x11 | 0.010737 | 84.2845
J260x260x12.5 | 0.012128 | 95.2009
J280x280x6.3 | 0.0067593 | 53.0605
J280x280x8 | 0.0085299 | 66.9599
J280x280x10 | 0.010584 | 83.0844
J280x280x12.5 | 0.013108 | 102.8939
J300x300x6.3 | 0.0072532 | 56.9377
J300x300x8 | 0.0091571 | 71.8834
J300x300x10 | 0.011368 | 89.2388
J300x300x12.5 | 0.014088 | 110.5869
J320x320x6.3 | 0.0077471 | 60.815
J320x320x8 | 0.0097843 | 76.8069
J320x320x10 | 0.012152 | 95.3932
J320x320x12.5 | 0.015068 | 118.2799
J320x320x16 | 0.019067 | 149.675
J350x350x6.3 | 0.008488 | 66.6309
J350x350x8 | 0.010725 | 84.1922
J350x350x10 | 0.013328 | 104.6248
J350x350x12.5 | 0.016538 | 129.8194
J360x360x10 | 0.01372 | 107.702
J360x360x12.5 | 0.017028 | 133.6659
J360x360x16 | 0.021576 | 169.3691
J400x400x8 | 0.012293 | 96.501
J400x400x10 | 0.015288 | 120.0108
J400x400x12.5 | 0.018987 | 149.0519
J400x400x16 | 0.024084 | 189.0632
J400x400x20 | 0.029792 | 233.8672
J40x20x1.6 | 0.00017812 | 1.3983
J40x20x2 | 0.00021952 | 1.7232
J40x20x2.6 | 0.00027926 | 2.1922
J50x30x1.5 | 0.00022638 | 1.7771
J50x30x2 | 0.00029792 | 2.3387
J50x30x2.6 | 0.00038118 | 2.9923
J50x30x2.9 | 0.00042175 | 3.3108
J50x30x3.2 | 0.00046162 | 3.6237
J50x30x4 | 0.00056448 | 4.4312
J60x40x1.6 | 0.00030356 | 2.383
J60x40x2 | 0.00037632 | 2.9541
J60x40x2.6 | 0.0004831 | 3.7923
J60x40x2.9 | 0.00053543 | 4.2031
J60x40x3.2 | 0.00058706 | 4.6084
J60x40x4 | 0.00072128 | 5.662
J60x40x5 | 0.000882 | 6.9237
J70x40x2.9 | 0.00059227 | 4.6493
J70x40x4 | 0.00079968 | 6.2775
J80x40x2 | 0.00045472 | 3.5696
J80x40x2.6 | 0.00058502 | 4.5924
J80x40x2.9 | 0.00064911 | 5.0955
J80x40x3.2 | 0.0007125 | 5.5931
J80x40x4 | 0.00087808 | 6.8929
J80x40x5 | 0.001078 | 8.4623
J80x40x6.3 | 0.0013262 | 10.4105
J90x50x2.6 | 0.00068694 | 5.3925
J90x50x3.2 | 0.00083794 | 6.5778
J90x50x4 | 0.0010349 | 8.1238
J90x50x5 | 0.001274 | 10.0009
J100x50x3.6 | 0.0010076 | 7.9096
J100x50x4.5 | 0.0012436 | 9.7624
J100x50x5.6 | 0.0015235 | 11.9592
J100x60x2.6 | 0.00078886 | 6.1926
J100x60x3.2 | 0.00096338 | 7.5625
J100x60x3.6 | 0.0010782 | 8.4635
J100x60x4 | 0.0011917 | 9.3547
J100x60x4.5 | 0.0013318 | 10.4548
J100x60x5 | 0.00147 | 11.5395
J100x60x5.6 | 0.0016332 | 12.8208
J100x60x6.3 | 0.0018201 | 14.2877
J110x70x3.2 | 0.0010888 | 8.5472
J110x70x4 | 0.0013485 | 10.5856
J110x70x5 | 0.001666 | 13.0781
J110x70x6.3 | 0.0020671 | 16.2264
J120x60x3.2 | 0.0010888 | 8.5472
J120x60x4 | 0.0013485 | 10.5856
J120x60x5 | 0.001666 | 13.0781
J120x60x6.3 | 0.0020671 | 16.2264
J120x80x3.2 | 0.0012143 | 9.5319
J120x80x4 | 0.0015053 | 11.8164
J120x80x5 | 0.001862 | 14.6167
J120x80x6.3 | 0.002314 | 18.165
J140x70x8.8 | 0.0033185 | 26.0503
J140x80x3.2 | 0.0013397 | 10.5166
J140x80x4 | 0.0016621 | 13.0473
J140x80x5 | 0.002058 | 16.1553
J140x80x6.3 | 0.002561 | 20.1037
J150x100x3.2 | 0.0015279 | 11.9937
J150x100x4 | 0.0018973 | 14.8936
J150x100x5 | 0.002352 | 18.4632
J150x100x6.3 | 0.0029314 | 23.0116
J150x100x8 | 0.0036691 | 28.8026
J160x80x3.2 | 0.0014651 | 11.5013
J160x80x4 | 0.0018189 | 14.2782
J160x80x5 | 0.002254 | 17.6939
J160x80x6.3 | 0.0028079 | 22.0423
J160x80x8 | 0.0035123 | 27.5717
J160x90x4.5 | 0.0021256 | 16.6861
J160x90x5.6 | 0.0026211 | 20.5754
J160x90x7.1 | 0.0032814 | 25.7589
J160x90x8.8 | 0.0040084 | 31.4662
J180x100x4 | 0.0021325 | 16.74
J180x100x5 | 0.002646 | 20.7711
J180x100x5.6 | 0.0029503 | 23.1602
J180x100x6.3 | 0.0033019 | 25.9196
J180x100x7.1 | 0.0036989 | 29.0362
J180x100x8 | 0.0041395 | 32.4952
J180x100x8.8 | 0.0045259 | 35.5281
J180x100x10 | 0.005096 | 40.0036
J200x100x4 | 0.0022893 | 17.9708
J200x100x5 | 0.002842 | 22.3097
J200x100x6.3 | 0.0035488 | 27.8582
J200x100x8 | 0.0044531 | 34.957
J200x100x10 | 0.005488 | 43.0808
J200x120x4 | 0.0024461 | 19.2017
J200x120x5 | 0.003038 | 23.8483
J200x120x6.3 | 0.0037958 | 29.7968
J200x120x8 | 0.0047667 | 37.4188
J200x120x10 | 0.00588 | 46.158
J220x120x6.3 | 0.0040427 | 31.7355
J220x120x8 | 0.0050803 | 39.8805
J220x120x10 | 0.006272 | 49.2352
J220x140x4 | 0.0027597 | 21.6635
J220x140x5 | 0.00343 | 26.9255
J220x140x6.3 | 0.0042897 | 33.6741
J220x140x8 | 0.0053939 | 42.3423
J220x140x10 | 0.006664 | 52.3124
J250x150x5 | 0.003822 | 30.0027
J250x150x6.3 | 0.0047836 | 37.5514
J250x150x8 | 0.0060211 | 47.2658
J250x150x10 | 0.007448 | 58.4668
J250x150x12.5 | 0.0091875 | 72.1219
J260x140x6.3 | 0.0047836 | 37.5514
J260x140x8 | 0.0060211 | 47.2658
J260x140x10 | 0.007448 | 58.4668
J260x180x5 | 0.004214 | 33.0799
J260x180x6.3 | 0.0052775 | 41.4287
J260x180x8 | 0.0066483 | 52.1893
J260x180x10 | 0.008232 | 64.6212
J260x180x12.5 | 0.010168 | 79.8149
J280x180x7.1 | 0.0062038 | 48.6995
J280x180x8.8 | 0.0076305 | 59.8995
J280x180x11 | 0.0094433 | 74.1298
J280x220x8 | 0.0075891 | 59.5746
J280x220x10 | 0.009408 | 73.8528
J280x220x12.5 | 0.011637 | 91.3544
J300x200x5 | 0.004802 | 37.6957
J300x200x6.3 | 0.0060184 | 47.2446
J300x200x8 | 0.0075891 | 59.5746
J300x200x10 | 0.009408 | 73.8528
J300x200x12.5 | 0.011637 | 91.3544
J320x180x8.8 | 0.0083204 | 65.3154
J320x180x10 | 0.009408 | 73.8528
J320x180x12.5 | 0.011637 | 91.3544
J320x200x6.3 | 0.0062654 | 49.1832
J320x200x8 | 0.0079027 | 62.0364
J320x200x10 | 0.0098 | 76.93
J320x200x12.5 | 0.012128 | 95.2009
J320x220x8.8 | 0.0090104 | 70.7313
J320x220x10 | 0.010192 | 80.0072
J320x220x12.5 | 0.012618 | 99.0474
J360x200x6.3 | 0.0067593 | 53.0605
J360x200x8 | 0.0085299 | 66.9599
J360x200x10 | 0.010584 | 83.0844
J360x200x12.5 | 0.013108 | 102.8939
J360x220x10 | 0.010976 | 86.1616
J360x220x12.5 | 0.013598 | 106.7404
J360x220x16 | 0.017185 | 134.9044
J400x200x6.3 | 0.0072532 | 56.9377
J400x200x8 | 0.0091571 | 71.8834
J400x200x10 | 0.011368 | 89.2388
J400x200x12.5 | 0.014088 | 110.5869
J400x260x11 | 0.013755 | 107.979
J400x260x14.2 | 0.017579 | 137.9927
J450x250x6.3 | 0.008488 | 66.6309
J450x250x8 | 0.010725 | 84.1922
J450x250x10 | 0.013328 | 104.6248
J450x250x12.5 | 0.016538 | 129.8194
J500x300x8 | 0.012293 | 96.501
J500x300x10 | 0.015288 | 120.0108
J500x300x12.5 | 0.018987 | 149.0519
(User bank)

## Pomocné výpočty
1
Z databáze
TR | f | PLECH | # | profil | m (kg/m') | m celk. kg
0 | 0 | 0 | 0 |  | 0
0 | 0 | 0 | 15.36 | #12x160 | 0 | 87
0 | 0 | 0 | 0 | J80x60x6 | 0 | 108
0 | 0 | 0 | 0 | J80x60x6 | 0 | 78
0 | 0 | 0 | 0 | J80x60x6 | 0 | 23
0 | 0 | 0 | 0 | J80x60x6 | 0 | 68
0 | 0 | 0 | 0 | J80x60x6 | 0 | 33
0 | 0 | 0 | 0 | J80x60x6 | 0 | 57
0 | 0 | 0 | 3.2 | #5x80 | 0 | 6
0 | 0 | 0 | 0 |  | 0
0 | 0 | 0 | 0 |  | 0
0 | 0 | 0 | 0 | J80x60x4 | 0 | 21
0 | 0 | 0 | 0 | J80x60x4 | 0 | 60
0 | 0 | 0 | 0 | J80x60x4 | 0 | 21
0 | 0 | 0 | 0 | J80x60x4 | 0 | 21
0 | 0 | 0 | 0 | J80x60x4 | 0 | 38
0 | 0 | 0 | 0 | J80x60x4 | 0 | 105
0 | 0 | 0 | 0 | J80x60x4 | 0 | 139
0 | 0 | 0 | 0 | J80x60x4 | 0 | 149
0 | 0 | 0 | 0 |  | 0
0 | 0 | 0 | 0 |  | 0
0 | 0 | 0 | 0 |  | 0
0 | 0 | 0 | 2.4 | #10x30 | 0 | 6
0 | 0 | 0 | 2.4 | #10x30 | 0 | 17
0 | 0 | 0 | 2.4 | #10x30 | 0 | 85
0 | 0 | 0 | 2.4 | #10x30 | 0 | 54
0 | 0 | 0 | 0 |  | 0
0 | 0 | 0 | 2.4 | #10x30 | 0 | 1042
0 | 0 | 0 | 2.4 | #10x30 | 0 | 47
0 | 0 | 0 | 2.4 | #10x30 | 0 | 324 |  | snáška: | 0
0 | 0 | 0 | 2.4 | #10x30 | 0 | 54 |  | hrubá př.: | 264.3
0 | 0 | 0 | 0 |  | 0 |  |  | hrubý součet: | 2907.3
0 | 0 | 0 | 0 |  | 0 |  | procenta: | zaokr.součet: | 2908
přirážka | [5 empty] | 265 | 0.10026 | čistá př.: | 265
[5 empty] | suma: | 2643 |  | suma s př.: | 2908
2
Z databáze
TR | f | PLECH | # | profil | m (kg/m') | m celk. kg
0 | 0 | 0 | 0 |  | 0
0 | 0 | 0 | 0 | J80x60x6 | 0 | 94
0 | 0 | 0 | 3.2 | #5x80 | 0 | 1
0 | 0 | 0 | 0 |  | 0
0 | 0 | 0 | 0 | J80x60x4 | 0 | 20
0 | 0 | 0 | 0 | J80x60x4 | 0 | 53
0 | 0 | 0 | 0 |  | 0
0 | 0 | 0 | 2.4 | #10x30 | 0 | 1
0 | 0 | 0 | 2.4 | #10x30 | 0 | 20
0 | 0 | 0 | 0 |  | 0
0 | 0 | 0 | 2.4 | #10x30 | 0 | 182
0 | 0 | 0 | 0 |  | 0
0 | 0 | 0 | 0 |  | 0
0 | 0 | 0 | 0 |  | 0
0 | 0 | 0 | 0 | J80x60x6 | 0 | 38
0 | 0 | 0 | 0 |  | 0
0 | 0 | 0 | 0 |  | 0
0 | 0 | 0 | 0 | J80x60x4 | 0 | 25
0 | 0 | 0 | 0 |  | 0
0 | 0 | 0 | 0 |  | 0
0 | 0 | 0 | 2.4 | #10x30 | 0 | 1
0 | 0 | 0 | 2.4 | #10x30 | 0 | 7
0 | 0 | 0 | 0 |  | 0
0 | 0 | 0 | 2.4 | #10x30 | 0 | 55
0 | 0 | 0 | 0 |  | 0
0 | 0 | 0 | 0 |  | 0
0 | 0 | 0 | 0 |  | 0
0 | 0 | 0 | 0 |  | 0
0 | 0 | 0 | 0 |  | 0
0 | 0 | 0 | 0 |  | 0 |  |  | snáška: | 2908
0 | 0 | 0 | 0 |  | 0 |  |  | hrubá př.: | 340.5
0 | 0 | 0 | 0 |  | 0 |  |  | hrubý součet: | 3745.5
0 | 0 | 0 | 0 |  | 0 |  | procenta: | zaokr.součet: | 3746
přirážka | [5 empty] | 265 | 0.10015 | čistá př.: | 341
[5 empty] | suma: | 3405 |  | suma s př.: | 3746
3
Z databáze
TR | f | PLECH | # | profil | m (kg/m') | m celk. kg
0 | 0 | 0 | 0 |  | 0
0 | 0 | 0 | 0 |  | 0
0 | 0 | 0 | 0 |  | 0
0 | 0 | 0 | 0 |  | 0
0 | 0 | 0 | 0 |  | 0
0 | 0 | 0 | 0 |  | 0
0 | 0 | 0 | 0 |  | 0
0 | 0 | 0 | 0 |  | 0
0 | 0 | 0 | 0 |  | 0
0 | 0 | 0 | 0 |  | 0
0 | 0 | 0 | 0 |  | 0
0 | 0 | 0 | 0 |  | 0
0 | 0 | 0 | 0 |  | 0
0 | 0 | 0 | 0 |  | 0
0 | 0 | 0 | 0 |  | 0
0 | 0 | 0 | 0 |  | 0
0 | 0 | 0 | 0 |  | 0
0 | 0 | 0 | 0 |  | 0
0 | 0 | 0 | 0 |  | 0
0 | 0 | 0 | 0 |  | 0
0 | 0 | 0 | 0 |  | 0
0 | 0 | 0 | 0 |  | 0
0 | 0 | 0 | 0 |  | 0
0 | 0 | 0 | 0 |  | 0
0 | 0 | 0 | 0 |  | 0
0 | 0 | 0 | 0 |  | 0
0 | 0 | 0 | 0 |  | 0
0 | 0 | 0 | 0 |  | 0
0 | 0 | 0 | 0 |  | 0
0 | 0 | 0 | 0 |  | 0 |  |  | snáška: | 0
0 | 0 | 0 | 0 |  | 0 |  |  | hrubá př.: | 0
0 | 0 | 0 | 0 |  | 0 |  |  | hrubý součet: | 0
0 | 0 | 0 | 0 |  | 0 |  | procenta: | zaokr.součet: | 0
přirážka | [5 empty] | 265 |  | čistá př.: | 0
[5 empty] | suma: | 0 |  | suma s př.: | 0
4
Z databáze
TR | f | PLECH | # | profil | m (kg/m') | m celk. kg
0 | 0 | 0 | 0 |  | 0
0 | 0 | 0 | 0 |  | 0
0 | 0 | 0 | 0 |  | 0
0 | 0 | 0 | 0 |  | 0
0 | 0 | 0 | 0 |  | 0
0 | 0 | 0 | 0 |  | 0
0 | 0 | 0 | 0 |  | 0
0 | 0 | 0 | 0 |  | 0
0 | 0 | 0 | 0 |  | 0
0 | 0 | 0 | 0 |  | 0
0 | 0 | 0 | 0 |  | 0
0 | 0 | 0 | 0 |  | 0
0 | 0 | 0 | 0 |  | 0
0 | 0 | 0 | 0 |  | 0
0 | 0 | 0 | 0 |  | 0
0 | 0 | 0 | 0 |  | 0
0 | 0 | 0 | 0 |  | 0
0 | 0 | 0 | 0 |  | 0
0 | 0 | 0 | 0 |  | 0
0 | 0 | 0 | 0 |  | 0
0 | 0 | 0 | 0 |  | 0
0 | 0 | 0 | 0 |  | 0
0 | 0 | 0 | 0 |  | 0
0 | 0 | 0 | 0 |  | 0
0 | 0 | 0 | 0 |  | 0
0 | 0 | 0 | 0 |  | 0
0 | 0 | 0 | 0 |  | 0
0 | 0 | 0 | 0 |  | 0
0 | 0 | 0 | 0 |  | 0
0 | 0 | 0 | 0 |  | 0 |  |  | snáška: | 0
0 | 0 | 0 | 0 |  | 0 |  |  | hrubá př.: | 0
0 | 0 | 0 | 0 |  | 0 |  |  | hrubý součet: | 0
0 | 0 | 0 | 0 |  | 0 |  | procenta: | zaokr.součet: | 0
přirážka | [5 empty] | 265 |  | čistá př.: | 0
[5 empty] | suma: | 0 |  | suma s př.: | 0
5
Z databáze
TR | f | PLECH | # | profil | m (kg/m') | m celk. kg
0 | 0 | 0 | 0 |  | 0
0 | 0 | 0 | 0 |  | 0
0 | 0 | 0 | 0 |  | 0
0 | 0 | 0 | 0 |  | 0
0 | 0 | 0 | 0 |  | 0
0 | 0 | 0 | 0 |  | 0
0 | 0 | 0 | 0 |  | 0
0 | 0 | 0 | 0 |  | 0
0 | 0 | 0 | 0 |  | 0
0 | 0 | 0 | 0 |  | 0
0 | 0 | 0 | 0 |  | 0
0 | 0 | 0 | 0 |  | 0
0 | 0 | 0 | 0 |  | 0
0 | 0 | 0 | 0 |  | 0
0 | 0 | 0 | 0 |  | 0
0 | 0 | 0 | 0 |  | 0
0 | 0 | 0 | 0 |  | 0
0 | 0 | 0 | 0 |  | 0
0 | 0 | 0 | 0 |  | 0
0 | 0 | 0 | 0 |  | 0
0 | 0 | 0 | 0 |  | 0
0 | 0 | 0 | 0 |  | 0
0 | 0 | 0 | 0 |  | 0
0 | 0 | 0 | 0 |  | 0
0 | 0 | 0 | 0 |  | 0
0 | 0 | 0 | 0 |  | 0
0 | 0 | 0 | 0 |  | 0
0 | 0 | 0 | 0 |  | 0
0 | 0 | 0 | 0 |  | 0
0 | 0 | 0 | 0 |  | 0 |  |  | snáška: | 0
0 | 0 | 0 | 0 |  | 0 |  |  | hrubá př.: | 0
0 | 0 | 0 | 0 |  | 0 |  |  | hrubý součet: | 0
0 | 0 | 0 | 0 |  | 0 |  | procenta: | zaokr.součet: | 0
přirážka | [5 empty] | 265 |  | čistá př.: | 0
[5 empty] | suma: | 0 |  | suma s př.: | 0

## Výkaz
Výkaz ocel - Tržnice zábradlí | [7 empty] | váha v kg
Pol. | Předmět |  | Průřez | d. 1 ks (mm)*) | ks | délka*) celkem(m) | váha**) 1m(kg) | [5 empty] | poznámka
| Sloupky | [11 empty] | *)resp. plocha m2 **)váha 1m2,1ks
1 | Kot plech P12/160/170 |  | #12x160 | 170 | 33 | 5.61 | 15.36 |  |  |  | 8 | 7 | A
2 | Sloup. J80x60x6-980 |  | J80x60x6 | 980 | 10 | 9.8 | 10.99 |  |  | 1 | 0 | 8
3 | Sloup. J80x60x6-1010 |  | J80x60x6 | 1010 | 7 | 7.07 | 11 |  |  |  | 7 | 8
4 | Sloup. J80x60x6-1040 |  | J80x60x6 | 1040 | 2 | 2.08 | 11 |  |  |  | 2 | 3
5 | Sloup. J80x60x6-1030 |  | J80x60x6 | 1030 | 6 | 6.18 | 11 |  |  |  | 6 | 8
6 | Sloup. J80x60x6-990 |  | J80x60x6 | 990 | 3 | 2.97 | 11 |  |  |  | 3 | 3
7 | Sloup. J80x60x6-1020 |  | J80x60x6 | 1020 | 5 | 5.1 | 11 |  |  |  | 5 | 7
8 | Zátky sloupů P5 |  | #5x80 | 60 | 27 | 1.62 | 3.2 |  |  |  |  | 6
Madla
1 | J80x60x4-2500 |  | J80x60x4 | 2500 | 1 | 2.5 | 8.3 |  |  |  | 2 | 1
2 | J80x60x4-2375 |  | J80x60x4 | 2375 | 3 | 7.125 | 8.3 |  |  |  | 6 | 0
3 | J80x60x4-2510 |  | J80x60x4 | 2510 | 1 | 2.51 | 8.3 |  |  |  | 2 | 1
4 | J80x60x4-2520 |  | J80x60x4 | 2520 | 1 | 2.52 | 8.3 |  |  |  | 2 | 1
5 | J80x60x4-2240 |  | J80x60x4 | 2240 | 2 | 4.48 | 8.3 |  |  |  | 3 | 8
6 | J80x60x4-2100 |  | J80x60x4 | 2100 | 6 | 12.6 | 8.3 |  |  | 1 | 0 | 5
7 | J80x60x4-2090 |  | J80x60x4 | 2090 | 8 | 16.72 | 8.3 |  |  | 1 | 3 | 9
8 | J80x60x4-2230 |  | J80x60x4 | 2230 | 8 | 17.84 | 8.3 |  |  | 1 | 4 | 9
Výplň
1 | P10/30-200 |  | #10x30 | 200 | 12 | 2.4 | 2.4 |  |  |  |  | 6 | vodorovné
2 | P10/30-2230 |  | #10x30 | 2230 | 3 | 6.69 | 2.4 |  |  |  | 1 | 7 | vodorovné
3 | P10/30-2080 |  | #10x30 | 2080 | 17 | 35.36 | 2.4 |  |  |  | 8 | 5 | vodorovné
4 | P10/30-2225 |  | #10x30 | 2225 | 10 | 22.25 | 2.4 |  |  |  | 5 | 4 | vodorovné
5 | P10/30-910 |  | #10x30 | 910 | 477 | 434.07 | 2.4 |  | 1 | 0 | 4 | 2
6 | P10/30-885 |  | #10x30 | 885 | 22 | 19.47 | 2.4 |  |  |  | 4 | 7
7 | P10/30-875 |  | #10x30 | 875 | 154 | 134.75 | 2.4 |  |  | 3 | 2 | 4
8 | P10/30-cca. 900 |  | #10x30 | 900 | 25 | 22.5 | 2.4 |  |  |  | 5 | 4
| Přirážka na drobný materiál a svary | [8 empty] | 2 | 6 | 5 | 10.03% |  | kolik % ? | 10
CELKEM (snáška) | [8 empty] | 2 | 9 | 0 | 8 | kg |  | "CELKEM" zaokroulit na: | 5
|  |  | Název zakázky: | [10 empty] | Čís. listu
|  |  | 0 | [10 empty] | 2
Pro výkres: |  | Výkaz ocel - Tržnice zábradlí |  |  |  | Č. výkr.: |  | váha v kg |  |  |  |  | Č. zak.:
[6 empty] | 0 | [6 empty] | 0
Pol. | Předmět |  | Průřez | d. 1 ks (mm)*) | ks | délka*) celkem(m) | váha**) 1m(kg) |  | 2 | 9 | 0 | 8 | poznámka
| Zábradlí B | [11 empty] | *)resp. plocha m2 **)váha 1m2,1ks
1 | Sloup. J80x60x6-1700 |  | J80x60x6 | 1700 | 5 | 8.5 | 11 |  |  |  | 9 | 4
2 | Zátky P5 80x60 |  | #5x80 | 60 | 4 | 0.24 | 3.2 |  |  |  |  | 1
Madla
3 | J80x60x4-2350 |  | J80x60x4 | 2350 | 1 | 2.35 | 8.3 |  |  |  | 2 | 0
4 | J80x60x4-2090 |  | J80x60x4 | 2090 | 3 | 6.27 | 8.3 |  |  |  | 5 | 3
Výplň
5 | P 10/30-200 |  | #10x30 | 200 | 1 | 0.2 | 2.4 |  |  |  |  | 1
6 | P 10/30-2080 |  | #10x30 | 2080 | 4 | 8.32 | 2.4 |  |  |  | 2 | 0
7 | P 10/30-890 |  | #10x30 | 890 | 85 | 75.65 | 2.4 |  |  | 1 | 8 | 2
Zábradlí C
1 | Sloup. J80x60x6-1700 |  | J80x60x6 | 1700 | 2 | 3.4 | 11 |  |  |  | 3 | 8
Madlo
2 | J80x60x4-2980 |  | J80x60x4 | 2980 | 1 | 2.98 | 8.3 |  |  |  | 2 | 5
Výplň
3 | P 10/30-200 |  | #10x30 | 200 | 1 | 0.2 | 2.4 |  |  |  |  | 1
4 | P 10/30-2640 |  | #10x30 | 2640 | 1 | 2.64 | 2.4 |  |  |  |  | 7
5 | P 10/30-910 |  | #10x30 | 910 | 25 | 22.75 | 2.4 |  |  |  | 5 | 5
| Přirážka na drobný materiál a svary | [8 empty] | 3 | 4 | 1 | 10.01% |  | kolik % ? | 10
CELKEM (snáška) | [8 empty] | 3 | 7 | 4 | 6 | kg |  | "CELKEM" zaokroulit na:
|  |  | Název zakázky: | [10 empty] | Čís. listu
|  |  | 0 | [10 empty] | 3
Pro výkres: |  | Výkaz ocel - Tržnice zábradlí |  |  |  | Č. výkr.: |  | váha v kg |  |  |  |  | Č. zak.:
[6 empty] | 0 | [6 empty] | 0
Pol. | Předmět |  | Průřez | d. 1 ks (mm)*) | ks | délka*) celkem(m) | váha**) 1m(kg) | [5 empty] | poznámka
*)resp. plocha m2 **)váha 1m2,1ks
| Přirážka na drobný materiál a svary | [10 empty] | 0 |  |  | kolik % ?
CELKEM (snáška) | [11 empty] | 0 | kg |  | "CELKEM" zaokroulit na:
|  |  | Název zakázky: | [10 empty] | Čís. listu
|  |  | 0 | [10 empty] | 4
Pro výkres: |  | Výkaz ocel - Tržnice zábradlí |  |  |  | Č. výkr.: |  | váha v kg |  |  |  |  | Č. zak.:
[6 empty] | 0 | [6 empty] | 0
Pol. | Předmět |  | Průřez | d. 1 ks (mm)*) | ks | délka*) celkem(m) | váha**) 1m(kg) | [5 empty] | poznámka
*)resp. plocha m2 **)váha 1m2,1ks
| Přirážka na drobný materiál a svary | [10 empty] | 0 |  |  | kolik % ?
CELKEM (snáška) | [11 empty] | 0 | kg |  | "CELKEM" zaokroulit na:
|  |  | Název zakázky: | [10 empty] | Čís. listu
|  |  | 0 | [10 empty] | 5
Pro výkres: |  | Výkaz ocel - Tržnice zábradlí |  |  |  | Č. výkr.: |  | váha v kg |  |  |  |  | Č. zak.:
[6 empty] | 0 | [6 empty] | 0
Pol. | Předmět |  | Průřez | d. 1 ks (mm)*) | ks | délka*) celkem(m) | váha**) 1m(kg) | [5 empty] | poznámka
*)resp. plocha m2 **)váha 1m2,1ks
| Přirážka na drobný materiál a svary | [10 empty] | 0 |  |  | kolik % ?
CELKEM (snáška) | [11 empty] | 0 | kg |  | "CELKEM" zaokroulit na:
ZAČNI NOVÝ SOUBOR!
Note on D45: Pro zadávání průřezu používejte následující syntaxi: I200, HEB240, UPE300 apod., L50x5, L60x40x5 apod., J80x80x3.2 (čtvercové trubky) J120x80x4 (obdélníkové trubky) (Výše uvedené průřezy se musí shodovat s některou položkou databáze průřezů - list "Průřezy". Průřezy uvedené níže mohou mít libovolné rozměry.) TR300x3.2 (kruhové trubky) #50x8 (ploché tyče) f30 (kruhové tyče) - jako symbol průměru je použito řecké fí - font "Symbol", klávesa f. P6-300x500 (plech) méně obvyklé položky - příklad zadání vstupních dat: (v takovýchto případech je nutné odemknout list a přepsat vzorce v příslušných buňkách vstupními údaji) Předmět průřez d. 1 ks ks d. celkem váha 1 m podl. rošt 690x204 12 3.2 trap. plech VSŽ 11001 304 9.69 U podl. roštu je zadán pouze počet a hmotnost 1 ks, u trapéz. plechu naopak pouze celková plocha a hmotnost 1 m2. Problém lze samozřejmě řešit také rozšířením databáze průřezů (list "Průřezy") analogicky k běžným válc. profilům.
Note on D85: Pro zadávání průřezu používejte následující syntaxi: I200, HEB240, UPE300 apod., L50x5, L60x40x5 apod., J80x80x3.2 (čtvercové trubky) J120x80x4 (obdélníkové trubky) (Výše uvedené průřezy se musí shodovat s některou položkou databáze průřezů - list "Průřezy". Průřezy uvedené níže mohou mít libovolné rozměry.) TR300x3.2 (kruhové trubky) #50x8 (ploché tyče) f30 (kruhové tyče) - jako symbol průměru je použito řecké fí - font "Symbol", klávesa f. P6-300x500 (plech) méně obvyklé položky - příklad zadání vstupních dat: (v takovýchto případech je nutné odemknout list a přepsat vzorce v příslušných buňkách vstupními údaji) Předmět průřez d. 1 ks ks d. celkem váha 1 m podl. rošt 690x204 12 3.2 trap. plech VSŽ 11001 304 9.69 U podl. roštu je zadán pouze počet a hmotnost 1 ks, u trapéz. plechu naopak pouze celková plocha a hmotnost 1 m2. Problém lze samozřejmě řešit také rozšířením databáze průřezů (list "Průřezy") analogicky k běžným válc. profilům.
Note on D125: Pro zadávání průřezu používejte následující syntaxi: I200, HEB240, UPE300 apod., L50x5, L60x40x5 apod., J80x80x3.2 (čtvercové trubky) J120x80x4 (obdélníkové trubky) (Výše uvedené průřezy se musí shodovat s některou položkou databáze průřezů - list "Průřezy". Průřezy uvedené níže mohou mít libovolné rozměry.) TR300x3.2 (kruhové trubky) #50x8 (ploché tyče) f30 (kruhové tyče) - jako symbol průměru je použito řecké fí - font "Symbol", klávesa f. P6-300x500 (plech) méně obvyklé položky - příklad zadání vstupních dat: (v takovýchto případech je nutné odemknout list a přepsat vzorce v příslušných buňkách vstupními údaji) Předmět průřez d. 1 ks ks d. celkem váha 1 m podl. rošt 690x204 12 3.2 trap. plech VSŽ 11001 304 9.69 U podl. roštu je zadán pouze počet a hmotnost 1 ks, u trapéz. plechu naopak pouze celková plocha a hmotnost 1 m2. Problém lze samozřejmě řešit také rozšířením databáze průřezů (list "Průřezy") analogicky k běžným válc. profilům.
Note on D165: Pro zadávání průřezu používejte následující syntaxi: I200, HEB240, UPE300 apod., L50x5, L60x40x5 apod., J80x80x3.2 (čtvercové trubky) J120x80x4 (obdélníkové trubky) (Výše uvedené průřezy se musí shodovat s některou položkou databáze průřezů - list "Průřezy". Průřezy uvedené níže mohou mít libovolné rozměry.) TR300x3.2 (kruhové trubky) #50x8 (ploché tyče) f30 (kruhové tyče) - jako symbol průměru je použito řecké fí - font "Symbol", klávesa f. P6-300x500 (plech) méně obvyklé položky - příklad zadání vstupních dat: (v takovýchto případech je nutné odemknout list a přepsat vzorce v příslušných buňkách vstupními údaji) Předmět průřez d. 1 ks ks d. celkem váha 1 m podl. rošt 690x204 12 3.2 trap. plech VSŽ 11001 304 9.69 U podl. roštu je zadán pouze počet a hmotnost 1 ks, u trapéz. plechu naopak pouze celková plocha a hmotnost 1 m2. Problém lze samozřejmě řešit také rozšířením databáze průřezů (list "Průřezy") analogicky k běžným válc. profilům.
Note on N5: Pro získání snášky z předchozí stránky je nutno skočit na tuto stránku a zpět (PgUp a PgDn). Snáška se objeví jen v tom případě, že je min. 1 řádek nové stránky zadán.
Note on N45: Pro získání snášky z předchozí stránky je nutno skočit na tuto stránku a zpět (PgUp a PgDn). Snáška se objeví jen v tom případě, že je min. 1 řádek nové stránky zadán.
Note on Q2: Úvod do práce s výkazem materiálu Formulář výpisu materiálu má 30 stránek, což by mělo být pro 1 projekt postačující množství, na druhé straně je toto řešení velmi náročné na místo na disku. Doporučuji proto po vytvoření nového souboru a dokončení práce s ním vymazat obsah všech zbývajících nevyužitých stránek v listech "Výkaz" a "Pomocné výpočty". Nejefektivnější je odstranění příslušných řádků listu. Před mazáním buněk je samozřejmě třeba nejprve odemknout příslušný list. Při těchto úpravách je vhodná velikost zobrazení 75%. Ideální pro archivaci hotového dokumentu je tento postup: 1. Vymazat obsah všech zbývajících nevyužitých stránek v listu "Výkaz". 2. Vysvítit vyplněné stránky výkazu (všechny buňky - pro jednoduchost), zvolit KOPÍROVAT a VLOŽIT JINAK se zatržením položky HODNOTY. Tím se veškeré vzorce převedou na jejich výsledné hodnoty, které přestanou být závislé na zdrojových datech. 3. Odstranit listy "Průřezy" a "Pomocné výpočty", uložit soubor. Takto vzniklý formulář ztratí svou schopnost interakce a lze jej editovat pouze manuálně. Je ovšem velice úsporný z hlediska místa na disku. List "Pomocné výpočty" je zamknut bez hesla. Nedoporučuji do tohoto listu jakkoli zasahovat. Pokud má uživatel nějaké potíže s výpočty, nechť se laskavě obrátí na autora. List "Průřezy" je zamknut bez hesla, databázi tak lze dále rozšiřovat, přičemž je třeba zachovat stávající formát a vyplnit alespoň sloupce "profil" a "hmotnost". Pro toto rozšíření slouží prostor "User bank", dosahující až na 800. řádek (240 uživatelských řádků). Vlastní výpis materiálu ("Výkaz") má zamknuty bez hesla některé buňky, aby nedošlo k nechtěnému přepsání dat a vzorců. Pro standardní postup doporučuji list neodemykat, pouze v případě potřeby vepsání méně obvyklé položky (např. podlahové rošty - viz komentář k buňce "Průřez") je nutné list odemknout a obsah některých buněk přepsat. Doporučuji číst ostatní komentáře k buňkám. Lubor Šimek, linka 231
Note on Q39: Zadejte, kolik procent si přejete, aby činila přirážka.
Note on Q40: Zadejte jednu z následujících hodnot: 10 (zaokrouhlí na desítky) 100 (zaokrouhlí na stovky) 1000 (zaokrouhlí na tisíce) Nebo nezadávejte nic, výsledek bude zaokrouhlen na celé kg.
Note on Q79: Zadejte, kolik procent si přejete, aby činila přirážka.
Note on Q80: Zadejte jednu z následujících hodnot: 10 (zaokrouhlí na desítky) 100 (zaokrouhlí na stovky) 1000 (zaokrouhlí na tisíce) Nebo nezadávejte nic, výsledek bude zaokrouhlen na celé kg.
Note on Q119: Zadejte, kolik procent si přejete, aby činila přirážka.
Note on Q120: Zadejte jednu z následujících hodnot: 10 (zaokrouhlí na desítky) 100 (zaokrouhlí na stovky) 1000 (zaokrouhlí na tisíce) Nebo nezadávejte nic, výsledek bude zaokrouhlen na celé kg.
Note on Q159: Zadejte, kolik procent si přejete, aby činila přirážka.
Note on Q160: Zadejte jednu z následujících hodnot: 10 (zaokrouhlí na desítky) 100 (zaokrouhlí na stovky) 1000 (zaokrouhlí na tisíce) Nebo nezadávejte nic, výsledek bude zaokrouhlen na celé kg.
Note on Q199: Zadejte, kolik procent si přejete, aby činila přirážka.
Note on Q200: Zadejte jednu z následujících hodnot: 10 (zaokrouhlí na desítky) 100 (zaokrouhlí na stovky) 1000 (zaokrouhlí na tisíce) Nebo nezadávejte nic, výsledek bude zaokrouhlen na celé kg.
spol. s.r.o.
spol. s.r.o.
spol. s.r.o.
spol. s.r.o.