## Rekapitulace stavby
Export Komplet | [27 empty] | 2.0 | ZAMOK |  |  |  |  | False | False | {0603e776-b911-46a9-8612-a7c354e3817b}
[33 empty] | 0,01 | 21
[33 empty] | 0,01 | 15
|  | REKAPITULACE STAVBY | [17 empty] | v --- níže se nacházejí doplnkové a pomocné údaje k sestavám --- v | [11 empty] | Návod na vyplnění | 0,001
|  | Kód: |  |  |  |  | 202014a | [24 empty] | Měnit lze pouze buňky se žlutým podbarvením! 1) na prvním listu Rekapitulace stavby vyplňte v sestavě a) Souhrnný list - údaje o Uchazeči (přenesou se do ostatních sestav i v jiných listech) b) Rekapitulace objektů - potřebné Ostatní náklady 2) na vybraných listech vyplňte v sestavě a) Krycí list - údaje o Uchazeči, pokud se liší od údajů o Uchazeči na Souhrnném listu (údaje se přenesou do ostatních sestav v daném listu) b) Rekapitulace rozpočtu - potřebné Ostatní náklady c) Celkové náklady za stavbu - ceny u položek - množství, pokud má žluté podbarvení - a v případě potřeby poznámku (ta je ve skrytém sloupci) | 0,01
|  | Stavba: |  |  |  |  | K.Vary, úpravy nástupních prostor a komunikací u Tržnice | [25 empty] | 0,01
|  | KSO: | [13 empty] | CC-CZ: |  | zak.č.9359-26 | [14 empty] | 0,01
|  | Místo: |  |  |  |  | Karlovy Vary | [8 empty] | Datum: |  | 26. 3. 2020 | [14 empty] | 0,01
0,01
|  | Zadavatel: | [13 empty] | IČ: | [16 empty] | 0,01
[16 empty] | DIČ: | [16 empty] | 0,01
0,01
|  | Uchazeč: | [13 empty] | IČ: |  | Vyplň údaj | [14 empty] | 0,01
|  |  | Vyplň údaj | [12 empty] | DIČ: |  | Vyplň údaj | [14 empty] | 0,01
False
|  | Projektant: | [13 empty] | IČ: | [16 empty] | False
|  |  | BPO spol.s r.o.Ostrov | [12 empty] | DIČ: | [16 empty] | True
0,01
|  | Zpracovatel: | [13 empty] | IČ: | [16 empty] | 0,01
|  |  | Jitka Durdíková | [12 empty] | DIČ: | [16 empty] | True
Poznámka:
Soupis prací je sestaven za využití položek cenové soustavy ÚRS. Cenové a technické podmínky položek cenové soustavy ÚRS, které nejsou uvedeny v soupisu prací ( tzv.úvodní části katalogů) jsou neomezeně dálkově k dispozici na www.cs-urs.cz. Položky soupisu prací, které nemají ve sloupci "cenová soustava" uveden žádný údaj (nebo R-položka), nepochází s cenové soustavy ÚRS. Nedílnou součástí rozpočtu a výkazu výměr je projektová dokumentace. Nabídkové ceny mohou být vytvářeny dle výkazu výměr pouze s projektem a jeho výkazem výměr.
|  | Cena bez DPH | [13 empty] | 0
[8 empty] | Sazba daně |  |  | Základ daně |  |  |  |  | Výše daně
|  | DPH |  | základní |  |  |  | 21% |  |  | 0 |  |  |  |  | 0
|  |  |  | snížená |  |  |  | 15% |  |  | 0 |  |  |  |  | 0
|  |  |  | zákl. přenesená |  |  |  | 21% |  |  | 0 |  |  |  |  | 0
|  |  |  | sníž. přenesená |  |  |  | 15% |  |  | 0 |  |  |  |  | 0
|  |  |  | nulová |  |  |  | 0% |  |  | 0 |  |  |  |  | 0
|  | Cena s DPH | [6 empty] | v |  |  | CZK |  |  |  | 0
|  | Projektant | [11 empty] | Zpracovatel
|  | Datum a podpis: | [7 empty] | Razítko |  |  |  | Datum a podpis: |  |  | Razítko
|  | Objednavatel | [11 empty] | Uchazeč
|  | Datum a podpis: | [7 empty] | Razítko |  |  |  | Datum a podpis: |  |  | Razítko
REKAPITULACE OBJEKTŮ STAVBY A SOUPISŮ PRACÍ
| Kód: | [6 empty] | 202014a
| Stavba: | [6 empty] | K.Vary, úpravy nástupních prostor a komunikací u Tržnice
| Místo: | [6 empty] | Karlovy Vary | [6 empty] | Datum: |  | 26. 3. 2020
| Zadavatel: | [13 empty] | Projektant: |  | BPO spol.s r.o.Ostrov |  |  | Informatívní údaje z listů zakázek
| Uchazeč: | [13 empty] | Zpracovatel: |  | Jitka Durdíková
| Kód |  |  |  | Popis | [7 empty] | Cena bez DPH [CZK] |  |  |  |  | Cena s DPH [CZK] | Typ | z toho Ostat. náklady [CZK] | DPH [CZK] | Normohodiny [h] | DPH základní [CZK] | DPH snížená [CZK] | DPH základní přenesená [CZK] | DPH snížená přenesená [CZK] | Základna DPH základní | Základna DPH snížená | Základna DPH zákl. přenesená | Základna DPH sníž. přenesená | Základna DPH nulová
| Náklady z rozpočtů | [11 empty] | 0 |  |  |  |  | 0 |  | 0 | 0 | 0 | 0 | 0 | 0 | 0 | 0 | 0 | 0 | 0 | 0 |  | D | 0 | ###NOIMPORT### | IMPORT | {0603e776-b911-46a9-8612-a7c354e3817b} | {00000000-0000-0000-0000-000000000000}
/ |  | SO 100 |  |  |  | Stavební část | [6 empty] | 0 |  |  |  |  | 0 | STA | 0 | 0 | 0 | 0 | 0 | 0 | 0 | 0 | 0 | 0 | 0 | 0 |  |  | 1 |  | IMPORT | {0bc1fa7e-ef92-4fac-8c13-f530449dd8f1} | {0603e776-b911-46a9-8612-a7c354e3817b} | 2
/ |  | SO 100.1 |  |  |  | Elektroinstalace - silnoproud | [6 empty] | 0 |  |  |  |  | 0 | STA | 0 | 0 | 0 | 0 | 0 | 0 | 0 | 0 | 0 | 0 | 0 | 0 |  |  | 1 |  | IMPORT | {ce2fdc66-afe0-4865-9ef3-e1f79c36b77d} | {0603e776-b911-46a9-8612-a7c354e3817b} | 2
/ |  | SO 101 |  |  |  | Komunikace | [6 empty] | 0 |  |  |  |  | 0 | STA | 0 | 0 | 0 | 0 | 0 | 0 | 0 | 0 | 0 | 0 | 0 | 0 |  |  | 1 |  | IMPORT | {2186ecc4-ccb8-4817-964d-60ac45d50a5d} | {0603e776-b911-46a9-8612-a7c354e3817b} | 2
/ |  | SO 101H |  |  |  | Komunikace - Horova ulice - větev E | [6 empty] | 0 |  |  |  |  | 0 | STA | 0 | 0 | 0 | 0 | 0 | 0 | 0 | 0 | 0 | 0 | 0 | 0 |  |  | 1 |  | IMPORT | {dc9b3834-d6e5-431f-a0c9-6859e9d05641} | {0603e776-b911-46a9-8612-a7c354e3817b} | 2
/ |  | SO 101.1 |  |  |  | Komunikace - vyvolaná investice | [6 empty] | 0 |  |  |  |  | 0 | STA | 0 | 0 | 0 | 0 | 0 | 0 | 0 | 0 | 0 | 0 | 0 | 0 |  |  | 1 |  | IMPORT | {d45f0fff-0c01-409c-85e8-433ccc36655c} | {0603e776-b911-46a9-8612-a7c354e3817b} | 2
/ |  | SO 101.1H |  |  |  | Komunikace - vyvolaná investice Horova ul. | [6 empty] | 0 |  |  |  |  | 0 | STA | 0 | 0 | 0 | 0 | 0 | 0 | 0 | 0 | 0 | 0 | 0 | 0 |  |  | 1 |  | IMPORT | {941da597-26e9-4b73-b45a-437dfc966544} | {0603e776-b911-46a9-8612-a7c354e3817b} | 2
/ |  | SO 103 |  |  |  | Elektroinstalace - veřejné osvětlení | [6 empty] | 0 |  |  |  |  | 0 | STA | 0 | 0 | 0 | 0 | 0 | 0 | 0 | 0 | 0 | 0 | 0 | 0 |  |  | 1 |  | IMPORT | {a24b51b9-5fb1-4473-a2c1-bb0c970e8668} | {0603e776-b911-46a9-8612-a7c354e3817b} | 2
/ |  | VON |  |  |  | Vedlejší a ostatní náklady | [6 empty] | 0 |  |  |  |  | 0 | STA | 0 | 0 | 0 | 0 | 0 | 0 | 0 | 0 | 0 | 0 | 0 | 0 |  |  | 1 |  | IMPORT | {93f4a059-c1de-4541-b2d2-8bb6b53e786d} | {0603e776-b911-46a9-8612-a7c354e3817b} | 2

## SO 100 - Stavební část
{0bc1fa7e-ef92-4fac-8c13-f530449dd8f1}
2
| KRYCÍ LIST SOUPISU PRACÍ | [7 empty] | v --- níže se nacházejí doplnkové a pomocné údaje k sestavám --- v | [8 empty] | False
Stavba:
K.Vary, úpravy nástupních prostor a komunikací u Tržnice
Objekt:
SO 100 - Stavební část
| KSO: |  |  |  |  | CC-CZ:
| Místo: |  | Karlovy Vary |  |  | Datum: | 26. 3. 2020
| Zadavatel: |  |  |  |  | IČ:
DIČ:
| Uchazeč: |  |  |  |  | IČ: | Vyplň údaj
|  | Vyplň údaj |  |  |  | DIČ: | Vyplň údaj
| Projektant: |  |  |  |  | IČ:
|  | BPO spol.s r.o.Ostrov |  |  |  | DIČ:
| Zpracovatel: |  |  |  |  | IČ:
|  | Jitka Durdíková |  |  |  | DIČ:
Poznámka:
Soupis prací je sestaven za využití položek cenové soustavy ÚRS. Cenové a technické podmínky položek cenové soustavy ÚRS, které nejsou uvedeny v soupisu prací ( tzv.úvodní části katalogů) jsou neomezeně dálkově k dispozici na www.cs-urs.cz. Položky soupisu prací, které nemají ve sloupci "cenová soustava" uveden žádný údaj (nebo R-položka), nepochází s cenové soustavy ÚRS. Nedílnou součástí rozpočtu a výkazu výměr je projektová dokumentace. Nabídkové ceny mohou být vytvářeny dle výkazu výměr pouze s projektem a jeho výkazem výměr.
| Cena bez DPH | [5 empty] | 0
|  |  | Základ daně |  |  | Sazba daně | Výše daně
| DPH | základní | 0 |  |  | 21% | 0
|  | snížená | 0 |  |  | 15% | 0
|  | zákl. přenesená | 0 |  |  | 21% | 0
|  | sníž. přenesená | 0 |  |  | 15% | 0
|  | nulová | 0 |  |  | 0% | 0
| Cena s DPH |  |  | v | CZK |  | 0
| Projektant |  |  | Zpracovatel
| Datum a podpis: |  | Razítko | Datum a podpis: |  |  | Razítko
| Objednavatel |  |  | Uchazeč
| Datum a podpis: |  | Razítko | Datum a podpis: |  |  | Razítko
REKAPITULACE ČLENĚNÍ SOUPISU PRACÍ
Stavba:
K.Vary, úpravy nástupních prostor a komunikací u Tržnice
Objekt:
SO 100 - Stavební část
Místo: |  |  | Karlovy Vary |  |  | Datum: | 26. 3. 2020
Zadavatel: | [5 empty] | Projektant: | BPO spol.s r.o.Ostrov
Uchazeč: |  |  | Vyplň údaj |  |  | Zpracovatel: | Jitka Durdíková
Kód dílu - Popis | [6 empty] | Cena celkem [CZK]
Náklady ze soupisu prací | [6 empty] | 0 | [11 empty] | -1
| HSV - Práce a dodávky HSV | [5 empty] | 0
| 1 - Zemní práce | [5 empty] | 0
| 2 - Zakládání | [5 empty] | 0
| 3 - Svislé a kompletní konstrukce | [5 empty] | 0
| 4 - Vodorovné konstrukce | [5 empty] | 0
| 5 - Komunikace pozemní | [5 empty] | 0
| 6 - Úpravy povrchů, podlahy a osazování výplní | [5 empty] | 0
| 8 - Trubní vedení | [5 empty] | 0
| 9 - Ostatní konstrukce a práce, bourání | [5 empty] | 0
| 94 - Lešení a stavební výtahy | [5 empty] | 0
| 95 - Různé dokončovací konstrukce a práce pozemních staveb | [5 empty] | 0
| 96 - Bourání konstrukcí | [5 empty] | 0
| 98 - Demolice a sanace | [5 empty] | 0
| 997 - Přesun sutě | [5 empty] | 0
| 998 - Přesun hmot | [5 empty] | 0
| PSV - Práce a dodávky PSV | [5 empty] | 0
| 711 - Izolace proti vodě, vlhkosti a plynům | [5 empty] | 0
| 712 - Povlakové krytiny | [5 empty] | 0
| 721 - Zdravotechnika - vnitřní kanalizace | [5 empty] | 0
| 762 - Konstrukce tesařské | [5 empty] | 0
| 766 - Konstrukce truhlářské | [5 empty] | 0
| 767 - Konstrukce zámečnické | [5 empty] | 0
| 783 - Dokončovací práce - nátěry | [5 empty] | 0
| HZS - Hodinové zúčtovací sazby | [5 empty] | 0
| OST - Ostatní | [5 empty] | 0
SOUPIS PRACÍ
Stavba:
K.Vary, úpravy nástupních prostor a komunikací u Tržnice
Objekt:
SO 100 - Stavební část
Místo: |  |  | Karlovy Vary |  |  | Datum: | 26. 3. 2020
Zadavatel: | [5 empty] | Projektant: | BPO spol.s r.o.Ostrov
Uchazeč: |  |  | Vyplň údaj |  |  | Zpracovatel: | Jitka Durdíková
PČ | Typ | Kód | Popis | MJ | Množství | J.cena [CZK] | Cena celkem [CZK] | Cenová soustava |  | DPH | J. Nh [h] | Nh celkem [h] | J. hmotnost [t] | Hmotnost celkem [t] | J. suť [t] | Suť Celkem [t]
Náklady soupisu celkem | [6 empty] | 0 |  |  |  |  | 0 |  | 265.3457 |  | 23.7258 |  | D | -1 | [10 empty] | 0
| D | HSV | Práce a dodávky HSV |  |  |  | 0 |  |  |  |  | 0 |  | 233.6671 |  | 23.7258 | 1 | D | 0 |  |  |  | ROZPOCET | [6 empty] | 0
| D | 1 | Zemní práce |  |  |  | 0 |  |  |  |  | 0 |  | 31.2 |  | 0 | 1 | D | 1 |  |  |  | ROZPOCET | [6 empty] | 0
1 | K | 131151104 | Hloubení jam nezapažených v hornině třídy těžitelnosti I, skupiny 1 a 2 objem do 500 m3 strojně | m3 | 114 |  | 0 | CS ÚRS 2020 01 |  | základní |  | 0 | 0 | 0 | 0 | 0 | 4 | K | 2 |  |  |  | ROZPOCET | 0 | 0 | 0 | 0 | 0 | 1 | 0 | 4 | -247935235
| PP |  | Hloubení nezapažených jam a zářezů strojně s urovnáním dna do předepsaného profilu a spádu v hornině třídy těžitelnosti I skupiny 1 a 2 přes 100 do 500 m3 | [14 empty] | PP | 2
| VV |  | " zářez pro základ OS 1 " 95,0*1,2 |  | 114 | [12 empty] | VV | 2 | 2 | True | 0 | ROZPOCET
2 | K | 131251104 | Hloubení jam nezapažených v hornině třídy těžitelnosti I, skupiny 3 objem do 500 m3 strojně | m3 | 83.2 |  | 0 | CS ÚRS 2020 01 |  | základní |  | 0 | 0 | 0 | 0 | 0 | 4 | K | 2 |  |  |  | ROZPOCET | 0 | 0 | 0 | 0 | 0 | 1 | 0 | 4 | -559993431
| PP |  | Hloubení nezapažených jam a zářezů strojně s urovnáním dna do předepsaného profilu a spádu v hornině třídy těžitelnosti I skupiny 3 přes 100 do 500 m3 | [14 empty] | PP | 2
| VV |  | " výkop kolem základových patek sloupů zastřešení 80 % výkopu v hor.3 " (3,0+1,0)*2*1,0*13*0,8 |  | 83.2 | [12 empty] | VV | 2 | 2 | True | 0 | ROZPOCET
3 | K | 131451104 | Hloubení jam nezapažených v hornině třídy těžitelnosti II, skupiny 5 objem do 500 m3 strojně | m3 | 20.8 |  | 0 | CS ÚRS 2020 01 |  | základní |  | 0 | 0 | 0 | 0 | 0 | 4 | K | 2 |  |  |  | ROZPOCET | 0 | 0 | 0 | 0 | 0 | 1 | 0 | 4 | 1651344088
| PP |  | Hloubení nezapažených jam a zářezů strojně s urovnáním dna do předepsaného profilu a spádu v hornině třídy těžitelnosti II skupiny 5 přes 100 do 500 m3 | [14 empty] | PP | 2
| VV |  | " výkop kolem základových patek sloupů zastřešení 20 % výkopu v hor.5 " (3,0+1,0)*2*1,0*13*0,2 |  | 20.8 | [12 empty] | VV | 2 | 2 | True | 0 | ROZPOCET
4 | K | 132151101 | Hloubení rýh nezapažených š do 800 mm v hornině třídy těžitelnosti I, skupiny 1 a 2 objem do 20 m3 strojně | m3 | 2.88 |  | 0 | CS ÚRS 2020 01 |  | základní |  | 0 | 0 | 0 | 0 | 0 | 4 | K | 2 |  |  |  | ROZPOCET | 0 | 0 | 0 | 0 | 0 | 1 | 0 | 4 | 2118836759
| PP |  | Hloubení nezapažených rýh šířky do 800 mm strojně s urovnáním dna do předepsaného profilu a spádu v hornině třídy těžitelnosti I skupiny 1 a 2 do 20 m3 | [14 empty] | PP | 2
| VV |  | " rýhy pro základy zástěny 6ks " 2,0*0,3*0,6*6 |  | 2.16 | [12 empty] | VV | 2 | 2 | True | 0 | ROZPOCET
| VV |  | " rýhy pro základy info tabule 2 ks " 2,0*0,3*0,6*2 |  | 0.72 | [12 empty] | VV | 2 | 2 | True | 0 | ROZPOCET
5 | K | 132251251 | Hloubení rýh nezapažených š do 2000 mm v hornině třídy těžitelnosti I, skupiny 3 objem do 20 m3 strojně | m3 | 44.836 |  | 0 | CS ÚRS 2020 01 |  | základní |  | 0 | 0 | 0 | 0 | 0 | 4 | K | 2 |  |  |  | ROZPOCET | 0 | 0 | 0 | 0 | 0 | 1 | 0 | 4 | 470281067
| PP |  | Hloubení nezapažených rýh šířky přes 800 do 2 000 mm strojně s urovnáním dna do předepsaného profilu a spádu v hornině třídy těžitelnosti I skupiny 3 do 20 m3 | [14 empty] | PP | 2
| VV |  | " rýha pro základ OS2" 5,33*(0,6*0,35+(1,1+2,0)/2*0,25+(0,9+1,2)/2*0,3)*1,2 |  | 5.836 | [12 empty] | VV | 2 | 2 | True | 0 | ROZPOCET
| VV |  | * rýha pro potrubí přípojek od geigrů nástupiště do kanalizace | [14 empty] | VV | 2 | 1 | True | 0 | ROZPOCET
| VV |  | 1,0*1,0*3,0*13 |  | 39 | [12 empty] | VV | 2 | 2 | True | 0 | ROZPOCET
6 | K | 131151343 | Vrtání jamek pro plotové sloupky D do 300 mm - strojně | m | 168.25 |  | 0 | CS ÚRS 2020 01 |  | základní |  | 0 | 0 | 0 | 0 | 0 | 4 | K | 2 |  |  |  | ROZPOCET | 0 | 0 | 0 | 0 | 0 | 1 | 0 | 4 | 1423210445
| PP |  | Vrtání jamek strojně průměru přes 200 do 300 mm | [14 empty] | PP | 2
| VV |  | "pro zábradlí okraje pojížděné plochy " (3+4+9+1+26)*0,75 |  | 32.25 | [12 empty] | VV | 2 | 2 | True | 0 | ROZPOCET
| VV |  | "pro zábradlí na opěrné stěně před zdí a za zdí " (2+6)*0,75 |  | 6 | [12 empty] | VV | 2 | 2 | True | 0 | ROZPOCET
| VV |  | " pro sloupky oplocení zeleně " 260,0/1,5*0,75 |  | 130 | [12 empty] | VV | 2 | 2 | True | 0 | ROZPOCET
7 | K | 133212011 | Hloubení šachet v hornině třídy těžitelnosti I, skupiny 3, plocha výkopu do 4 m2 ručně | m3 | 2.593 |  | 0 | CS ÚRS 2020 01 |  | základní |  | 0 | 0 | 0 | 0 | 0 | 4 | K | 2 |  |  |  | ROZPOCET | 0 | 0 | 0 | 0 | 0 | 1 | 0 | 4 | 2143959233
| PP |  | Hloubení šachet ručně zapažených i nezapažených v horninách třídy těžitelnosti I skupiny 3, půdorysná plocha výkopu do 4 m2 | [14 empty] | PP | 2
| VV |  | " šachta pro základ pilířku elektro " 0,85*0,4*0,8 |  | 0.272 | [12 empty] | VV | 2 | 2 | True | 0 | ROZPOCET
| VV |  | " šachty pro základy zábrany sloupu VO " 0,35*0,3*0,85*2 |  | 0.179 | [12 empty] | VV | 2 | 2 | True | 0 | ROZPOCET
| VV |  | " šachty pro základy dvojic laviček " 0,85*0,3*0,7*12 |  | 2.142 | [12 empty] | VV | 2 | 2 | True | 0 | ROZPOCET
8 | K | 162651112 | Vodorovné přemístění do 5000 m výkopku/sypaniny z horniny třídy těžitelnosti I, skupiny 1 až 3 | m3 | 259.396 |  | 0 | CS ÚRS 2020 01 |  | základní |  | 0 | 0 | 0 | 0 | 0 | 4 | K | 2 |  |  |  | ROZPOCET | 0 | 0 | 0 | 0 | 0 | 1 | 0 | 4 | 823519000
| PP |  | Vodorovné přemístění výkopku nebo sypaniny po suchu na obvyklém dopravním prostředku, bez naložení výkopku, avšak se složením bez rozhrnutí z horniny třídy těžitelnosti I skupiny 1 až 3 na vzdálenost přes 4 000 do 5 000 m | [14 empty] | PP | 2
| VV |  | " zářez pro základ OS 1 " 95,0*1,2 |  | 114 | [12 empty] | VV | 2 | 2 | True | 0 | ROZPOCET
| VV |  | " výkop kolem základových patek sloupů zastřešení 80 % výkopu v hor.3 " (3,0+1,0)*2*1,0*13*0,8 |  | 83.2 | [12 empty] | VV | 2 | 2 | True | 0 | ROZPOCET
| VV |  | " rýha pro základ OS2" 5,33*(0,6*0,35+(1,1+2,0)/2*0,25+(0,9+1,2)/2*0,3)*1,2 |  | 5.836 | [12 empty] | VV | 2 | 2 | True | 0 | ROZPOCET
| VV |  | * rýha pro potrubí přípojek od geigrů nástupiště do kanalizace | [14 empty] | VV | 2 | 1 | True | 0 | ROZPOCET
| VV |  | 1,0*1,0*3,0*13 |  | 39 | [12 empty] | VV | 2 | 2 | True | 0 | ROZPOCET
| VV |  | "pro zábradlí okraje pojížděné plochy " (3+4+9+1+26)*0,75*3,14*0,15*0,15 |  | 2.278 | [12 empty] | VV | 2 | 2 | True | 0 | ROZPOCET
| VV |  | "pro zábradlí na opěrné stěně před zdí a za zdí " (2+6)*0,75*3,14*0,15*0,15 |  | 0.424 | [12 empty] | VV | 2 | 2 | True | 0 | ROZPOCET
| VV |  | " pro sloupky oplocení zeleně " 260,0/1,5*0,75*3,14*0,15*0,15 |  | 9.185 | [12 empty] | VV | 2 | 2 | True | 0 | ROZPOCET
| VV |  | " šachta pro základ pilířku elektro " 0,85*0,4*0,8 |  | 0.272 | [12 empty] | VV | 2 | 2 | True | 0 | ROZPOCET
| VV |  | " šachty pro základy zábrany sloupu VO " 0,35*0,3*0,85*2 |  | 0.179 | [12 empty] | VV | 2 | 2 | True | 0 | ROZPOCET
| VV |  | " šachty pro základy dvojic laviček " 0,85*0,3*0,7*12 |  | 2.142 | [12 empty] | VV | 2 | 2 | True | 0 | ROZPOCET
| VV |  | " rýhy pro zástěny 6 ks " 2,0*0,3*0,6*6 |  | 2.16 | [12 empty] | VV | 2 | 2 | True | 0 | ROZPOCET
| VV |  | " rýhy pro info tabule 2 ks " 2,0*0,3*0,6*2 |  | 0.72 | [12 empty] | VV | 2 | 2 | True | 0 | ROZPOCET
9 | K | 162651132 | Vodorovné přemístění do 5000 m výkopku/sypaniny z horniny třídy těžitelnosti II, skupiny 4 a 5 | m3 | 20.8 |  | 0 | CS ÚRS 2020 01 |  | základní |  | 0 | 0 | 0 | 0 | 0 | 4 | K | 2 |  |  |  | ROZPOCET | 0 | 0 | 0 | 0 | 0 | 1 | 0 | 4 | 1113890949
| PP |  | Vodorovné přemístění výkopku nebo sypaniny po suchu na obvyklém dopravním prostředku, bez naložení výkopku, avšak se složením bez rozhrnutí z horniny třídy těžitelnosti II na vzdálenost skupiny 4 a 5 na vzdálenost přes 4 000 do 5 000 m | [14 empty] | PP | 2
| VV |  | " výkop kolem základových patek sloupů zastřešení 20 % výkopu v hor.5 " (3,0+1,0)*2*1,0*13*0,2 |  | 20.8 | [12 empty] | VV | 2 | 2 | True | 0 | ROZPOCET
10 | K | 171201231 | Poplatek za uložení zeminy a kamení na recyklační skládce (skládkovné) kód odpadu 17 05 04 | t | 504.353 |  | 0 | CS ÚRS 2020 01 |  | základní |  | 0 | 0 | 0 | 0 | 0 | 4 | K | 2 |  |  |  | ROZPOCET | 0 | 0 | 0 | 0 | 0 | 1 | 0 | 4 | -254213684
| PP |  | Poplatek za uložení stavebního odpadu na recyklační skládce (skládkovné) zeminy a kamení zatříděného do Katalogu odpadů pod kódem 17 05 04 | [14 empty] | PP | 2
| VV |  | " zářez pro základ OS 1 " 95,0*1,2 |  | 114 | [12 empty] | VV | 2 | 2 | True | 0 | ROZPOCET
| VV |  | " výkop kolem základových patek sloupů zastřešení " (3,0+1,0)*2*1,0*13 |  | 104 | [12 empty] | VV | 2 | 2 | True | 0 | ROZPOCET
| VV |  | "pro zábradlí okraje pojížděné plochy " (3+4+9+1+26)*0,75*3,14*0,15*0,15 |  | 2.278 | [12 empty] | VV | 2 | 2 | True | 0 | ROZPOCET
| VV |  | "pro zábradlí na opěrné stěně před zdí a za zdí " (2+6)*0,75*3,14*0,15*0,15 |  | 0.424 | [12 empty] | VV | 2 | 2 | True | 0 | ROZPOCET
| VV |  | " pro sloupky oplocení zeleně " 260,0/1,5*0,75*3,14*0,15*0,15 |  | 9.185 | [12 empty] | VV | 2 | 2 | True | 0 | ROZPOCET
| VV |  | " šachta pro základ pilířku elektro " 0,85*0,4*0,8 |  | 0.272 | [12 empty] | VV | 2 | 2 | True | 0 | ROZPOCET
| VV |  | " šachty pro základy zábrany sloupu VO " 0,35*0,3*0,85*2 |  | 0.179 | [12 empty] | VV | 2 | 2 | True | 0 | ROZPOCET
| VV |  | " šachty pro základy dvojic laviček " 0,85*0,3*0,7*12 |  | 2.142 | [12 empty] | VV | 2 | 2 | True | 0 | ROZPOCET
| VV |  | " rýhy pro zástěny 6ks " 2,0*0,3*0,6*6 |  | 2.16 | [12 empty] | VV | 2 | 2 | True | 0 | ROZPOCET
| VV |  | " rýhy pro info tabule 2 ks " 2,0*0,3*0,6*2 |  | 0.72 | [12 empty] | VV | 2 | 2 | True | 0 | ROZPOCET
| VV |  | * rýha pro potrubí přípojek od geigrů nástupiště do kanalizace | [14 empty] | VV | 2 | 1 | True | 0 | ROZPOCET
| VV |  | 1,0*1,0*3,0*13 |  | 39 | [12 empty] | VV | 2 | 2 | True | 0 | ROZPOCET
| VV |  | " rýha pro základ OS2" 5,33*(0,6*0,35+(1,1+2,0)/2*0,25+(0,9+1,2)/2*0,3)*1,2 |  | 5.836 | [12 empty] | VV | 2 | 2 | True | 0 | ROZPOCET
| VV |  | 280,196*1,8 'Přepočtené koeficientem množství |  | 504.353 | [12 empty] | VV | 2 | 2 | False | 1 | ROZPOCET
11 | K | 171251201 | Uložení sypaniny na skládky nebo meziskládky | m3 | 280.196 |  | 0 | CS ÚRS 2020 01 |  | základní |  | 0 | 0 | 0 | 0 | 0 | 4 | K | 2 |  |  |  | ROZPOCET | 0 | 0 | 0 | 0 | 0 | 1 | 0 | 4 | 785240149
| PP |  | Uložení sypaniny na skládky nebo meziskládky bez hutnění s upravením uložené sypaniny do předepsaného tvaru | [14 empty] | PP | 2
| VV |  | " zářez pro základ OS 1 " 95,0*1,2 |  | 114 | [12 empty] | VV | 2 | 2 | True | 0 | ROZPOCET
| VV |  | " výkop kolem základových patek sloupů zastřešení " (3,0+1,0)*2*1,0*13 |  | 104 | [12 empty] | VV | 2 | 2 | True | 0 | ROZPOCET
| VV |  | " rýha pro základ OS2" 5,33*(0,6*0,35+(1,1+2,0)/2*0,25+(0,9+1,2)/2*0,3)*1,2 |  | 5.836 | [12 empty] | VV | 2 | 2 | True | 0 | ROZPOCET
| VV |  | "pro zábradlí okraje pojížděné plochy " (3+4+9+1+26)*0,75*3,14*0,15*0,15 |  | 2.278 | [12 empty] | VV | 2 | 2 | True | 0 | ROZPOCET
| VV |  | "pro zábradlí na opěrné stěně před zdí a za zdí " (2+6)*0,75*3,14*0,15*0,15 |  | 0.424 | [12 empty] | VV | 2 | 2 | True | 0 | ROZPOCET
| VV |  | " pro sloupky oplocení zeleně " 260,0/1,5*0,75*3,14*0,15*0,15 |  | 9.185 | [12 empty] | VV | 2 | 2 | True | 0 | ROZPOCET
| VV |  | " šachta pro základ pilířku elektro " 0,85*0,4*0,8 |  | 0.272 | [12 empty] | VV | 2 | 2 | True | 0 | ROZPOCET
| VV |  | " šachty pro základy zábrany sloupu VO " 0,35*0,3*0,85*2 |  | 0.179 | [12 empty] | VV | 2 | 2 | True | 0 | ROZPOCET
| VV |  | " šachty pro základy dvojic laviček " 0,85*0,3*0,7*12 |  | 2.142 | [12 empty] | VV | 2 | 2 | True | 0 | ROZPOCET
| VV |  | " rýhy pro zástěny " 2,0*0,3*0,6*6 |  | 2.16 | [12 empty] | VV | 2 | 2 | True | 0 | ROZPOCET
| VV |  | " rýhy pro info tabule 2 ks " 2,0*0,3*0,6*2 |  | 0.72 | [12 empty] | VV | 2 | 2 | True | 0 | ROZPOCET
| VV |  | * rýha pro potrubí přípojek od geigrů nástupiště do kanalizace | [14 empty] | VV | 2 | 1 | True | 0 | ROZPOCET
| VV |  | 1,0*1,0*3,0*13 |  | 39 | [12 empty] | VV | 2 | 2 | True | 0 | ROZPOCET
12 | K | 174151101 | Zásyp jam, šachet rýh nebo kolem objektů sypaninou se zhutněním | m3 | 177.527 |  | 0 | CS ÚRS 2020 01 |  | základní |  | 0 | 0 | 0 | 0 | 0 | 4 | K | 2 |  |  |  | ROZPOCET | 0 | 0 | 0 | 0 | 0 | 1 | 0 | 4 | -157932930
| PP |  | Zásyp sypaninou z jakékoliv horniny strojně s uložením výkopku ve vrstvách se zhutněním jam, šachet, rýh nebo kolem objektů v těchto vykopávkách | [14 empty] | PP | 2
| VV |  | " OS 1 zásyp recyklátem " | [14 empty] | VV | 2 | 1 | True | 0 | ROZPOCET
| VV |  | 67,85*((1,5+0,8)/2*0,7+(0,8+0,3)/2*0,4) |  | 69.546 | [12 empty] | VV | 2 | 2 | True | 0 | ROZPOCET
| VV |  | " OS2 zásyp recyklátem " 3,0 |  | 3 | [12 empty] | VV | 2 | 2 | True | 0 | ROZPOCET
| VV |  | " zásyp kolem základových patek sloupů zastřešení " (3,0+1,0)*2*1,0*13 |  | 104 | [12 empty] | VV | 2 | 2 | True | 0 | ROZPOCET
| VV |  | " podsyp v šachtě pro základy zábrany sloupu VO " 0,35*0,3*0,3*2 |  | 0.063 | [12 empty] | VV | 2 | 2 | True | 0 | ROZPOCET
| VV |  | " podsyp pod základy dvojic laviček " 0,85*0,3*0,3*12 |  | 0.918 | [12 empty] | VV | 2 | 2 | True | 0 | ROZPOCET
13 | M | 58981120 | recyklát betonový frakce 0/8 | t | 355.054 |  | 0 | CS ÚRS 2020 01 |  | základní |  | 0 | 0 | 0 | 0 | 0 | 8 | M | 2 |  |  |  | ROZPOCET | 0 | 0 | 0 | 0 | 0 | 1 | 0 | 4 | 1766792526
| PP |  | recyklát betonový frakce 0/8 | [14 empty] | PP | 2
| VV |  | " OS 1 zásyp recyklátem " | [14 empty] | VV | 2 | 1 | True | 0 | ROZPOCET
| VV |  | 67,85*((1,5+0,8)/2*0,7+(0,8+0,3)/2*0,4) |  | 69.546 | [12 empty] | VV | 2 | 2 | True | 0 | ROZPOCET
| VV |  | " OS2 zásyp recyklátem " 3,0 |  | 3 | [12 empty] | VV | 2 | 2 | True | 0 | ROZPOCET
| VV |  | " zásyp kolem základových patek sloupů zastřešení " (3,0+1,0)*2*1,0*13 |  | 104 | [12 empty] | VV | 2 | 2 | True | 0 | ROZPOCET
| VV |  | " podsyp v šachtě pro základy zábrany sloupu VO " 0,35*0,3*0,3*2 |  | 0.063 | [12 empty] | VV | 2 | 2 | True | 0 | ROZPOCET
| VV |  | " podsyp pod základy dvojic laviček " 0,85*0,3*0,3*12 |  | 0.918 | [12 empty] | VV | 2 | 2 | True | 0 | ROZPOCET
| VV |  | 177,527*2 'Přepočtené koeficientem množství |  | 355.054 | [12 empty] | VV | 2 | 2 | False | 1 | ROZPOCET
14 | K | 162651112 | Vodorovné přemístění do 5000 m výkopku/sypaniny z horniny třídy těžitelnosti I, skupiny 1 až 3 | m3 | 19.5 |  | 0 | CS ÚRS 2020 01 |  | základní |  | 0 | 0 | 0 | 0 | 0 | 4 | K | 2 |  |  |  | ROZPOCET | 0 | 0 | 0 | 0 | 0 | 1 | 0 | 4 | -1132431041
| PP |  | Vodorovné přemístění výkopku nebo sypaniny po suchu na obvyklém dopravním prostředku, bez naložení výkopku, avšak se složením bez rozhrnutí z horniny třídy těžitelnosti I skupiny 1 až 3 na vzdálenost přes 4 000 do 5 000 m | [14 empty] | PP | 2
| VV |  | *zásyp potrubí přípojek od geigrů nástupiště zeminou z meziskládky zpět | [14 empty] | VV | 2 | 1 | True | 0 | ROZPOCET
| VV |  | 1,0*0,5*3,0*13 |  | 19.5 | [12 empty] | VV | 2 | 2 | True | 0 | ROZPOCET
15 | K | 167151101 | Nakládání výkopku z hornin třídy těžitelnosti I, skupiny 1 až 3 do 100 m3 | m3 | 19.5 |  | 0 | CS ÚRS 2020 01 |  | základní |  | 0 | 0 | 0 | 0 | 0 | 4 | K | 2 |  |  |  | ROZPOCET | 0 | 0 | 0 | 0 | 0 | 1 | 0 | 4 | 2017175896
| PP |  | Nakládání, skládání a překládání neulehlého výkopku nebo sypaniny strojně nakládání, množství do 100 m3, z horniny třídy těžitelnosti I, skupiny 1 až 3 | [14 empty] | PP | 2
| VV |  | *naložení pro zásyp potrubí přípojek od geigrů nástupiště zeminou z meziskládky zpět | [14 empty] | VV | 2 | 1 | True | 0 | ROZPOCET
| VV |  | 1,0*0,5*3,0*13 |  | 19.5 | [12 empty] | VV | 2 | 2 | True | 0 | ROZPOCET
16 | K | 174151101 | Zásyp jam, šachet rýh nebo kolem objektů sypaninou se zhutněním | m3 | 19.5 |  | 0 | CS ÚRS 2020 01 |  | základní |  | 0 | 0 | 0 | 0 | 0 | 4 | K | 2 |  |  |  | ROZPOCET | 0 | 0 | 0 | 0 | 0 | 1 | 0 | 4 | 654055047
| PP |  | Zásyp sypaninou z jakékoliv horniny strojně s uložením výkopku ve vrstvách se zhutněním jam, šachet, rýh nebo kolem objektů v těchto vykopávkách | [14 empty] | PP | 2
| VV |  | *zásyp potrubí přípojek od geigrů nástupiště zeminou | [14 empty] | VV | 2 | 1 | True | 0 | ROZPOCET
| VV |  | 1,0*0,5*3,0*13 |  | 19.5 | [12 empty] | VV | 2 | 2 | True | 0 | ROZPOCET
17 | K | 175111101 | Obsypání potrubí ručně sypaninou bez prohození, uloženou do 3 m | m3 | 15.6 |  | 0 | CS ÚRS 2020 01 |  | základní |  | 0 | 0 | 0 | 0 | 0 | 4 | K | 2 |  |  |  | ROZPOCET | 0 | 0 | 0 | 0 | 0 | 1 | 0 | 4 | 817095668
| PP |  | Obsypání potrubí ručně sypaninou z vhodných hornin třídy těžitelnosti I a II, skupiny 1 až 4 nebo materiálem připraveným podél výkopu ve vzdálenosti do 3 m od jeho kraje pro jakoukoliv hloubku výkopu a míru zhutnění bez prohození sypaniny | [14 empty] | PP | 2
| VV |  | *pro potrubí přípojek od geigrů nástupiště | [14 empty] | VV | 2 | 1 | True | 0 | ROZPOCET
| VV |  | 1,0*0,4*3,0*13 |  | 15.6 | [12 empty] | VV | 2 | 2 | True | 0 | ROZPOCET
18 | M | 58337310 | štěrkopísek frakce 0/4 | t | 31.2 |  | 0 | CS ÚRS 2020 01 |  | základní |  | 0 | 1 | 31.2 | 0 | 0 | 8 | M | 2 |  |  |  | ROZPOCET | 0 | 0 | 0 | 0 | 0 | 1 | 0 | 4 | -615941661
| PP |  | štěrkopísek frakce 0/4 | [14 empty] | PP | 2
| VV |  | 15,6*2 'Přepočtené koeficientem množství |  | 31.2 | [12 empty] | VV | 2 | 2 | False | 1 | ROZPOCET
19 | K | 181951112 | Úprava pláně v hornině třídy těžitelnosti I, skupiny 1 až 3 se zhutněním | m2 | 23.76 |  | 0 | CS ÚRS 2020 01 |  | základní |  | 0 | 0 | 0 | 0 | 0 | 4 | K | 2 |  |  |  | ROZPOCET | 0 | 0 | 0 | 0 | 0 | 1 | 0 | 4 | -495806758
| PP |  | Úprava pláně vyrovnáním výškových rozdílů strojně v hornině třídy těžitelnosti I, skupiny 1 až 3 se zhutněním | [14 empty] | PP | 2
| VV |  | " pod buňkou " 7,2*3,3 |  | 23.76 | [12 empty] | VV | 2 | 2 | True | 0 | ROZPOCET
| D | 2 | Zakládání |  |  |  | 0 |  |  |  |  | 0 |  | 37.0466 |  | 0 | 1 | D | 1 |  |  |  | ROZPOCET | [6 empty] | 0
20 | K | 211971110 | Zřízení opláštění žeber nebo trativodů geotextilií v rýze nebo zářezu sklonu do 1:2 | m2 | 123.21 |  | 0 | CS ÚRS 2020 01 |  | základní |  | 0 | 0.00017 | 0.020946 | 0 | 0 | 4 | K | 2 |  |  |  | ROZPOCET | 0 | 0 | 0 | 0 | 0 | 1 | 0 | 4 | 38234264
| PP |  | Zřízení opláštění výplně z geotextilie odvodňovacích žeber nebo trativodů v rýze nebo zářezu se stěnami šikmými o sklonu do 1:2 | [14 empty] | PP | 2
| VV |  | " opláštění drenáže podél OS1 vč.štěrku " 68,45*(0,6+0,3)*2 |  | 123.21 | [12 empty] | VV | 2 | 2 | True | 0 | ROZPOCET
21 | M | 69311169 | geotextilie PP s ÚV stabilizací 200g/m2 | m2 | 141.692 |  | 0 | CS ÚRS 2020 01 |  | základní |  | 0 | 0.0002 | 0.028338 | 0 | 0 | 8 | M | 2 |  |  |  | ROZPOCET | 0 | 0 | 0 | 0 | 0 | 1 | 0 | 4 | -492154410
| PP |  | geotextilie PP s ÚV stabilizací 200g/m2 | [14 empty] | PP | 2
| VV |  | 123,21*1,15 'Přepočtené koeficientem množství |  | 141.692 | [12 empty] | VV | 2 | 2 | False | 1 | ROZPOCET
22 | K | 212752101 | Trativod z drenážních trubek korugovaných PE-HD SN 4 perforace 360° včetně lože otevřený výkop DN 100 pro liniové stavby | m | 68.45 |  | 0 | CS ÚRS 2020 01 |  | základní |  | 0 | 0.20469 | 14.011 | 0 | 0 | 4 | K | 2 |  |  |  | ROZPOCET | 0 | 0 | 0 | 0 | 0 | 1 | 0 | 4 | -2003123673
| PP |  | Trativody z drenážních trubek pro liniové stavby a komunikace se zřízením štěrkového lože pod trubky a s jejich obsypem v otevřeném výkopu trubka korugovaná sendvičová PE-HD SN 4 celoperforovaná 360° DN 100 | [14 empty] | PP | 2
| VV |  | " podél OS1 " 68,45 |  | 68.45 | [12 empty] | VV | 2 | 2 | True | 0 | ROZPOCET
23 | K | 273313511 | Základové desky z betonu tř. C 12/15 | m3 | 2.214 |  | 0 | CS ÚRS 2020 01 |  | základní |  | 0 | 2.2563 | 4.9955 | 0 | 0 | 4 | K | 2 |  |  |  | ROZPOCET | 0 | 0 | 0 | 0 | 0 | 1 | 0 | 4 | 699822641
| PP |  | Základy z betonu prostého desky z betonu kamenem neprokládaného tř. C 12/15 | [14 empty] | PP | 2
| VV |  | " podkladní beton pod OS1 " 68,45*0,6*0,05 |  | 2.054 | [12 empty] | VV | 2 | 2 | True | 0 | ROZPOCET
| VV |  | " podkladní beton pod OS2 " 5,33*0,6*0,05 |  | 0.16 | [12 empty] | VV | 2 | 2 | True | 0 | ROZPOCET
24 | K | 274313711 | Základové pásy z betonu tř. C 20/25 | m3 | 3.24 |  | 0 | CS ÚRS 2020 01 |  | základní |  | 0 | 2.4533 | 7.9487 | 0 | 0 | 4 | K | 2 |  |  |  | ROZPOCET | 0 | 0 | 0 | 0 | 0 | 1 | 0 | 4 | 1139720581
| PP |  | Základy z betonu prostého pasy betonu kamenem neprokládaného tř. C 20/25 | [14 empty] | PP | 2
| VV |  | " základ pro zástěny " 2,0*0,3*0,9*6 |  | 3.24 | [12 empty] | VV | 2 | 2 | True | 0 | ROZPOCET
25 | K | 274351121 | Zřízení bednění základových pasů rovného | m2 | 24.84 |  | 0 | CS ÚRS 2020 01 |  | základní |  | 0 | 0.00269 | 0.06682 | 0 | 0 | 4 | K | 2 |  |  |  | ROZPOCET | 0 | 0 | 0 | 0 | 0 | 1 | 0 | 4 | -815872575
| PP |  | Bednění základů pasů rovné zřízení | [14 empty] | PP | 2
| VV |  | " základ pro zástěny " (2,0+0,3)*2*0,9*6 |  | 24.84 | [12 empty] | VV | 2 | 2 | True | 0 | ROZPOCET
26 | K | 274351122 | Odstranění bednění základových pasů rovného | m2 | 24.84 |  | 0 | CS ÚRS 2020 01 |  | základní |  | 0 | 0 | 0 | 0 | 0 | 4 | K | 2 |  |  |  | ROZPOCET | 0 | 0 | 0 | 0 | 0 | 1 | 0 | 4 | 233201425
| PP |  | Bednění základů pasů rovné odstranění | [14 empty] | PP | 2
27 | K | 275313711 | Základové patky z betonu tř. C 20/25 | m3 | 3.778 |  | 0 | CS ÚRS 2020 01 |  | základní |  | 0 | 2.4533 | 9.2685 | 0 | 0 | 4 | K | 2 |  |  |  | ROZPOCET | 0 | 0 | 0 | 0 | 0 | 1 | 0 | 4 | 427284715
| PP |  | Základy z betonu prostého patky a bloky z betonu kamenem neprokládaného tř. C 20/25 | [14 empty] | PP | 2
| VV |  | "pro zábradlí okraje pojížděné plochy " (3+4+9+1+26)*0,6*3,14*0,15*0,15 |  | 1.823 | [12 empty] | VV | 2 | 2 | True | 0 | ROZPOCET
| VV |  | "pro zábradlí na opěrné stěně před zdí a za zdí " (2+6)*0,6*3,14*0,15*0,15 |  | 0.339 | [12 empty] | VV | 2 | 2 | True | 0 | ROZPOCET
| VV |  | " základ pilířku elektro " 0,85*0,4*0,845 |  | 0.287 | [12 empty] | VV | 2 | 2 | True | 0 | ROZPOCET
| VV |  | " základy zábrany sloupu VO " 0,35*0,3*0,5*2 |  | 0.105 | [12 empty] | VV | 2 | 2 | True | 0 | ROZPOCET
| VV |  | " základové patky dvojic laviček " 0,85*0,3*0,4*12 |  | 1.224 | [12 empty] | VV | 2 | 2 | True | 0 | ROZPOCET
28 | M | 28611143 | trubka kanalizační PVC DN 315x1000mm SN4 | m | 51 |  | 0 | CS ÚRS 2020 01 |  | základní |  | 0 | 0.01311 | 0.66861 | 0 | 0 | 8 | M | 2 |  |  |  | ROZPOCET | 0 | 0 | 0 | 0 | 0 | 1 | 0 | 4 | 1202308050
| PP |  | trubka kanalizační PVC DN 315x1000mm SN4 | [14 empty] | PP | 2
| VV |  | "pro zábradlí okraje pojížděné plochy " (3+4+9+1+26)*1,0 |  | 43 | [12 empty] | VV | 2 | 2 | True | 0 | ROZPOCET
| VV |  | "pro zábradlí na opěrné stěně před zdí a za zdí " (2+6)*1,0 |  | 8 | [12 empty] | VV | 2 | 2 | True | 0 | ROZPOCET
29 | K | 275351121 | Zřízení bednění základových patek | m2 | 14.453 |  | 0 | CS ÚRS 2020 01 |  | základní |  | 0 | 0.00264 | 0.038156 | 0 | 0 | 4 | K | 2 |  |  |  | ROZPOCET | 0 | 0 | 0 | 0 | 0 | 1 | 0 | 4 | 289913647
| PP |  | Bednění základů patek zřízení | [14 empty] | PP | 2
| VV |  | " základ pilířku elektro " (0,85+0,4)*2*0,845 |  | 2.113 | [12 empty] | VV | 2 | 2 | True | 0 | ROZPOCET
| VV |  | " základy zábrany sloupu VO " (0,35+0,3)*2*0,5*2 |  | 1.3 | [12 empty] | VV | 2 | 2 | True | 0 | ROZPOCET
| VV |  | " základové patky dvojic laviček " (0,85+0,3)*2*0,4*12 |  | 11.04 | [12 empty] | VV | 2 | 2 | True | 0 | ROZPOCET
30 | K | 275351122 | Odstranění bednění základových patek | m2 | 14.453 |  | 0 | CS ÚRS 2020 01 |  | základní |  | 0 | 0 | 0 | 0 | 0 | 4 | K | 2 |  |  |  | ROZPOCET | 0 | 0 | 0 | 0 | 0 | 1 | 0 | 4 | 61898309
| PP |  | Bednění základů patek odstranění | [14 empty] | PP | 2
| D | 3 | Svislé a kompletní konstrukce |  |  |  | 0 |  |  |  |  | 0 |  | 128.2636 |  | 0 | 1 | D | 1 |  |  |  | ROZPOCET | [6 empty] | 0
31 | K | 327323128 | Opěrné zdi a valy ze ŽB tř. C 30/37 | m3 | 31.095 |  | 0 | CS ÚRS 2020 01 |  | základní |  | 0 | 2.4533 | 76.2851 | 0 | 0 | 4 | K | 2 |  |  |  | ROZPOCET | 0 | 0 | 0 | 0 | 0 | 1 | 0 | 4 | -681090666
| PP |  | Opěrné zdi a valy z betonu železového bez zvláštních nároků na vliv prostředí tř. C 30/37 | [14 empty] | PP | 2
| P |  | Poznámka k položce: beton C30/37 ,XC2, XF3 | [14 empty] | P | 2
| VV |  | "OS 1" 68,45*0,3*0,6+(4,83*(0,95+1,05)/2+(2,3+2,17+1,7)*(1,05+0,95)/2+(2,62+1,44+5,03+2,41)*(1,07+0,87)/2+11,0*(1,07+0,76)/2+11,0*(1,16+0,8)/2)*0,25 |  | 23.071 | [12 empty] | VV | 2 | 2 | True | 0 | ROZPOCET
| VV |  | (5,75*2*(1,2+0,81)/2+5,905*2*(1,2+0,68)/2)*0,25 |  | 5.665 | [12 empty] | VV | 2 | 2 | True | 0 | ROZPOCET
| VV |  | " OS 2 " 5,33*(0,6*0,3+1,05*0,25) |  | 2.359 | [12 empty] | VV | 2 | 2 | True | 0 | ROZPOCET
32 | K | 327351211 | Bednění opěrných zdí a valů svislých i skloněných zřízení | m2 | 188.839 |  | 0 | CS ÚRS 2020 01 |  | základní |  | 0 | 0.00237 | 0.44755 | 0 | 0 | 4 | K | 2 |  |  |  | ROZPOCET | 0 | 0 | 0 | 0 | 0 | 1 | 0 | 4 | 1974953628
| PP |  | Bednění opěrných zdí a valů svislých i skloněných, výšky do 20 m zřízení | [14 empty] | PP | 2
| VV |  | "OS 1" | [14 empty] | VV | 2 | 1 | True | 0 | ROZPOCET
| VV |  | 68,45*0,3*2+0,3*0,6*2+(4,83*(0,95+1,05)/2+(2,3+2,17+1,7)*(1,05+0,95)/2+(2,62+1,44+5,03+2,41)*(1,07+0,87)/2+11,0*(1,07+0,76)/2+11,0*(1,16+0,8)/2)*2 |  | 127.43 | [12 empty] | VV | 2 | 2 | True | 0 | ROZPOCET
| VV |  | (5,75*2*(1,2+0,81)/2+5,905*2*(1,2+0,68)/2)*2+(0,95+0,68)*0,25*2 |  | 46.133 | [12 empty] | VV | 2 | 2 | True | 0 | ROZPOCET
| VV |  | " OS 2 " 5,33*(0,3+1,05)*2+1,05*0,25*2+0,3*0,6*2 |  | 15.276 | [12 empty] | VV | 2 | 2 | True | 0 | ROZPOCET
33 | K | 327351221 | Bednění opěrných zdí a valů svislých i skloněných odstranění | m2 | 188.839 |  | 0 | CS ÚRS 2020 01 |  | základní |  | 0 | 0 | 0 | 0 | 0 | 4 | K | 2 |  |  |  | ROZPOCET | 0 | 0 | 0 | 0 | 0 | 1 | 0 | 4 | 519590528
| PP |  | Bednění opěrných zdí a valů svislých i skloněných, výšky do 20 m odstranění | [14 empty] | PP | 2
34 | K | 327361006 | Výztuž opěrných zdí a valů D 12 mm z betonářské oceli 10 505 | t | 0.77 |  | 0 | CS ÚRS 2020 01 |  | základní |  | 0 | 1.0433 | 0.80335 | 0 | 0 | 4 | K | 2 |  |  |  | ROZPOCET | 0 | 0 | 0 | 0 | 0 | 1 | 0 | 4 | 1890074600
| PP |  | Výztuž opěrných zdí a valů průměru do 12 mm, z oceli 10 505 (R) nebo BSt 500 | [14 empty] | PP | 2
| VV |  | " výztuž dle výkresu statiky " | [14 empty] | VV | 2 | 1 | True | 0 | ROZPOCET
| VV |  | " OS 1 " 714,59*0,001 |  | 0.715 | [12 empty] | VV | 2 | 2 | True | 0 | ROZPOCET
| VV |  | " OS2 " 55,11*0,001 |  | 0.055 | [12 empty] | VV | 2 | 2 | True | 0 | ROZPOCET
35 | K | 327361040 | Výztuž opěrných zdí a valů ze svařovaných sítí | t | 0.94 |  | 0 | CS ÚRS 2020 01 |  | základní |  | 0 | 1.0764 | 1.0118 | 0 | 0 | 4 | K | 2 |  |  |  | ROZPOCET | 0 | 0 | 0 | 0 | 0 | 1 | 0 | 4 | -1209458020
| PP |  | Výztuž opěrných zdí a valů ze sítí svařovaných | [14 empty] | PP | 2
| VV |  | " sítě dle výkresu statiky KY 50 " | [14 empty] | VV | 2 | 1 | True | 0 | ROZPOCET
| VV |  | " OS 1 " 874,8*0,001 |  | 0.875 | [12 empty] | VV | 2 | 2 | True | 0 | ROZPOCET
| VV |  | " OS2 " 64,8*0,001 |  | 0.065 | [12 empty] | VV | 2 | 2 | True | 0 | ROZPOCET
36 | K | 331271127 | Zdivo pilířů z cihel vápenopískových dl 290 mm na SMS 10 MPa | m3 | 0.575 |  | 0 | CS ÚRS 2020 01 |  | základní |  | 0 | 2.12 | 1.219 | 0 | 0 | 4 | K | 2 |  |  |  | ROZPOCET | 0 | 0 | 0 | 0 | 0 | 1 | 0 | 4 | 161653819
| PP |  | Pilíře volně stojící z cihel nepálených čtyřhranné až osmihranné (průřezu čtverce, T nebo kříže) pravoúhlé pod omítku z cihel vápenopískových dl. 290 mm, na maltu ze suché směsi 10 MPa | [14 empty] | PP | 2
| VV |  | " pilířek elektro " 0,9*0,45*(1,97+2,05)/2-0,6*0,15*2,0-0,325*0,605*0,15*2 |  | 0.575 | [12 empty] | VV | 2 | 2 | True | 0 | ROZPOCET
37 | K | 338171113 | Osazování sloupků a vzpěr plotových ocelových v do 2,00 m se zabetonováním | kus | 174 |  | 0 | CS ÚRS 2020 01 |  | základní |  | 0 | 0.17489 | 30.4309 | 0 | 0 | 4 | K | 2 |  |  |  | ROZPOCET | 0 | 0 | 0 | 0 | 0 | 1 | 0 | 4 | -706030979
| PP |  | Montáž sloupků a vzpěr plotových ocelových trubkových nebo profilovaných výšky do 2,00 m se zabetonováním do 0,08 m3 do připravených jamek | [14 empty] | PP | 2
| VV |  | " oplocení zeleně " 260,0/1,5+0,667 |  | 174 | [12 empty] | VV | 2 | 2 | True | 0 | ROZPOCET
38 | M | 55342250R | sloupek plotový průběžný Pz a komaxitové 900/38x1,5mm atyp | kus | 174 |  | 0 |  |  | základní |  | 0 | 0.002 | 0.348 | 0 | 0 | 8 | M | 2 |  |  |  | ROZPOCET | 0 | 0 | 0 | 0 | 0 | 1 | 0 | 4 | -463443583
| PP |  | sloupek plotový průběžný Pz a komaxitové 1500/38x1,5mm atyp | [14 empty] | PP | 2
39 | K | 348401150 | Montáž oplocení ze svařovaného pletiva s napínacími dráty výšky do 1,5 m | m | 260 |  | 0 | CS ÚRS 2020 01 |  | základní |  | 0 | 0 | 0 | 0 | 0 | 4 | K | 2 |  |  |  | ROZPOCET | 0 | 0 | 0 | 0 | 0 | 1 | 0 | 4 | -953257496
| PP |  | Montáž oplocení z pletiva svařovaného do 1,5 m | [14 empty] | PP | 2
| VV |  | " oplocení zeleně " 260,0 |  | 260 | [12 empty] | VV | 2 | 2 | True | 0 | ROZPOCET
40 | M | 31324815R | svařované plotové pletivo v rolích 25m výšky 500mm průměr drátu 3mm rozměr oka 50x50mm povrchová úprava Pz a komaxit atyp | m | 290 |  | 0 |  |  | základní |  | 0 | 0.061 | 17.69 | 0 | 0 | 8 | M | 2 |  |  |  | ROZPOCET | 0 | 0 | 0 | 0 | 0 | 1 | 0 | 4 | -24609929
| PP |  | svařované plotové pletivo v rolích 25m výšky 500mm průměr drátu 3mm rozměr oka 50x50mm povrchová úprava Pz a komaxit atyp | [14 empty] | PP | 2
41 | K | 348401350 | Rozvinutí, montáž a napnutí napínacího drátu na oplocení | m | 520 |  | 0 | CS ÚRS 2020 01 |  | základní |  | 0 | 0 | 0 | 0 | 0 | 4 | K | 2 |  |  |  | ROZPOCET | 0 | 0 | 0 | 0 | 0 | 1 | 0 | 4 | 1522273637
| PP |  | Montáž oplocení z pletiva rozvinutí, uchycení a napnutí drátu napínacího | [14 empty] | PP | 2
| VV |  | " oplocení zeleně " 260,0*2 |  | 520 | [12 empty] | VV | 2 | 2 | True | 0 | ROZPOCET
42 | M | 15619100 | drát poplastovaný kruhový napínací 2,5/3,5mm | m | 550 |  | 0 | CS ÚRS 2020 01 |  | základní |  | 0 | 4e-05 | 0.022 | 0 | 0 | 8 | M | 2 |  |  |  | ROZPOCET | 0 | 0 | 0 | 0 | 0 | 1 | 0 | 4 | -1474779590
| PP |  | drát poplastovaný kruhový napínací 2,5/3,5mm | [14 empty] | PP | 2
43 | M | 15619200 | drát poplastovaný kruhový vázací 1,1/1,5mm | m | 300 |  | 0 | CS ÚRS 2020 01 |  | základní |  | 0 | 2e-05 | 0.006 | 0 | 0 | 8 | M | 2 |  |  |  | ROZPOCET | 0 | 0 | 0 | 0 | 0 | 1 | 0 | 4 | 99491415
| PP |  | drát poplastovaný kruhový vázací 1,1/1,5mm | [14 empty] | PP | 2
44 | K | 381181001 | Montáž univerzálních mobilních buněk samostatně stojících | kus | 1 |  | 0 | CS ÚRS 2020 01 |  | základní |  | 0 | 0 | 0 | 0 | 0 | 4 | K | 2 |  |  |  | ROZPOCET | 0 | 0 | 0 | 0 | 0 | 1 | 0 | 4 | -1374131118
| PP |  | Montáž univerzálních mobilních buněk samostatně stojících | [14 empty] | PP | 2
| VV |  | " osazení stávající buňky kiosku zpět na nástupiště na předem připravenou plochu " 1 |  | 1 | [12 empty] | VV | 2 | 2 | True | 0 | ROZPOCET
| D | 4 | Vodorovné konstrukce |  |  |  | 0 |  |  |  |  | 0 |  | 10.8494 |  | 0 | 1 | D | 1 |  |  |  | ROZPOCET | [6 empty] | 0
45 | K | 411121221 | Montáž prefabrikovaných ŽB stropů ze stropních desek dl do 900 mm | kus | 1 |  | 0 | CS ÚRS 2020 01 |  | základní |  | 0 | 0.00229 | 0.00229 | 0 | 0 | 4 | K | 2 |  |  |  | ROZPOCET | 0 | 0 | 0 | 0 | 0 | 1 | 0 | 4 | 1876181359
| PP |  | Montáž prefabrikovaných železobetonových stropů se zalitím spár, včetně podpěrné konstrukce, na cementovou maltu ze stropních desek, šířky do 600 mm a délky do 900 mm | [14 empty] | PP | 2
| VV |  | " zakrytí pilířku elektro deskou " 1 |  | 1 | [12 empty] | VV | 2 | 2 | True | 0 | ROZPOCET
46 | M | 59341744R | Prefabrikovaná betonová stříška 1200x600x80 mm | kus | 1 |  | 0 |  |  | základní |  | 0 | 0.035 | 0.035 | 0 | 0 | 8 | M | 2 |  |  |  | ROZPOCET | 0 | 0 | 0 | 0 | 0 | 1 | 0 | 4 | 76286081
| PP |  | Prefabrikovaná betonová stříška 1200x600x80 mm | [14 empty] | PP | 2
47 | K | 451572111 | Lože pod potrubí otevřený výkop z kameniva drobného těženého | m3 | 3.9 |  | 0 | CS ÚRS 2020 01 |  | základní |  | 0 | 1.8908 | 7.374 | 0 | 0 | 4 | K | 2 |  |  |  | ROZPOCET | 0 | 0 | 0 | 0 | 0 | 1 | 0 | 4 | 2047435285
| PP |  | Lože pod potrubí, stoky a drobné objekty v otevřeném výkopu z kameniva drobného těženého 0 až 4 mm | [14 empty] | PP | 2
| VV |  | *pro potrubí přípojek od geigrů nástupiště | [14 empty] | VV | 2 | 1 | True | 0 | ROZPOCET
| VV |  | 1,0*0,1*3,0*13 |  | 3.9 | [12 empty] | VV | 2 | 2 | True | 0 | ROZPOCET
48 | K | 452311131 | Podkladní desky z betonu prostého tř. C 12/15 otevřený výkop | m3 | 1.539 |  | 0 | CS ÚRS 2020 01 |  | základní |  | 0 | 2.234 | 3.4381 | 0 | 0 | 4 | K | 2 |  |  |  | ROZPOCET | 0 | 0 | 0 | 0 | 0 | 1 | 0 | 4 | -853250776
| PP |  | Podkladní a zajišťovací konstrukce z betonu prostého v otevřeném výkopu desky pod potrubí, stoky a drobné objekty z betonu tř. C 12/15 | [14 empty] | PP | 2
| VV |  | " podél OS1 podkladní beton pod drenáží ve spádu od stěny tl.20 - 50mm " (4,455+12,075+28,4+10,0+14,225+4,145)*0,6*(0,02+0,05)/2 |  | 1.539 | [12 empty] | VV | 2 | 2 | True | 0 | ROZPOCET
| D | 5 | Komunikace pozemní |  |  |  | 0 |  |  |  |  | 0 |  | 21.0276 |  | 0 | 1 | D | 1 |  |  |  | ROZPOCET | [6 empty] | 0
49 | K | 564201111 | Podklad nebo podsyp ze štěrkopísku ŠP tl 40 mm | m2 | 23.76 |  | 0 | CS ÚRS 2020 01 |  | základní |  | 0 | 0.092 | 2.1859 | 0 | 0 | 4 | K | 2 |  |  |  | ROZPOCET | 0 | 0 | 0 | 0 | 0 | 1 | 0 | 4 | 439361704
| PP |  | Podklad nebo podsyp ze štěrkopísku ŠP s rozprostřením, vlhčením a zhutněním, po zhutnění tl. 40 mm | [14 empty] | PP | 2
| VV |  | " kladecí vrstva pod buňkou " 7,2*3,3 |  | 23.76 | [12 empty] | VV | 2 | 2 | True | 0 | ROZPOCET
50 | K | 564730011 | Podklad z kameniva hrubého drceného vel. 8-16 mm tl 100 mm | m2 | 23.76 |  | 0 | CS ÚRS 2020 01 |  | základní |  | 0 | 0.199 | 4.7282 | 0 | 0 | 4 | K | 2 |  |  |  | ROZPOCET | 0 | 0 | 0 | 0 | 0 | 1 | 0 | 4 | 1598594229
| PP |  | Podklad nebo kryt z kameniva hrubého drceného vel. 8-16 mm s rozprostřením a zhutněním, po zhutnění tl. 100 mm | [14 empty] | PP | 2
| VV |  | " pod buňkou " 7,2*3,3 |  | 23.76 | [12 empty] | VV | 2 | 2 | True | 0 | ROZPOCET
51 | K | 564730111 | Podklad z kameniva hrubého drceného vel. 16-32 mm tl 100 mm | m2 | 23.76 |  | 0 | CS ÚRS 2020 01 |  | základní |  | 0 | 0.198 | 4.7045 | 0 | 0 | 4 | K | 2 |  |  |  | ROZPOCET | 0 | 0 | 0 | 0 | 0 | 1 | 0 | 4 | 906802739
| PP |  | Podklad nebo kryt z kameniva hrubého drceného vel. 16-32 mm s rozprostřením a zhutněním, po zhutnění tl. 100 mm | [14 empty] | PP | 2
| VV |  | " pod buňkou " 7,2*3,3 |  | 23.76 | [12 empty] | VV | 2 | 2 | True | 0 | ROZPOCET
52 | K | 564760111 | Podklad z kameniva hrubého drceného vel. 16-32 mm tl 200 mm | m2 | 23.76 |  | 0 | CS ÚRS 2020 01 |  | základní |  | 0 | 0.396 | 9.409 | 0 | 0 | 4 | K | 2 |  |  |  | ROZPOCET | 0 | 0 | 0 | 0 | 0 | 1 | 0 | 4 | 320244844
| PP |  | Podklad nebo kryt z kameniva hrubého drceného vel. 16-32 mm s rozprostřením a zhutněním, po zhutnění tl. 200 mm | [14 empty] | PP | 2
| VV |  | " pod buňkou " 7,2*3,3 |  | 23.76 | [12 empty] | VV | 2 | 2 | True | 0 | ROZPOCET
| D | 6 | Úpravy povrchů, podlahy a osazování výplní |  |  |  | 0 |  |  |  |  | 0 |  | 0.019 |  | 0 | 1 | D | 1 |  |  |  | ROZPOCET | [6 empty] | 0
53 | K | 622131121 | Penetrační disperzní nátěr vnějších stěn nanášený ručně | m2 | 20.8 |  | 0 | CS ÚRS 2020 01 |  | základní |  | 0 | 0.00026 | 0.005408 | 0 | 0 | 4 | K | 2 |  |  |  | ROZPOCET | 0 | 0 | 0 | 0 | 0 | 1 | 0 | 4 | -2007761697
| PP |  | Podkladní a spojovací vrstva vnějších omítaných ploch penetrace akrylát-silikonová nanášená ručně stěn | [14 empty] | PP | 2
| VV |  | " stávajících základových patek sloupů zastřešení 20 % oprav " (2,0*1,0+(2,0+1,0)*2*1,0)*13*0,2 |  | 20.8 | [12 empty] | VV | 2 | 2 | True | 0 | ROZPOCET
54 | K | 623631001 | Spárování spárovací maltou vnějších pohledových ploch pilířů nebo sloupů z cihel | m2 | 5.034 |  | 0 | CS ÚRS 2020 01 |  | základní |  | 0 | 0.0027 | 0.013592 | 0 | 0 | 4 | K | 2 |  |  |  | ROZPOCET | 0 | 0 | 0 | 0 | 0 | 1 | 0 | 4 | 7682591
| PP |  | Spárování vnějších ploch pohledového zdiva z cihel, spárovací maltou pilířů nebo sloupů | [14 empty] | PP | 2
| VV |  | " pilířek elektro " (0,9+0,45)*2*(1,97+2,05)/2-0,325*0,605*2 |  | 5.034 | [12 empty] | VV | 2 | 2 | True | 0 | ROZPOCET
| D | 8 | Trubní vedení |  |  |  | 0 |  |  |  |  | 0 |  | 0.10619 |  | 0 | 1 | D | 1 |  |  |  | ROZPOCET | [6 empty] | 0
55 | K | 871273121 | Montáž kanalizačního potrubí z PVC těsněné gumovým kroužkem otevřený výkop sklon do 20 % DN 125 | m | 39 |  | 0 | CS ÚRS 2020 01 |  | základní |  | 0 | 1e-05 | 0.00039 | 0 | 0 | 4 | K | 2 |  |  |  | ROZPOCET | 0 | 0 | 0 | 0 | 0 | 1 | 0 | 4 | -964320963
| PP |  | Montáž kanalizačního potrubí z plastů z tvrdého PVC těsněných gumovým kroužkem v otevřeném výkopu ve sklonu do 20 % DN 125 | [14 empty] | PP | 2
| VV |  | *pro potrubí přípojek od geigrů nástupiště | [14 empty] | VV | 2 | 1 | True | 0 | ROZPOCET
| VV |  | 3,0*13 |  | 39 | [12 empty] | VV | 2 | 2 | True | 0 | ROZPOCET
56 | M | 28611126 | trubka kanalizační PVC DN 125x1000mm SN4 | m | 40.17 |  | 0 | CS ÚRS 2020 01 |  | základní |  | 0 | 0.00154 | 0.061862 | 0 | 0 | 8 | M | 2 |  |  |  | ROZPOCET | 0 | 0 | 0 | 0 | 0 | 1 | 0 | 4 | -988555675
| PP |  | trubka kanalizační PVC DN 125x1000mm SN4 | [14 empty] | PP | 2
| VV |  | 39*1,03 'Přepočtené koeficientem množství |  | 40.17 | [12 empty] | VV | 2 | 2 | False | 1 | ROZPOCET
57 | K | 877265211 | Montáž tvarovek z tvrdého PVC-systém KG nebo z polypropylenu-systém KG 2000 jednoosé DN 110 | kus | 26 |  | 0 | CS ÚRS 2020 01 |  | základní |  | 0 | 0 | 0 | 0 | 0 | 4 | K | 2 |  |  |  | ROZPOCET | 0 | 0 | 0 | 0 | 0 | 1 | 0 | 4 | 1111703946
| PP |  | Montáž tvarovek na kanalizačním potrubí z trub z plastu z tvrdého PVC nebo z polypropylenu v otevřeném výkopu jednoosých DN 110 | [14 empty] | PP | 2
| VV |  | *pro potrubí přípojek od geigrů nástupiště - přes základ přístřešku | [14 empty] | VV | 2 | 1 | True | 0 | ROZPOCET
| VV |  | 13*2 |  | 26 | [12 empty] | VV | 2 | 2 | True | 0 | ROZPOCET
58 | M | 28611351 | koleno kanalizační PVC KG 110x45° | kus | 26 |  | 0 | CS ÚRS 2020 01 |  | základní |  | 0 | 0.00028 | 0.00728 | 0 | 0 | 8 | M | 2 |  |  |  | ROZPOCET | 0 | 0 | 0 | 0 | 0 | 1 | 0 | 4 | 123758612
| PP |  | koleno kanalizační PVC KG 110x45° | [14 empty] | PP | 2
59 | K | 877275211 | Montáž tvarovek z tvrdého PVC-systém KG nebo z polypropylenu-systém KG 2000 jednoosé DN 125 | kus | 39 |  | 0 | CS ÚRS 2020 01 |  | základní |  | 0 | 0 | 0 | 0 | 0 | 4 | K | 2 |  |  |  | ROZPOCET | 0 | 0 | 0 | 0 | 0 | 1 | 0 | 4 | 1500301815
| PP |  | Montáž tvarovek na kanalizačním potrubí z trub z plastu z tvrdého PVC nebo z polypropylenu v otevřeném výkopu jednoosých DN 125 | [14 empty] | PP | 2
| VV |  | *pro potrubí přípojek od geigrů nástupiště | [14 empty] | VV | 2 | 1 | True | 0 | ROZPOCET
| VV |  | " redukce " 13 |  | 13 | [12 empty] | VV | 2 | 2 | True | 0 | ROZPOCET
| VV |  | " kolena " 13*2 |  | 26 | [12 empty] | VV | 2 | 2 | True | 0 | ROZPOCET
60 | M | 28611502 | redukce kanalizační PVC 125/110 | kus | 13 |  | 0 | CS ÚRS 2020 01 |  | základní |  | 0 | 0.00026 | 0.00338 | 0 | 0 | 8 | M | 2 |  |  |  | ROZPOCET | 0 | 0 | 0 | 0 | 0 | 1 | 0 | 4 | -1887797913
| PP |  | redukce kanalizační PVC 125/110 | [14 empty] | PP | 2
61 | M | 28611356 | koleno kanalizační PVC KG 125x45° | kus | 26 |  | 0 | CS ÚRS 2020 01 |  | základní |  | 0 | 0.00035 | 0.0091 | 0 | 0 | 8 | M | 2 |  |  |  | ROZPOCET | 0 | 0 | 0 | 0 | 0 | 1 | 0 | 4 | 1740967346
| PP |  | koleno kanalizační PVC KG 125x45° | [14 empty] | PP | 2
| VV |  | 2*13 |  | 26 | [12 empty] | VV | 2 | 2 | True | 0 | ROZPOCET
62 | K | 877265271 | Montáž lapače střešních splavenin z tvrdého PVC-systém KG DN 110 | kus | 13 |  | 0 | CS ÚRS 2020 01 |  | základní |  | 0 | 0 | 0 | 0 | 0 | 4 | K | 2 |  |  |  | ROZPOCET | 0 | 0 | 0 | 0 | 0 | 1 | 0 | 4 | 1353048763
| PP |  | Montáž tvarovek na kanalizačním potrubí z trub z plastu z tvrdého PVC nebo z polypropylenu v otevřeném výkopu lapačů střešních splavenin DN 100 | [14 empty] | PP | 2
| VV |  | *pro potrubí od střešních vpustí nástupiště | [14 empty] | VV | 2 | 1 | True | 0 | ROZPOCET
| VV |  | 13 |  | 13 | [12 empty] | VV | 2 | 2 | True | 0 | ROZPOCET
63 | M | 56231163 | lapač střešních splavenin se zápachovou klapkou a lapacím košem DN 125/110 | kus | 13 |  | 0 | CS ÚRS 2020 01 |  | základní |  | 0 | 0.0015 | 0.0195 | 0 | 0 | 8 | M | 2 |  |  |  | ROZPOCET | 0 | 0 | 0 | 0 | 0 | 1 | 0 | 4 | -1540646678
| PP |  | lapač střešních splavenin se zápachovou klapkou a lapacím košem DN 125/110 | [14 empty] | PP | 2
64 | K | 460490014 | Krytí kabelů výstražnou fólií šířky 40 cm | m | 39 |  | 0 | CS ÚRS 2020 01 |  | základní |  | 0 | 0.00012 | 0.00468 | 0 | 0 | 64 | K | 2 |  |  |  | ROZPOCET | 0 | 0 | 0 | 0 | 0 | 1 | 0 | 64 | -463374709
| PP |  | Krytí kabelů, spojek, koncovek a odbočnic kabelů výstražnou fólií z PVC včetně vyrovnání povrchu rýhy, rozvinutí a uložení fólie do rýhy, fólie šířky do 40cm | [14 empty] | PP | 2
| VV |  | *zakratí potrubí přípojek od geigrů nástupiště | [14 empty] | VV | 2 | 1 | True | 0 | ROZPOCET
| VV |  | 13*3,0 |  | 39 | [12 empty] | VV | 2 | 2 | True | 0 | ROZPOCET
| D | 9 | Ostatní konstrukce a práce, bourání |  |  |  | 0 |  |  |  |  | 0 |  | 5.1547 |  | 23.7258 | 1 | D | 1 |  |  |  | ROZPOCET | [6 empty] | 0
| D | 94 | Lešení a stavební výtahy |  |  |  | 0 |  |  |  |  | 0 |  | 0 |  | 0 | 1 | D | 2 |  |  |  | ROZPOCET | [6 empty] | 0
65 | K | 943111111 | Montáž lešení prostorového trubkového lehkého bez podlah zatížení do 200 kg/m2 v do 10 m | m3 | 2743.493 |  | 0 | CS ÚRS 2020 01 |  | základní |  | 0 | 0 | 0 | 0 | 0 | 4 | K | 3 |  |  |  | ROZPOCET | 0 | 0 | 0 | 0 | 0 | 1 | 0 | 4 | -1514211394
| PP |  | Montáž lešení prostorového trubkového lehkého pracovního bez podlah s provozním zatížením tř. 3 do 200 kg/m2, výšky do 10 m | [14 empty] | PP | 3
| VV |  | " pro nátěry, podhledy a konstrukci podhledů přístřešku " | [14 empty] | VV | 3 | 1 | True | 0 | ROZPOCET
| VV |  | (27,245+1,35+19,5*3)*7,0*4,5 |  | 2743.493 | [12 empty] | VV | 3 | 2 | True | 0 | ROZPOCET
66 | K | 943111211 | Příplatek k lešení prostorovému trubkovému lehkému bez podlah v do 10 m za první a ZKD den použití | m3 | 205761.975 |  | 0 | CS ÚRS 2020 01 |  | základní |  | 0 | 0 | 0 | 0 | 0 | 4 | K | 3 |  |  |  | ROZPOCET | 0 | 0 | 0 | 0 | 0 | 1 | 0 | 4 | -294951806
| PP |  | Montáž lešení prostorového trubkového lehkého pracovního bez podlah Příplatek za první a každý další den použití lešení k ceně -1111 | [14 empty] | PP | 3
| VV |  | 2743,493*75 'Přepočtené koeficientem množství |  | 205761.975 | [12 empty] | VV | 3 | 2 | False | 1 | ROZPOCET
67 | K | 943111811 | Demontáž lešení prostorového trubkového lehkého bez podlah zatížení do 200 kg/m2 v do 10 m | m3 | 2743.493 |  | 0 | CS ÚRS 2020 01 |  | základní |  | 0 | 0 | 0 | 0 | 0 | 4 | K | 3 |  |  |  | ROZPOCET | 0 | 0 | 0 | 0 | 0 | 1 | 0 | 4 | -1892714961
| PP |  | Demontáž lešení prostorového trubkového lehkého pracovního bez podlah s provozním zatížením tř. 3 do 200 kg/m2, výšky do 10 m | [14 empty] | PP | 3
68 | K | 949211111 | Montáž lešeňové podlahy s příčníky pro trubková lešení v do 10 m | m2 | 609.665 |  | 0 | CS ÚRS 2020 01 |  | základní |  | 0 | 0 | 0 | 0 | 0 | 4 | K | 3 |  |  |  | ROZPOCET | 0 | 0 | 0 | 0 | 0 | 1 | 0 | 4 | 1786328381
| PP |  | Montáž lešeňové podlahy pro trubková lešení z fošen, prken nebo dřevěných sbíjených lešeňových dílců s příčníky nebo podélníky, ve výšce do 10 m | [14 empty] | PP | 3
| VV |  | " pro nátěry, podhledy a konstrukci podhledů přístřešku " | [14 empty] | VV | 3 | 1 | True | 0 | ROZPOCET
| VV |  | (27,245+1,35+19,5*3)*7,0 |  | 609.665 | [12 empty] | VV | 3 | 2 | True | 0 | ROZPOCET
69 | K | 949211211 | Příplatek k lešeňové podlaze s příčníky pro trubková lešení za první a ZKD den použití | m2 | 45724.875 |  | 0 | CS ÚRS 2020 01 |  | základní |  | 0 | 0 | 0 | 0 | 0 | 4 | K | 3 |  |  |  | ROZPOCET | 0 | 0 | 0 | 0 | 0 | 1 | 0 | 4 | 1280213508
| PP |  | Montáž lešeňové podlahy pro trubková lešení Příplatek za první a každý další den použití lešení k ceně -1111 nebo -1112 | [14 empty] | PP | 3
| VV |  | 609,665*75 'Přepočtené koeficientem množství |  | 45724.875 | [12 empty] | VV | 3 | 2 | False | 1 | ROZPOCET
70 | K | 949211811 | Demontáž lešeňové podlahy s příčníky pro trubková lešení v do 10 m | m2 | 609.665 |  | 0 | CS ÚRS 2020 01 |  | základní |  | 0 | 0 | 0 | 0 | 0 | 4 | K | 3 |  |  |  | ROZPOCET | 0 | 0 | 0 | 0 | 0 | 1 | 0 | 4 | 2097632183
| PP |  | Demontáž lešeňové podlahy pro trubková lešení z fošen, prken nebo dřevěných sbíjených lešeňových dílců s příčníky nebo podélníky, ve výšce do 10 m | [14 empty] | PP | 3
71 | K | 945421110 | Hydraulická zvedací plošina na automobilovém podvozku výška zdvihu do 18 m včetně obsluhy | hod | 30 |  | 0 | CS ÚRS 2020 01 |  | základní |  | 0 | 0 | 0 | 0 | 0 | 4 | K | 3 |  |  |  | ROZPOCET | 0 | 0 | 0 | 0 | 0 | 1 | 0 | 4 | -1931042809
| PP |  | Hydraulická zvedací plošina včetně obsluhy instalovaná na automobilovém podvozku, výšky zdvihu do 18 m | [14 empty] | PP | 3
| VV |  | " pro montáže podhledů " 15*2 |  | 30 | [12 empty] | VV | 3 | 2 | True | 0 | ROZPOCET
| D | 95 | Různé dokončovací konstrukce a práce pozemních staveb |  |  |  | 0 |  |  |  |  | 0 |  | 3.8607 |  | 0 | 1 | D | 2 |  |  |  | ROZPOCET | [6 empty] | 0
72 | K | 916331112 | Osazení zahradního obrubníku betonového do lože z betonu s boční opěrou | m | 21 |  | 0 | CS ÚRS 2020 01 |  | základní |  | 0 | 0.10095 | 2.1199 | 0 | 0 | 4 | K | 3 |  |  |  | ROZPOCET | 0 | 0 | 0 | 0 | 0 | 1 | 0 | 4 | 883922473
| PP |  | Osazení zahradního obrubníku betonového s ložem tl. od 50 do 100 mm z betonu prostého tř. C 12/15 s boční opěrou z betonu prostého tř. C 12/15 | [14 empty] | PP | 3
| VV |  | " kolem plochy pod buňkou " (7,2+3,3)*2 |  | 21 | [12 empty] | VV | 3 | 2 | True | 0 | ROZPOCET
73 | M | 59217002 | obrubník betonový zahradní šedý 1000x50x200mm | m | 22 |  | 0 | CS ÚRS 2020 01 |  | základní |  | 0 | 0.024 | 0.528 | 0 | 0 | 8 | M | 3 |  |  |  | ROZPOCET | 0 | 0 | 0 | 0 | 0 | 1 | 0 | 4 | -1814876893
| PP |  | obrubník betonový zahradní šedý 1000x50x200mm | [14 empty] | PP | 3
74 | K | 916991121 | Lože pod obrubníky, krajníky nebo obruby z dlažebních kostek z betonu prostého | m3 | 0.473 |  | 0 | CS ÚRS 2020 01 |  | základní |  | 0 | 2.2563 | 1.0672 | 0 | 0 | 4 | K | 3 |  |  |  | ROZPOCET | 0 | 0 | 0 | 0 | 0 | 1 | 0 | 4 | -1172708407
| PP |  | Lože pod obrubníky, krajníky nebo obruby z dlažebních kostek z betonu prostého tř. C 16/20 | [14 empty] | PP | 3
| VV |  | " zahradní obrubník kolem plochy pod buňkou " (7,2+3,3)*2*0,15*0,15 |  | 0.473 | [12 empty] | VV | 3 | 2 | True | 0 | ROZPOCET
75 | K | 919726123 | Geotextilie pro ochranu, separaci a filtraci netkaná měrná hmotnost do 500 g/m2 | m2 | 23.76 |  | 0 | CS ÚRS 2020 01 |  | základní |  | 0 | 0.00069 | 0.016394 | 0 | 0 | 4 | K | 3 |  |  |  | ROZPOCET | 0 | 0 | 0 | 0 | 0 | 1 | 0 | 4 | -1762290349
| PP |  | Geotextilie netkaná pro ochranu, separaci nebo filtraci měrná hmotnost přes 300 do 500 g/m2 | [14 empty] | PP | 3
| VV |  | " kladecí vrstva pod buňkou " 7,2*3,3 |  | 23.76 | [12 empty] | VV | 3 | 2 | True | 0 | ROZPOCET
76 | K | 953312122R | Vložky do svislých dilatačních spár z extrudovaných polystyrénových desek tl 20 mm | m2 | 1.023 |  | 0 |  |  | základní |  | 0 | 0.00063 | 0.00064449 | 0 | 0 | 4 | K | 3 |  |  |  | ROZPOCET | 0 | 0 | 0 | 0 | 0 | 1 | 0 | 4 | -1180417274
| PP |  | Vložky svislé do dilatačních spár z polystyrenových desek extrudovaných včetně dodání a osazení, v jakémkoliv zdivu přes 10 do 20 mm | [14 empty] | PP | 3
| VV |  | " výplň dilatačních spar OS 1 s utěsněním PU tmelem " (0,3*0,6+1,105*0,3)*2 |  | 1.023 | [12 empty] | VV | 3 | 2 | True | 0 | ROZPOCET
77 | K | 953943112 | Osazování výrobků do 5 kg/kus do vysekaných kapes zdiva | kus | 2 |  | 0 | CS ÚRS 2020 01 |  | základní |  | 0 | 0.01638 | 0.03276 | 0 | 0 | 4 | K | 3 |  |  |  | ROZPOCET | 0 | 0 | 0 | 0 | 0 | 1 | 0 | 4 | 1792986731
| PP |  | Osazování drobných kovových předmětů výrobků ostatních jinde neuvedených do vynechaných či vysekaných kapes zdiva, se zajištěním polohy se zalitím maltou cementovou, hmotnosti přes 1 do 5 kg/kus | [14 empty] | PP | 3
| VV |  | " dvířek k elektropilířku " 2 |  | 2 | [12 empty] | VV | 3 | 2 | True | 0 | ROZPOCET
78 | M | 55343513R | dvířka elektroměrového pilíře 320x600mm plechová vč.nátěru | kus | 2 |  | 0 |  |  | základní |  | 0 | 0.0032 | 0.0064 | 0 | 0 | 8 | M | 3 |  |  |  | ROZPOCET | 0 | 0 | 0 | 0 | 0 | 1 | 0 | 4 | 110262873
| PP |  | dvířka na hlavní uzávěr plynu nerez HUP 600x600mm | [14 empty] | PP | 3
79 | K | 953961212 | Kotvy chemickou patronou M 10 hl 90 mm do betonu, ŽB nebo kamene s vyvrtáním otvoru | kus | 4 |  | 0 | CS ÚRS 2020 01 |  | základní |  | 0 | 4e-05 | 0.00016 | 0 | 0 | 4 | K | 3 |  |  |  | ROZPOCET | 0 | 0 | 0 | 0 | 0 | 1 | 0 | 4 | -853699251
| PP |  | Kotvy chemické s vyvrtáním otvoru do betonu, železobetonu nebo tvrdého kamene chemická patrona, velikost M 10, hloubka 90 mm | [14 empty] | PP | 3
| VV |  | " kotvení zábrany sloupu VO 2x2 ks " 4 |  | 4 | [12 empty] | VV | 3 | 2 | True | 0 | ROZPOCET
80 | K | 953965115 | Kotevní šroub pro chemické kotvy M 10 dl 130 mm | kus | 4 |  | 0 | CS ÚRS 2020 01 |  | základní |  | 0 | 0.00013 | 0.00052 | 0 | 0 | 4 | K | 3 |  |  |  | ROZPOCET | 0 | 0 | 0 | 0 | 0 | 1 | 0 | 4 | 82197514
| PP |  | Kotvy chemické s vyvrtáním otvoru kotevní šrouby pro chemické kotvy, velikost M 10, délka 130 mm | [14 empty] | PP | 3
| VV |  | " kotvení zábrany sloupu VO 2x2 ks " 4 |  | 4 | [12 empty] | VV | 3 | 2 | True | 0 | ROZPOCET
81 | K | 953961213 | Kotvy chemickou patronou M 12 hl 110 mm do betonu, ŽB nebo kamene s vyvrtáním otvoru | kus | 181 |  | 0 | CS ÚRS 2020 01 |  | základní |  | 0 | 4e-05 | 0.00724 | 0 | 0 | 4 | K | 3 |  |  |  | ROZPOCET | 0 | 0 | 0 | 0 | 0 | 1 | 0 | 4 | 584344949
| PP |  | Kotvy chemické s vyvrtáním otvoru do betonu, železobetonu nebo tvrdého kamene chemická patrona, velikost M 12, hloubka 110 mm | [14 empty] | PP | 3
| VV |  | " kotvení zábradlí do betonové OS 1 " | [14 empty] | VV | 3 | 1 | True | 0 | ROZPOCET
| VV |  | " kotvení v dilataci 2 ks/ kotvení " 2*2 |  | 4 | [12 empty] | VV | 3 | 2 | True | 0 | ROZPOCET
| VV |  | " kotvení mimo dilataci 3 ks/ kotvení " 33*3 |  | 99 | [12 empty] | VV | 3 | 2 | True | 0 | ROZPOCET
| VV |  | " přídavné kotvení stávajících sloupů ke zvýšení stability " 13*6 |  | 78 | [12 empty] | VV | 3 | 2 | True | 0 | ROZPOCET
82 | K | 953965121 | Kotevní šroub pro chemické kotvy M 12 dl 160 mm | kus | 181 |  | 0 | CS ÚRS 2020 01 |  | základní |  | 0 | 0.00018 | 0.03258 | 0 | 0 | 4 | K | 3 |  |  |  | ROZPOCET | 0 | 0 | 0 | 0 | 0 | 1 | 0 | 4 | -258690541
| PP |  | Kotvy chemické s vyvrtáním otvoru kotevní šrouby pro chemické kotvy, velikost M 12, délka 160 mm | [14 empty] | PP | 3
83 | K | 953961214 | Kotvy chemickou patronou M 16 hl 125 mm do betonu, ŽB nebo kamene s vyvrtáním otvoru | kus | 24 |  | 0 | CS ÚRS 2020 01 |  | základní |  | 0 | 4e-05 | 0.00096 | 0 | 0 | 4 | K | 3 |  |  |  | ROZPOCET | 0 | 0 | 0 | 0 | 0 | 1 | 0 | 4 | -899497602
| PP |  | Kotvy chemické s vyvrtáním otvoru do betonu, železobetonu nebo tvrdého kamene chemická patrona, velikost M 16, hloubka 125 mm | [14 empty] | PP | 3
| VV |  | " kotvení laviček do patek 4 ks/ lavičku " 2*12 |  | 24 | [12 empty] | VV | 3 | 2 | True | 0 | ROZPOCET
84 | K | 953965131 | Kotevní šroub pro chemické kotvy M 16 dl 190 mm | kus | 24 |  | 0 | CS ÚRS 2020 01 |  | základní |  | 0 | 0.00027 | 0.00648 | 0 | 0 | 4 | K | 3 |  |  |  | ROZPOCET | 0 | 0 | 0 | 0 | 0 | 1 | 0 | 4 | 949249403
| PP |  | Kotvy chemické s vyvrtáním otvoru kotevní šrouby pro chemické kotvy, velikost M 16, délka 190 mm | [14 empty] | PP | 3
| VV |  | " kotvení laviček do patek 4 ks/ lavičku " 2*12 |  | 24 | [12 empty] | VV | 3 | 2 | True | 0 | ROZPOCET
85 | K | 953961214R | Kotvy chemickou patronou M 14 hl 250 mm do betonu, ŽB nebo kamene s vyvrtáním otvoru | kus | 60 |  | 0 |  |  | základní |  | 0 | 4e-05 | 0.0024 | 0 | 0 | 4 | K | 3 |  |  |  | ROZPOCET | 0 | 0 | 0 | 0 | 0 | 1 | 0 | 4 | -899312967
| PP |  | Kotvy chemické s vyvrtáním otvoru do betonu, železobetonu nebo tvrdého kamene chemická patrona, velikost M 16, hloubka 125 mm | [14 empty] | PP | 3
| VV |  | " kotvení do základu pro zástěny " 10*6 |  | 60 | [12 empty] | VV | 3 | 2 | True | 0 | ROZPOCET
86 | K | 953965135R | Kotevní šroub pro chemické kotvy M 14 dl 500 mm | kus | 60 |  | 0 |  |  | základní |  | 0 | 0.00065 | 0.039 | 0 | 0 | 4 | K | 3 |  |  |  | ROZPOCET | 0 | 0 | 0 | 0 | 0 | 1 | 0 | 4 | -180120816
| PP |  | Kotvy chemické s vyvrtáním otvoru kotevní šrouby pro chemické kotvy, velikost M 16, délka 500 mm | [14 empty] | PP | 3
| D | 96 | Bourání konstrukcí |  |  |  | 0 |  |  |  |  | 0 |  | 0 |  | 22.353 | 1 | D | 2 |  |  |  | ROZPOCET | [6 empty] | 0
87 | K | 712300832 | Odstranění povlakové krytiny střech do 10° dvouvrstvé | m2 | 623.662 |  | 0 | CS ÚRS 2020 01 |  | základní |  | 0 | 0 | 0 | 0.01 | 6.2366 | 16 | K | 3 |  |  |  | ROZPOCET | 0 | 0 | 0 | 0 | 0 | 1 | 0 | 16 | 1526926022
| PP |  | Odstranění ze střech plochých do 10° krytiny povlakové dvouvrstvé | [14 empty] | PP | 3
| VV |  | *stávající přístřešek | [14 empty] | VV | 3 | 1 | True | 0 | ROZPOCET
| VV |  | 27,245*1,05*7,2+19,5*3*1,05*3,4*2 |  | 623.662 | [12 empty] | VV | 3 | 2 | True | 0 | ROZPOCET
88 | K | 766421821 | Demontáž truhlářského obložení podhledů z palubek | m2 | 623.662 |  | 0 | CS ÚRS 2020 01 |  | základní |  | 0 | 0 | 0 | 0.01098 | 6.8478 | 16 | K | 3 |  |  |  | ROZPOCET | 0 | 0 | 0 | 0 | 0 | 1 | 0 | 16 | -30297456
| PP |  | Demontáž obložení podhledů palubkami | [14 empty] | PP | 3
| VV |  | *podhled stávajícího přístřešku | [14 empty] | VV | 3 | 1 | True | 0 | ROZPOCET
| VV |  | 27,245*1,05*7,2+19,5*3*1,05*3,4*2 |  | 623.662 | [12 empty] | VV | 3 | 2 | True | 0 | ROZPOCET
89 | K | 766421822 | Demontáž truhlářského obložení podhledů podkladových roštů | m2 | 623.662 |  | 0 | CS ÚRS 2020 01 |  | základní |  | 0 | 0 | 0 | 0.008 | 4.9893 | 16 | K | 3 |  |  |  | ROZPOCET | 0 | 0 | 0 | 0 | 0 | 1 | 0 | 16 | 398694932
| PP |  | Demontáž obložení podhledů podkladových roštů | [14 empty] | PP | 3
| VV |  | *podhled stávajícího přístřešku | [14 empty] | VV | 3 | 1 | True | 0 | ROZPOCET
| VV |  | 27,245*1,05*7,2+19,5*3*1,05*3,4*2 |  | 623.662 | [12 empty] | VV | 3 | 2 | True | 0 | ROZPOCET
90 | K | 721210822 | Demontáž vpustí střešních DN 100 | kus | 13 |  | 0 | CS ÚRS 2020 01 |  | základní |  | 0 | 0 | 0 | 0.01705 | 0.22165 | 16 | K | 3 |  |  |  | ROZPOCET | 0 | 0 | 0 | 0 | 0 | 1 | 0 | 16 | -1059004263
| PP |  | Demontáž kanalizačního příslušenství střešních vtoků DN 100 | [14 empty] | PP | 3
91 | K | 764001821 | Demontáž krytiny ze svitků nebo tabulí do suti | m2 | 623.662 |  | 0 | CS ÚRS 2020 01 |  | základní |  | 0 | 0 | 0 | 0.00594 | 3.7046 | 16 | K | 3 |  |  |  | ROZPOCET | 0 | 0 | 0 | 0 | 0 | 1 | 0 | 16 | 522871286
| PP |  | Demontáž klempířských konstrukcí krytiny ze svitků nebo tabulí do suti | [14 empty] | PP | 3
| VV |  | " stávající zastřešení " | [14 empty] | VV | 3 | 1 | True | 0 | ROZPOCET
| VV |  | 27,245*1,05*7,2+19,5*3*1,05*3,4*2 |  | 623.662 | [12 empty] | VV | 3 | 2 | True | 0 | ROZPOCET
92 | K | 764002801 | Demontáž závětrné lišty do suti | m | 207.665 |  | 0 | CS ÚRS 2020 01 |  | základní |  | 0 | 0 | 0 | 0.0017 | 0.35303 | 16 | K | 3 |  |  |  | ROZPOCET | 0 | 0 | 0 | 0 | 0 | 1 | 0 | 16 | 541673829
| PP |  | Demontáž klempířských konstrukcí závětrné lišty do suti | [14 empty] | PP | 3
| VV |  | " stávající závětrné lišty " (27,245*1,05+7,0)*2+(19,5*3*1,05+6,8)*2 |  | 207.665 | [12 empty] | VV | 3 | 2 | True | 0 | ROZPOCET
| D | 98 | Demolice a sanace |  |  |  | 0 |  |  |  |  | 0 |  | 1.2939 |  | 1.3728 | 1 | D | 2 |  |  |  | ROZPOCET | [6 empty] | 0
93 | K | 985131111 | Očištění ploch stěn, rubu kleneb a podlah tlakovou vodou | m2 | 104 |  | 0 | CS ÚRS 2020 01 |  | základní |  | 0 | 0 | 0 | 0 | 0 | 4 | K | 3 |  |  |  | ROZPOCET | 0 | 0 | 0 | 0 | 0 | 1 | 0 | 4 | -1173797223
| PP |  | Očištění ploch stěn, rubu kleneb a podlah tlakovou vodou | [14 empty] | PP | 3
| VV |  | " stávajících základových patek sloupů zastřešení " (2,0*1,0+(2,0+1,0)*2*1,0)*13 |  | 104 | [12 empty] | VV | 3 | 2 | True | 0 | ROZPOCET
94 | K | 985131311 | Ruční dočištění ploch stěn, rubu kleneb a podlah ocelových kartáči | m2 | 104 |  | 0 | CS ÚRS 2020 01 |  | základní |  | 0 | 0 | 0 | 0 | 0 | 4 | K | 3 |  |  |  | ROZPOCET | 0 | 0 | 0 | 0 | 0 | 1 | 0 | 4 | 1291772693
| PP |  | Očištění ploch stěn, rubu kleneb a podlah ruční dočištění ocelovými kartáči | [14 empty] | PP | 3
95 | K | 985139112 | Příplatek k očištění ploch za plochu do 10 m2 jednotlivě | m2 | 104 |  | 0 | CS ÚRS 2020 01 |  | základní |  | 0 | 0 | 0 | 0 | 0 | 4 | K | 3 |  |  |  | ROZPOCET | 0 | 0 | 0 | 0 | 0 | 1 | 0 | 4 | 1372117720
| PP |  | Očištění ploch Příplatek k cenám za plochu do 10 m2 jednotlivě | [14 empty] | PP | 3
96 | K | 985324111 | Impregnační nátěr betonu dvojnásobný (OS-A) | m2 | 104 |  | 0 | CS ÚRS 2020 01 |  | základní |  | 0 | 0.0005 | 0.052 | 0 | 0 | 4 | K | 3 |  |  |  | ROZPOCET | 0 | 0 | 0 | 0 | 0 | 1 | 0 | 4 | -833968077
| PP |  | Ochranný nátěr betonu na bázi silanu impregnační dvojnásobný (OS-A) | [14 empty] | PP | 3
| VV |  | " stávajících základových patek sloupů zastřešení " (2,0*1,0+(2,0+1,0)*2*1,0)*13 |  | 104 | [12 empty] | VV | 3 | 2 | True | 0 | ROZPOCET
97 | K | 985112112 | Odsekání degradovaného betonu stěn tl do 30 mm | m2 | 20.8 |  | 0 | CS ÚRS 2020 01 |  | základní |  | 0 | 0 | 0 | 0.066 | 1.3728 | 4 | K | 3 |  |  |  | ROZPOCET | 0 | 0 | 0 | 0 | 0 | 1 | 0 | 4 | 1712814050
| PP |  | Odsekání degradovaného betonu stěn, tloušťky přes 10 do 30 mm | [14 empty] | PP | 3
| VV |  | " stávajících základových patek sloupů zastřešení 20 % oprav " (2,0*1,0+(2,0+1,0)*2*1,0)*13*0,2 |  | 20.8 | [12 empty] | VV | 3 | 2 | True | 0 | ROZPOCET
98 | K | 985311113 | Reprofilace stěn cementovými sanačními maltami tl 30 mm | m2 | 20.8 |  | 0 | CS ÚRS 2020 01 |  | základní |  | 0 | 0.05828 | 1.2122 | 0 | 0 | 4 | K | 3 |  |  |  | ROZPOCET | 0 | 0 | 0 | 0 | 0 | 1 | 0 | 4 | -2040681241
| PP |  | Reprofilace betonu sanačními maltami na cementové bázi ručně stěn, tloušťky přes 20 do 30 mm | [14 empty] | PP | 3
| VV |  | " stávajících základových patek sloupů zastřešení 20 % oprav " (2,0*1,0+(2,0+1,0)*2*1,0)*13*0,2 |  | 20.8 | [12 empty] | VV | 3 | 2 | True | 0 | ROZPOCET
99 | K | 985311912 | Příplatek při reprofilaci sanačními maltami za plochu do 10 m2 jednotlivě | m2 | 20.8 |  | 0 | CS ÚRS 2020 01 |  | základní |  | 0 | 0 | 0 | 0 | 0 | 4 | K | 3 |  |  |  | ROZPOCET | 0 | 0 | 0 | 0 | 0 | 1 | 0 | 4 | 1777622335
| PP |  | Reprofilace betonu sanačními maltami na cementové bázi ručně Příplatek k cenám za plochu do 10 m2 jednotlivě | [14 empty] | PP | 3
100 | K | 985321211 | Ochranný nátěr výztuže na epoxidové bázi stěn, líce kleneb a podhledů 1 vrstva tl 1 mm | m2 | 30 |  | 0 | CS ÚRS 2020 01 |  | základní |  | 0 | 0.00099 | 0.0297 | 0 | 0 | 4 | K | 3 |  |  |  | ROZPOCET | 0 | 0 | 0 | 0 | 0 | 1 | 0 | 4 | 539176298
| PP |  | Ochranný nátěr betonářské výztuže 1 vrstva tloušťky 1 mm na epoxidové bázi stěn, líce kleneb a podhledů | [14 empty] | PP | 3
| VV |  | " odhad " 30,0 |  | 30 | [12 empty] | VV | 3 | 2 | True | 0 | ROZPOCET
101 | K | 985321912 | Příplatek k cenám ochranného nátěru výztuže za plochu do 10 m2 jednotlivě | m2 | 30 |  | 0 | CS ÚRS 2020 01 |  | základní |  | 0 | 0 | 0 | 0 | 0 | 4 | K | 3 |  |  |  | ROZPOCET | 0 | 0 | 0 | 0 | 0 | 1 | 0 | 4 | 1266969992
| PP |  | Ochranný nátěr betonářské výztuže Příplatek k cenám za plochu do 10 m2 jednotlivě | [14 empty] | PP | 3
| D | 997 | Přesun sutě |  |  |  | 0 |  |  |  |  | 0 |  | 0 |  | 0 | 1 | D | 1 |  |  |  | ROZPOCET | [6 empty] | 0
102 | K | 997013111 | Vnitrostaveništní doprava suti a vybouraných hmot pro budovy v do 6 m s použitím mechanizace | t | 23.726 |  | 0 | CS ÚRS 2020 01 |  | základní |  | 0 | 0 | 0 | 0 | 0 | 4 | K | 2 |  |  |  | ROZPOCET | 0 | 0 | 0 | 0 | 0 | 1 | 0 | 4 | 687154369
| PP |  | Vnitrostaveništní doprava suti a vybouraných hmot vodorovně do 50 m svisle s použitím mechanizace pro budovy a haly výšky do 6 m | [14 empty] | PP | 2
103 | K | 997013501 | Odvoz suti a vybouraných hmot na skládku nebo meziskládku do 1 km se složením | t | 23.726 |  | 0 | CS ÚRS 2020 01 |  | základní |  | 0 | 0 | 0 | 0 | 0 | 4 | K | 2 |  |  |  | ROZPOCET | 0 | 0 | 0 | 0 | 0 | 1 | 0 | 4 | -300188224
| PP |  | Odvoz suti a vybouraných hmot na skládku nebo meziskládku se složením, na vzdálenost do 1 km | [14 empty] | PP | 2
104 | K | 997013509 | Příplatek k odvozu suti a vybouraných hmot na skládku ZKD 1 km přes 1 km | t | 326.862 |  | 0 | CS ÚRS 2020 01 |  | základní |  | 0 | 0 | 0 | 0 | 0 | 4 | K | 2 |  |  |  | ROZPOCET | 0 | 0 | 0 | 0 | 0 | 1 | 0 | 4 | -1037186340
| PP |  | Odvoz suti a vybouraných hmot na skládku nebo meziskládku se složením, na vzdálenost Příplatek k ceně za každý další i započatý 1 km přes 1 km | [14 empty] | PP | 2
| VV |  | " na skládku " (23,726-4,058)*16 |  | 314.688 | [12 empty] | VV | 2 | 2 | True | 0 | ROZPOCET
| VV |  | " do sběru " 4,058*3 |  | 12.174 | [12 empty] | VV | 2 | 2 | True | 0 | ROZPOCET
105 | K | 997013631 | Poplatek za uložení na skládce (skládkovné) stavebního odpadu směsného kód odpadu 17 09 04 | t | 1.595 |  | 0 | CS ÚRS 2020 01 |  | základní |  | 0 | 0 | 0 | 0 | 0 | 4 | K | 2 |  |  |  | ROZPOCET | 0 | 0 | 0 | 0 | 0 | 1 | 0 | 4 | -145540647
| PP |  | Poplatek za uložení stavebního odpadu na skládce (skládkovné) směsného stavebního a demoličního zatříděného do Katalogu odpadů pod kódem 17 09 04 | [14 empty] | PP | 2
| VV |  | 0,222+1,373 |  | 1.595 | [12 empty] | VV | 2 | 2 | True | 0 | ROZPOCET
106 | K | 997013811 | Poplatek za uložení na skládce (skládkovné) stavebního odpadu dřevěného kód odpadu 17 02 01 | t | 11.837 |  | 0 | CS ÚRS 2020 01 |  | základní |  | 0 | 0 | 0 | 0 | 0 | 4 | K | 2 |  |  |  | ROZPOCET | 0 | 0 | 0 | 0 | 0 | 1 | 0 | 4 | -342408677
| PP |  | Poplatek za uložení stavebního odpadu na skládce (skládkovné) dřevěného zatříděného do Katalogu odpadů pod kódem 17 02 01 | [14 empty] | PP | 2
| VV |  | 6,848+4,989 |  | 11.837 | [12 empty] | VV | 2 | 2 | True | 0 | ROZPOCET
107 | K | 997013814 | Poplatek za uložení na skládce (skládkovné) stavebního odpadu izolací kód odpadu 17 06 04 | t | 6.237 |  | 0 | CS ÚRS 2020 01 |  | základní |  | 0 | 0 | 0 | 0 | 0 | 4 | K | 2 |  |  |  | ROZPOCET | 0 | 0 | 0 | 0 | 0 | 1 | 0 | 4 | -1426736687
| PP |  | Poplatek za uložení stavebního odpadu na skládce (skládkovné) z izolačních materiálů zatříděného do Katalogu odpadů pod kódem 17 06 04 | [14 empty] | PP | 2
| VV |  | " lepenky střešní " 6,237 |  | 6.237 | [12 empty] | VV | 2 | 2 | True | 0 | ROZPOCET
108 | K | 991010001R | Poplatek za uložení ocelové konstrukce do sběru | t | -4.058 |  | 0 |  |  | základní |  | 0 | 0 | 0 | 0 | 0 | 4 | K | 2 |  |  |  | ROZPOCET | 0 | 0 | 0 | 0 | 0 | 1 | 0 | 4 | -1529261011
| PP |  | Poplatek za uložení ocelové konstrukce do sběru | [14 empty] | PP | 2
| VV |  | " plechová krytina vč.závětrných lišt do sběru " -(3,705+0,353) |  | -4.058 | [12 empty] | VV | 2 | 2 | True | 0 | ROZPOCET
| D | 998 | Přesun hmot |  |  |  | 0 |  |  |  |  | 0 |  | 0 |  | 0 | 1 | D | 1 |  |  |  | ROZPOCET | [6 empty] | 0
109 | K | 998021021 | Přesun hmot pro haly s nosnou kcí zděnou nebo monolitickou v do 20 m | t | 233.662 |  | 0 | CS ÚRS 2020 01 |  | základní |  | 0 | 0 | 0 | 0 | 0 | 4 | K | 2 |  |  |  | ROZPOCET | 0 | 0 | 0 | 0 | 0 | 1 | 0 | 4 | -1815883684
| PP |  | Přesun hmot pro haly občanské výstavby, výrobu a služby s nosnou svislou konstrukcí zděnou nebo betonovou monolitickou vodorovná dopravní vzdálenost do 100 m, pro haly výšky do 20 m | [14 empty] | PP | 2
| D | PSV | Práce a dodávky PSV |  |  |  | 0 |  |  |  |  | 0 |  | 31.6786 |  | 0 | 2 | D | 0 |  |  |  | ROZPOCET | [6 empty] | 0
| D | 711 | Izolace proti vodě, vlhkosti a plynům |  |  |  | 0 |  |  |  |  | 0 |  | 0.05945 |  | 0 | 2 | D | 1 |  |  |  | ROZPOCET | [6 empty] | 0
110 | K | 711161212 | Izolace proti zemní vlhkosti nopovou fólií svislá, nopek v 8,0 mm, tl do 0,6 mm | m2 | 89.602 |  | 0 | CS ÚRS 2020 01 |  | základní |  | 0 | 0.0004 | 0.035841 | 0 | 0 | 16 | K | 2 |  |  |  | ROZPOCET | 0 | 0 | 0 | 0 | 0 | 1 | 0 | 16 | 1683878391
| PP |  | Izolace proti zemní vlhkosti a beztlakové vodě nopovými fóliemi na ploše svislé S vrstva ochranná, odvětrávací a drenážní výška nopku 8,0 mm, tl. fólie do 0,6 mm | [14 empty] | PP | 2
| VV |  | " nopová ochranná folie svislá OS1 pod úrovní terénu vč.vyspádované plochy pod drenáží " 68,45*(0,7+0,5) |  | 82.14 | [12 empty] | VV | 2 | 2 | True | 0 | ROZPOCET
| VV |  | " OS 2 " 5,33*(1,05+0,35) |  | 7.462 | [12 empty] | VV | 2 | 2 | True | 0 | ROZPOCET
111 | K | 711161384 | Izolace proti zemní vlhkosti nopovou fólií ukončení provětrávací lištou | m | 147.56 |  | 0 | CS ÚRS 2020 01 |  | základní |  | 0 | 0.00016 | 0.02361 | 0 | 0 | 16 | K | 2 |  |  |  | ROZPOCET | 0 | 0 | 0 | 0 | 0 | 1 | 0 | 16 | 622309337
| PP |  | Izolace proti zemní vlhkosti a beztlakové vodě nopovými fóliemi ostatní ukončení izolace provětrávací lištou | [14 empty] | PP | 2
| VV |  | " nopová ochranná folie svislá OS1 pod úrovní terénu vč.vyspádované plochy pod drenáží " 68,45*2 |  | 136.9 | [12 empty] | VV | 2 | 2 | True | 0 | ROZPOCET
| VV |  | " OS 2 " 5,33*2 |  | 10.66 | [12 empty] | VV | 2 | 2 | True | 0 | ROZPOCET
112 | K | 998711101 | Přesun hmot tonážní pro izolace proti vodě, vlhkosti a plynům v objektech výšky do 6 m | t | 0.059 |  | 0 | CS ÚRS 2020 01 |  | základní |  | 0 | 0 | 0 | 0 | 0 | 16 | K | 2 |  |  |  | ROZPOCET | 0 | 0 | 0 | 0 | 0 | 1 | 0 | 16 | 2047275747
| PP |  | Přesun hmot pro izolace proti vodě, vlhkosti a plynům stanovený z hmotnosti přesunovaného materiálu vodorovná dopravní vzdálenost do 50 m v objektech výšky do 6 m | [14 empty] | PP | 2
| D | 712 | Povlakové krytiny |  |  |  | 0 |  |  |  |  | 0 |  | 3.2999 |  | 0 | 2 | D | 1 |  |  |  | ROZPOCET | [6 empty] | 0
113 | K | 712363001 | Provedení povlakové krytiny střech do 10° termoplastickou fólií PVC rozvinutím a natažením v ploše | m2 | 623.662 |  | 0 | CS ÚRS 2020 01 |  | základní |  | 0 | 0 | 0 | 0 | 0 | 16 | K | 2 |  |  |  | ROZPOCET | 0 | 0 | 0 | 0 | 0 | 1 | 0 | 16 | 1200413016
| PP |  | Provedení povlakové krytiny střech plochých do 10° fólií termoplastickou mPVC (měkčené PVC) rozvinutí a natažení fólie v ploše | [14 empty] | PP | 2
| VV |  | " folie na bednění zastřešení " | [14 empty] | VV | 2 | 1 | True | 0 | ROZPOCET
| VV |  | 27,245*1,05*7,2+19,5*3*1,05*3,4*2 |  | 623.662 | [12 empty] | VV | 2 | 2 | True | 0 | ROZPOCET
114 | K | 712391176R | Provedení povlakové krytiny střech do 10° připevnění izolace kotvícími terči včetně jejich dodání | kus | 2494.649 |  | 0 |  |  | základní |  | 0 | 0 | 0 | 0 | 0 | 16 | K | 2 |  |  |  | ROZPOCET | 0 | 0 | 0 | 0 | 0 | 1 | 0 | 16 | 34897171
| PP |  | Provedení povlakové krytiny střech plochých do 10° -ostatní práce připevnění izolace kotvícími terči včetně jejich dodání | [14 empty] | PP | 2
| VV |  | " folie na bednění zastřešení " | [14 empty] | VV | 2 | 1 | True | 0 | ROZPOCET
| VV |  | (27,245*1,05*7,2+19,5*3*1,05*3,4*2)*4 |  | 2494.649 | [12 empty] | VV | 2 | 2 | True | 0 | ROZPOCET
115 | K | 712363002 | Provedení povlakové krytiny střech do 10° vytvoření spoje 2 pásů fólií PVC slepením lepidlem | m | 568 |  | 0 | CS ÚRS 2020 01 |  | základní |  | 0 | 0 | 0 | 0 | 0 | 16 | K | 2 |  |  |  | ROZPOCET | 0 | 0 | 0 | 0 | 0 | 1 | 0 | 16 | 387994133
| PP |  | Provedení povlakové krytiny střech plochých do 10° fólií termoplastickou mPVC (měkčené PVC) vytvoření spoje dvou pásů fólií slepením lepidlem | [14 empty] | PP | 2
| VV |  | " spoje " 6*90,0+(1+3)*7,0 |  | 568 | [12 empty] | VV | 2 | 2 | True | 0 | ROZPOCET
116 | K | 712363005 | Provedení povlakové krytiny střech do 10° navařením fólie PVC na oplechování v plné ploše | m2 | 103.832 |  | 0 | CS ÚRS 2020 01 |  | základní |  | 0 | 0 | 0 | 0 | 0 | 16 | K | 2 |  |  |  | ROZPOCET | 0 | 0 | 0 | 0 | 0 | 1 | 0 | 16 | 975517845
| PP |  | Provedení povlakové krytiny střech plochých do 10° fólií termoplastickou mPVC (měkčené PVC) aplikace fólie na oplechování (na tzv. fóliový plech) horkovzdušným navařením v plné ploše | [14 empty] | PP | 2
| VV |  | " folie na lemování po obvodu zastřešení " ((27,245*1,05+7,0)*2+(19,5*3*1,05+6,8)*2)*0,5 |  | 103.832 | [12 empty] | VV | 2 | 2 | True | 0 | ROZPOCET
117 | M | 28322111 | fólie izolační střešní mPVC pro mechanické a podtlakové kotvení s PES vložkou tl 1,5mm, RAL 7040, 7012 | m2 | 1228.538 |  | 0 | CS ÚRS 2020 01 |  | základní |  | 0 | 0.0019 | 2.3342 | 0 | 0 | 32 | M | 2 |  |  |  | ROZPOCET | 0 | 0 | 0 | 0 | 0 | 1 | 0 | 16 | 822958160
| PP |  | fólie izolační střešní mPVC pro mechanické a podtlakové kotvení s PES vložkou tl 1,5mm, RAL 7040, 7012 | [14 empty] | PP | 2
| VV |  | " folie na bednění zastřešení " | [14 empty] | VV | 2 | 1 | True | 0 | ROZPOCET
| VV |  | 27,245*1,05*7,2+19,5*3*1,05*3,4*2 |  | 623.662 | [12 empty] | VV | 2 | 2 | True | 0 | ROZPOCET
| VV |  | " přelepení spoje " (6*90,0+(1+3)*7,0)*0,6 |  | 340.8 | [12 empty] | VV | 2 | 2 | True | 0 | ROZPOCET
| VV |  | " folie na lemování po obvodu zastřešení " ((27,245*1,05+7,0)*2+(19,5*3*1,05+6,8)*2)*0,5 |  | 103.832 | [12 empty] | VV | 2 | 2 | True | 0 | ROZPOCET
| VV |  | 1068,294*1,15 'Přepočtené koeficientem množství |  | 1228.538 | [12 empty] | VV | 2 | 2 | False | 1 | ROZPOCET
118 | K | 712363007 | Provedení povlakové krytiny střech do 10° pojištění spoje fólie PVC nalepením pruhu fólie lepidlem | m | 568 |  | 0 | CS ÚRS 2020 01 |  | základní |  | 0 | 0 | 0 | 0 | 0 | 16 | K | 2 |  |  |  | ROZPOCET | 0 | 0 | 0 | 0 | 0 | 1 | 0 | 16 | 887852266
| PP |  | Provedení povlakové krytiny střech plochých do 10° fólií termoplastickou mPVC (měkčené PVC) pojistné opatření spoje fólií pruhem fólie nalepením lepidlem | [14 empty] | PP | 2
| VV |  | " spoje " 6*90,0+(1+3)*7,0 |  | 568 | [12 empty] | VV | 2 | 2 | True | 0 | ROZPOCET
119 | M | 24744617R | lepidlo na foliové střchy | kg | 28.4 |  | 0 |  |  | základní |  | 0 | 0.001 | 0.0284 | 0 | 0 | 32 | M | 2 |  |  |  | ROZPOCET | 0 | 0 | 0 | 0 | 0 | 1 | 0 | 16 | 1318153037
| PP |  | lepidlo na foliové střchy | [14 empty] | PP | 2
| VV |  | 568*0,05 'Přepočtené koeficientem množství |  | 28.4 | [12 empty] | VV | 2 | 2 | False | 1 | ROZPOCET
120 | K | 712363352 | Povlakové krytiny střech do 10° z tvarovaných poplastovaných lišt délky 2 m koutová lišta vnitřní rš 100 mm | m | 207.665 |  | 0 | CS ÚRS 2020 01 |  | základní |  | 0 | 0.0006 | 0.1246 | 0 | 0 | 16 | K | 2 |  |  |  | ROZPOCET | 0 | 0 | 0 | 0 | 0 | 1 | 0 | 16 | 69473320
| PP |  | Povlakové krytiny střech plochých do 10° z tvarovaných poplastovaných lišt pro mPVC vnitřní koutová lišta rš 100 mm | [14 empty] | PP | 2
| VV |  | " folie po obvodu zastřešení " (27,245*1,05+7,0)*2+(19,5*3*1,05+6,8)*2 |  | 207.665 | [12 empty] | VV | 2 | 2 | True | 0 | ROZPOCET
121 | K | 712363353 | Povlakové krytiny střech do 10° z tvarovaných poplastovaných lišt délky 2 m koutová lišta vnější rš 100 mm | m | 207.665 |  | 0 | CS ÚRS 2020 01 |  | základní |  | 0 | 0.0006 | 0.1246 | 0 | 0 | 16 | K | 2 |  |  |  | ROZPOCET | 0 | 0 | 0 | 0 | 0 | 1 | 0 | 16 | 2044301354
| PP |  | Povlakové krytiny střech plochých do 10° z tvarovaných poplastovaných lišt pro mPVC vnější koutová lišta rš 100 mm | [14 empty] | PP | 2
| VV |  | " folie po obvodu zastřešení " (27,245*1,05+7,0)*2+(19,5*3*1,05+6,8)*2 |  | 207.665 | [12 empty] | VV | 2 | 2 | True | 0 | ROZPOCET
122 | K | 712363357 | Povlakové krytiny střech do 10° z tvarovaných poplastovaných lišt délky 2 m okapnice široká rš 250 mm | m | 207.665 |  | 0 | CS ÚRS 2020 01 |  | základní |  | 0 | 0.0015 | 0.3115 | 0 | 0 | 16 | K | 2 |  |  |  | ROZPOCET | 0 | 0 | 0 | 0 | 0 | 1 | 0 | 16 | 2025669344
| PP |  | Povlakové krytiny střech plochých do 10° z tvarovaných poplastovaných lišt pro mPVC okapnice rš 250 mm | [14 empty] | PP | 2
| VV |  | " folie po obvodu zastřešení " (27,245*1,05+7,0)*2+(19,5*3*1,05+6,8)*2 |  | 207.665 | [12 empty] | VV | 2 | 2 | True | 0 | ROZPOCET
123 | K | 712363681 | Provedení povlakové krytiny mechanicky kotvené prostupy do betonu | kus | 13 |  | 0 | CS ÚRS 2020 01 |  | základní |  | 0 | 0.00011 | 0.00143 | 0 | 0 | 16 | K | 2 |  |  |  | ROZPOCET | 0 | 0 | 0 | 0 | 0 | 1 | 0 | 16 | -410093831
| PP |  | Provedení povlakové krytiny střech plochých do 10° s mechanicky kotvenou izolací ostatní práce mechanické kotvení kruhového prostupu do podkladu z betonu nebo pórobetonu | [14 empty] | PP | 2
| VV |  | " vtoky střešní " 13 |  | 13 | [12 empty] | VV | 2 | 2 | True | 0 | ROZPOCET
124 | M | 28342063 | prostup parozábranou s integrovanou manžetou z PVC DN 100 | kus | 13 |  | 0 | CS ÚRS 2020 01 |  | základní |  | 0 | 0.00127 | 0.01651 | 0 | 0 | 32 | M | 2 |  |  |  | ROZPOCET | 0 | 0 | 0 | 0 | 0 | 1 | 0 | 16 | -1515980491
| PP |  | prostup parozábranou s integrovanou manžetou z PVC DN 100 | [14 empty] | PP | 2
125 | K | 712391171 | Provedení povlakové krytiny střech do 10° podkladní textilní vrstvy | m2 | 623.662 |  | 0 | CS ÚRS 2020 01 |  | základní |  | 0 | 0 | 0 | 0 | 0 | 16 | K | 2 |  |  |  | ROZPOCET | 0 | 0 | 0 | 0 | 0 | 1 | 0 | 16 | -213891843
| PP |  | Provedení povlakové krytiny střech plochých do 10° -ostatní práce provedení vrstvy textilní podkladní | [14 empty] | PP | 2
| VV |  | " folie na bednění zastřešení " | [14 empty] | VV | 2 | 1 | True | 0 | ROZPOCET
| VV |  | 27,245*1,05*7,2+19,5*3*1,05*3,4*2 |  | 623.662 | [12 empty] | VV | 2 | 2 | True | 0 | ROZPOCET
126 | M | 69311175 | geotextilie PP s ÚV stabilizací 500g/m2 | m2 | 717.211 |  | 0 | CS ÚRS 2020 01 |  | základní |  | 0 | 0.0005 | 0.35861 | 0 | 0 | 32 | M | 2 |  |  |  | ROZPOCET | 0 | 0 | 0 | 0 | 0 | 1 | 0 | 16 | 1446070433
| PP |  | geotextilie PP s ÚV stabilizací 500g/m2 | [14 empty] | PP | 2
| VV |  | 623,662*1,15 'Přepočtené koeficientem množství |  | 717.211 | [12 empty] | VV | 2 | 2 | False | 1 | ROZPOCET
127 | K | 998712101 | Přesun hmot tonážní tonážní pro krytiny povlakové v objektech v do 6 m | t | 3.3 |  | 0 | CS ÚRS 2020 01 |  | základní |  | 0 | 0 | 0 | 0 | 0 | 16 | K | 2 |  |  |  | ROZPOCET | 0 | 0 | 0 | 0 | 0 | 1 | 0 | 16 | -1498302298
| PP |  | Přesun hmot pro povlakové krytiny stanovený z hmotnosti přesunovaného materiálu vodorovná dopravní vzdálenost do 50 m v objektech výšky do 6 m | [14 empty] | PP | 2
| D | 721 | Zdravotechnika - vnitřní kanalizace |  |  |  | 0 |  |  |  |  | 0 |  | 0.02756 |  | 0 | 2 | D | 1 |  |  |  | ROZPOCET | [6 empty] | 0
128 | K | 721233112 | Střešní vtok polypropylen PP pro ploché střechy svislý odtok DN 110 | kus | 13 |  | 0 | CS ÚRS 2020 01 |  | základní |  | 0 | 0.00212 | 0.02756 | 0 | 0 | 16 | K | 2 |  |  |  | ROZPOCET | 0 | 0 | 0 | 0 | 0 | 1 | 0 | 16 | -1073896917
| PP |  | Střešní vtoky (vpusti) polypropylenové (PP) pro ploché střechy s odtokem svislým DN 110 | [14 empty] | PP | 2
129 | K | 721290111 | Zkouška těsnosti potrubí kanalizace vodou do DN 125 | m | 110.5 |  | 0 | CS ÚRS 2020 01 |  | základní |  | 0 | 0 | 0 | 0 | 0 | 16 | K | 2 |  |  |  | ROZPOCET | 0 | 0 | 0 | 0 | 0 | 1 | 0 | 16 | -2091896437
| PP |  | Zkouška těsnosti kanalizace v objektech vodou do DN 125 | [14 empty] | PP | 2
| VV |  | " dešťové svody od střešních vpustí ke geigru " 13,0*5,5 |  | 71.5 | [12 empty] | VV | 2 | 2 | True | 0 | ROZPOCET
| VV |  | *pro potrubí přípojek od geigrů nástupiště do kanalizace | [14 empty] | VV | 2 | 1 | True | 0 | ROZPOCET
| VV |  | 3,0*13 |  | 39 | [12 empty] | VV | 2 | 2 | True | 0 | ROZPOCET
130 | K | 72190111R | Kamerová zkouška potrubí přípojek | m | 71.5 |  | 0 |  |  | základní |  | 0 | 0 | 0 | 0 | 0 | 16 | K | 2 |  |  |  | ROZPOCET | 0 | 0 | 0 | 0 | 0 | 1 | 0 | 16 | -1815675254
| PP |  | Kamerová zkouška potrubí přípojek | [14 empty] | PP | 2
| VV |  | " dešťové svody od střešních vpustí ke geigru " 13,0*5,5 |  | 71.5 | [12 empty] | VV | 2 | 2 | True | 0 | ROZPOCET
131 | K | 998721101 | Přesun hmot tonážní pro vnitřní kanalizace v objektech v do 6 m | t | 0.028 |  | 0 | CS ÚRS 2020 01 |  | základní |  | 0 | 0 | 0 | 0 | 0 | 16 | K | 2 |  |  |  | ROZPOCET | 0 | 0 | 0 | 0 | 0 | 1 | 0 | 16 | -1873451355
| PP |  | Přesun hmot pro vnitřní kanalizace stanovený z hmotnosti přesunovaného materiálu vodorovná dopravní vzdálenost do 50 m v objektech výšky do 6 m | [14 empty] | PP | 2
| D | 762 | Konstrukce tesařské |  |  |  | 0 |  |  |  |  | 0 |  | 7.9399 |  | 0 | 2 | D | 1 |  |  |  | ROZPOCET | [6 empty] | 0
132 | K | 762083122 | Impregnace řeziva proti dřevokaznému hmyzu, houbám a plísním máčením třída ohrožení 3 a 4 | m3 | 15.592 |  | 0 | CS ÚRS 2020 01 |  | základní |  | 0 | 0.00189 | 0.029469 | 0 | 0 | 16 | K | 2 |  |  |  | ROZPOCET | 0 | 0 | 0 | 0 | 0 | 1 | 0 | 16 | -54658823
| PP |  | Práce společné pro tesařské konstrukce impregnace řeziva máčením proti dřevokaznému hmyzu, houbám a plísním, třída ohrožení 3 a 4 (dřevo v exteriéru) | [14 empty] | PP | 2
| VV |  | " nové bednění zastřešení vč.stávajících prken bednění " | [14 empty] | VV | 2 | 1 | True | 0 | ROZPOCET
| VV |  | (27,245*1,05*7,2+19,5*3*1,05*3,4*2)*0,025 |  | 15.592 | [12 empty] | VV | 2 | 2 | True | 0 | ROZPOCET
133 | K | 762341210 | Montáž bednění střech rovných a šikmých sklonu do 60° z hrubých prken na sraz | m2 | 623.662 |  | 0 | CS ÚRS 2020 01 |  | základní |  | 0 | 0 | 0 | 0 | 0 | 16 | K | 2 |  |  |  | ROZPOCET | 0 | 0 | 0 | 0 | 0 | 1 | 0 | 16 | -1142402568
| PP |  | Bednění a laťování montáž bednění střech rovných a šikmých sklonu do 60° s vyřezáním otvorů z prken hrubých na sraz tl. do 32 mm | [14 empty] | PP | 2
| VV |  | " nové bednění zastřešení " | [14 empty] | VV | 2 | 1 | True | 0 | ROZPOCET
| VV |  | 27,245*1,05*7,2+19,5*3*1,05*3,4*2 |  | 623.662 | [12 empty] | VV | 2 | 2 | True | 0 | ROZPOCET
134 | M | 60511140 | řezivo stavební prkna omítaná netříděné tl 25mm dl 2m | m3 | 13.72 |  | 0 | CS ÚRS 2020 01 |  | základní |  | 0 | 0.55 | 7.546 | 0 | 0 | 32 | M | 2 |  |  |  | ROZPOCET | 0 | 0 | 0 | 0 | 0 | 1 | 0 | 16 | 2097763277
| PP |  | řezivo stavební prkna omítaná netříděné tl 25mm dl 2m | [14 empty] | PP | 2
| VV |  | " nové bednění zastřešení s využitím 20% stávajících prken bednění " | [14 empty] | VV | 2 | 1 | True | 0 | ROZPOCET
| VV |  | (27,245*1,05*7,2+19,5*3*1,05*3,4*2)*0,025*0,8 |  | 12.473 | [12 empty] | VV | 2 | 2 | True | 0 | ROZPOCET
| VV |  | 12,473*1,1 'Přepočtené koeficientem množství |  | 13.72 | [12 empty] | VV | 2 | 2 | False | 1 | ROZPOCET
135 | K | 762395000 | Spojovací prostředky krovů, bednění, laťování, nadstřešních konstrukcí | m3 | 15.592 |  | 0 | CS ÚRS 2020 01 |  | základní |  | 0 | 0.02337 | 0.36439 | 0 | 0 | 16 | K | 2 |  |  |  | ROZPOCET | 0 | 0 | 0 | 0 | 0 | 1 | 0 | 16 | -842170960
| PP |  | Spojovací prostředky krovů, bednění a laťování, nadstřešních konstrukcí svory, prkna, hřebíky, pásová ocel, vruty | [14 empty] | PP | 2
| VV |  | " nové bednění zastřešení s využitím 20% stávajících prken bednění " | [14 empty] | VV | 2 | 1 | True | 0 | ROZPOCET
| VV |  | (27,245*1,05*7,2+19,5*3*1,05*3,4*2)*0,025 |  | 15.592 | [12 empty] | VV | 2 | 2 | True | 0 | ROZPOCET
136 | K | 998762101 | Přesun hmot tonážní pro kce tesařské v objektech v do 6 m | t | 7.94 |  | 0 | CS ÚRS 2020 01 |  | základní |  | 0 | 0 | 0 | 0 | 0 | 16 | K | 2 |  |  |  | ROZPOCET | 0 | 0 | 0 | 0 | 0 | 1 | 0 | 16 | -1294017139
| PP |  | Přesun hmot pro konstrukce tesařské stanovený z hmotnosti přesunovaného materiálu vodorovná dopravní vzdálenost do 50 m v objektech výšky do 6 m | [14 empty] | PP | 2
| D | 766 | Konstrukce truhlářské |  |  |  | 0 |  |  |  |  | 0 |  | 12.573 |  | 0 | 2 | D | 1 |  |  |  | ROZPOCET | [6 empty] | 0
137 | K | 766423343 | Montáž obložení podhledů členitých panely aglomerovanými přes 1,50 m2 | m2 | 623.662 |  | 0 | CS ÚRS 2020 01 |  | základní |  | 0 | 0 | 0 | 0 | 0 | 16 | K | 2 |  |  |  | ROZPOCET | 0 | 0 | 0 | 0 | 0 | 1 | 0 | 16 | 1532203885
| PP |  | Montáž obložení podhledů členitých panely obkladovými z aglomerovaných desek, plochy přes 1,50 m2 | [14 empty] | PP | 2
| VV |  | *nové podhledy přístřešku | [14 empty] | VV | 2 | 1 | True | 0 | ROZPOCET
| VV |  | 27,245*1,05*7,2+19,5*3*1,05*3,4*2 |  | 623.662 | [12 empty] | VV | 2 | 2 | True | 0 | ROZPOCET
138 | M | 59590767 | deska cementotřísková fasádní hladká finální vrstva lasura tl 12mm | m2 | 686.028 |  | 0 | CS ÚRS 2020 01 |  | základní |  | 0 | 0.0156 | 10.702 | 0 | 0 | 32 | M | 2 |  |  |  | ROZPOCET | 0 | 0 | 0 | 0 | 0 | 1 | 0 | 16 | 809026947
| PP |  | deska cementotřísková fasádní hladká finální vrstva lasura tl 12mm | [14 empty] | PP | 2
| P |  | Poznámka k položce: v barevném odstínu dle investora | [14 empty] | P | 2
| VV |  | 623,662*1,1 'Přepočtené koeficientem množství |  | 686.028 | [12 empty] | VV | 2 | 2 | False | 1 | ROZPOCET
139 | K | 766427112 | Montáž obložení podhledů podkladového roštu | m | 1247.324 |  | 0 | CS ÚRS 2020 01 |  | základní |  | 0 | 0 | 0 | 0 | 0 | 16 | K | 2 |  |  |  | ROZPOCET | 0 | 0 | 0 | 0 | 0 | 1 | 0 | 16 | -231962711
| PP |  | Montáž obložení podhledů rošt podkladový | [14 empty] | PP | 2
| VV |  | *nové podhledy přístřešku podkladový rošt 2m/ m2 kotvený do kovových montážních profilů | [14 empty] | VV | 2 | 1 | True | 0 | ROZPOCET
| VV |  | (27,245*1,05*7,2+19,5*3*1,05*3,4*2)*2 |  | 1247.324 | [12 empty] | VV | 2 | 2 | True | 0 | ROZPOCET
140 | M | 553960002 | Atypické zámečnické konstrukce vč. pozinkování | kg | 1870.987 |  | 0 |  |  | základní |  | 0 | 0.001 | 1.871 | 0 | 0 | 32 | M | 2 |  |  |  | ROZPOCET | 0 | 0 | 0 | 0 | 0 | 1 | 0 | 16 | -1750343765
| PP |  | Atypické zámečnické konstrukce vč. pozinkování | [14 empty] | PP | 2
| VV |  | *konstrukce roštu kovových montážních profilů 1,5 kg/ m | [14 empty] | VV | 2 | 1 | True | 0 | ROZPOCET
| VV |  | (27,245*1,05*7,2+19,5*3*1,05*3,4*2)*2*1,5 |  | 1870.987 | [12 empty] | VV | 2 | 2 | True | 0 | ROZPOCET
141 | K | 998766101 | Přesun hmot tonážní pro konstrukce truhlářské v objektech v do 6 m | t | 12.573 |  | 0 | CS ÚRS 2020 01 |  | základní |  | 0 | 0 | 0 | 0 | 0 | 16 | K | 2 |  |  |  | ROZPOCET | 0 | 0 | 0 | 0 | 0 | 1 | 0 | 16 | 910114984
| PP |  | Přesun hmot pro konstrukce truhlářské stanovený z hmotnosti přesunovaného materiálu vodorovná dopravní vzdálenost do 50 m v objektech výšky do 6 m | [14 empty] | PP | 2
| D | 767 | Konstrukce zámečnické |  |  |  | 0 |  |  |  |  | 0 |  | 7.3336 |  | 0 | 2 | D | 1 |  |  |  | ROZPOCET | [6 empty] | 0
142 | K | 767995113 | Montáž atypických zámečnických konstrukcí hmotnosti do 20 kg | kg | 15 |  | 0 | CS ÚRS 2020 01 |  | základní |  | 0 | 6e-05 | 0.0009 | 0 | 0 | 16 | K | 2 |  |  |  | ROZPOCET | 0 | 0 | 0 | 0 | 0 | 1 | 0 | 16 | -1278901593
| PP |  | Montáž ostatních atypických zámečnických konstrukcí hmotnosti přes 10 do 20 kg | [14 empty] | PP | 2
| VV |  | " zábrana u sloupu VO v pojížděné ploše 1 ks " 15,0 |  | 15 | [12 empty] | VV | 2 | 2 | True | 0 | ROZPOCET
143 | K | 767995112 | Montáž atypických zámečnických konstrukcí hmotnosti do 10 kg | kg | 624 |  | 0 | CS ÚRS 2020 01 |  | základní |  | 0 | 6e-05 | 0.03744 | 0 | 0 | 16 | K | 2 |  |  |  | ROZPOCET | 0 | 0 | 0 | 0 | 0 | 1 | 0 | 16 | 670235256
| PP |  | Montáž ostatních atypických zámečnických konstrukcí hmotnosti přes 5 do 10 kg | [14 empty] | PP | 2
| VV |  | " doplnění patního vyztužení sloupů navařením P10 0,4m2/ sloup " 13*0,4*8*10 |  | 416 | [12 empty] | VV | 2 | 2 | True | 0 | ROZPOCET
| VV |  | " doplnění vyztužení sloupů navařením P10 0,2m2/ sloup " 13*0,2*8*10 |  | 208 | [12 empty] | VV | 2 | 2 | True | 0 | ROZPOCET
144 | K | 767161217 | Montáž zábradlí rovného z profilové oceli do zdi do hmotnosti 45 kg | m | 154.765 |  | 0 | CS ÚRS 2020 01 |  | základní |  | 0 | 6e-05 | 0.0092859 | 0 | 0 | 16 | K | 2 |  |  |  | ROZPOCET | 0 | 0 | 0 | 0 | 0 | 1 | 0 | 16 | -583830586
| PP |  | Montáž zábradlí rovného z profilové oceli do zdiva, hmotnosti 1 m zábradlí přes 30 do 45 kg | [14 empty] | PP | 2
| VV |  | " zábradlí okraje pojížděné plochy " 3,02+1,77*4+2,0*9+2,5+2,02*26 |  | 83.12 | [12 empty] | VV | 2 | 2 | True | 0 | ROZPOCET
| VV |  | "pro zábradlí na opěrné stěně a do patek před zdí a za zdí " 2,7+0,25+0,235+2,3*3+2,16*7+0,52+2,15*10+0,52+2,29*10+1,0 |  | 71.645 | [12 empty] | VV | 2 | 2 | True | 0 | ROZPOCET
145 | M | 553960001 | Atypické zámečnické konstrukce vč. nátěru stupně korozní agresivity C3 | kg | 7286 |  | 0 |  |  | základní |  | 0 | 0.001 | 7.286 | 0 | 0 | 32 | M | 2 |  |  |  | ROZPOCET | 0 | 0 | 0 | 0 | 0 | 1 | 0 | 16 | -521147761
| PP |  | Atypické zámečnické konstrukce vč. nátěru stupně korozní agresivity C3 | [14 empty] | PP | 2
| P |  | Poznámka k položce: nátěry epoxidového systému , základní nátěr 80 mikronů konečný nátěr 2 vrstvy o celkové tl.120 mikronů materiál jakosti C235 JRG2 spojovací materiál pozinkovaný jakosti 8.8 | [14 empty] | P | 2
| VV |  | " zábradlí okraje pojížděné plochy " 2901,0 |  | 2901 | [12 empty] | VV | 2 | 2 | True | 0 | ROZPOCET
| VV |  | "pro zábradlí na opěrné stěně a do patek před zdí a za zdí " 3746,0 |  | 3746 | [12 empty] | VV | 2 | 2 | True | 0 | ROZPOCET
| VV |  | " doplnění patního vyztužení sloupů navařením P10 0,4m2/ sloup " 13*0,4*8*10 |  | 416 | [12 empty] | VV | 2 | 2 | True | 0 | ROZPOCET
| VV |  | " doplnění vyztužení sloupů navařením P10 0,2m2/ sloup " 13*0,2*8*10 |  | 208 | [12 empty] | VV | 2 | 2 | True | 0 | ROZPOCET
| VV |  | " zábrana u sloupu VO v pojížděné ploše 1 ks " 15,0 |  | 15 | [12 empty] | VV | 2 | 2 | True | 0 | ROZPOCET
146 | K | 998767101 | Přesun hmot tonážní pro zámečnické konstrukce v objektech v do 6 m | t | 7.334 |  | 0 | CS ÚRS 2020 01 |  | základní |  | 0 | 0 | 0 | 0 | 0 | 16 | K | 2 |  |  |  | ROZPOCET | 0 | 0 | 0 | 0 | 0 | 1 | 0 | 16 | 1911753335
| PP |  | Přesun hmot pro zámečnické konstrukce stanovený z hmotnosti přesunovaného materiálu vodorovná dopravní vzdálenost do 50 m v objektech výšky do 6 m | [14 empty] | PP | 2
| D | 783 | Dokončovací práce - nátěry |  |  |  | 0 |  |  |  |  | 0 |  | 0.4452 |  | 0 | 2 | D | 1 |  |  |  | ROZPOCET | [6 empty] | 0
147 | K | 783301401 | Ometení zámečnických konstrukcí | m2 | 225.16 |  | 0 | CS ÚRS 2020 01 |  | základní |  | 0 | 0 | 0 | 0 | 0 | 16 | K | 2 |  |  |  | ROZPOCET | 0 | 0 | 0 | 0 | 0 | 1 | 0 | 16 | -1214044336
| PP |  | Příprava podkladu zámečnických konstrukcí před provedením nátěru ometení | [14 empty] | PP | 2
| VV |  | " očištění patních plechů a kotvení stávajících sloupů " 13,0*1,0 |  | 13 | [12 empty] | VV | 2 | 2 | True | 0 | ROZPOCET
| VV |  | " očištění stávajících sloupů 2 x U220 " 13*5,6*0,95 |  | 69.16 | [12 empty] | VV | 2 | 2 | True | 0 | ROZPOCET
| VV |  | " očištění stávajících konzol sloupů I 220 " 13*10,0*2*0,55 |  | 143 | [12 empty] | VV | 2 | 2 | True | 0 | ROZPOCET
148 | K | 783306801 | Odstranění nátěru ze zámečnických konstrukcí obroušením | m2 | 217.88 |  | 0 | CS ÚRS 2020 01 |  | základní |  | 0 | 6e-05 | 0.013073 | 0 | 0 | 16 | K | 2 |  |  |  | ROZPOCET | 0 | 0 | 0 | 0 | 0 | 1 | 0 | 16 | -2139517976
| PP |  | Odstranění nátěrů ze zámečnických konstrukcí obroušením | [14 empty] | PP | 2
| VV |  | " očištění patních plechů a kotvení stávajících sloupů " 13,0*1,0 |  | 13 | [12 empty] | VV | 2 | 2 | True | 0 | ROZPOCET
| VV |  | " očištění stávajících sloupů " 13*5,6*0,85 |  | 61.88 | [12 empty] | VV | 2 | 2 | True | 0 | ROZPOCET
| VV |  | " očištění stávajících konzol sloupů I 220 " 13*10,0*2*0,55 |  | 143 | [12 empty] | VV | 2 | 2 | True | 0 | ROZPOCET
149 | K | 783334201 | Základní antikorozní jednonásobný epoxidový nátěr zámečnických konstrukcí | m2 | 204.88 |  | 0 | CS ÚRS 2020 01 |  | základní |  | 0 | 0.00014 | 0.028683 | 0 | 0 | 16 | K | 2 |  |  |  | ROZPOCET | 0 | 0 | 0 | 0 | 0 | 1 | 0 | 16 | 1599510066
| PP |  | Základní antikorozní nátěr zámečnických konstrukcí jednonásobný epoxidový | [14 empty] | PP | 2
| P |  | Poznámka k položce: korozní agresivita C3 úprava povrchu Sa 2 1/2 životnost vysoká základní nátěr 160 mikronů | [14 empty] | P | 2
| VV |  | " stávajících sloupů " 13*5,6*0,85 |  | 61.88 | [12 empty] | VV | 2 | 2 | True | 0 | ROZPOCET
| VV |  | " stávajících konzol sloupů I 220 " 13*10,0*2*0,55 |  | 143 | [12 empty] | VV | 2 | 2 | True | 0 | ROZPOCET
150 | K | 78334201.1 | Základní antikorozní jednonásobný epoxidový nátěr zámečnických konstrukcí korozní agresivita pro půdu |  | 13 |  | 0 |  |  | základní |  | 0 | 0 | 0 | 0 | 0 | 16 | K | 2 |  |  |  | ROZPOCET | 0 | 0 | 0 | 0 | 0 | 1 | 0 | 16 | 1424166784
| PP |  | Základní antikorozní jednonásobný epoxidový nátěr zámečnických konstrukcí korozní agresivita pro půdu | [14 empty] | PP | 2
| P |  | Poznámka k položce: korozní agresivita lm3 úprava povrchu Sa 2 životnost vysoká základní nátěr 80 mikronů | [14 empty] | P | 2
| VV |  | " patních plechů a kotvení stávajících sloupů " 13,0*1,0 |  | 13 | [12 empty] | VV | 2 | 2 | True | 0 | ROZPOCET
151 | K | 783335101 | Mezinátěr jednonásobný epoxidový mezinátěr zámečnických konstrukcí | m2 | 217.88 |  | 0 | CS ÚRS 2020 01 |  | základní |  | 0 | 0.00023 | 0.050112 | 0 | 0 | 16 | K | 2 |  |  |  | ROZPOCET | 0 | 0 | 0 | 0 | 0 | 1 | 0 | 16 | -161723611
| PP |  | Mezinátěr zámečnických konstrukcí jednonásobný epoxidový | [14 empty] | PP | 2
| VV |  | " stávajících sloupů " 13*5,6*0,85 |  | 61.88 | [12 empty] | VV | 2 | 2 | True | 0 | ROZPOCET
| VV |  | " stávajících konzol sloupů I 220 " 13*10,0*2*0,55 |  | 143 | [12 empty] | VV | 2 | 2 | True | 0 | ROZPOCET
| VV |  | " patních plechů a kotvení stávajících sloupů " 13,0*1,0 |  | 13 | [12 empty] | VV | 2 | 2 | True | 0 | ROZPOCET
152 | K | 783337101 | Krycí jednonásobný epoxidový nátěr zámečnických konstrukcí | m2 | 188.24 |  | 0 | CS ÚRS 2020 01 |  | základní |  | 0 | 0.00023 | 0.043295 | 0 | 0 | 16 | K | 2 |  |  |  | ROZPOCET | 0 | 0 | 0 | 0 | 0 | 1 | 0 | 16 | 1892762484
| PP |  | Krycí nátěr (email) zámečnických konstrukcí jednonásobný epoxidový | [14 empty] | PP | 2
| P |  | Poznámka k položce: korozní agresivita S3 úprava povrchu Sa 2 1/2 životnost vysoká vrchní nátěr celkem 220 mikronů | [14 empty] | P | 2
| VV |  | " stávajících sloupů " 13*5,6*0,8 |  | 58.24 | [12 empty] | VV | 2 | 2 | True | 0 | ROZPOCET
| VV |  | " stávajících konzol sloupů I 220 " 13*10,0*2*0,5 |  | 130 | [12 empty] | VV | 2 | 2 | True | 0 | ROZPOCET
153 | K | 783337101.1 | Krycí jednonásobný epoxidový nátěr zámečnických konstrukcí - korozní agresivita Sa 2 - půdy |  | 13 |  | 0 |  |  | základní |  | 0 | 0 | 0 | 0 | 0 | 16 | K | 2 |  |  |  | ROZPOCET | 0 | 0 | 0 | 0 | 0 | 1 | 0 | 16 | -776612859
| PP |  | Krycí jednonásobný epoxidový nátěr zámečnických konstrukcí - korozní agresivita Sa 2 - půdy | [14 empty] | PP | 2
| P |  | Poznámka k položce: korozní agresivita lm3 úprava povrchu Sa 2 životnost vysoká vrchní nátěr celkem 540 mikronů | [14 empty] | P | 2
| VV |  | " patních plechů a kotvení stávajících sloupů " 13,0*1,0 |  | 13 | [12 empty] | VV | 2 | 2 | True | 0 | ROZPOCET
154 | K | 783801505 | Omytí omítek s odmaštěním před provedením nátěru | m2 | 77.124 |  | 0 | CS ÚRS 2020 01 |  | základní |  | 0 | 0.003 | 0.23137 | 0 | 0 | 16 | K | 2 |  |  |  | ROZPOCET | 0 | 0 | 0 | 0 | 0 | 1 | 0 | 16 | -70659901
| PP |  | Příprava podkladu omítek před provedením nátěru omytí s odmaštěním a následným opláchnutím | [14 empty] | PP | 2
| VV |  | " OS 1 viditelnách částí zdi " 68,45*(0,2+0,25+0,6) |  | 71.873 | [12 empty] | VV | 2 | 2 | True | 0 | ROZPOCET
| VV |  | " OS 2 " 5,33*(0,1+0,25+0,5) |  | 4.531 | [12 empty] | VV | 2 | 2 | True | 0 | ROZPOCET
| VV |  | " zakrytí pilířku elektro deskou " 1,2*0,6 |  | 0.72 | [12 empty] | VV | 2 | 2 | True | 0 | ROZPOCET
155 | K | 783933161 | Penetrační epoxidový nátěr pórovitých betonových podlah | m2 | 77.124 |  | 0 | CS ÚRS 2020 01 |  | základní |  | 0 | 0.00036 | 0.027765 | 0 | 0 | 16 | K | 2 |  |  |  | ROZPOCET | 0 | 0 | 0 | 0 | 0 | 1 | 0 | 16 | -461306117
| PP |  | Penetrační nátěr betonových podlah pórovitých ( např. z cihelné dlažby, betonu apod.) epoxidový | [14 empty] | PP | 2
| VV |  | " OS 1 viditelnách částí zdi " 68,45*(0,2+0,25+0,6) |  | 71.873 | [12 empty] | VV | 2 | 2 | True | 0 | ROZPOCET
| VV |  | " OS 2 " 5,33*(0,1+0,25+0,5) |  | 4.531 | [12 empty] | VV | 2 | 2 | True | 0 | ROZPOCET
| VV |  | " zakrytí pilířku elektro deskou " 1,2*0,6 |  | 0.72 | [12 empty] | VV | 2 | 2 | True | 0 | ROZPOCET
156 | K | 783937163 | Krycí dvojnásobný epoxidový rozpouštědlový nátěr betonové podlahy | m2 | 77.124 |  | 0 | CS ÚRS 2020 01 |  | základní |  | 0 | 0.00066 | 0.050902 | 0 | 0 | 16 | K | 2 |  |  |  | ROZPOCET | 0 | 0 | 0 | 0 | 0 | 1 | 0 | 16 | -221455618
| PP |  | Krycí (uzavírací) nátěr betonových podlah dvojnásobný epoxidový rozpouštědlový | [14 empty] | PP | 2
| P |  | Poznámka k položce: dvousložkový | [14 empty] | P | 2
| D | HZS | Hodinové zúčtovací sazby |  |  |  | 0 |  |  |  |  | 0 |  | 0 |  | 0 | 4 | D | 0 |  |  |  | ROZPOCET | [6 empty] | 0
157 | K | HZS1291 | Hodinová zúčtovací sazba pomocný stavební dělník | hod | 11 |  | 0 | CS ÚRS 2020 01 |  | základní |  | 0 | 0 | 0 | 0 | 0 | 512 | K | 1 |  |  |  | ROZPOCET | 0 | 0 | 0 | 0 | 0 | 1 | 0 | 512 | -1581754006
| PP |  | Hodinové zúčtovací sazby profesí HSV zemní a pomocné práce pomocný stavební dělník | [14 empty] | PP | 1
| VV |  | " odstranění stávajících laviček z nástupiště 7 ks " 7*1 |  | 7 | [12 empty] | VV | 1 | 2 | True | 0 | ROZPOCET
| VV |  | " odstranění stávajících informačních tabulí z nástupiště 7 ks " 4*1 |  | 4 | [12 empty] | VV | 1 | 2 | True | 0 | ROZPOCET
158 | K | HZS2132 | Hodinová zúčtovací sazba zámečník odborný | hod | 19.5 |  | 0 | CS ÚRS 2020 01 |  | základní |  | 0 | 0 | 0 | 0 | 0 | 512 | K | 1 |  |  |  | ROZPOCET | 0 | 0 | 0 | 0 | 0 | 1 | 0 | 512 | 1523382061
| PP |  | Hodinové zúčtovací sazby profesí PSV provádění stavebních konstrukcí zámečník odborný | [14 empty] | PP | 1
| VV |  | " odborná kontrola svarových spojů sloup/ konzola " 13*1,5 |  | 19.5 | [12 empty] | VV | 1 | 2 | True | 0 | ROZPOCET
159 | K | HZS2221 | Hodinová zúčtovací sazba elektrikář | hod | 40 |  | 0 | CS ÚRS 2020 01 |  | základní |  | 0 | 0 | 0 | 0 | 0 | 512 | K | 1 |  |  |  | ROZPOCET | 0 | 0 | 0 | 0 | 0 | 1 | 0 | 512 | -2012591852
| PP |  | Hodinové zúčtovací sazby profesí PSV provádění stavebních instalací elektrikář | [14 empty] | PP | 1
| VV |  | " demontáž elektroinstalace stávajícího přístřešku nástupiště " 5*8 |  | 40 | [12 empty] | VV | 1 | 2 | True | 0 | ROZPOCET
| D | OST | Ostatní |  |  |  | 0 |  |  |  |  | 0 |  | 0 |  | 0 | 4 | D | 0 |  |  |  | ROZPOCET | [6 empty] | 0
160 | K | 900960001 | Dodávka a osazení prosklené větrné zástěny 2000/2500 mm z bezpečnostního skla tř1B1 pro instalaci ve veřejném prostoru | ks | 6 |  | 0 |  |  | základní |  | 0 | 0 | 0 | 0 | 0 | 512 | K | 1 |  |  |  | ROZPOCET | 0 | 0 | 0 | 0 | 0 | 1 | 0 | 512 | 468511376
| PP |  | Dodávka a osazení prosklené větrné zástěny 2000/2500 mm z mléčného bezpečnostního skla tř.1B1 | [14 empty] | PP | 1
| P |  | Poznámka k položce: v horní části mléčné prosklení s nápisem Tržnice spodní část sklo čiré osazení do předem připraveného betonového základu přes U profil nerezpro sklo 20-31,5mm | [14 empty] | P | 1
161 | K | 900960002 | Dodávka a osazení laviček ocelová konstrukce na centrální noze,sedák z dřevěných desek,opěradlo z dřevěných lamel (borové dřevo) 1820/510mm | ks | 12 |  | 0 |  |  | základní |  | 0 | 0 | 0 | 0 | 0 | 512 | K | 1 |  |  |  | ROZPOCET | 0 | 0 | 0 | 0 | 0 | 1 | 0 | 512 | 974731984
| PP |  | Dodávka a osazení laviček ocelová konstrukce na centrální noze,sedák z dřevěných desek,opěradlo z dřevěných lamel (borové dřevo) 1820/510mm | [14 empty] | PP | 1
| P |  | Poznámka k položce: včetně zabetonování do základů v dlažby nástupiště | [14 empty] | P | 1
162 | K | 900960003 | Dodání a osazení informačních tabulí - velkoplošná osvětlená skříň , ocelová zinkovaná konstrukce v kombinaci s hliníkem, dveře otevíravé nahoru, kalené sklo 1300/2250 mm | ks | 2 |  | 0 |  |  | základní |  | 0 | 0 | 0 | 0 | 0 | 512 | K | 1 |  |  |  | ROZPOCET | 0 | 0 | 0 | 0 | 0 | 1 | 0 | 512 | -1422855816
| PP |  | Dodání a osazení informačních tabulí - velkoplošná osvětlená skříň , ocelová zinkovaná konstrukce v kombinaci s hliníkem, dveře otevíravé nahoru, kalené sklo 1300/2250 mm | [14 empty] | PP | 1
| P |  | Poznámka k položce: osazení na předem připravený betonový blok 2000x300 mm v základech | [14 empty] | P | 1
163 | K | 900960004 | Dodávka a osazení odpadkových košů na nosnou konstrukci sloupů nástupiště kostra košů z pozink.oceli,stříška z hliníku,plášť dřevěné lamely | ks | 10 |  | 0 |  |  | základní |  | 0 | 0 | 0 | 0 | 0 | 512 | K | 1 |  |  |  | ROZPOCET | 0 | 0 | 0 | 0 | 0 | 1 | 0 | 512 | -778696352
| PP |  | Dodávka a osazení odpadkových košů na nosnou konstrukci sloupů nástupiště kostra košů z pozink.oceli,stříška z hliníku,plášť dřevěné lamely | [14 empty] | PP | 1
164 | M | 553960006 | Dodávka mobilního žebříku pozink k výlezu na střechu dl.6500 mm | ks | 1 |  | 0 |  |  | základní |  | 0 | 0 | 0 | 0 | 0 | 32 | M | 1 |  |  |  | ROZPOCET | 0 | 0 | 0 | 0 | 0 | 1 | 0 | 16 | 307182167
| PP |  | Dodávka mobilního žebříku pozink k výlezu na střechu dl.6500 mm | [14 empty] | PP | 1
165 | K | 900960007 | Demontáž a opětovná montáž stávajícího dotykového monitoru 500/820 mm osazeného na nosném sloupu zastřešení nástupiště | ks | 1 |  | 0 |  |  | základní |  | 0 | 0 | 0 | 0 | 0 | 16 | K | 1 |  |  |  | ROZPOCET | 0 | 0 | 0 | 0 | 0 | 1 | 0 | 16 | 65615102
| PP |  | Demontáž a opětovná montáž stávajícího dotykového monitoru 500/820 mm osazeného na nosném sloupu zastřešení nástupiště | [14 empty] | PP | 1
166 | K | 900960009 | Demontáž a opětovná montáž monitorů inteligentních zastávek do polohy dle PD | ks | 4 |  | 0 |  |  | základní |  | 0 | 0 | 0 | 0 | 0 | 16 | K | 1 |  |  |  | ROZPOCET | 0 | 0 | 0 | 0 | 0 | 1 | 0 | 16 | 1480799858
| PP |  | Demontáž a opětovná montáž monitorů inteligentních zastávek do polohy dle PD | [14 empty] | PP | 1
167 | K | 90096008 | Montáž defirilátoru nástěnného ve skříňce upevněného na nosný sloup zastřešení nástupiště | ks | 1 |  | 0 |  |  | základní |  | 0 | 0 | 0 | 0 | 0 | 16 | K | 1 |  |  |  | ROZPOCET | 0 | 0 | 0 | 0 | 0 | 1 | 0 | 16 | -1525747174
| PP |  | Montáž defirilátoru nástěnného ve skříňce upevněného na nosný sloup zastřešení nástupiště | [14 empty] | PP | 1
| P |  | Poznámka k položce: dodávka defibrilátoru investora | [14 empty] | P | 1

## SO 100.1 - Elektroinstala...
{ce2fdc66-afe0-4865-9ef3-e1f79c36b77d}
2
| KRYCÍ LIST SOUPISU PRACÍ | [7 empty] | v --- níže se nacházejí doplnkové a pomocné údaje k sestavám --- v | [8 empty] | False
Stavba:
K.Vary, úpravy nástupních prostor a komunikací u Tržnice
Objekt:
SO 100.1 - Elektroinstalace - silnoproud
| KSO: |  |  |  |  | CC-CZ:
| Místo: |  | Karlovy Vary |  |  | Datum: | 26. 3. 2020
| Zadavatel: |  |  |  |  | IČ:
DIČ:
| Uchazeč: |  |  |  |  | IČ: | Vyplň údaj
|  | Vyplň údaj |  |  |  | DIČ: | Vyplň údaj
| Projektant: |  |  |  |  | IČ:
|  | BPO spol.s r.o.Ostrov |  |  |  | DIČ:
| Zpracovatel: |  |  |  |  | IČ:
|  | Jitka Durdíková |  |  |  | DIČ:
Poznámka:
Soupis prací je sestaven za využití položek cenové soustavy ÚRS. Cenové a technické podmínky položek cenové soustavy ÚRS, které nejsou uvedeny v soupisu prací ( tzv.úvodní části katalogů) jsou neomezeně dálkově k dispozici na www.cs-urs.cz. Položky soupisu prací, které nemají ve sloupci "cenová soustava" uveden žádný údaj (nebo R-položka), nepochází s cenové soustavy ÚRS. Nedílnou součástí rozpočtu a výkazu výměr je projektová dokumentace. Nabídkové ceny mohou být vytvářeny dle výkazu výměr pouze s projektem a jeho výkazem výměr.
| Cena bez DPH | [5 empty] | 0
|  |  | Základ daně |  |  | Sazba daně | Výše daně
| DPH | základní | 0 |  |  | 21% | 0
|  | snížená | 0 |  |  | 15% | 0
|  | zákl. přenesená | 0 |  |  | 21% | 0
|  | sníž. přenesená | 0 |  |  | 15% | 0
|  | nulová | 0 |  |  | 0% | 0
| Cena s DPH |  |  | v | CZK |  | 0
| Projektant |  |  | Zpracovatel
| Datum a podpis: |  | Razítko | Datum a podpis: |  |  | Razítko
| Objednavatel |  |  | Uchazeč
| Datum a podpis: |  | Razítko | Datum a podpis: |  |  | Razítko
REKAPITULACE ČLENĚNÍ SOUPISU PRACÍ
Stavba:
K.Vary, úpravy nástupních prostor a komunikací u Tržnice
Objekt:
SO 100.1 - Elektroinstalace - silnoproud
Místo: |  |  | Karlovy Vary |  |  | Datum: | 26. 3. 2020
Zadavatel: | [5 empty] | Projektant: | BPO spol.s r.o.Ostrov
Uchazeč: |  |  | Vyplň údaj |  |  | Zpracovatel: | Jitka Durdíková
Kód dílu - Popis | [6 empty] | Cena celkem [CZK]
Náklady ze soupisu prací | [6 empty] | 0 | [11 empty] | -1
| M - Práce a dodávky M | [5 empty] | 0
| D1 - C21M - Elektromobtáže | [5 empty] | 0
| D2 - C22M - Sdělovací,signalizační a zabezpečovací zařízení | [5 empty] | 0
| 46-M - Zemní práce při extr.mont.pracích | [5 empty] | 0
| D4 - Materiály C21M | [5 empty] | 0
| D5 - Materiály C22M | [5 empty] | 0
| D6 - Materiály C46M | [5 empty] | 0
| D7 - Materiály - ostatní materiál | [5 empty] | 0
| D8 - C21M - Elektromontáže - revize | [5 empty] | 0
SOUPIS PRACÍ
Stavba:
K.Vary, úpravy nástupních prostor a komunikací u Tržnice
Objekt:
SO 100.1 - Elektroinstalace - silnoproud
Místo: |  |  | Karlovy Vary |  |  | Datum: | 26. 3. 2020
Zadavatel: | [5 empty] | Projektant: | BPO spol.s r.o.Ostrov
Uchazeč: |  |  | Vyplň údaj |  |  | Zpracovatel: | Jitka Durdíková
PČ | Typ | Kód | Popis | MJ | Množství | J.cena [CZK] | Cena celkem [CZK] | Cenová soustava |  | DPH | J. Nh [h] | Nh celkem [h] | J. hmotnost [t] | Hmotnost celkem [t] | J. suť [t] | Suť Celkem [t]
Náklady soupisu celkem | [6 empty] | 0 |  |  |  |  | 0 |  | 0 |  | 0 |  | D | -1 | [7 empty] | 0
| D | M | Práce a dodávky M |  |  |  | 0 |  |  |  |  | 0 |  | 0 |  | 0 | 3 | D | 0 | ROZPOCET | [6 empty] | 0
| D | D1 | C21M - Elektromobtáže |  |  |  | 0 |  |  |  |  | 0 |  | 0 |  | 0 | 1 | D | 1 | ROZPOCET | [6 empty] | 0
1 | K | 210810046 | CYKY-CYKYm 3Cx2.5mm2 (CYKY 3J2.5) 750V (PU) | m | 186 |  | 0 |  |  | základní |  | 0 | 0 | 0 | 0 | 0 | 4 | K | 2 | ROZPOCET | 0 | 0 | 0 | 0 | 0 | 1 | 0 | 4 | 22
| PP |  | CYKY-CYKYm 3Cx2.5mm2 (CYKY 3J2.5) 750V (PU) | [14 empty] | PP | 2
2 | K | 210810056 | CYKY-CYKYm 5Cx2.5mm2 (CYKY 5J2.5) 750V (PU) | m | 131 |  | 0 |  |  | základní |  | 0 | 0 | 0 | 0 | 0 | 4 | K | 2 | ROZPOCET | 0 | 0 | 0 | 0 | 0 | 1 | 0 | 4 | 24
| PP |  | CYKY-CYKYm 5Cx2.5mm2 (CYKY 5J2.5) 750V (PU) | [14 empty] | PP | 2
3 | K | 210810057 | CYKY-CYKYm 5Cx4mm2 (CYKY 5J4) 750V (PU) | m | 72 |  | 0 |  |  | základní |  | 0 | 0 | 0 | 0 | 0 | 4 | K | 2 | ROZPOCET | 0 | 0 | 0 | 0 | 0 | 1 | 0 | 4 | 26
| PP |  | CYKY-CYKYm 5Cx4mm2 (CYKY 5J4) 750V (PU) | [14 empty] | PP | 2
4 | K | 210810109 | CYKY-CYKYm 4Bx25mm2 (CYKY 4J25) 1kV (PU) | m | 131 |  | 0 |  |  | základní |  | 0 | 0 | 0 | 0 | 0 | 4 | K | 2 | ROZPOCET | 0 | 0 | 0 | 0 | 0 | 1 | 0 | 4 | -411455171
5 | K | 21M | Podíl přidružených výkonů 4,8% z C 21M | kpl | 1 |  | 0 |  |  | základní |  | 0 | 0 | 0 | 0 | 0 | 4 | K | 2 | ROZPOCET | 0 | 0 | 0 | 0 | 0 | 1 | 0 | 4 | 1371462190
| PP |  | Podíl přidružených výkonů 4,8% z C 21M | [14 empty] | PP | 2
| D | D2 | C22M - Sdělovací,signalizační a zabezpečovací zařízení |  |  |  | 0 |  |  |  |  | 0 |  | 0 |  | 0 | 1 | D | 1 | ROZPOCET | [6 empty] | 0
6 | K | 220180201 | zatažení kabelu do 2 kg na metr | m | 522 |  | 0 |  |  | základní |  | 0 | 0 | 0 | 0 | 0 | 4 | K | 2 | ROZPOCET | 0 | 0 | 0 | 0 | 0 | 1 | 0 | 4 | 34
| PP |  | zatažení kabelu do 2 kg na metr | [14 empty] | PP | 2
7 | K | 22M | Podíl přidružených výkonů 4,8% z C 22M | kpl | 1 |  | 0 |  |  | základní |  | 0 | 0 | 0 | 0 | 0 | 4 | K | 2 | ROZPOCET | 0 | 0 | 0 | 0 | 0 | 1 | 0 | 4 | -1135703188
| PP |  | Podíl přidružených výkonů 4,8% z C 22M | [14 empty] | PP | 2
| D | 46-M | Zemní práce při extr.mont.pracích |  |  |  | 0 |  |  |  |  | 0 |  | 0 |  | 0 | 3 | D | 1 | ROZPOCET | [6 empty] | 0
8 | K | 460030038 | Rozebrání dlažeb ručně z dlaždic betonových nebo keramických do písku spáry nezalité | m2 | 12 |  | 0 |  |  | základní |  | 0 | 0 | 0 | 0 | 0 | 4 | K | 2 | ROZPOCET | 0 | 0 | 0 | 0 | 0 | 1 | 0 | 4 | 36
| PP |  | Rozebrání dlažeb ručně z dlaždic betonových nebo keramických do písku spáry nezalité | [14 empty] | PP | 2
9 | K | 460070213 | Hloubení nezapažených jam pro základy kabelových objektů ručně v hornině tř. 3 | kus | 4 |  | 0 |  |  | základní |  | 0 | 0 | 0 | 0 | 0 | 4 | K | 2 | ROZPOCET | 0 | 0 | 0 | 0 | 0 | 1 | 0 | 4 | 38
| PP |  | Hloubení nezapažených jam pro základy kabelových objektů ručně v hornině tř. 3 | [14 empty] | PP | 2
10 | K | 460080011 | beton do výkopu B 7,5 bez bednění | m3 | 9 |  | 0 |  |  | základní |  | 0 | 0 | 0 | 0 | 0 | 4 | K | 2 | ROZPOCET | 0 | 0 | 0 | 0 | 0 | 1 | 0 | 4 | 40
| PP |  | beton do výkopu B 7,5 bez bednění | [14 empty] | PP | 2
11 | K | 460200133 | Hloubení kabelových nezapažených rýh ručně š. 35 cm, hl. 50 cm, v hornině tř. 3 | m | 178 |  | 0 |  |  | základní |  | 0 | 0 | 0 | 0 | 0 | 4 | K | 2 | ROZPOCET | 0 | 0 | 0 | 0 | 0 | 1 | 0 | 4 | 42
| PP |  | Hloubení kabelových nezapažených rýh ručně š. 35 cm, hl. 50 cm, v hornině tř. 3 | [14 empty] | PP | 2
12 | K | 460200283 | Hloubení kabelových nezapažených rýh ručně š. 50 cm, hl. 100 cm, v hornině tř. 3 | m | 72 |  | 0 |  |  | základní |  | 0 | 0 | 0 | 0 | 0 | 4 | K | 2 | ROZPOCET | 0 | 0 | 0 | 0 | 0 | 1 | 0 | 4 | 44
| PP |  | Hloubení kabelových nezapažených rýh ručně š. 50 cm, hl. 100 cm, v hornině tř. 3 | [14 empty] | PP | 2
13 | K | 460510064 | Chráničky z HDPE do rýhy s obsypem, průměru do 10 cm | m | 522 |  | 0 |  |  | základní |  | 0 | 0 | 0 | 0 | 0 | 4 | K | 2 | ROZPOCET | 0 | 0 | 0 | 0 | 0 | 1 | 0 | 4 | 48
| PP |  | Chráničky z HDPE do rýhy s obsypem, průměru do 10 cm | [14 empty] | PP | 2
14 | K | 460510075 | Kabelové prostupy z trub plastových do rýhy s obetonováním, průměru do 15 cm | m | 72 |  | 0 |  |  | základní |  | 0 | 0 | 0 | 0 | 0 | 4 | K | 2 | ROZPOCET | 0 | 0 | 0 | 0 | 0 | 1 | 0 | 4 | 52
| PP |  | Kabelové prostupy z trub plastových do rýhy s obetonováním, průměru do 15 cm | [14 empty] | PP | 2
15 | K | 460510106 | Montáž kabelové komory | m | 4 |  | 0 |  |  | základní |  | 0 | 0 | 0 | 0 | 0 | 4 | K | 2 | ROZPOCET | 0 | 0 | 0 | 0 | 0 | 1 | 0 | 4 | 54
| PP |  | Montáž kabelové komory | [14 empty] | PP | 2
16 | K | 460560123 | Zásyp rýh ručně šířky 35 cm, hloubky 40 cm, z horniny tř. 3 | m | 178 |  | 0 |  |  | základní |  | 0 | 0 | 0 | 0 | 0 | 4 | K | 2 | ROZPOCET | 0 | 0 | 0 | 0 | 0 | 1 | 0 | 4 | 58
| PP |  | Zásyp rýh ručně šířky 35 cm, hloubky 40 cm, z horniny tř. 3 | [14 empty] | PP | 2
17 | K | 460560253 | Zásyp rýh ručně šířky 50 cm, hloubky 70 cm, z horniny tř. 3 | m | 72 |  | 0 |  |  | základní |  | 0 | 0 | 0 | 0 | 0 | 4 | K | 2 | ROZPOCET | 0 | 0 | 0 | 0 | 0 | 1 | 0 | 4 | 60
| PP |  | Zásyp rýh ručně šířky 50 cm, hloubky 70 cm, z horniny tř. 3 | [14 empty] | PP | 2
18 | K | 460650162 | Kladení dlažby z dlaždic betonových tvarovaných a zámkových do lože z kameniva těženého | m2 | 12 |  | 0 |  |  | základní |  | 0 | 0 | 0 | 0 | 0 | 4 | K | 2 | ROZPOCET | 0 | 0 | 0 | 0 | 0 | 1 | 0 | 4 | 62
| PP |  | Kladení dlažby z dlaždic betonových tvarovaných a zámkových do lože z kameniva těženého | [14 empty] | PP | 2
19 | K | 460 | Podíl přidružených výkonů 1,6% z C 46M | kpl | 1 |  | 0 |  |  | základní |  | 0 | 0 | 0 | 0 | 0 | 4 | K | 2 | ROZPOCET | 0 | 0 | 0 | 0 | 0 | 1 | 0 | 4 | -1220034785
| PP |  | Podíl přidružených výkonů 1,6% z C 46M | [14 empty] | PP | 2
| D | D4 | Materiály C21M |  |  |  | 0 |  |  |  |  | 0 |  | 0 |  | 0 | 1 | D | 1 | ROZPOCET | [6 empty] | 0
20 | M | 10.048.403 | CYKY 5J2,5 (5Cx2,5) | M | 131 |  | 0 |  |  | základní |  | 0 | 0 | 0 | 0 | 0 | 8 | M | 2 | ROZPOCET | 0 | 0 | 0 | 0 | 0 | 1 | 0 | 4 | 76
| PP |  | CYKY 5J2,5 (5Cx2,5) | [14 empty] | PP | 2
21 | M | 10.048.482 | CYKY 3J2,5 (3Cx 2,5) | M | 186 |  | 0 |  |  | základní |  | 0 | 0 | 0 | 0 | 0 | 8 | M | 2 | ROZPOCET | 0 | 0 | 0 | 0 | 0 | 1 | 0 | 4 | 78
| PP |  | CYKY 3J2,5 (3Cx 2,5) | [14 empty] | PP | 2
22 | M | 10.048.605 | CYKY 4J25 (4Bx25) | M | 131 |  | 0 |  |  | základní |  | 0 | 0 | 0 | 0 | 0 | 8 | M | 2 | ROZPOCET | 0 | 0 | 0 | 0 | 0 | 1 | 0 | 4 | 74
| PP |  | CYKY 4J25 (4Bx25) | [14 empty] | PP | 2
23 | M | 10.048.984 | CYKY 5J4 (5Cx4) | M | 72 |  | 0 |  |  | základní |  | 0 | 0 | 0 | 0 | 0 | 8 | M | 2 | ROZPOCET | 0 | 0 | 0 | 0 | 0 | 1 | 0 | 4 | 80
| PP |  | CYKY 5J4 (5Cx4) | [14 empty] | PP | 2
| D | D5 | Materiály C22M |  |  |  | 0 |  |  |  |  | 0 |  | 0 |  | 0 | 1 | D | 1 | ROZPOCET | [6 empty] | 0
24 | M | 01 | Optický kabel DROP1000 kabel Solarix 8vl 9/125, 3,7mm LSOH Eca černý cívka 500m | kpl | 1.21 |  | 0 |  |  | základní |  | 0 | 0 | 0 | 0 | 0 | 8 | M | 2 | ROZPOCET | 0 | 0 | 0 | 0 | 0 | 1 | 0 | 4 | 843053209
| PP |  | Optický kabel DROP1000 kabel Solarix 8vl 9/125, 3,7mm LSOH Eca černý cívka 500m | [14 empty] | PP | 2
| D | D6 | Materiály C46M |  |  |  | 0 |  |  |  |  | 0 |  | 0 |  | 0 | 1 | D | 1 | ROZPOCET | [6 empty] | 0
25 | M | 10.074.636 | Trubka KOPOFLEX 110 rudá | M | 72 |  | 0 |  |  | základní |  | 0 | 0 | 0 | 0 | 0 | 8 | M | 2 | ROZPOCET | 0 | 0 | 0 | 0 | 0 | 1 | 0 | 4 | 1630254192
| PP |  | Trubka KOPOFLEX 110 rudá | [14 empty] | PP | 2
26 | M | 10.663.974 | Trubka oheb.06040 pr.40 750N HDPE šedá | M | 541.52 |  | 0 |  |  | základní |  | 0 | 0 | 0 | 0 | 0 | 8 | M | 2 | ROZPOCET | 0 | 0 | 0 | 0 | 0 | 1 | 0 | 4 | 506418578
| PP |  | Trubka oheb.06040 pr.40 750N HDPE šedá | [14 empty] | PP | 2
| D | D7 | Materiály - ostatní materiál |  |  |  | 0 |  |  |  |  | 0 |  | 0 |  | 0 | 1 | D | 1 | ROZPOCET | [6 empty] | 0
27 | M | 02 | Kabelová komora Fortess 610x610*900 včetně litinového víka | ks | 3 |  | 0 |  |  | základní |  | 0 | 0 | 0 | 0 | 0 | 8 | M | 2 | ROZPOCET | 0 | 0 | 0 | 0 | 0 | 1 | 0 | 4 | -691163338
| PP |  | Kabelová komora Fortess 610x610*900 včetně litinového víka | [14 empty] | PP | 2
28 | M | 03 | Kabelová komora Fortess 910x1220*900 včetně litinového víka 915x915 | ks | 1 |  | 0 |  |  | základní |  | 0 | 0 | 0 | 0 | 0 | 8 | M | 2 | ROZPOCET | 0 | 0 | 0 | 0 | 0 | 1 | 0 | 4 | -898453073
| PP |  | Kabelová komora Fortess 910x1220*900 včetně litinového víka 915x915 | [14 empty] | PP | 2
29 | M | 122P | Prořez 5% | kpl | 1 |  | 0 |  |  | základní |  | 0 | 0 | 0 | 0 | 0 | 8 | M | 2 | ROZPOCET | 0 | 0 | 0 | 0 | 0 | 1 | 0 | 4 | -1098976482
| PP |  | Prořez 5% | [14 empty] | PP | 2
30 | M | 122 | Podružný materiál 5% | kpl | 1 |  | 0 |  |  | základní |  | 0 | 0 | 0 | 0 | 0 | 8 | M | 2 | ROZPOCET | 0 | 0 | 0 | 0 | 0 | 1 | 0 | 4 | 2083954734
| PP |  | Podružný materiál 5% | [14 empty] | PP | 2
| D | D8 | C21M - Elektromontáže - revize |  |  |  | 0 |  |  |  |  | 0 |  | 0 |  | 0 | 1 | D | 0 | ROZPOCET | [6 empty] | 0
31 | K | 01.1 | Revize elektro | hod. | 28 |  | 0 |  |  | základní |  | 0 | 0 | 0 | 0 | 0 | 4 | K | 1 | ROZPOCET | 0 | 0 | 0 | 0 | 0 | 1 | 0 | 4 | 124
| PP |  | Revize elektro | [14 empty] | PP | 1

## SO 101 - Komunikace
{2186ecc4-ccb8-4817-964d-60ac45d50a5d}
2
| KRYCÍ LIST SOUPISU PRACÍ | [7 empty] | v --- níže se nacházejí doplnkové a pomocné údaje k sestavám --- v | [8 empty] | False
Stavba:
K.Vary, úpravy nástupních prostor a komunikací u Tržnice
Objekt:
SO 101 - Komunikace
| KSO: |  |  |  |  | CC-CZ:
| Místo: |  | Karlovy Vary |  |  | Datum: | 26. 3. 2020
| Zadavatel: |  |  |  |  | IČ:
DIČ:
| Uchazeč: |  |  |  |  | IČ: | Vyplň údaj
|  | Vyplň údaj |  |  |  | DIČ: | Vyplň údaj
| Projektant: |  |  |  |  | IČ:
|  | BPO spol.s r.o.Ostrov |  |  |  | DIČ:
| Zpracovatel: |  |  |  |  | IČ:
|  | Jitka Durdíková |  |  |  | DIČ:
Poznámka:
Soupis prací je sestaven za využití položek cenové soustavy ÚRS. Cenové a technické podmínky položek cenové soustavy ÚRS, které nejsou uvedeny v soupisu prací ( tzv.úvodní části katalogů) jsou neomezeně dálkově k dispozici na www.cs-urs.cz. Položky soupisu prací, které nemají ve sloupci "cenová soustava" uveden žádný údaj (nebo R-položka), nepochází s cenové soustavy ÚRS. Nedílnou součástí rozpočtu a výkazu výměr je projektová dokumentace. Nabídkové ceny mohou být vytvářeny dle výkazu výměr pouze s projektem a jeho výkazem výměr.
| Cena bez DPH | [5 empty] | 0
|  |  | Základ daně |  |  | Sazba daně | Výše daně
| DPH | základní | 0 |  |  | 21% | 0
|  | snížená | 0 |  |  | 15% | 0
|  | zákl. přenesená | 0 |  |  | 21% | 0
|  | sníž. přenesená | 0 |  |  | 15% | 0
|  | nulová | 0 |  |  | 0% | 0
| Cena s DPH |  |  | v | CZK |  | 0
| Projektant |  |  | Zpracovatel
| Datum a podpis: |  | Razítko | Datum a podpis: |  |  | Razítko
| Objednavatel |  |  | Uchazeč
| Datum a podpis: |  | Razítko | Datum a podpis: |  |  | Razítko
REKAPITULACE ČLENĚNÍ SOUPISU PRACÍ
Stavba:
K.Vary, úpravy nástupních prostor a komunikací u Tržnice
Objekt:
SO 101 - Komunikace
Místo: |  |  | Karlovy Vary |  |  | Datum: | 26. 3. 2020
Zadavatel: | [5 empty] | Projektant: | BPO spol.s r.o.Ostrov
Uchazeč: |  |  | Vyplň údaj |  |  | Zpracovatel: | Jitka Durdíková
Kód dílu - Popis | [6 empty] | Cena celkem [CZK]
Náklady ze soupisu prací | [6 empty] | 0 | [11 empty] | -1
| HSV - Práce a dodávky HSV | [5 empty] | 0
| 1 - Zemní práce | [5 empty] | 0
| 2 - Zakládání | [5 empty] | 0
| 4 - Vodorovné konstrukce | [5 empty] | 0
| 5 - Komunikace pozemní | [5 empty] | 0
| 6 - Úpravy povrchů, podlahy a osazování výplní | [5 empty] | 0
| 8 - Trubní vedení | [5 empty] | 0
| 9 - Ostatní konstrukce a práce, bourání | [5 empty] | 0
| 91 - Doplňující konstrukce a práce pozemních komunikací, letišť a ploch | [5 empty] | 0
| 96 - Bourání konstrukcí | [5 empty] | 0
| 997 - Přesun sutě | [5 empty] | 0
| 998 - Přesun hmot | [5 empty] | 0
| PSV - Práce a dodávky PSV | [5 empty] | 0
| M - Práce a dodávky M | [5 empty] | 0
| 46-M - Zemní práce při extr.mont.pracích | [5 empty] | 0
| OST - Ostatní | [5 empty] | 0
SOUPIS PRACÍ
Stavba:
K.Vary, úpravy nástupních prostor a komunikací u Tržnice
Objekt:
SO 101 - Komunikace
Místo: |  |  | Karlovy Vary |  |  | Datum: | 26. 3. 2020
Zadavatel: | [5 empty] | Projektant: | BPO spol.s r.o.Ostrov
Uchazeč: |  |  | Vyplň údaj |  |  | Zpracovatel: | Jitka Durdíková
PČ | Typ | Kód | Popis | MJ | Množství | J.cena [CZK] | Cena celkem [CZK] | Cenová soustava |  | DPH | J. Nh [h] | Nh celkem [h] | J. hmotnost [t] | Hmotnost celkem [t] | J. suť [t] | Suť Celkem [t]
Náklady soupisu celkem | [6 empty] | 0 |  |  |  |  | 0 |  | 1181.3672 |  | 2568.5533 |  | D | -1 | [10 empty] | 0
| D | HSV | Práce a dodávky HSV |  |  |  | 0 |  |  |  |  | 0 |  | 1174.9535 |  | 2568.5533 | 1 | D | 0 |  |  |  | ROZPOCET | [6 empty] | 0
| D | 1 | Zemní práce |  |  |  | 0 |  |  |  |  | 0 |  | 0 |  | 0 | 1 | D | 1 |  |  |  | ROZPOCET | [6 empty] | 0
1 | K | 122252206 | Odkopávky a prokopávky nezapažené pro silnice a dálnice v hornině třídy těžitelnosti I objem do 5000 m3 strojně | m3 | 2574.74 |  | 0 | CS ÚRS 2020 01 |  | základní |  | 0 | 0 | 0 | 0 | 0 | 4 | K | 2 |  |  |  | ROZPOCET | 0 | 0 | 0 | 0 | 0 | 1 | 0 | 4 | 1760837981
| PP |  | Odkopávky a prokopávky nezapažené pro silnice a dálnice strojně v hornině třídy těžitelnosti I přes 1 000 do 5 000 m3 | [14 empty] | PP | 2
| VV |  | *odkopávky v hor.2 -30%, v hor.3 - 40% | [14 empty] | VV | 2 | 1 | True | 0 | ROZPOCET
| VV |  | *výkop pro sanace | [14 empty] | VV | 2 | 1 | True | 0 | ROZPOCET
| VV |  | 1150,0 |  | 1150 | [12 empty] | VV | 2 | 2 | True | 0 | ROZPOCET
| VV |  | *kufr | [14 empty] | VV | 2 | 1 | True | 0 | ROZPOCET
| VV |  | 2620,0 |  | 2620 | [12 empty] | VV | 2 | 2 | True | 0 | ROZPOCET
| VV |  | *rýhy pro potrubí přípojek - odpočet | [14 empty] | VV | 2 | 1 | True | 0 | ROZPOCET
| VV |  | -0,6*0,9*170,0 |  | -91.8 | [12 empty] | VV | 2 | 2 | True | 0 | ROZPOCET
| VV |  | 3678,2*0,7 'Přepočtené koeficientem množství |  | 2574.74 | [12 empty] | VV | 2 | 2 | False | 1 | ROZPOCET
2 | K | 122452206 | Odkopávky a prokopávky nezapažené pro silnice a dálnice v hornině třídy těžitelnosti II objem do 5000 m3 strojně | m3 | 1103.46 |  | 0 | CS ÚRS 2020 01 |  | základní |  | 0 | 0 | 0 | 0 | 0 | 4 | K | 2 |  |  |  | ROZPOCET | 0 | 0 | 0 | 0 | 0 | 1 | 0 | 4 | -1616240224
| PP |  | Odkopávky a prokopávky nezapažené pro silnice a dálnice strojně v hornině třídy těžitelnosti II přes 1 000 do 5 000 m3 | [14 empty] | PP | 2
| VV |  | *odkopávky v hor.4 -25%, v hor.5 - 5% | [14 empty] | VV | 2 | 1 | True | 0 | ROZPOCET
| VV |  | *výkop pro sanace | [14 empty] | VV | 2 | 1 | True | 0 | ROZPOCET
| VV |  | 1150,0 |  | 1150 | [12 empty] | VV | 2 | 2 | True | 0 | ROZPOCET
| VV |  | *kufr | [14 empty] | VV | 2 | 1 | True | 0 | ROZPOCET
| VV |  | 2620,0 |  | 2620 | [12 empty] | VV | 2 | 2 | True | 0 | ROZPOCET
| VV |  | *rýhy pro potrubí přípojek - odpočet | [14 empty] | VV | 2 | 1 | True | 0 | ROZPOCET
| VV |  | -0,6*0,9*170,0 |  | -91.8 | [12 empty] | VV | 2 | 2 | True | 0 | ROZPOCET
| VV |  | 3678,2*0,3 'Přepočtené koeficientem množství |  | 1103.46 | [12 empty] | VV | 2 | 2 | False | 1 | ROZPOCET
3 | K | 129001101 | Příplatek za ztížení odkopávky nebo prokopávky v blízkosti inženýrských sítí | m3 | 367.82 |  | 0 | CS ÚRS 2020 01 |  | základní |  | 0 | 0 | 0 | 0 | 0 | 4 | K | 2 |  |  |  | ROZPOCET | 0 | 0 | 0 | 0 | 0 | 1 | 0 | 4 | -1486942792
| PP |  | Příplatek k cenám vykopávek za ztížení vykopávky v blízkosti podzemního vedení nebo výbušnin v horninách jakékoliv třídy | [14 empty] | PP | 2
| VV |  | *výkop pro sanace 10% | [14 empty] | VV | 2 | 1 | True | 0 | ROZPOCET
| VV |  | *výkop pro sanace | [14 empty] | VV | 2 | 1 | True | 0 | ROZPOCET
| VV |  | 1150,0 |  | 1150 | [12 empty] | VV | 2 | 2 | True | 0 | ROZPOCET
| VV |  | *kufr | [14 empty] | VV | 2 | 1 | True | 0 | ROZPOCET
| VV |  | 2620,0 |  | 2620 | [12 empty] | VV | 2 | 2 | True | 0 | ROZPOCET
| VV |  | *rýhy pro potrubí přípojek - odpočet | [14 empty] | VV | 2 | 1 | True | 0 | ROZPOCET
| VV |  | -0,6*0,9*170,0 |  | -91.8 | [12 empty] | VV | 2 | 2 | True | 0 | ROZPOCET
| VV |  | 3678,2*0,1 'Přepočtené koeficientem množství |  | 367.82 | [12 empty] | VV | 2 | 2 | False | 1 | ROZPOCET
4 | K | 132151104 | Hloubení rýh nezapažených š do 800 mm v hornině třídy těžitelnosti I, skupiny 1 a 2 objem přes 100 m3 strojně | m3 | 27.54 |  | 0 | CS ÚRS 2020 01 |  | základní |  | 0 | 0 | 0 | 0 | 0 | 4 | K | 2 |  |  |  | ROZPOCET | 0 | 0 | 0 | 0 | 0 | 1 | 0 | 4 | -149133165
| PP |  | Hloubení nezapažených rýh šířky do 800 mm strojně s urovnáním dna do předepsaného profilu a spádu v hornině třídy těžitelnosti I skupiny 1 a 2 přes 100 m3 | [14 empty] | PP | 2
| VV |  | *pro potrubí přípojek v hor.2 30% | [14 empty] | VV | 2 | 1 | True | 0 | ROZPOCET
| VV |  | 0,6*0,9*170,0 |  | 91.8 | [12 empty] | VV | 2 | 2 | True | 0 | ROZPOCET
| VV |  | 91,8*0,3 'Přepočtené koeficientem množství |  | 27.54 | [12 empty] | VV | 2 | 2 | False | 1 | ROZPOCET
5 | K | 132251104 | Hloubení rýh nezapažených š do 800 mm v hornině třídy těžitelnosti I, skupiny 3 objem přes 100 m3 strojně | m3 | 36.72 |  | 0 | CS ÚRS 2020 01 |  | základní |  | 0 | 0 | 0 | 0 | 0 | 4 | K | 2 |  |  |  | ROZPOCET | 0 | 0 | 0 | 0 | 0 | 1 | 0 | 4 | 719214180
| PP |  | Hloubení nezapažených rýh šířky do 800 mm strojně s urovnáním dna do předepsaného profilu a spádu v hornině třídy těžitelnosti I skupiny 3 přes 100 m3 | [14 empty] | PP | 2
| VV |  | *pro potrubí přípojek v hor.3 - 40% | [14 empty] | VV | 2 | 1 | True | 0 | ROZPOCET
| VV |  | 0,6*0,9*170,0 |  | 91.8 | [12 empty] | VV | 2 | 2 | True | 0 | ROZPOCET
| VV |  | 91,8*0,4 'Přepočtené koeficientem množství |  | 36.72 | [12 empty] | VV | 2 | 2 | False | 1 | ROZPOCET
6 | K | 132351104 | Hloubení rýh nezapažených š do 800 mm v hornině třídy těžitelnosti II, skupiny 4 objem přes 100 m3 strojně | m3 | 22.95 |  | 0 | CS ÚRS 2020 01 |  | základní |  | 0 | 0 | 0 | 0 | 0 | 4 | K | 2 |  |  |  | ROZPOCET | 0 | 0 | 0 | 0 | 0 | 1 | 0 | 4 | -317820729
| PP |  | Hloubení nezapažených rýh šířky do 800 mm strojně s urovnáním dna do předepsaného profilu a spádu v hornině třídy těžitelnosti II skupiny 4 přes 100 m3 | [14 empty] | PP | 2
| VV |  | *pro potrubí přípojek v hor.4 - 25% | [14 empty] | VV | 2 | 1 | True | 0 | ROZPOCET
| VV |  | 0,6*0,9*170,0 |  | 91.8 | [12 empty] | VV | 2 | 2 | True | 0 | ROZPOCET
| VV |  | 91,8*0,25 'Přepočtené koeficientem množství |  | 22.95 | [12 empty] | VV | 2 | 2 | False | 1 | ROZPOCET
7 | K | 132451104 | Hloubení rýh nezapažených š do 800 mm v hornině třídy těžitelnosti II, skupiny 5 objem přes 100 m3 strojně | m3 | 4.59 |  | 0 | CS ÚRS 2020 01 |  | základní |  | 0 | 0 | 0 | 0 | 0 | 4 | K | 2 |  |  |  | ROZPOCET | 0 | 0 | 0 | 0 | 0 | 1 | 0 | 4 | -1810332634
| PP |  | Hloubení nezapažených rýh šířky do 800 mm strojně s urovnáním dna do předepsaného profilu a spádu v hornině třídy těžitelnosti II skupiny 5 přes 100 m3 | [14 empty] | PP | 2
| VV |  | *pro potrubí přípojek v hor.5 - 5% | [14 empty] | VV | 2 | 1 | True | 0 | ROZPOCET
| VV |  | 0,6*0,9*170,0 |  | 91.8 | [12 empty] | VV | 2 | 2 | True | 0 | ROZPOCET
| VV |  | 91,8*0,05 'Přepočtené koeficientem množství |  | 4.59 | [12 empty] | VV | 2 | 2 | False | 1 | ROZPOCET
8 | K | 139001101 | Příplatek za ztížení vykopávky v blízkosti podzemního vedení | m3 | 18.36 |  | 0 | CS ÚRS 2020 01 |  | základní |  | 0 | 0 | 0 | 0 | 0 | 4 | K | 2 |  |  |  | ROZPOCET | 0 | 0 | 0 | 0 | 0 | 1 | 0 | 4 | 1250884821
| PP |  | Příplatek k cenám hloubených vykopávek za ztížení vykopávky v blízkosti podzemního vedení nebo výbušnin pro jakoukoliv třídu horniny | [14 empty] | PP | 2
| VV |  | *rýhy pro potrubí přípojek 20% | [14 empty] | VV | 2 | 1 | True | 0 | ROZPOCET
| VV |  | 0,6*0,9*170,0 |  | 91.8 | [12 empty] | VV | 2 | 2 | True | 0 | ROZPOCET
| VV |  | 91,8*0,2 'Přepočtené koeficientem množství |  | 18.36 | [12 empty] | VV | 2 | 2 | False | 1 | ROZPOCET
9 | K | 162651112 | Vodorovné přemístění do 5000 m výkopku/sypaniny z horniny třídy těžitelnosti I, skupiny 1 až 3 | m3 | 2652.6 |  | 0 | CS ÚRS 2020 01 |  | základní |  | 0 | 0 | 0 | 0 | 0 | 4 | K | 2 |  |  |  | ROZPOCET | 0 | 0 | 0 | 0 | 0 | 1 | 0 | 4 | -1587013327
| PP |  | Vodorovné přemístění výkopku nebo sypaniny po suchu na obvyklém dopravním prostředku, bez naložení výkopku, avšak se složením bez rozhrnutí z horniny třídy těžitelnosti I skupiny 1 až 3 na vzdálenost přes 4 000 do 5 000 m | [14 empty] | PP | 2
| VV |  | *odkopávky a rýhy v hor.2 a v hor.3 | [14 empty] | VV | 2 | 1 | True | 0 | ROZPOCET
| VV |  | "odkop" 2574,74 |  | 2574.74 | [12 empty] | VV | 2 | 2 | True | 0 | ROZPOCET
| VV |  | "rýha" 27,54+36,72 |  | 64.26 | [12 empty] | VV | 2 | 2 | True | 0 | ROZPOCET
| VV |  | *prohloubení rýhy pro stáv. kabely - přebytek zeminy | [14 empty] | VV | 2 | 1 | True | 0 | ROZPOCET
| VV |  | 400,0*0,5*0,3 |  | 60 | [12 empty] | VV | 2 | 2 | True | 0 | ROZPOCET
| VV |  | *pro datové kabely a kabel přípojky NN kiosku - přebytek zeminy | [14 empty] | VV | 2 | 1 | True | 0 | ROZPOCET
| VV |  | 12,0*2*0,5*0,3 |  | 3.6 | [12 empty] | VV | 2 | 2 | True | 0 | ROZPOCET
| VV |  | " odpočet násypu " -50,0 |  | -50 | [12 empty] | VV | 2 | 2 | True | 0 | ROZPOCET
10 | K | 162651132 | Vodorovné přemístění do 5000 m výkopku/sypaniny z horniny třídy těžitelnosti II, skupiny 4 a 5 | m3 | 1131 |  | 0 | CS ÚRS 2020 01 |  | základní |  | 0 | 0 | 0 | 0 | 0 | 4 | K | 2 |  |  |  | ROZPOCET | 0 | 0 | 0 | 0 | 0 | 1 | 0 | 4 | 583909758
| PP |  | Vodorovné přemístění výkopku nebo sypaniny po suchu na obvyklém dopravním prostředku, bez naložení výkopku, avšak se složením bez rozhrnutí z horniny třídy těžitelnosti II na vzdálenost skupiny 4 a 5 na vzdálenost přes 4 000 do 5 000 m | [14 empty] | PP | 2
| VV |  | *odkopávky a rýhy v hor.4 a v hor.5 | [14 empty] | VV | 2 | 1 | True | 0 | ROZPOCET
| VV |  | 1103,46+22,95+4,59 |  | 1131 | [12 empty] | VV | 2 | 2 | True | 0 | ROZPOCET
11 | K | 171251201 | Uložení sypaniny na skládky nebo meziskládky | m3 | 3783.6 |  | 0 | CS ÚRS 2020 01 |  | základní |  | 0 | 0 | 0 | 0 | 0 | 4 | K | 2 |  |  |  | ROZPOCET | 0 | 0 | 0 | 0 | 0 | 1 | 0 | 4 | 2116975850
| PP |  | Uložení sypaniny na skládky nebo meziskládky bez hutnění s upravením uložené sypaniny do předepsaného tvaru | [14 empty] | PP | 2
| VV |  | 2652,6+1131,0 |  | 3783.6 | [12 empty] | VV | 2 | 2 | True | 0 | ROZPOCET
12 | K | 171201231 | Poplatek za uložení zeminy a kamení na recyklační skládce (skládkovné) kód odpadu 17 05 04 | t | 6810.48 |  | 0 | CS ÚRS 2020 01 |  | základní |  | 0 | 0 | 0 | 0 | 0 | 4 | K | 2 |  |  |  | ROZPOCET | 0 | 0 | 0 | 0 | 0 | 1 | 0 | 4 | 1549366523
| PP |  | Poplatek za uložení stavebního odpadu na recyklační skládce (skládkovné) zeminy a kamení zatříděného do Katalogu odpadů pod kódem 17 05 04 | [14 empty] | PP | 2
| VV |  | 3783,6*1,8 'Přepočtené koeficientem množství |  | 6810.48 | [12 empty] | VV | 2 | 2 | False | 1 | ROZPOCET
13 | K | 171151103 | Uložení sypaniny z hornin soudržných do násypů zhutněných | m3 | 50 |  | 0 | CS ÚRS 2020 01 |  | základní |  | 0 | 0 | 0 | 0 | 0 | 4 | K | 2 |  |  |  | ROZPOCET | 0 | 0 | 0 | 0 | 0 | 1 | 0 | 4 | -1075132203
| PP |  | Uložení sypanin do násypů s rozprostřením sypaniny ve vrstvách a s hrubým urovnáním zhutněných z hornin soudržných jakékoliv třídy těžitelnosti | [14 empty] | PP | 2
| VV |  | 50,0 |  | 50 | [12 empty] | VV | 2 | 2 | True | 0 | ROZPOCET
14 | K | 162651112 | Vodorovné přemístění do 5000 m výkopku/sypaniny z horniny třídy těžitelnosti I, skupiny 1 až 3 | m3 | 155.76 |  | 0 | CS ÚRS 2020 01 |  | základní |  | 0 | 0 | 0 | 0 | 0 | 4 | K | 2 |  |  |  | ROZPOCET | 0 | 0 | 0 | 0 | 0 | 1 | 0 | 4 | -1020589968
| PP |  | Vodorovné přemístění výkopku nebo sypaniny po suchu na obvyklém dopravním prostředku, bez naložení výkopku, avšak se složením bez rozhrnutí z horniny třídy těžitelnosti I skupiny 1 až 3 na vzdálenost přes 4 000 do 5 000 m | [14 empty] | PP | 2
| VV |  | *pro potrubí přípojek zemina pro zásyp na meziskládku a zpět | [14 empty] | VV | 2 | 1 | True | 0 | ROZPOCET
| VV |  | 0,6*0,45*170,0*2 |  | 91.8 | [12 empty] | VV | 2 | 2 | True | 0 | ROZPOCET
| VV |  | " zásyp zeminou stávajícího chodníku k nové OS2 " 5,33*12,0*1,0 |  | 63.96 | [12 empty] | VV | 2 | 2 | True | 0 | ROZPOCET
15 | K | 167151101 | Nakládání výkopku z hornin třídy těžitelnosti I, skupiny 1 až 3 do 100 m3 | m3 | 109.86 |  | 0 | CS ÚRS 2020 01 |  | základní |  | 0 | 0 | 0 | 0 | 0 | 4 | K | 2 |  |  |  | ROZPOCET | 0 | 0 | 0 | 0 | 0 | 1 | 0 | 4 | -526170855
| PP |  | Nakládání, skládání a překládání neulehlého výkopku nebo sypaniny strojně nakládání, množství do 100 m3, z horniny třídy těžitelnosti I, skupiny 1 až 3 | [14 empty] | PP | 2
| VV |  | *pro potrubí přípojek zemina pro zásyp na meziskládce a zpět | [14 empty] | VV | 2 | 1 | True | 0 | ROZPOCET
| VV |  | 0,6*0,45*170,0 |  | 45.9 | [12 empty] | VV | 2 | 2 | True | 0 | ROZPOCET
| VV |  | " zásyp zeminou stávajícího chodníku k nové OS2 " 5,33*12,0*1,0 |  | 63.96 | [12 empty] | VV | 2 | 2 | True | 0 | ROZPOCET
16 | K | 174151101 | Zásyp jam, šachet rýh nebo kolem objektů sypaninou se zhutněním | m3 | 109.86 |  | 0 | CS ÚRS 2020 01 |  | základní |  | 0 | 0 | 0 | 0 | 0 | 4 | K | 2 |  |  |  | ROZPOCET | 0 | 0 | 0 | 0 | 0 | 1 | 0 | 4 | -1284587596
| PP |  | Zásyp sypaninou z jakékoliv horniny strojně s uložením výkopku ve vrstvách se zhutněním jam, šachet, rýh nebo kolem objektů v těchto vykopávkách | [14 empty] | PP | 2
| VV |  | *potrubí přípojek - zásyp výkopkem podkladních vrstev stávající komunikace | [14 empty] | VV | 2 | 1 | True | 0 | ROZPOCET
| VV |  | (štěr, štěrkodrť apod.) | [14 empty] | VV | 2 | 1 | True | 0 | ROZPOCET
| VV |  | 0,6*0,45*170,0 |  | 45.9 | [12 empty] | VV | 2 | 2 | True | 0 | ROZPOCET
| VV |  | " zásyp zeminou stávajícího chodníku k nové OS2 " 5,33*12,0*1,0 |  | 63.96 | [12 empty] | VV | 2 | 2 | True | 0 | ROZPOCET
17 | K | 175111101 | Obsypání potrubí ručně sypaninou bez prohození, uloženou do 3 m | m3 | 30.6 |  | 0 | CS ÚRS 2020 01 |  | základní |  | 0 | 0 | 0 | 0 | 0 | 4 | K | 2 |  |  |  | ROZPOCET | 0 | 0 | 0 | 0 | 0 | 1 | 0 | 4 | 756351414
| PP |  | Obsypání potrubí ručně sypaninou z vhodných hornin třídy těžitelnosti I a II, skupiny 1 až 4 nebo materiálem připraveným podél výkopu ve vzdálenosti do 3 m od jeho kraje pro jakoukoliv hloubku výkopu a míru zhutnění bez prohození sypaniny | [14 empty] | PP | 2
| VV |  | * potrubí přípojek | [14 empty] | VV | 2 | 1 | True | 0 | ROZPOCET
| VV |  | 0,6*0,3*170,0 |  | 30.6 | [12 empty] | VV | 2 | 2 | True | 0 | ROZPOCET
18 | M | 58337310 | štěrkopísek frakce 0/4 | t | 61.2 |  | 0 | CS ÚRS 2020 01 |  | základní |  | 0 | 0 | 0 | 0 | 0 | 8 | M | 2 |  |  |  | ROZPOCET | 0 | 0 | 0 | 0 | 0 | 1 | 0 | 4 | -842934788
| PP |  | štěrkopísek frakce 0/4 | [14 empty] | PP | 2
| VV |  | 30,6*2 'Přepočtené koeficientem množství |  | 61.2 | [12 empty] | VV | 2 | 2 | False | 1 | ROZPOCET
19 | K | 181951112 | Úprava pláně v hornině třídy těžitelnosti I, skupiny 1 až 3 se zhutněním | m2 | 5930 |  | 0 | CS ÚRS 2020 01 |  | základní |  | 0 | 0 | 0 | 0 | 0 | 4 | K | 2 |  |  |  | ROZPOCET | 0 | 0 | 0 | 0 | 0 | 1 | 0 | 4 | 144582659
| PP |  | Úprava pláně vyrovnáním výškových rozdílů strojně v hornině třídy těžitelnosti I, skupiny 1 až 3 se zhutněním | [14 empty] | PP | 2
| VV |  | 5930,0 |  | 5930 | [12 empty] | VV | 2 | 2 | True | 0 | ROZPOCET
20 | K | 162551108 | Vodorovné přemístění do 3000 m výkopku/sypaniny z horniny třídy těžitelnosti I, skupiny 1 až 3 | m3 | 93.5 |  | 0 | CS ÚRS 2020 01 |  | základní |  | 0 | 0 | 0 | 0 | 0 | 4 | K | 2 |  |  |  | ROZPOCET | 0 | 0 | 0 | 0 | 0 | 1 | 0 | 4 | -1649957166
| PP |  | Vodorovné přemístění výkopku nebo sypaniny po suchu na obvyklém dopravním prostředku, bez naložení výkopku, avšak se složením bez rozhrnutí z horniny třídy těžitelnosti I skupiny 1 až 3 na vzdálenost přes 2 500 do 3 000 m | [14 empty] | PP | 2
| VV |  | doprava R- materiálu z živice e skládky investora k místu použití - celkem 3 km | [14 empty] | VV | 2 | 1 | True | 0 | ROZPOCET
| VV |  | dle pol.56491150R | [14 empty] | VV | 2 | 1 | True | 0 | ROZPOCET
| VV |  | 1870,0*0,05 |  | 93.5 | [12 empty] | VV | 2 | 2 | True | 1 | ROZPOCET
21 | K | 167151101 | Nakládání výkopku z hornin třídy těžitelnosti I, skupiny 1 až 3 do 100 m3 | m3 | 93.5 |  | 0 | CS ÚRS 2020 01 |  | základní |  | 0 | 0 | 0 | 0 | 0 | 4 | K | 2 |  |  |  | ROZPOCET | 0 | 0 | 0 | 0 | 0 | 1 | 0 | 4 | 2113041850
| PP |  | Nakládání, skládání a překládání neulehlého výkopku nebo sypaniny strojně nakládání, množství do 100 m3, z horniny třídy těžitelnosti I, skupiny 1 až 3 | [14 empty] | PP | 2
| VV |  | dle pol.162551108 | [14 empty] | VV | 2 | 1 | True | 0 | ROZPOCET
| VV |  | 93,5 |  | 93.5 | [12 empty] | VV | 2 | 2 | True | 1 | ROZPOCET
| D | 2 | Zakládání |  |  |  | 0 |  |  |  |  | 0 |  | 4.9066 |  | 0 | 1 | D | 1 |  |  |  | ROZPOCET | [6 empty] | 0
22 | K | 273313811 | Základové desky z betonu tř. C 25/30 | m3 | 2 |  | 0 | CS ÚRS 2020 01 |  | základní |  | 0 | 2.4533 | 4.9066 | 0 | 0 | 4 | K | 2 |  |  |  | ROZPOCET | 0 | 0 | 0 | 0 | 0 | 1 | 0 | 4 | -1151527206
| PP |  | Základy z betonu prostého desky z betonu kamenem neprokládaného tř. C 25/30 | [14 empty] | PP | 2
| VV |  | *základ pro tel. stanici | [14 empty] | VV | 2 | 1 | True | 0 | ROZPOCET
| VV |  | 2,0 |  | 2 | [12 empty] | VV | 2 | 2 | True | 0 | ROZPOCET
| D | 4 | Vodorovné konstrukce |  |  |  | 0 |  |  |  |  | 0 |  | 0 |  | 0 | 1 | D | 1 |  |  |  | ROZPOCET | [6 empty] | 0
23 | K | 451572111 | Lože pod potrubí otevřený výkop z kameniva drobného těženého | m3 | 15.3 |  | 0 | CS ÚRS 2020 01 |  | základní |  | 0 | 0 | 0 | 0 | 0 | 4 | K | 2 |  |  |  | ROZPOCET | 0 | 0 | 0 | 0 | 0 | 1 | 0 | 4 | -1167033881
| PP |  | Lože pod potrubí, stoky a drobné objekty v otevřeném výkopu z kameniva drobného těženého 0 až 4 mm | [14 empty] | PP | 2
| VV |  | *pro potrubí přípojek | [14 empty] | VV | 2 | 1 | True | 0 | ROZPOCET
| VV |  | 0,6*0,15*170,0 |  | 15.3 | [12 empty] | VV | 2 | 2 | True | 0 | ROZPOCET
| D | 5 | Komunikace pozemní |  |  |  | 0 |  |  |  |  | 0 |  | 543.761 |  | 0 | 1 | D | 1 |  |  |  | ROZPOCET | [6 empty] | 0
24 | K | 564851111 | Podklad ze štěrkodrtě ŠD tl 150 mm | m2 | 583.51 |  | 0 | CS ÚRS 2020 01 |  | základní |  | 0 | 0 | 0 | 0 | 0 | 4 | K | 2 |  |  |  | ROZPOCET | 0 | 0 | 0 | 0 | 0 | 1 | 0 | 4 | 223886832
| PP |  | Podklad ze štěrkodrti ŠD s rozprostřením a zhutněním, po zhutnění tl. 150 mm | [14 empty] | PP | 2
| VV |  | *zastávkové panely, Varšavská, nástupiště | [14 empty] | VV | 2 | 1 | True | 0 | ROZPOCET
| VV |  | 92*2,95*2,15 |  | 583.51 | [12 empty] | VV | 2 | 2 | True | 0 | ROZPOCET
25 | K | 56485111R | Podklad ze štěrkodrtě ŠD 0-32mm tl 150 mm | m2 | 2240 |  | 0 | CS ÚRS 2020 01 |  | základní |  | 0 | 0 | 0 | 0 | 0 | 4 | K | 2 |  |  |  | ROZPOCET | 0 | 0 | 0 | 0 | 0 | 1 | 0 | 4 | -1189774188
| PP |  | Podklad ze štěrkodrti ŠD s rozprostřením a zhutněním, po zhutnění tl. 150 mm | [14 empty] | PP | 2
| VV |  | * kontrastní betonová červená dlažba nereliefní - hrana refýže | [14 empty] | VV | 2 | 1 | True | 0 | ROZPOCET
| VV |  | 80,0 |  | 80 | [12 empty] | VV | 2 | 2 | True | 0 | ROZPOCET
| VV |  | *slepecká - pás umělé vodící linie z betonové dlažby a reliefní slepecká dlažba | [14 empty] | VV | 2 | 1 | True | 0 | ROZPOCET
| VV |  | 135,0+155,0 |  | 290 | [12 empty] | VV | 2 | 2 | True | 0 | ROZPOCET
| VV |  | *chodníky D2-N-3-O-PII | [14 empty] | VV | 2 | 1 | True | 0 | ROZPOCET
| VV |  | 1870,0 |  | 1870 | [12 empty] | VV | 2 | 2 | True | 0 | ROZPOCET
26 | K | 564861111 | Podklad ze štěrkodrtě ŠD tl 200 mm | m2 | 1150 |  | 0 | CS ÚRS 2020 01 |  | základní |  | 0 | 0 | 0 | 0 | 0 | 4 | K | 2 |  |  |  | ROZPOCET | 0 | 0 | 0 | 0 | 0 | 1 | 0 | 4 | 20616872
| PP |  | Podklad ze štěrkodrti ŠD s rozprostřením a zhutněním, po zhutnění tl. 200 mm | [14 empty] | PP | 2
| VV |  | *Varšavská, nástupiště, navazující na bet. panely zastávek D1-N-6-V-PIII | [14 empty] | VV | 2 | 1 | True | 0 | ROZPOCET
| VV |  | 210,0+670,0 |  | 880 | [12 empty] | VV | 2 | 2 | True | 0 | ROZPOCET
| VV |  | *Varšavská, nástupiště, navazující na bet. panely zastávek D1-T-III-PII | [14 empty] | VV | 2 | 1 | True | 0 | ROZPOCET
| VV |  | 270,0 |  | 270 | [12 empty] | VV | 2 | 2 | True | 0 | ROZPOCET
27 | K | 564871111 | Podklad ze štěrkodrtě ŠD tl 250 mm | m2 | 2120 |  | 0 | CS ÚRS 2020 01 |  | základní |  | 0 | 0 | 0 | 0 | 0 | 4 | K | 2 |  |  |  | ROZPOCET | 0 | 0 | 0 | 0 | 0 | 1 | 0 | 4 | 358075738
| PP |  | Podklad ze štěrkodrti ŠD s rozprostřením a zhutněním, po zhutnění tl. 250 mm | [14 empty] | PP | 2
| VV |  | * osa A - Varšavská ul. D0-N-4-III-PIII | [14 empty] | VV | 2 | 1 | True | 0 | ROZPOCET
| VV |  | *osa C, D - hlavní nástupiště | [14 empty] | VV | 2 | 1 | True | 0 | ROZPOCET
| VV |  | 2120,0 |  | 2120 | [12 empty] | VV | 2 | 2 | True | 0 | ROZPOCET
28 | K | 564871116 | Podklad ze štěrkodrtě ŠD tl. 300 mm | m2 | 3825 |  | 0 | CS ÚRS 2020 01 |  | základní |  | 0 | 0 | 0 | 0 | 0 | 4 | K | 2 |  |  |  | ROZPOCET | 0 | 0 | 0 | 0 | 0 | 1 | 0 | 4 | 1056848796
| PP |  | Podklad ze štěrkodrti ŠD s rozprostřením a zhutněním, po zhutnění tl. 300 mm | [14 empty] | PP | 2
| VV |  | *sanace zemní pláně | [14 empty] | VV | 2 | 1 | True | 0 | ROZPOCET
| VV |  | 3825,0 |  | 3825 | [12 empty] | VV | 2 | 2 | True | 0 | ROZPOCET
29 | K | 56491150R | Provedení podkladu z R- materiálu asfaltového s rozprostřením a zhutněním, po zhutnění tl. 50 mm - stávající R-asfaltový materiál smíchat s asfaltovou emulzí nebo zpěněným asfaltem v kombinaci s hydraulickým pojivem | m2 | 1870 |  | 0 |  |  | základní |  | 0 | 0 | 0 | 0 | 0 | 4 | K | 2 |  |  |  | ROZPOCET | 0 | 0 | 0 | 0 | 0 | 1 | 0 | 4 | 891897741
| PP |  | Provedení podkladu z R- materiálu asfaltového s rozprostřením a zhutněním, po zhutnění tl. 50 mm - stávající R-asfaltový materiál smíchat s asfaltovou emulzí nebo zpěněným asfaltem v kombinaci s hydraulickým pojivem | [14 empty] | PP | 2
| VV |  | *chodníky D2-N-3-O-PII | [14 empty] | VV | 2 | 1 | True | 0 | ROZPOCET
| VV |  | 1870,0 |  | 1870 | [12 empty] | VV | 2 | 2 | True | 0 | ROZPOCET
30 | K | 565135121 | Asfaltový beton vrstva podkladní ACP 16 (obalované kamenivo OKS) tl 50 mm š přes 3 m | m2 | 2120 |  | 0 | CS ÚRS 2020 01 |  | základní |  | 0 | 0 | 0 | 0 | 0 | 4 | K | 2 |  |  |  | ROZPOCET | 0 | 0 | 0 | 0 | 0 | 1 | 0 | 4 | 2047111026
| PP |  | Asfaltový beton vrstva podkladní ACP 16 (obalované kamenivo střednězrnné - OKS) s rozprostřením a zhutněním v pruhu šířky přes 3 m, po zhutnění tl. 50 mm | [14 empty] | PP | 2
| VV |  | * osa A - Varšavská ul. D0-N-4-III-PIII | [14 empty] | VV | 2 | 1 | True | 0 | ROZPOCET
| VV |  | *osa C, D - hlavní nástupiště | [14 empty] | VV | 2 | 1 | True | 0 | ROZPOCET
| VV |  | 2120,0 |  | 2120 | [12 empty] | VV | 2 | 2 | True | 0 | ROZPOCET
31 | K | 565145121 | Asfaltový beton vrstva podkladní ACP 16 (obalované kamenivo OKS) tl 60 mm š přes 3 m | m2 | 880 |  | 0 | CS ÚRS 2020 01 |  | základní |  | 0 | 0 | 0 | 0 | 0 | 4 | K | 2 |  |  |  | ROZPOCET | 0 | 0 | 0 | 0 | 0 | 1 | 0 | 4 | 992368445
| PP |  | Asfaltový beton vrstva podkladní ACP 16 (obalované kamenivo střednězrnné - OKS) s rozprostřením a zhutněním v pruhu šířky přes 3 m, po zhutnění tl. 60 mm | [14 empty] | PP | 2
| VV |  | * osa B - Varšavská, osa F D1-N-6-V-PIII | [14 empty] | VV | 2 | 1 | True | 0 | ROZPOCET
| VV |  | 670,0+210,0 |  | 880 | [12 empty] | VV | 2 | 2 | True | 0 | ROZPOCET
32 | K | 567114113R | Podklad ze směsi stmelené cementem SC 0-32 C 8/10 tl 100 mm | m2 | 583.51 |  | 0 |  |  | základní |  | 0 | 0 | 0 | 0 | 0 | 4 | K | 2 |  |  |  | ROZPOCET | 0 | 0 | 0 | 0 | 0 | 1 | 0 | 4 | -553882951
| PP |  | Podklad ze směsi stmelené cementem SC bez dilatačních spár, s rozprostřením a zhutněním SC C 12/15 (PB III), po zhutnění tl. 100 mm | [14 empty] | PP | 2
| VV |  | *zastávkové panely, Varšavská, nástupiště | [14 empty] | VV | 2 | 1 | True | 0 | ROZPOCET
| VV |  | 92*2,95*2,15 |  | 583.51 | [12 empty] | VV | 2 | 2 | True | 0 | ROZPOCET
33 | K | 567122111 | Podklad ze směsi stmelené cementem SC C 8/10 (KSC I) tl 120 mm | m2 | 880 |  | 0 | CS ÚRS 2020 01 |  | základní |  | 0 | 0 | 0 | 0 | 0 | 4 | K | 2 |  |  |  | ROZPOCET | 0 | 0 | 0 | 0 | 0 | 1 | 0 | 4 | 913539005
| PP |  | Podklad ze směsi stmelené cementem SC bez dilatačních spár, s rozprostřením a zhutněním SC C 8/10 (KSC I), po zhutnění tl. 120 mm | [14 empty] | PP | 2
| VV |  | * osa B - Varšavská, osa F D1-N-6-V-PIII | [14 empty] | VV | 2 | 1 | True | 0 | ROZPOCET
| VV |  | 670,0+210,0 |  | 880 | [12 empty] | VV | 2 | 2 | True | 0 | ROZPOCET
34 | K | 567122114 | Podklad ze směsi stmelené cementem SC C 8/10 (KSC I) tl 150 mm | m2 | 270 |  | 0 | CS ÚRS 2020 01 |  | základní |  | 0 | 0 | 0 | 0 | 0 | 4 | K | 2 |  |  |  | ROZPOCET | 0 | 0 | 0 | 0 | 0 | 1 | 0 | 4 | 1582087503
| PP |  | Podklad ze směsi stmelené cementem SC bez dilatačních spár, s rozprostřením a zhutněním SC C 8/10 (KSC I), po zhutnění tl. 150 mm | [14 empty] | PP | 2
| VV |  | *Varšavská, nástupiště, navazující na bet. panely zastávek D1-T-III-PII | [14 empty] | VV | 2 | 1 | True | 0 | ROZPOCET
| VV |  | 270,0 |  | 270 | [12 empty] | VV | 2 | 2 | True | 0 | ROZPOCET
35 | K | 567132111 | Podklad ze směsi stmelené cementem SC C 8/10 (KSC I) tl 160 mm | m2 | 2120 |  | 0 | CS ÚRS 2020 01 |  | základní |  | 0 | 0 | 0 | 0 | 0 | 4 | K | 2 |  |  |  | ROZPOCET | 0 | 0 | 0 | 0 | 0 | 1 | 0 | 4 | -534917384
| PP |  | Podklad ze směsi stmelené cementem SC bez dilatačních spár, s rozprostřením a zhutněním SC C 8/10 (KSC I), po zhutnění tl. 160 mm | [14 empty] | PP | 2
| VV |  | * osa A - Varšavská ul. D0-N-4-III-PIII | [14 empty] | VV | 2 | 1 | True | 0 | ROZPOCET
| VV |  | *osa C, D - hlavní nástupiště | [14 empty] | VV | 2 | 1 | True | 0 | ROZPOCET
| VV |  | 2120,0 |  | 2120 | [12 empty] | VV | 2 | 2 | True | 0 | ROZPOCET
36 | K | 573111112 | Postřik živičný infiltrační s posypem z asfaltu množství 1 kg/m2 | m2 | 4870 |  | 0 | CS ÚRS 2020 01 |  | základní |  | 0 | 0 | 0 | 0 | 0 | 4 | K | 2 |  |  |  | ROZPOCET | 0 | 0 | 0 | 0 | 0 | 1 | 0 | 4 | -1086622679
| PP |  | Postřik infiltrační PI z asfaltu silničního s posypem kamenivem, v množství 1,00 kg/m2 | [14 empty] | PP | 2
| VV |  | * osa A - Varšavská ul. D0-N-4-III-PIII | [14 empty] | VV | 2 | 1 | True | 0 | ROZPOCET
| VV |  | *osa C, D - hlavní nástupiště | [14 empty] | VV | 2 | 1 | True | 0 | ROZPOCET
| VV |  | 2120,0 |  | 2120 | [12 empty] | VV | 2 | 2 | True | 0 | ROZPOCET
| VV |  | * osa B - Varšavská, osa F D1-N-6-V-PIII | [14 empty] | VV | 2 | 1 | True | 0 | ROZPOCET
| VV |  | 670,0+210,0 |  | 880 | [12 empty] | VV | 2 | 2 | True | 0 | ROZPOCET
| VV |  | *chodníky, jižní nástupiště D2-N-3-O-PII | [14 empty] | VV | 2 | 1 | True | 0 | ROZPOCET
| VV |  | 1870,0 |  | 1870 | [12 empty] | VV | 2 | 2 | True | 0 | ROZPOCET
37 | K | 573211109 | Postřik živičný spojovací z asfaltu v množství 0,50 kg/m2 | m2 | 6180 |  | 0 | CS ÚRS 2020 01 |  | základní |  | 0 | 0 | 0 | 0 | 0 | 4 | K | 2 |  |  |  | ROZPOCET | 0 | 0 | 0 | 0 | 0 | 1 | 0 | 4 | 397281154
| PP |  | Postřik spojovací PS bez posypu kamenivem z asfaltu silničního, v množství 0,50 kg/m2 | [14 empty] | PP | 2
| VV |  | * osa A - Varšavská ul. - 2x D0-N-4-III-PIII | [14 empty] | VV | 2 | 1 | True | 0 | ROZPOCET
| VV |  | *osa C, D - hlavní nástupiště - 2x | [14 empty] | VV | 2 | 1 | True | 0 | ROZPOCET
| VV |  | 2120,0*2 |  | 4240 | [12 empty] | VV | 2 | 2 | True | 0 | ROZPOCET
| VV |  | *osa B - Varšavská, osa F D1-N-6-V-PIII | [14 empty] | VV | 2 | 1 | True | 0 | ROZPOCET
| VV |  | 670,0+210,0 |  | 880 | [12 empty] | VV | 2 | 2 | True | 0 | ROZPOCET
| VV |  | * po sfrézování | [14 empty] | VV | 2 | 1 | True | 0 | ROZPOCET
| VV |  | 1060,0 |  | 1060 | [12 empty] | VV | 2 | 2 | True | 0 | ROZPOCET
38 | K | 576133221 | Asfaltový koberec mastixový SMA 11 (AKMS) tl 40 mm š přes 3 m | m2 | 3180 |  | 0 | CS ÚRS 2020 01 |  | základní |  | 0 | 0 | 0 | 0 | 0 | 4 | K | 2 |  |  |  | ROZPOCET | 0 | 0 | 0 | 0 | 0 | 1 | 0 | 4 | 320384724
| PP |  | Asfaltový koberec mastixový SMA 11 (AKMS) s rozprostřením a se zhutněním v pruhu šířky přes 3 m, po zhutnění tl. 40 mm | [14 empty] | PP | 2
| VV |  | * osa A - Varšavská ul. D0-N-4-III-PIII | [14 empty] | VV | 2 | 1 | True | 0 | ROZPOCET
| VV |  | *osa C, D - hlavní nástupiště | [14 empty] | VV | 2 | 1 | True | 0 | ROZPOCET
| VV |  | 2120,0 |  | 2120 | [12 empty] | VV | 2 | 2 | True | 0 | ROZPOCET
| VV |  | * po sfrézování | [14 empty] | VV | 2 | 1 | True | 0 | ROZPOCET
| VV |  | 1060,0 |  | 1060 | [12 empty] | VV | 2 | 2 | True | 0 | ROZPOCET
39 | K | 577134121 | Asfaltový beton vrstva obrusná ACO 11 (ABS) tř. I tl 40 mm š přes 3 m z nemodifikovaného asfaltu | m2 | 670 |  | 0 | CS ÚRS 2020 01 |  | základní |  | 0 | 0 | 0 | 0 | 0 | 4 | K | 2 |  |  |  | ROZPOCET | 0 | 0 | 0 | 0 | 0 | 1 | 0 | 4 | -1770347786
| PP |  | Asfaltový beton vrstva obrusná ACO 11 (ABS) s rozprostřením a se zhutněním z nemodifikovaného asfaltu v pruhu šířky přes 3 m tř. I, po zhutnění tl. 40 mm | [14 empty] | PP | 2
| VV |  | * osa B - Varšavská, osa F D1-N-6-V-PIII | [14 empty] | VV | 2 | 1 | True | 0 | ROZPOCET
| VV |  | 670,0 |  | 670 | [12 empty] | VV | 2 | 2 | True | 0 | ROZPOCET
40 | K | 5771341R | Asfaltový beton vrstva obrusná ACO 11 (ABS) tř. I tl 40 mm š do 3 m z barevného asfaltu | m2 | 210 |  | 0 |  |  | základní |  | 0 | 0 | 0 | 0 | 0 | 4 | K | 2 |  |  |  | ROZPOCET | 0 | 0 | 0 | 0 | 0 | 1 | 0 | 4 | 195006120
| PP |  | Asfaltový beton vrstva obrusná ACO 11 (ABS) s rozprostřením a se zhutněním z nemodifikovaného asfaltu v pruhu šířky do 3 m tř. I, po zhutnění tl. 40 mm | [14 empty] | PP | 2
| VV |  | * osa A - Varšavská -probarvený asfalt. D1-N-6-V-PIII | [14 empty] | VV | 2 | 1 | True | 0 | ROZPOCET
| VV |  | 210,0 |  | 210 | [12 empty] | VV | 2 | 2 | True | 0 | ROZPOCET
41 | K | 577144111 | Asfaltový beton vrstva obrusná ACO 11 (ABS) tř. I tl 50 mm š do 3 m z nemodifikovaného asfaltu | m2 | 1870 |  | 0 | CS ÚRS 2020 01 |  | základní |  | 0 | 0 | 0 | 0 | 0 | 4 | K | 2 |  |  |  | ROZPOCET | 0 | 0 | 0 | 0 | 0 | 1 | 0 | 4 | -660601065
| PP |  | Asfaltový beton vrstva obrusná ACO 11 (ABS) s rozprostřením a se zhutněním z nemodifikovaného asfaltu v pruhu šířky do 3 m tř. I, po zhutnění tl. 50 mm | [14 empty] | PP | 2
| VV |  | *chodníky, jižní nástupiště D1-N-6-V-PIII | [14 empty] | VV | 2 | 1 | True | 0 | ROZPOCET
| VV |  | 1870,0 |  | 1870 | [12 empty] | VV | 2 | 2 | True | 0 | ROZPOCET
42 | K | 577155122 | Asfaltový beton vrstva ložní ACL 16 (ABH) tl 60 mm š přes 3 m z nemodifikovaného asfaltu | m2 | 3180 |  | 0 | CS ÚRS 2020 01 |  | základní |  | 0 | 0 | 0 | 0 | 0 | 4 | K | 2 |  |  |  | ROZPOCET | 0 | 0 | 0 | 0 | 0 | 1 | 0 | 4 | 1888045208
| PP |  | Asfaltový beton vrstva ložní ACL 16 (ABH) s rozprostřením a zhutněním z nemodifikovaného asfaltu v pruhu šířky přes 3 m, po zhutnění tl. 60 mm | [14 empty] | PP | 2
| VV |  | * osa A - Varšavská ul. D0-N-4-III-PIII | [14 empty] | VV | 2 | 1 | True | 0 | ROZPOCET
| VV |  | *osa C, D - hlavní nástupiště | [14 empty] | VV | 2 | 1 | True | 0 | ROZPOCET
| VV |  | 2120,0 |  | 2120 | [12 empty] | VV | 2 | 2 | True | 0 | ROZPOCET
| VV |  | * po sfrézování | [14 empty] | VV | 2 | 1 | True | 0 | ROZPOCET
| VV |  | 1060,0 |  | 1060 | [12 empty] | VV | 2 | 2 | True | 0 | ROZPOCET
43 | K | 581141212 | Kryt cementobetonový vozovek skupiny CB II tl 210 mm | m2 | 270 |  | 0 | CS ÚRS 2020 01 |  | základní |  | 0 | 0 | 0 | 0 | 0 | 4 | K | 2 |  |  |  | ROZPOCET | 0 | 0 | 0 | 0 | 0 | 1 | 0 | 4 | 494645449
| PP |  | Kryt cementobetonový silničních komunikací skupiny CB II tl. 210 mm | [14 empty] | PP | 2
| VV |  | *Varšavská, nástupiště, navazující na bet. panely zastávek D1-T-III-PII | [14 empty] | VV | 2 | 1 | True | 0 | ROZPOCET
| VV |  | 270,0 |  | 270 | [12 empty] | VV | 2 | 2 | True | 0 | ROZPOCET
44 | K | 631319204 | Příplatek k mazaninám za přidání ocelových vláken (drátkobeton) pro objemové vyztužení 30 kg/m3 | m3 | 38.85 |  | 0 | CS ÚRS 2020 01 |  | základní |  | 0 | 0.0303 | 1.1772 | 0 | 0 | 4 | K | 2 |  |  |  | ROZPOCET | 0 | 0 | 0 | 0 | 0 | 1 | 0 | 4 | 2092928080
| PP |  | Příplatek k cenám betonových mazanin za vyztužení ocelovými vlákny (drátkobeton) objemové vyztužení 30 kg/m3 | [14 empty] | PP | 2
| VV |  | *Varšavská, nástupiště, navazující na bet. panely zastávek | [14 empty] | VV | 2 | 1 | True | 0 | ROZPOCET
| VV |  | 185,0*0,21 |  | 38.85 | [12 empty] | VV | 2 | 2 | True | 0 | ROZPOCET
45 | K | 584921112 | Osazení dílců z předpjatého betonu do lože z kameniva těženého tl 50 mm hmotnosti do 6 t plochy přes 200 m2 | m2 | 583.51 |  | 0 | CS ÚRS 2020 01 |  | základní |  | 0 | 0.11793 | 68.8133 | 0 | 0 | 4 | K | 2 |  |  |  | ROZPOCET | 0 | 0 | 0 | 0 | 0 | 1 | 0 | 4 | -46713128
| PP |  | Osazení dílců z předpjatého betonu s podkladem z kameniva těženého do tl. 50 mm dílce hmotnosti do 6 t/kus, na plochu jednotlivě přes 200 m2 | [14 empty] | PP | 2
| VV |  | *zastávkové panely, Varšavská, nástupiště | [14 empty] | VV | 2 | 1 | True | 0 | ROZPOCET
| VV |  | 92*2,95*2,15 |  | 583.51 | [12 empty] | VV | 2 | 2 | True | 0 | ROZPOCET
46 | M | 593813R | panel zastávkový s nástupní hranou 2950/2150/260 nástupní hrana 200/160 mm | kus | 92 |  | 0 |  |  | základní |  | 0 | 3.89 | 357.88 | 0 | 0 | 8 | M | 2 |  |  |  | ROZPOCET | 0 | 0 | 0 | 0 | 0 | 1 | 0 | 4 | -2142948786
| PP |  | panel zastávkový s nástupní hranou 2950/2150/260 nástupní hrana 200/160 mm | [14 empty] | PP | 2
| VV |  | *zastávkový panel s nástupní hranou 16 cm | [14 empty] | VV | 2 | 1 | True | 0 | ROZPOCET
| VV |  | 92,0 |  | 92 | [12 empty] | VV | 2 | 2 | True | 0 | ROZPOCET
47 | K | 591141111 | Kladení dlažby z kostek velkých z kamene na MC tl 50 mm | m2 | 50 |  | 0 | CS ÚRS 2020 01 |  | základní |  | 0 | 0.19536 | 9.768 | 0 | 0 | 4 | K | 2 |  |  |  | ROZPOCET | 0 | 0 | 0 | 0 | 0 | 1 | 0 | 4 | -1262911601
| PP |  | Kladení dlažby z kostek s provedením lože do tl. 50 mm, s vyplněním spár, s dvojím beraněním a se smetením přebytečného materiálu na krajnici velkých z kamene, do lože z cementové malty | [14 empty] | PP | 2
| VV |  | " vydláždění dělících ostrůvků " 50,0 |  | 50 | [12 empty] | VV | 2 | 2 | True | 0 | ROZPOCET
48 | M | 58381007 | kostka dlažební žula drobná 8/10 | m2 | 50.5 |  | 0 | CS ÚRS 2020 01 |  | základní |  | 0 | 0.222 | 11.211 | 0 | 0 | 8 | M | 2 |  |  |  | ROZPOCET | 0 | 0 | 0 | 0 | 0 | 1 | 0 | 4 | 1740804220
| PP |  | kostka dlažební žula drobná 8/10 | [14 empty] | PP | 2
| VV |  | 50*1,01 'Přepočtené koeficientem množství |  | 50.5 | [12 empty] | VV | 2 | 2 | False | 1 | ROZPOCET
49 | K | 596211110 | Kladení zámkové dlažby komunikací pro pěší tl 60 mm skupiny A pl do 50 m2 | m2 | 135 |  | 0 | CS ÚRS 2020 01 |  | základní |  | 0 | 0.08425 | 11.3737 | 0 | 0 | 4 | K | 2 |  |  |  | ROZPOCET | 0 | 0 | 0 | 0 | 0 | 1 | 0 | 4 | -934818982
| PP |  | Kladení dlažby z betonových zámkových dlaždic komunikací pro pěší s ložem z kameniva těženého nebo drceného tl. do 40 mm, s vyplněním spár s dvojitým hutněním, vibrováním a se smetením přebytečného materiálu na krajnici tl. 60 mm skupiny A, pro plochy do 50 m2 | [14 empty] | PP | 2
| VV |  | *hrana refýže - kontrastní | [14 empty] | VV | 2 | 1 | True | 0 | ROZPOCET
| VV |  | 135,0 |  | 135 | [12 empty] | VV | 2 | 2 | True | 0 | ROZPOCET
50 | M | 59245008 | dlažba tvar obdélník betonová 200x100x60mm barevná | m2 | 139.05 |  | 0 | CS ÚRS 2020 01 |  | základní |  | 0 | 0.131 | 18.2156 | 0 | 0 | 8 | M | 2 |  |  |  | ROZPOCET | 0 | 0 | 0 | 0 | 0 | 1 | 0 | 4 | 2104097823
| PP |  | dlažba tvar obdélník betonová 200x100x60mm barevná | [14 empty] | PP | 2
| VV |  | 135*1,03 'Přepočtené koeficientem množství |  | 139.05 | [12 empty] | VV | 2 | 2 | False | 1 | ROZPOCET
51 | K | 596211112 | Kladení zámkové dlažby komunikací pro pěší tl 60 mm skupiny A pl do 300 m2 | m2 | 235 |  | 0 | CS ÚRS 2020 01 |  | základní |  | 0 | 0.08425 | 19.7987 | 0 | 0 | 4 | K | 2 |  |  |  | ROZPOCET | 0 | 0 | 0 | 0 | 0 | 1 | 0 | 4 | -238159728
| PP |  | Kladení dlažby z betonových zámkových dlaždic komunikací pro pěší s ložem z kameniva těženého nebo drceného tl. do 40 mm, s vyplněním spár s dvojitým hutněním, vibrováním a se smetením přebytečného materiálu na krajnici tl. 60 mm skupiny A, pro plochy přes 100 do 300 m2 | [14 empty] | PP | 2
| VV |  | *reliéfní slepecká dlažba | [14 empty] | VV | 2 | 1 | True | 0 | ROZPOCET
| VV |  | 155,0 |  | 155 | [12 empty] | VV | 2 | 2 | True | 0 | ROZPOCET
| VV |  | *pás umělé vodící linie - podél obrub.parkoviště Tržnice, JV roh tržnice k Horově ul, sev.nástupiště Varšavské ul.,nástupiště ke kiosku - nereliefní | [14 empty] | VV | 2 | 1 | True | 0 | ROZPOCET
| VV |  | 80,0 |  | 80 | [12 empty] | VV | 2 | 2 | True | 0 | ROZPOCET
52 | M | 592450R | dlažba tvar obdélník betonová pro nevidomé reliéfní 200x100x60mm barevná | m2 | 158.1 |  | 0 |  |  | základní |  | 0 | 0.131 | 20.7111 | 0 | 0 | 8 | M | 2 |  |  |  | ROZPOCET | 0 | 0 | 0 | 0 | 0 | 1 | 0 | 4 | -669927705
| PP |  | dlažba tvar obdélník betonová pro nevidomé 200x100x60mm barevná | [14 empty] | PP | 2
| VV |  | *reliéfní slepecká dlažba | [14 empty] | VV | 2 | 1 | True | 0 | ROZPOCET
| VV |  | 155,0 |  | 155 | [12 empty] | VV | 2 | 2 | True | 0 | ROZPOCET
| VV |  | 155*1,02 'Přepočtené koeficientem množství |  | 158.1 | [12 empty] | VV | 2 | 2 | False | 1 | ROZPOCET
53 | M | 59245R | dlažba umělé vodící linie, barevná | m2 | 81.6 |  | 0 |  |  | základní |  | 0 | 0.13 | 10.608 | 0 | 0 | 8 | M | 2 |  |  |  | ROZPOCET | 0 | 0 | 0 | 0 | 0 | 1 | 0 | 4 | 235827089
| PP |  | dlažba umělé vodící linie, barevná | [14 empty] | PP | 2
| VV |  | *pás umělé vodící linie - podél obrub.parkoviště Tržnice, JV roh tržnice k Horově ul, sev.nástupiště Varšavské ul.,nástupiště ke kiosku | [14 empty] | VV | 2 | 1 | True | 0 | ROZPOCET
| VV |  | 80,0 |  | 80 | [12 empty] | VV | 2 | 2 | True | 0 | ROZPOCET
| VV |  | 80*1,02 'Přepočtené koeficientem množství |  | 81.6 | [12 empty] | VV | 2 | 2 | False | 1 | ROZPOCET
54 | K | 596811122 | Kladení betonové dlažby komunikací pro pěší do lože z kameniva vel do 0,09 m2 plochy do 300 m2 | m2 | 50 |  | 0 | CS ÚRS 2020 01 |  | základní |  | 0 | 0.101 | 5.05 | 0 | 0 | 4 | K | 2 |  |  |  | ROZPOCET | 0 | 0 | 0 | 0 | 0 | 1 | 0 | 4 | -210655676
| PP |  | Kladení dlažby z betonových nebo kameninových dlaždic komunikací pro pěší s vyplněním spár a se smetením přebytečného materiálu na vzdálenost do 3 m s ložem z kameniva těženého tl. do 30 mm velikosti dlaždic do 0,09 m2 (bez zámku), pro plochy přes 100 do 300 m2 | [14 empty] | PP | 2
| VV |  | * ostatní předláždění v š. 1,1m, část doplněna novou dlažbou | [14 empty] | VV | 2 | 1 | True | 0 | ROZPOCET
| VV |  | 50,0 |  | 50 | [12 empty] | VV | 2 | 2 | True | 0 | ROZPOCET
55 | M | 59245030 | dlažba tvar čtverec betonová 200x200x80mm přírodní | m2 | 10 |  | 0 | CS ÚRS 2020 01 |  | základní |  | 0 | 0.15 | 1.5 | 0 | 0 | 8 | M | 2 |  |  |  | ROZPOCET | 0 | 0 | 0 | 0 | 0 | 1 | 0 | 4 | -664504683
| PP |  | dlažba tvar čtverec betonová 200x200x80mm přírodní | [14 empty] | PP | 2
| VV |  | * předláždění v š. 1,1m, část doplněna novou dlažbou 20% | [14 empty] | VV | 2 | 1 | True | 0 | ROZPOCET
| VV |  | 50,0*0,2 |  | 10 | [12 empty] | VV | 2 | 2 | True | 0 | ROZPOCET
56 | K | 594511111 | Dlažba z lomového kamene s provedením lože z betonu | m2 | 10 |  | 0 | CS ÚRS 2020 01 |  | základní |  | 0 | 0.61404 | 6.1404 | 0 | 0 | 4 | K | 2 |  |  |  | ROZPOCET | 0 | 0 | 0 | 0 | 0 | 1 | 0 | 4 | 1225495301
| PP |  | Dlažba nebo přídlažba z lomového kamene lomařsky upraveného rigolového v ploše vodorovné nebo ve sklonu tl. do 250 mm, bez vyplnění spár, s provedením lože tl. 50 mm z betonu | [14 empty] | PP | 2
| VV |  | *zbytkové plochy mezi chodníkem severního nástupiště Varšavská ul. a jižní obslužné kom.hlavního nástupiště | [14 empty] | VV | 2 | 1 | True | 0 | ROZPOCET
| VV |  | 10,0 |  | 10 | [12 empty] | VV | 2 | 2 | True | 0 | ROZPOCET
57 | K | 599632111 | Vyplnění spár dlažby z lomového kamene MC se zatřením | m2 | 10 |  | 0 | CS ÚRS 2020 01 |  | základní |  | 0 | 0.1514 | 1.514 | 0 | 0 | 4 | K | 2 |  |  |  | ROZPOCET | 0 | 0 | 0 | 0 | 0 | 1 | 0 | 4 | -1077159963
| PP |  | Vyplnění spár dlažby (přídlažby) z lomového kamene v jakémkoliv sklonu plochy a jakékoliv tloušťky cementovou maltou se zatřením | [14 empty] | PP | 2
| D | 6 | Úpravy povrchů, podlahy a osazování výplní |  |  |  | 0 |  |  |  |  | 0 |  | 1.1762 |  | 0 | 1 | D | 1 |  |  |  | ROZPOCET | [6 empty] | 0
58 | K | 631311136 | Mazanina tl do 240 mm z betonu prostého bez zvýšených nároků na prostředí tř. C 25/30 | m3 | 0.216 |  | 0 | CS ÚRS 2020 01 |  | základní |  | 0 | 2.4533 | 0.52991 | 0 | 0 | 4 | K | 2 |  |  |  | ROZPOCET | 0 | 0 | 0 | 0 | 0 | 1 | 0 | 4 | 1257311889
| PP |  | Mazanina z betonu prostého bez zvýšených nároků na prostředí tl. přes 120 do 240 mm tř. C 25/30 | [14 empty] | PP | 2
| VV |  | *podlaha VTS - 1ks - po přesunutí | [14 empty] | VV | 2 | 1 | True | 0 | ROZPOCET
| VV |  | 0,15*1,2*1,2 |  | 0.216 | [12 empty] | VV | 2 | 2 | True | 0 | ROZPOCET
59 | K | 631351101 | Zřízení bednění rýh a hran v podlahách | m2 | 0.72 |  | 0 | CS ÚRS 2020 01 |  | základní |  | 0 | 0.01352 | 0.0097344 | 0 | 0 | 4 | K | 2 |  |  |  | ROZPOCET | 0 | 0 | 0 | 0 | 0 | 1 | 0 | 4 | -419196755
| PP |  | Bednění v podlahách rýh a hran zřízení | [14 empty] | PP | 2
| VV |  | *podlaha VTS - 1ks - po přesunutí | [14 empty] | VV | 2 | 1 | True | 0 | ROZPOCET
| VV |  | 0,15*1,2*4 |  | 0.72 | [12 empty] | VV | 2 | 2 | True | 0 | ROZPOCET
60 | K | 631351102 | Odstranění bednění rýh a hran v podlahách | m2 | 0.72 |  | 0 | CS ÚRS 2020 01 |  | základní |  | 0 | 0 | 0 | 0 | 0 | 4 | K | 2 |  |  |  | ROZPOCET | 0 | 0 | 0 | 0 | 0 | 1 | 0 | 4 | -209612592
| PP |  | Bednění v podlahách rýh a hran odstranění | [14 empty] | PP | 2
61 | K | 631362021 | Výztuž mazanin svařovanými sítěmi Kari | t | 0.599 |  | 0 | CS ÚRS 2020 01 |  | základní |  | 0 | 1.0628 | 0.6366 | 0 | 0 | 4 | K | 2 |  |  |  | ROZPOCET | 0 | 0 | 0 | 0 | 0 | 1 | 0 | 4 | -1591778319
| PP |  | Výztuž mazanin ze svařovaných sítí z drátů typu KARI | [14 empty] | PP | 2
| VV |  | *na styku bet.panel a bet. vozovka-pruh š. 1m zakotvený do kotevních pouzder panelů | [14 empty] | VV | 2 | 1 | True | 0 | ROZPOCET
| VV |  | "100x100x8" 66,0*1,0*2*3,946*1,15*0,001 |  | 0.599 | [12 empty] | VV | 2 | 2 | True | 0 | ROZPOCET
| D | 8 | Trubní vedení |  |  |  | 0 |  |  |  |  | 0 |  | 65.0383 |  | 0 | 1 | D | 1 |  |  |  | ROZPOCET | [6 empty] | 0
62 | K | 871315221 | Kanalizační potrubí z tvrdého PVC jednovrstvé tuhost třídy SN8 DN 160 | m | 170 |  | 0 | CS ÚRS 2020 01 |  | základní |  | 0 | 0.00276 | 0.4692 | 0 | 0 | 4 | K | 2 |  |  |  | ROZPOCET | 0 | 0 | 0 | 0 | 0 | 1 | 0 | 4 | 454892084
| PP |  | Kanalizační potrubí z tvrdého PVC v otevřeném výkopu ve sklonu do 20 %, hladkého plnostěnného jednovrstvého, tuhost třídy SN 8 DN 160 | [14 empty] | PP | 2
63 | K | 721290112 | Zkouška těsnosti potrubí kanalizace vodou do DN 200 | m | 170 |  | 0 | CS ÚRS 2020 01 |  | základní |  | 0 | 0 | 0 | 0 | 0 | 16 | K | 2 |  |  |  | ROZPOCET | 0 | 0 | 0 | 0 | 0 | 1 | 0 | 16 | 911327708
| PP |  | Zkouška těsnosti kanalizace v objektech vodou DN 150 nebo DN 200 | [14 empty] | PP | 2
64 | K | 72190111R | Kamerová zkouška potrubí přípojek | m | 170 |  | 0 |  |  | základní |  | 0 | 0 | 0 | 0 | 0 | 16 | K | 2 |  |  |  | ROZPOCET | 0 | 0 | 0 | 0 | 0 | 1 | 0 | 16 | 1051819301
| PP |  | Kamerová zkouška potrubí přípojek | [14 empty] | PP | 2
65 | K | 894411121 | Zřízení šachet kanalizačních z betonových dílců na potrubí DN nad 200 do 300 dno beton tř. C 25/30 | kus | 2 |  | 0 | CS ÚRS 2020 01 |  | základní |  | 0 | 2.1168 | 4.2335 | 0 | 0 | 4 | K | 2 |  |  |  | ROZPOCET | 0 | 0 | 0 | 0 | 0 | 1 | 0 | 4 | 162308028
| PP |  | Zřízení šachet kanalizačních z betonových dílců výšky vstupu do 1,50 m s obložením dna betonem tř. C 25/30, na potrubí DN přes 200 do 300 | [14 empty] | PP | 2
| VV |  | " šachta kanalizační hl.3,5m " 2 |  | 2 | [12 empty] | VV | 2 | 2 | True | 0 | ROZPOCET
66 | M | 59224160 | skruž kanalizační s ocelovými stupadly 100x25x12cm | kus | 2 |  | 0 | CS ÚRS 2020 01 |  | základní |  | 0 | 0.254 | 0.508 | 0 | 0 | 8 | M | 2 |  |  |  | ROZPOCET | 0 | 0 | 0 | 0 | 0 | 1 | 0 | 4 | 595947387
| PP |  | skruž kanalizační s ocelovými stupadly 100x25x12cm | [14 empty] | PP | 2
67 | M | 59224052 | skruž pro kanalizační šachty se zabudovanými stupadly 100x100x12cm | kus | 4 |  | 0 | CS ÚRS 2020 01 |  | základní |  | 0 | 1.013 | 4.052 | 0 | 0 | 8 | M | 2 |  |  |  | ROZPOCET | 0 | 0 | 0 | 0 | 0 | 1 | 0 | 4 | 2061395806
| PP |  | skruž pro kanalizační šachty se zabudovanými stupadly 100x100x12cm | [14 empty] | PP | 2
68 | M | 59224185 | prstenec šachtový vyrovnávací betonový 625x120x60mm | kus | 2 |  | 0 | CS ÚRS 2020 01 |  | základní |  | 0 | 0.04 | 0.08 | 0 | 0 | 8 | M | 2 |  |  |  | ROZPOCET | 0 | 0 | 0 | 0 | 0 | 1 | 0 | 4 | -1207136211
| PP |  | prstenec šachtový vyrovnávací betonový 625x120x60mm | [14 empty] | PP | 2
69 | M | 59224168 | skruž betonová přechodová 62,5/100x60x12cm, stupadla poplastovaná kapsová | kus | 2 |  | 0 | CS ÚRS 2020 01 |  | základní |  | 0 | 0.548 | 1.096 | 0 | 0 | 8 | M | 2 |  |  |  | ROZPOCET | 0 | 0 | 0 | 0 | 0 | 1 | 0 | 4 | -568558909
| PP |  | skruž betonová přechodová 62,5/100x60x12cm, stupadla poplastovaná kapsová | [14 empty] | PP | 2
70 | K | 895941111 | Zřízení vpusti kanalizační uliční z betonových dílců typ UV-50 normální | kus | 21 |  | 0 | CS ÚRS 2020 01 |  | základní |  | 0 | 0.3409 | 7.1589 | 0 | 0 | 4 | K | 2 |  |  |  | ROZPOCET | 0 | 0 | 0 | 0 | 0 | 1 | 0 | 4 | -1420233265
| PP |  | Zřízení vpusti kanalizační uliční z betonových dílců typ UV-50 normální | [14 empty] | PP | 2
| VV |  | *UV 1 - UV 12 | [14 empty] | VV | 2 | 1 | True | 0 | ROZPOCET
| VV |  | " trasa A " 11 |  | 11 | [12 empty] | VV | 2 | 2 | True | 0 | ROZPOCET
| VV |  | " trasa B " 3 |  | 3 | [12 empty] | VV | 2 | 2 | True | 0 | ROZPOCET
| VV |  | " trasa D " 4 |  | 4 | [12 empty] | VV | 2 | 2 | True | 0 | ROZPOCET
| VV |  | " trasa F " 3 |  | 3 | [12 empty] | VV | 2 | 2 | True | 0 | ROZPOCET
71 | M | 59223852 | dno pro uliční vpusť s kalovou prohlubní betonové 450x300x50mm | kus | 21 |  | 0 | CS ÚRS 2020 01 |  | základní |  | 0 | 0.072 | 1.512 | 0 | 0 | 8 | M | 2 |  |  |  | ROZPOCET | 0 | 0 | 0 | 0 | 0 | 1 | 0 | 4 | -155766634
| PP |  | dno pro uliční vpusť s kalovou prohlubní betonové 450x300x50mm | [14 empty] | PP | 2
72 | M | 59223854 | skruž pro uliční vpusť s výtokovým otvorem PVC betonová 450x350x50mm | kus | 21 |  | 0 | CS ÚRS 2020 01 |  | základní |  | 0 | 0.08 | 1.68 | 0 | 0 | 8 | M | 2 |  |  |  | ROZPOCET | 0 | 0 | 0 | 0 | 0 | 1 | 0 | 4 | -1645168368
| PP |  | skruž pro uliční vpusť s výtokovým otvorem PVC betonová 450x350x50mm | [14 empty] | PP | 2
73 | M | 59223858 | skruž pro uliční vpusť horní betonová 450x570x50mm | kus | 21 |  | 0 | CS ÚRS 2020 01 |  | základní |  | 0 | 0.111 | 2.331 | 0 | 0 | 8 | M | 2 |  |  |  | ROZPOCET | 0 | 0 | 0 | 0 | 0 | 1 | 0 | 4 | 1068814837
| PP |  | skruž pro uliční vpusť horní betonová 450x570x50mm | [14 empty] | PP | 2
74 | M | 59223864 | prstenec pro uliční vpusť vyrovnávací betonový 390x60x130mm | kus | 21 |  | 0 | CS ÚRS 2020 01 |  | základní |  | 0 | 0.027 | 0.567 | 0 | 0 | 8 | M | 2 |  |  |  | ROZPOCET | 0 | 0 | 0 | 0 | 0 | 1 | 0 | 4 | -785299171
| PP |  | prstenec pro uliční vpusť vyrovnávací betonový 390x60x130mm | [14 empty] | PP | 2
75 | M | 59223871 | koš vysoký pro uliční vpusti žárově Pz plech pro rám 500/500mm | kus | 21 |  | 0 | CS ÚRS 2020 01 |  | základní |  | 0 | 0.004 | 0.084 | 0 | 0 | 8 | M | 2 |  |  |  | ROZPOCET | 0 | 0 | 0 | 0 | 0 | 1 | 0 | 4 | -1725750846
| PP |  | koš vysoký pro uliční vpusti žárově Pz plech pro rám 500/500mm | [14 empty] | PP | 2
76 | K | 89594R | Zřízení vpusti kanalizační uliční z polymerbetonu | kus | 2 |  | 0 |  |  | základní |  | 0 | 0.14494 | 0.28988 | 0 | 0 | 4 | K | 2 |  |  |  | ROZPOCET | 0 | 0 | 0 | 0 | 0 | 1 | 0 | 4 | -625498641
| PP |  | Zřízení vpusti kanalizační uliční z polymerbetonu | [14 empty] | PP | 2
| VV |  | *UVA 5 a UVA 6 | [14 empty] | VV | 2 | 1 | True | 0 | ROZPOCET
| VV |  | 2,0 |  | 2 | [12 empty] | VV | 2 | 2 | True | 0 | ROZPOCET
77 | M | 56241R | vpusť polymerbeton.dl.660mm, š.260mm v.725mm vč.kal.koše a litin.roštem | kus | 2 |  | 0 | CS ÚRS 2020 01 |  | základní |  | 0 | 0.0114 | 0.0228 | 0 | 0 | 8 | M | 2 |  |  |  | ROZPOCET | 0 | 0 | 0 | 0 | 0 | 1 | 0 | 4 | 402398749
| PP |  | vpusť polymerbeton.dl.660mm, š.260mm v.725mm vč.kal.koše a litin.roštem, výtok pro připojení DN150mm | [14 empty] | PP | 2
78 | K | 899204112 | Osazení mříží litinových včetně rámů a košů na bahno pro třídu zatížení D400, E600 | kus | 23 |  | 0 | CS ÚRS 2020 01 |  | základní |  | 0 | 0.21734 | 4.9988 | 0 | 0 | 4 | K | 2 |  |  |  | ROZPOCET | 0 | 0 | 0 | 0 | 0 | 1 | 0 | 4 | -1985561375
| PP |  | Osazení mříží litinových včetně rámů a košů na bahno pro třídu zatížení D400, E600 | [14 empty] | PP | 2
79 | M | 55242320 | mříž vtoková litinová plochá 500x500mm | kus | 23 |  | 0 | CS ÚRS 2020 01 |  | základní |  | 0 | 0.0506 | 1.1638 | 0 | 0 | 8 | M | 2 |  |  |  | ROZPOCET | 0 | 0 | 0 | 0 | 0 | 1 | 0 | 4 | -1709745276
| PP |  | mříž vtoková litinová plochá 500x500mm | [14 empty] | PP | 2
80 | K | 899331111 | Výšková úprava uličního vstupu nebo vpusti do 200 mm zvýšením poklopu | kus | 19 |  | 0 | CS ÚRS 2020 01 |  | základní |  | 0 | 0.4208 | 7.9952 | 0 | 0 | 4 | K | 2 |  |  |  | ROZPOCET | 0 | 0 | 0 | 0 | 0 | 1 | 0 | 4 | -544636366
| PP |  | Výšková úprava uličního vstupu nebo vpusti do 200 mm zvýšením poklopu | [14 empty] | PP | 2
| VV |  | " rektifikace poklopů šachet " 19 |  | 19 | [12 empty] | VV | 2 | 2 | True | 0 | ROZPOCET
81 | K | 899104112 | Osazení poklopů litinových nebo ocelových včetně rámů pro třídu zatížení D400, E600 | kus | 21 |  | 0 | CS ÚRS 2020 01 |  | základní |  | 0 | 0.21734 | 4.5641 | 0 | 0 | 4 | K | 2 |  |  |  | ROZPOCET | 0 | 0 | 0 | 0 | 0 | 1 | 0 | 4 | 208511211
| PP |  | Osazení poklopů litinových a ocelových včetně rámů pro třídu zatížení D400, E600 | [14 empty] | PP | 2
| VV |  | " rektifikace poklopů šachet " 19 |  | 19 | [12 empty] | VV | 2 | 2 | True | 0 | ROZPOCET
| VV |  | " šachet nových " 2 |  | 2 | [12 empty] | VV | 2 | 2 | True | 0 | ROZPOCET
82 | M | 28661935 | poklop šachtový litinový dno DN 600 pro třídu zatížení D400 | kus | 21 |  | 0 | CS ÚRS 2020 01 |  | základní |  | 0 | 0.196 | 4.116 | 0 | 0 | 8 | M | 2 |  |  |  | ROZPOCET | 0 | 0 | 0 | 0 | 0 | 1 | 0 | 4 | -1271035135
| PP |  | poklop šachtový litinový dno DN 600 pro třídu zatížení D400 | [14 empty] | PP | 2
83 | K | 899103112 | Osazení poklopů litinových nebo ocelových včetně rámů pro třídu zatížení B125, C250 | kus | 9 |  | 0 | CS ÚRS 2020 01 |  | základní |  | 0 | 0.21734 | 1.9561 | 0 | 0 | 4 | K | 2 |  |  |  | ROZPOCET | 0 | 0 | 0 | 0 | 0 | 1 | 0 | 4 | -1839176301
| PP |  | Osazení poklopů litinových a ocelových včetně rámů pro třídu zatížení B125, C250 | [14 empty] | PP | 2
| VV |  | " rektifikace poklopů šachet " 9 |  | 9 | [12 empty] | VV | 2 | 2 | True | 0 | ROZPOCET
84 | M | 28661933 | poklop šachtový litinový dno DN 600 pro třídu zatížení B125 | kus | 9 |  | 0 | CS ÚRS 2020 01 |  | základní |  | 0 | 0.08 | 0.72 | 0 | 0 | 8 | M | 2 |  |  |  | ROZPOCET | 0 | 0 | 0 | 0 | 0 | 1 | 0 | 4 | -1111095782
| PP |  | poklop šachtový litinový dno DN 600 pro třídu zatížení B125 | [14 empty] | PP | 2
85 | K | 899431111 | Výšková úprava uličního vstupu nebo vpusti do 200 mm zvýšením krycího hrnce, šoupěte nebo hydrantu | kus | 31 |  | 0 | CS ÚRS 2020 01 |  | základní |  | 0 | 0.31108 | 9.6435 | 0 | 0 | 4 | K | 2 |  |  |  | ROZPOCET | 0 | 0 | 0 | 0 | 0 | 1 | 0 | 4 | -1638278760
| PP |  | Výšková úprava uličního vstupu nebo vpusti do 200 mm zvýšením krycího hrnce, šoupěte nebo hydrantu bez úpravy armatur | [14 empty] | PP | 2
| VV |  | " rektifikace poklopů šoupat,ventilů a hydrantů " 31 |  | 31 | [12 empty] | VV | 2 | 2 | True | 0 | ROZPOCET
86 | K | 899401111 | Osazení poklopů litinových ventilových | kus | 10 |  | 0 | CS ÚRS 2020 01 |  | základní |  | 0 | 0.06383 | 0.6383 | 0 | 0 | 4 | K | 2 |  |  |  | ROZPOCET | 0 | 0 | 0 | 0 | 0 | 1 | 0 | 4 | 425247737
| PP |  | Osazení poklopů litinových ventilových | [14 empty] | PP | 2
| VV |  | " rektifikace poklopů ventilů " 10 |  | 10 | [12 empty] | VV | 2 | 2 | True | 0 | ROZPOCET
87 | M | 42291402 | poklop litinový ventilový | kus | 10 |  | 0 | CS ÚRS 2020 01 |  | základní |  | 0 | 0.0073 | 0.073 | 0 | 0 | 8 | M | 2 |  |  |  | ROZPOCET | 0 | 0 | 0 | 0 | 0 | 1 | 0 | 4 | -490038657
| PP |  | poklop litinový ventilový | [14 empty] | PP | 2
88 | K | 899401112 | Osazení poklopů litinových šoupátkových | kus | 11 |  | 0 | CS ÚRS 2020 01 |  | základní |  | 0 | 0.12303 | 1.3533 | 0 | 0 | 4 | K | 2 |  |  |  | ROZPOCET | 0 | 0 | 0 | 0 | 0 | 1 | 0 | 4 | 1318212379
| PP |  | Osazení poklopů litinových šoupátkových | [14 empty] | PP | 2
| VV |  | " rektifikace poklopů šoupat " 11 |  | 11 | [12 empty] | VV | 2 | 2 | True | 0 | ROZPOCET
89 | M | 42291352 | poklop litinový šoupátkový pro zemní soupravy osazení do terénu a do vozovky | kus | 11 |  | 0 | CS ÚRS 2020 01 |  | základní |  | 0 | 0.0133 | 0.1463 | 0 | 0 | 8 | M | 2 |  |  |  | ROZPOCET | 0 | 0 | 0 | 0 | 0 | 1 | 0 | 4 | 2024431910
| PP |  | poklop litinový šoupátkový pro zemní soupravy osazení do terénu a do vozovky | [14 empty] | PP | 2
90 | K | 899401113 | Osazení poklopů litinových hydrantových | kus | 10 |  | 0 | CS ÚRS 2020 01 |  | základní |  | 0 | 0.32906 | 3.2906 | 0 | 0 | 4 | K | 2 |  |  |  | ROZPOCET | 0 | 0 | 0 | 0 | 0 | 1 | 0 | 4 | 1317950790
| PP |  | Osazení poklopů litinových hydrantových | [14 empty] | PP | 2
| VV |  | " rektifikace poklopů hydrantů " 10 |  | 10 | [12 empty] | VV | 2 | 2 | True | 0 | ROZPOCET
91 | M | 42291452 | poklop litinový hydrantový DN 80 | kus | 10 |  | 0 | CS ÚRS 2020 01 |  | základní |  | 0 | 0.0295 | 0.295 | 0 | 0 | 8 | M | 2 |  |  |  | ROZPOCET | 0 | 0 | 0 | 0 | 0 | 1 | 0 | 4 | -260418617
| PP |  | poklop litinový hydrantový DN 80 | [14 empty] | PP | 2
| D | 9 | Ostatní konstrukce a práce, bourání |  |  |  | 0 |  |  |  |  | 0 |  | 560.0713 |  | 2568.5533 | 1 | D | 1 |  |  |  | ROZPOCET | [6 empty] | 0
| D | 91 | Doplňující konstrukce a práce pozemních komunikací, letišť a ploch |  |  |  | 0 |  |  |  |  | 0 |  | 558.8753 |  | 34.96 | 1 | D | 2 |  |  |  | ROZPOCET | [6 empty] | 0
92 | K | 914111111 | Montáž svislé dopravní značky do velikosti 1 m2 objímkami na sloupek nebo konzolu | kus | 59 |  | 0 | CS ÚRS 2020 01 |  | základní |  | 0 | 0.0007 | 0.0413 | 0 | 0 | 4 | K | 3 |  |  |  | ROZPOCET | 0 | 0 | 0 | 0 | 0 | 1 | 0 | 4 | -1151510574
| PP |  | Montáž svislé dopravní značky základní velikosti do 1 m2 objímkami na sloupky nebo konzoly | [14 empty] | PP | 3
| VV |  | "B 1" 2 |  | 2 | [12 empty] | VV | 3 | 2 | True | 0 | ROZPOCET
| VV |  | "B 2" 4 |  | 4 | [12 empty] | VV | 3 | 2 | True | 0 | ROZPOCET
| VV |  | "B 28" 1 |  | 1 | [12 empty] | VV | 3 | 2 | True | 0 | ROZPOCET
| VV |  | "C 2a" 1 |  | 1 | [12 empty] | VV | 3 | 2 | True | 0 | ROZPOCET
| VV |  | "C 7a" 1 |  | 1 | [12 empty] | VV | 3 | 2 | True | 0 | ROZPOCET
| VV |  | "E 2b" 3 |  | 3 | [12 empty] | VV | 3 | 2 | True | 0 | ROZPOCET
| VV |  | "E 4" 1 |  | 1 | [12 empty] | VV | 3 | 2 | True | 0 | ROZPOCET
| VV |  | "E 13" 10 |  | 10 | [12 empty] | VV | 3 | 2 | True | 0 | ROZPOCET
| VV |  | "IP 4a" 3 |  | 3 | [12 empty] | VV | 3 | 2 | True | 0 | ROZPOCET
| VV |  | "IP 4b" 2 |  | 2 | [12 empty] | VV | 3 | 2 | True | 0 | ROZPOCET
| VV |  | "IP 6" 8 |  | 8 | [12 empty] | VV | 3 | 2 | True | 0 | ROZPOCET
| VV |  | "IP 10a" 2 |  | 2 | [12 empty] | VV | 3 | 2 | True | 0 | ROZPOCET
| VV |  | "IP 12+symbol O1" 1 |  | 1 | [12 empty] | VV | 3 | 2 | True | 0 | ROZPOCET
| VV |  | "IP 12" 4 |  | 4 | [12 empty] | VV | 3 | 2 | True | 0 | ROZPOCET
| VV |  | "IJ 4a" 3 |  | 3 | [12 empty] | VV | 3 | 2 | True | 0 | ROZPOCET
| VV |  | "IS 21a" 3 |  | 3 | [12 empty] | VV | 3 | 2 | True | 0 | ROZPOCET
| VV |  | "P 2" 5 |  | 5 | [12 empty] | VV | 3 | 2 | True | 0 | ROZPOCET
| VV |  | "P 4" 3 |  | 3 | [12 empty] | VV | 3 | 2 | True | 0 | ROZPOCET
| VV |  | "Z 4b +C 4a" 2 |  | 2 | [12 empty] | VV | 3 | 2 | True | 0 | ROZPOCET
93 | M | 40445619 | zákazové, příkazové dopravní značky B1-B34, C1-15 500mm | kus | 11 |  | 0 | CS ÚRS 2020 01 |  | základní |  | 0 | 0.0013 | 0.0143 | 0 | 0 | 8 | M | 3 |  |  |  | ROZPOCET | 0 | 0 | 0 | 0 | 0 | 1 | 0 | 4 | -5557721
| PP |  | zákazové, příkazové dopravní značky B1-B34, C1-15 500mm | [14 empty] | PP | 3
| VV |  | "B 1 " 2 |  | 2 | [12 empty] | VV | 3 | 2 | True | 0 | ROZPOCET
| VV |  | "B 2 " 4 |  | 4 | [12 empty] | VV | 3 | 2 | True | 0 | ROZPOCET
| VV |  | "B 28 " 1 |  | 1 | [12 empty] | VV | 3 | 2 | True | 0 | ROZPOCET
| VV |  | "C 2a " 1 |  | 1 | [12 empty] | VV | 3 | 2 | True | 0 | ROZPOCET
| VV |  | "C 7a" 1 |  | 1 | [12 empty] | VV | 3 | 2 | True | 0 | ROZPOCET
| VV |  | "C 4a" 2 |  | 2 | [12 empty] | VV | 3 | 2 | True | 0 | ROZPOCET
94 | M | 40445649 | dodatkové tabulky E3-E5, E8, E14-E16 500x150mm | kus | 14 |  | 0 | CS ÚRS 2020 01 |  | základní |  | 0 | 0.0009 | 0.0126 | 0 | 0 | 8 | M | 3 |  |  |  | ROZPOCET | 0 | 0 | 0 | 0 | 0 | 1 | 0 | 4 | 1549145560
| PP |  | dodatkové tabulky E3-E5, E8, E14-E16 500x150mm | [14 empty] | PP | 3
| VV |  | "E 2b" 3 |  | 3 | [12 empty] | VV | 3 | 2 | True | 0 | ROZPOCET
| VV |  | "E 4 " 1 |  | 1 | [12 empty] | VV | 3 | 2 | True | 0 | ROZPOCET
| VV |  | "E 13 " 10 |  | 10 | [12 empty] | VV | 3 | 2 | True | 0 | ROZPOCET
95 | M | 40445644 | informativní značky jiné IJ4a 500x500mm | kus | 3 |  | 0 | CS ÚRS 2020 01 |  | základní |  | 0 | 0.0025 | 0.0075 | 0 | 0 | 8 | M | 3 |  |  |  | ROZPOCET | 0 | 0 | 0 | 0 | 0 | 1 | 0 | 4 | -1652721049
| PP |  | informativní značky jiné IJ4a 500x500mm | [14 empty] | PP | 3
| VV |  | "IJ 4a " 3 |  | 3 | [12 empty] | VV | 3 | 2 | True | 0 | ROZPOCET
96 | M | 40445624 | informativní značky provozní IP4a 800x300mm | kus | 3 |  | 0 | CS ÚRS 2020 01 |  | základní |  | 0 | 0.004 | 0.012 | 0 | 0 | 8 | M | 3 |  |  |  | ROZPOCET | 0 | 0 | 0 | 0 | 0 | 1 | 0 | 4 | -1508188313
| PP |  | informativní značky provozní IP4a 800x300mm | [14 empty] | PP | 3
| VV |  | "IP 4a" 3 |  | 3 | [12 empty] | VV | 3 | 2 | True | 0 | ROZPOCET
97 | M | 40445621 | informativní značky provozní IP1-IP3, IP4b-IP7, IP10a, b 500x500mm | kus | 12 |  | 0 | CS ÚRS 2020 01 |  | základní |  | 0 | 0.0026 | 0.0312 | 0 | 0 | 8 | M | 3 |  |  |  | ROZPOCET | 0 | 0 | 0 | 0 | 0 | 1 | 0 | 4 | -1877065104
| PP |  | informativní značky provozní IP1-IP3, IP4b-IP7, IP10a, b 500x500mm | [14 empty] | PP | 3
| VV |  | "IP 4b " 2 |  | 2 | [12 empty] | VV | 3 | 2 | True | 0 | ROZPOCET
| VV |  | "IP 6 " 8 |  | 8 | [12 empty] | VV | 3 | 2 | True | 0 | ROZPOCET
| VV |  | "IP 10a " 2 |  | 2 | [12 empty] | VV | 3 | 2 | True | 0 | ROZPOCET
98 | M | 40445625 | informativní značky provozní IP8, IP9, IP11-IP13 500x700mm | kus | 5 |  | 0 | CS ÚRS 2020 01 |  | základní |  | 0 | 0.0035 | 0.0175 | 0 | 0 | 8 | M | 3 |  |  |  | ROZPOCET | 0 | 0 | 0 | 0 | 0 | 1 | 0 | 4 | -1286368275
| PP |  | informativní značky provozní IP8, IP9, IP11-IP13 500x700mm | [14 empty] | PP | 3
| VV |  | "IP 12+symbol O1 " 1 |  | 1 | [12 empty] | VV | 3 | 2 | True | 0 | ROZPOCET
| VV |  | "IP 12 " 4 |  | 4 | [12 empty] | VV | 3 | 2 | True | 0 | ROZPOCET
99 | M | 40445639 | informativní značky směrové IS 18a, IS21 300x200mm | kus | 3 |  | 0 | CS ÚRS 2020 01 |  | základní |  | 0 | 0.0005 | 0.0015 | 0 | 0 | 8 | M | 3 |  |  |  | ROZPOCET | 0 | 0 | 0 | 0 | 0 | 1 | 0 | 4 | -1791944016
| PP |  | informativní značky směrové IS 18a, IS21 300x200mm | [14 empty] | PP | 3
| VV |  | "IS 21a " 3 |  | 3 | [12 empty] | VV | 3 | 2 | True | 0 | ROZPOCET
100 | M | 40445611 | značky upravující přednost P2, P3, P8 500mm | kus | 5 |  | 0 | CS ÚRS 2020 01 |  | základní |  | 0 | 0.0025 | 0.0125 | 0 | 0 | 8 | M | 3 |  |  |  | ROZPOCET | 0 | 0 | 0 | 0 | 0 | 1 | 0 | 4 | -1790085706
| PP |  | značky upravující přednost P2, P3, P8 500mm | [14 empty] | PP | 3
| VV |  | "P 2 " 5 |  | 5 | [12 empty] | VV | 3 | 2 | True | 0 | ROZPOCET
101 | M | 40445608 | značky upravující přednost P1, P4 700mm | kus | 3 |  | 0 | CS ÚRS 2020 01 |  | základní |  | 0 | 0.004 | 0.012 | 0 | 0 | 8 | M | 3 |  |  |  | ROZPOCET | 0 | 0 | 0 | 0 | 0 | 1 | 0 | 4 | -1289537519
| PP |  | značky upravující přednost P1, P4 700mm | [14 empty] | PP | 3
| VV |  | "P 4 " 3 |  | 3 | [12 empty] | VV | 3 | 2 | True | 0 | ROZPOCET
102 | M | 40445642 | informativní značky směrové Z4 250x1000mm | kus | 2 |  | 0 | CS ÚRS 2020 01 |  | základní |  | 0 | 0.0026 | 0.0052 | 0 | 0 | 8 | M | 3 |  |  |  | ROZPOCET | 0 | 0 | 0 | 0 | 0 | 1 | 0 | 4 | -1725347547
| PP |  | informativní značky směrové Z4 250x1000mm | [14 empty] | PP | 3
| VV |  | "Z 4b " 2 |  | 2 | [12 empty] | VV | 3 | 2 | True | 0 | ROZPOCET
103 | K | 914111121 | Montáž svislé dopravní značky do velikosti 2 m2 objímkami na sloupek nebo konzolu | kus | 2 |  | 0 | CS ÚRS 2020 01 |  | základní |  | 0 | 0.00105 | 0.0021 | 0 | 0 | 4 | K | 3 |  |  |  | ROZPOCET | 0 | 0 | 0 | 0 | 0 | 1 | 0 | 4 | -1424667204
| PP |  | Montáž svislé dopravní značky základní velikosti do 2 m2 objímkami na sloupky nebo konzoly | [14 empty] | PP | 3
| VV |  | * IZ 8a, IZ 8b | [14 empty] | VV | 3 | 1 | True | 0 | ROZPOCET
| VV |  | 1+1 |  | 2 | [12 empty] | VV | 3 | 2 | True | 0 | ROZPOCET
104 | M | 404456R | Zákazové značky provozní IZ8 a, IZ8 b; 1000x1500mm | kus | 2 |  | 0 |  |  | základní |  | 0 | 0.0155 | 0.031 | 0 | 0 | 8 | M | 3 |  |  |  | ROZPOCET | 0 | 0 | 0 | 0 | 0 | 1 | 0 | 4 | 1322712425
| PP |  | Zákazové značky provozní IZ8 a, IZ8 b; 1000x1500mm | [14 empty] | PP | 3
| VV |  | * IZ 8a, IZ 8b | [14 empty] | VV | 3 | 1 | True | 0 | ROZPOCET
| VV |  | 1+1 |  | 2 | [12 empty] | VV | 3 | 2 | True | 0 | ROZPOCET
105 | K | 914511111 | Montáž sloupku dopravních značek délky do 3,5 m s betonovým základem | kus | 26 |  | 0 | CS ÚRS 2020 01 |  | základní |  | 0 | 0.10941 | 2.8447 | 0 | 0 | 4 | K | 3 |  |  |  | ROZPOCET | 0 | 0 | 0 | 0 | 0 | 1 | 0 | 4 | 1821097097
| PP |  | Montáž sloupku dopravních značek délky do 3,5 m do betonového základu | [14 empty] | PP | 3
| VV |  | " nových " 26 |  | 26 | [12 empty] | VV | 3 | 2 | True | 0 | ROZPOCET
106 | M | 40445225 | sloupek pro dopravní značku Zn D 60mm v 3,5m | kus | 26 |  | 0 | CS ÚRS 2020 01 |  | základní |  | 0 | 0.0061 | 0.1586 | 0 | 0 | 8 | M | 3 |  |  |  | ROZPOCET | 0 | 0 | 0 | 0 | 0 | 1 | 0 | 4 | -2134585059
| PP |  | sloupek pro dopravní značku Zn D 60mm v 3,5m | [14 empty] | PP | 3
107 | M | 40445256 | svorka upínací na sloupek dopravní značky D 60mm | kus | 66 |  | 0 | CS ÚRS 2020 01 |  | základní |  | 0 | 0.00035 | 0.0231 | 0 | 0 | 8 | M | 3 |  |  |  | ROZPOCET | 0 | 0 | 0 | 0 | 0 | 1 | 0 | 4 | -1524990020
| PP |  | svorka upínací na sloupek dopravní značky D 60mm | [14 empty] | PP | 3
108 | K | 915621111 | Předznačení vodorovného plošného značení | m2 | 188 |  | 0 | CS ÚRS 2020 01 |  | základní |  | 0 | 1e-05 | 0.00188 | 0 | 0 | 4 | K | 3 |  |  |  | ROZPOCET | 0 | 0 | 0 | 0 | 0 | 1 | 0 | 4 | -1204100046
| PP |  | Předznačení pro vodorovné značení stříkané barvou nebo prováděné z nátěrových hmot plošné šipky, symboly, nápisy | [14 empty] | PP | 3
| VV |  | *VDZ | [14 empty] | VV | 3 | 1 | True | 0 | ROZPOCET
| VV |  | 180,0+8,0 |  | 188 | [12 empty] | VV | 3 | 2 | True | 0 | ROZPOCET
109 | K | 915131111 | Vodorovné dopravní značení přechody pro chodce, šipky, symboly základní bílá barva | m2 | 180 |  | 0 | CS ÚRS 2020 01 |  | základní |  | 0 | 0.0006 | 0.108 | 0 | 0 | 4 | K | 3 |  |  |  | ROZPOCET | 0 | 0 | 0 | 0 | 0 | 1 | 0 | 4 | 1648100433
| PP |  | Vodorovné dopravní značení stříkané barvou přechody pro chodce, šipky, symboly bílé základní | [14 empty] | PP | 3
110 | K | 915131115 | Vodorovné dopravní značení přechody pro chodce, šipky, symboly základní žlutá barva | m2 | 8 |  | 0 | CS ÚRS 2020 01 |  | základní |  | 0 | 0.0012 | 0.0096 | 0 | 0 | 4 | K | 3 |  |  |  | ROZPOCET | 0 | 0 | 0 | 0 | 0 | 1 | 0 | 4 | 1114593198
| PP |  | Vodorovné dopravní značení stříkané barvou přechody pro chodce, šipky, symboly žluté základní | [14 empty] | PP | 3
111 | K | 915231112 | Vodorovné dopravní značení přechody pro chodce, šipky, symboly retroreflexní bílý plast | m2 | 180 |  | 0 | CS ÚRS 2020 01 |  | základní |  | 0 | 0.0026 | 0.468 | 0 | 0 | 4 | K | 3 |  |  |  | ROZPOCET | 0 | 0 | 0 | 0 | 0 | 1 | 0 | 4 | 349099263
| PP |  | Vodorovné dopravní značení stříkaným plastem přechody pro chodce, šipky, symboly nápisy bílé retroreflexní | [14 empty] | PP | 3
| VV |  | *cca po roce provedeno definitivní VDZ | [14 empty] | VV | 3 | 1 | True | 0 | ROZPOCET
| VV |  | 180,0 |  | 180 | [12 empty] | VV | 3 | 2 | True | 0 | ROZPOCET
112 | K | 915231116 | Vodorovné dopravní značení přechody pro chodce, šipky, symboly retroreflexní žlutý plast | m2 | 8 |  | 0 | CS ÚRS 2020 01 |  | základní |  | 0 | 0.0026 | 0.0208 | 0 | 0 | 4 | K | 3 |  |  |  | ROZPOCET | 0 | 0 | 0 | 0 | 0 | 1 | 0 | 4 | 1836699516
| PP |  | Vodorovné dopravní značení stříkaným plastem přechody pro chodce, šipky, symboly nápisy žluté retroreflexní | [14 empty] | PP | 3
| VV |  | *cca po roce provedeno definitivní VDZ | [14 empty] | VV | 3 | 1 | True | 0 | ROZPOCET
| VV |  | 8,0 |  | 8 | [12 empty] | VV | 3 | 2 | True | 0 | ROZPOCET
113 | K | 916131113 | Osazení silničního obrubníku betonového ležatého s boční opěrou do lože z betonu prostého | m | 44 |  | 0 | CS ÚRS 2020 01 |  | základní |  | 0 | 0.20219 | 8.8964 | 0 | 0 | 4 | K | 3 |  |  |  | ROZPOCET | 0 | 0 | 0 | 0 | 0 | 1 | 0 | 4 | -921624355
| PP |  | Osazení silničního obrubníku betonového se zřízením lože, s vyplněním a zatřením spár cementovou maltou ležatého s boční opěrou z betonu prostého, do lože z betonu prostého | [14 empty] | PP | 3
| VV |  | "přechodový nástupní HK 400/290-H25/1000 " 8,0 |  | 8 | [12 empty] | VV | 3 | 2 | True | 0 | ROZPOCET
| VV |  | "přímý HK 400/290/1000 " 36,0 |  | 36 | [12 empty] | VV | 3 | 2 | True | 0 | ROZPOCET
114 | M | 59217R | obrubník betonový bezbariérový HK, náběhový, přímý | m | 36 |  | 0 |  |  | základní |  | 0 | 0.244 | 8.784 | 0 | 0 | 8 | M | 3 |  |  |  | ROZPOCET | 0 | 0 | 0 | 0 | 0 | 1 | 0 | 4 | 1991744829
| PP |  | obrubník betonový bezbariérový HK, náběhový, přímý | [14 empty] | PP | 3
| VV |  | "přímý 400/290/1000 " 36,0 |  | 36 | [12 empty] | VV | 3 | 2 | True | 0 | ROZPOCET
115 | M | 5921R | obrubník betonový bezbariérový HK, přechodový | m | 8 |  | 0 |  |  | základní |  | 0 | 0.164 | 1.312 | 0 | 0 | 8 | M | 3 |  |  |  | ROZPOCET | 0 | 0 | 0 | 0 | 0 | 1 | 0 | 4 | -1498762075
| PP |  | obrubník betonový bezbariérový HK, přechodový | [14 empty] | PP | 3
| VV |  | "přechodový nástupní HK 400/290-H25/1000 " 8,0 |  | 8 | [12 empty] | VV | 3 | 2 | True | 0 | ROZPOCET
116 | K | 916231213 | Osazení chodníkového obrubníku betonového stojatého s boční opěrou do lože z betonu prostého | m | 406.5 |  | 0 | CS ÚRS 2020 01 |  | základní |  | 0 | 0.1295 | 52.6418 | 0 | 0 | 4 | K | 3 |  |  |  | ROZPOCET | 0 | 0 | 0 | 0 | 0 | 1 | 0 | 4 | 880884299
| PP |  | Osazení chodníkového obrubníku betonového se zřízením lože, s vyplněním a zatřením spár cementovou maltou stojatého s boční opěrou z betonu prostého, do lože z betonu prostého | [14 empty] | PP | 3
| VV |  | 405,0 |  | 405 | [12 empty] | VV | 3 | 2 | True | 0 | ROZPOCET
| VV |  | "R=0,5m" 3*0,5 |  | 1.5 | [12 empty] | VV | 3 | 2 | True | 0 | ROZPOCET
117 | M | 59217016 | obrubník betonový chodníkový 1000x80x250mm | m | 406.5 |  | 0 | CS ÚRS 2020 01 |  | základní |  | 0 | 0.045 | 18.2925 | 0 | 0 | 8 | M | 3 |  |  |  | ROZPOCET | 0 | 0 | 0 | 0 | 0 | 1 | 0 | 4 | 1682891533
| PP |  | obrubník betonový chodníkový 1000x80x250mm | [14 empty] | PP | 3
| VV |  | 405,0 |  | 405 | [12 empty] | VV | 3 | 2 | True | 0 | ROZPOCET
| VV |  | "R=0,5m" 3*0,5 |  | 1.5 | [12 empty] | VV | 3 | 2 | True | 0 | ROZPOCET
118 | K | 916241112 | Osazení obrubníku kamenného ležatého bez boční opěry do lože z betonu prostého | m | 60 |  | 0 | CS ÚRS 2020 01 |  | základní |  | 0 | 0.13945 | 8.367 | 0 | 0 | 4 | K | 3 |  |  |  | ROZPOCET | 0 | 0 | 0 | 0 | 0 | 1 | 0 | 4 | 1171416571
| PP |  | Osazení obrubníku kamenného se zřízením lože, s vyplněním a zatřením spár cementovou maltou ležatého bez boční opěry, do lože z betonu prostého | [14 empty] | PP | 3
| VV |  | 29,0+8,0+3,0+4,0+9,0+7,0 |  | 60 | [12 empty] | VV | 3 | 2 | True | 0 | ROZPOCET
119 | M | 58380004R | obrubník kamenný žulový přímý 200mm/s výškovým přechodem | m | 29 |  | 0 |  |  | základní |  | 0 | 0.125 | 3.625 | 0 | 0 | 8 | M | 3 |  |  |  | ROZPOCET | 0 | 0 | 0 | 0 | 0 | 1 | 0 | 4 | -1102723479
| PP |  | obrubník kamenný žulový přímý 200mm/s výškovým přechodem | [14 empty] | PP | 3
| P |  | Poznámka k položce: Hmotnost: 125 kg/bm | [14 empty] | P | 3
120 | M | 58380R | obrubník kamenný žulový přechodový OP3/H25 (svislá a šikmá hrana) | m | 8 |  | 0 |  |  | základní |  | 0 | 0.2 | 1.6 | 0 | 0 | 8 | M | 3 |  |  |  | ROZPOCET | 0 | 0 | 0 | 0 | 0 | 1 | 0 | 4 | -1653505469
| PP |  | obrubník kamenný žulový přechodový OP3/H25 (svislá a šikmá hrana) | [14 empty] | PP | 3
| P |  | Poznámka k položce: Hmotnost: 200 kg/bm | [14 empty] | P | 3
121 | M | 5838042R | obrubník kamenný žulový obloukový R 1-3m s výškovým přechodem | m | 3 |  | 0 |  |  | základní |  | 0 | 0.125 | 0.375 | 0 | 0 | 8 | M | 3 |  |  |  | ROZPOCET | 0 | 0 | 0 | 0 | 0 | 1 | 0 | 4 | -380653769
| PP |  | obrubník kamenný žulový obloukový R 1-3m s výškovým přechodem | [14 empty] | PP | 3
| VV |  | "R=2,0m" 1,0 |  | 1 | [12 empty] | VV | 3 | 2 | True | 0 | ROZPOCET
| VV |  | "R=3,0m" 2,0 |  | 2 | [12 empty] | VV | 3 | 2 | True | 0 | ROZPOCET
122 | M | 5838043R | obrubník kamenný žulový obloukový R 3-5m s výškovým přechodem | m | 4 |  | 0 |  |  | základní |  | 0 | 0.125 | 0.5 | 0 | 0 | 8 | M | 3 |  |  |  | ROZPOCET | 0 | 0 | 0 | 0 | 0 | 1 | 0 | 4 | -931990652
| PP |  | obrubník kamenný žulový obloukový R 3-5m s výškovým přechodem | [14 empty] | PP | 3
| VV |  | "R=4,0m" 2,0 |  | 2 | [12 empty] | VV | 3 | 2 | True | 0 | ROZPOCET
| VV |  | "R=5,0m" 2,0 |  | 2 | [12 empty] | VV | 3 | 2 | True | 0 | ROZPOCET
123 | M | 5838044R | obrubník kamenný žulový obloukový R 5-10m s výškovým přechodem | m | 9 |  | 0 |  |  | základní |  | 0 | 0.125 | 1.125 | 0 | 0 | 8 | M | 3 |  |  |  | ROZPOCET | 0 | 0 | 0 | 0 | 0 | 1 | 0 | 4 | 1577024088
| PP |  | obrubník kamenný žulový obloukový R 5-10m s výškovým přechodem | [14 empty] | PP | 3
| VV |  | "R=6,0 m" 1,0 |  | 1 | [12 empty] | VV | 3 | 2 | True | 0 | ROZPOCET
| VV |  | "R=7,0 m" 2,0 |  | 2 | [12 empty] | VV | 3 | 2 | True | 0 | ROZPOCET
| VV |  | "R=8,0 m" 3,0 |  | 3 | [12 empty] | VV | 3 | 2 | True | 0 | ROZPOCET
| VV |  | "R=9,0 m" 1,0 |  | 1 | [12 empty] | VV | 3 | 2 | True | 0 | ROZPOCET
| VV |  | "R=10,0 m" 1,0*2 |  | 2 | [12 empty] | VV | 3 | 2 | True | 0 | ROZPOCET
124 | M | 5838R | obrubník kamenný žulový obloukový R 10-25m s výškovým přechodem | m | 7 |  | 0 |  |  | základní |  | 0 | 0.125 | 0.875 | 0 | 0 | 8 | M | 3 |  |  |  | ROZPOCET | 0 | 0 | 0 | 0 | 0 | 1 | 0 | 4 | 621486551
| PP |  | obrubník kamenný žulový obloukový R 10-25m s výškovým přechodem | [14 empty] | PP | 3
| VV |  | "R=11,0 m" 1,0 |  | 1 | [12 empty] | VV | 3 | 2 | True | 0 | ROZPOCET
| VV |  | "R=12,0 m" 1,0 |  | 1 | [12 empty] | VV | 3 | 2 | True | 0 | ROZPOCET
| VV |  | "R=15,0 m" 1,0 |  | 1 | [12 empty] | VV | 3 | 2 | True | 0 | ROZPOCET
| VV |  | "R=20,0 m" 4,0 |  | 4 | [12 empty] | VV | 3 | 2 | True | 0 | ROZPOCET
125 | K | 916241213 | Osazení obrubníku kamenného stojatého s boční opěrou do lože z betonu prostého | m | 856 |  | 0 | CS ÚRS 2020 01 |  | základní |  | 0 | 0.14067 | 120.4135 | 0 | 0 | 4 | K | 3 |  |  |  | ROZPOCET | 0 | 0 | 0 | 0 | 0 | 1 | 0 | 4 | -1381638711
| PP |  | Osazení obrubníku kamenného se zřízením lože, s vyplněním a zatřením spár cementovou maltou stojatého s boční opěrou z betonu prostého, do lože z betonu prostého | [14 empty] | PP | 3
| VV |  | " obrubníky žulové řezané " 600,0 |  | 600 | [12 empty] | VV | 3 | 2 | True | 0 | ROZPOCET
| VV |  | 16,0+49,0+29,0+90,0+72,0 |  | 256 | [12 empty] | VV | 3 | 2 | True | 0 | ROZPOCET
126 | M | 58380005 | obrubník kamenný žulový přímý 200x250mm | m | 600 |  | 0 | CS ÚRS 2020 01 |  | základní |  | 0 | 0.125 | 75 | 0 | 0 | 8 | M | 3 |  |  |  | ROZPOCET | 0 | 0 | 0 | 0 | 0 | 1 | 0 | 4 | -158342804
| PP |  | obrubník kamenný žulový přímý 200x250mm | [14 empty] | PP | 3
| P |  | Poznámka k položce: Hmotnost: 120 kg/bm | [14 empty] | P | 3
127 | M | 58380416 | obrubník kamenný žulový obloukový R 0,5-1m 200x250mm | m | 16 |  | 0 | CS ÚRS 2020 01 |  | základní |  | 0 | 0.125 | 2 | 0 | 0 | 8 | M | 3 |  |  |  | ROZPOCET | 0 | 0 | 0 | 0 | 0 | 1 | 0 | 4 | 1977006451
| PP |  | obrubník kamenný žulový obloukový R 0,5-1m 200x250mm | [14 empty] | PP | 3
| VV |  | "R=0,5m" 5,0 |  | 5 | [12 empty] | VV | 3 | 2 | True | 0 | ROZPOCET
| VV |  | "R=1,0m" 11,0 |  | 11 | [12 empty] | VV | 3 | 2 | True | 0 | ROZPOCET
128 | M | 58380426 | obrubník kamenný žulový obloukový R 1-3m 200x250mm | m | 49 |  | 0 | CS ÚRS 2020 01 |  | základní |  | 0 | 0.125 | 6.125 | 0 | 0 | 8 | M | 3 |  |  |  | ROZPOCET | 0 | 0 | 0 | 0 | 0 | 1 | 0 | 4 | -461603495
| PP |  | obrubník kamenný žulový obloukový R 1-3m 200x250mm | [14 empty] | PP | 3
| VV |  | "R=2,0m" 25,0 |  | 25 | [12 empty] | VV | 3 | 2 | True | 0 | ROZPOCET
| VV |  | "R=3,0m" 24,0 |  | 24 | [12 empty] | VV | 3 | 2 | True | 0 | ROZPOCET
129 | M | 58380436 | obrubník kamenný žulový obloukový R 3-5m 200x250mm | m | 29 |  | 0 | CS ÚRS 2020 01 |  | základní |  | 0 | 0.125 | 3.625 | 0 | 0 | 8 | M | 3 |  |  |  | ROZPOCET | 0 | 0 | 0 | 0 | 0 | 1 | 0 | 4 | -1410389883
| PP |  | obrubník kamenný žulový obloukový R 3-5m 200x250mm | [14 empty] | PP | 3
| VV |  | "R=4,0m" 9,0 |  | 9 | [12 empty] | VV | 3 | 2 | True | 0 | ROZPOCET
| VV |  | "R=5,0m" 20,0 |  | 20 | [12 empty] | VV | 3 | 2 | True | 0 | ROZPOCET
130 | M | 58380446 | obrubník kamenný žulový obloukový R 5-10m 200x250mm | m | 90 |  | 0 | CS ÚRS 2020 01 |  | základní |  | 0 | 0.125 | 11.25 | 0 | 0 | 8 | M | 3 |  |  |  | ROZPOCET | 0 | 0 | 0 | 0 | 0 | 1 | 0 | 4 | 398799846
| PP |  | obrubník kamenný žulový obloukový R 5-10m 200x250mm | [14 empty] | PP | 3
| VV |  | "R=6,0 m" 37,0 |  | 37 | [12 empty] | VV | 3 | 2 | True | 0 | ROZPOCET
| VV |  | "R=7,0 m" 12,0 |  | 12 | [12 empty] | VV | 3 | 2 | True | 0 | ROZPOCET
| VV |  | "R=8,0 m" 16,0 |  | 16 | [12 empty] | VV | 3 | 2 | True | 0 | ROZPOCET
| VV |  | "R=9,0 m" 6,0 |  | 6 | [12 empty] | VV | 3 | 2 | True | 0 | ROZPOCET
| VV |  | "R=10,0 m" 19,0 |  | 19 | [12 empty] | VV | 3 | 2 | True | 0 | ROZPOCET
131 | M | 58380456 | obrubník kamenný žulový obloukový R 10-25m 200x250mm | m | 72 |  | 0 | CS ÚRS 2020 01 |  | základní |  | 0 | 0.125 | 9 | 0 | 0 | 8 | M | 3 |  |  |  | ROZPOCET | 0 | 0 | 0 | 0 | 0 | 1 | 0 | 4 | 1985303164
| PP |  | obrubník kamenný žulový obloukový R 10-25m 200x250mm | [14 empty] | PP | 3
| VV |  | "R=11,0 m" 6,0 |  | 6 | [12 empty] | VV | 3 | 2 | True | 0 | ROZPOCET
| VV |  | "R=12,0 m" 6,0 |  | 6 | [12 empty] | VV | 3 | 2 | True | 0 | ROZPOCET
| VV |  | "R=15,0 m" 6,0 |  | 6 | [12 empty] | VV | 3 | 2 | True | 0 | ROZPOCET
| VV |  | "R=18,0 m" 4,0 |  | 4 | [12 empty] | VV | 3 | 2 | True | 0 | ROZPOCET
| VV |  | "R=20,0 m" 39,0 |  | 39 | [12 empty] | VV | 3 | 2 | True | 0 | ROZPOCET
| VV |  | "R=30,0 m" 11,0 |  | 11 | [12 empty] | VV | 3 | 2 | True | 0 | ROZPOCET
132 | K | 916991121 | Lože pod obrubníky, krajníky nebo obruby z dlažebních kostek z betonu prostého | m3 | 42.555 |  | 0 | CS ÚRS 2020 01 |  | základní |  | 0 | 2.2563 | 96.0185 | 0 | 0 | 4 | K | 3 |  |  |  | ROZPOCET | 0 | 0 | 0 | 0 | 0 | 1 | 0 | 4 | -1712115851
| PP |  | Lože pod obrubníky, krajníky nebo obruby z dlažebních kostek z betonu prostého tř. C 16/20 | [14 empty] | PP | 3
| VV |  | " pod obrubníky " (44,0+406,5+60,0+856,0)*0,20*0,15 |  | 40.995 | [12 empty] | VV | 3 | 2 | True | 0 | ROZPOCET
| VV |  | " pod štěrbinové žlaby " | [14 empty] | VV | 3 | 1 | True | 0 | ROZPOCET
| VV |  | 24,0*0,65*0,1 |  | 1.56 | [12 empty] | VV | 3 | 2 | True | 0 | ROZPOCET
133 | K | 919111212 | Řezání spár pro vytvoření komůrky š 10 mm hl 20 mm pro těsnící zálivku v CB krytu | m | 88 |  | 0 | CS ÚRS 2020 01 |  | základní |  | 0 | 0 | 0 | 0 | 0 | 4 | K | 3 |  |  |  | ROZPOCET | 0 | 0 | 0 | 0 | 0 | 1 | 0 | 4 | -1790800463
| PP |  | Řezání dilatačních spár v čerstvém cementobetonovém krytu vytvoření komůrky pro těsnící zálivku šířky 10 mm, hloubky 20 mm | [14 empty] | PP | 3
| VV |  | *beton.vozovka | [14 empty] | VV | 3 | 1 | True | 0 | ROZPOCET
| VV |  | 88,0 |  | 88 | [12 empty] | VV | 3 | 2 | True | 0 | ROZPOCET
134 | K | 919732211 | Styčná spára napojení nového živičného povrchu na stávající za tepla š 15 mm hl 25 mm s prořezáním | m | 70 |  | 0 | CS ÚRS 2020 01 |  | základní |  | 0 | 0.00061 | 0.0427 | 0 | 0 | 4 | K | 3 |  |  |  | ROZPOCET | 0 | 0 | 0 | 0 | 0 | 1 | 0 | 4 | 1451273635
| PP |  | Styčná pracovní spára při napojení nového živičného povrchu na stávající se zalitím za tepla modifikovanou asfaltovou hmotou s posypem vápenným hydrátem šířky do 15 mm, hloubky do 25 mm včetně prořezání spáry | [14 empty] | PP | 3
| VV |  | *odříznutí asfaltového kryu | [14 empty] | VV | 3 | 1 | True | 0 | ROZPOCET
| VV |  | 70,0 |  | 70 | [12 empty] | VV | 3 | 2 | True | 0 | ROZPOCET
135 | K | 919735111 | Řezání stávajícího živičného krytu hl do 50 mm | m | 150 |  | 0 | CS ÚRS 2020 01 |  | základní |  | 0 | 0 | 0 | 0 | 0 | 4 | K | 3 |  |  |  | ROZPOCET | 0 | 0 | 0 | 0 | 0 | 1 | 0 | 4 | -465646197
| PP |  | Řezání stávajícího živičného krytu nebo podkladu hloubky do 50 mm | [14 empty] | PP | 3
| VV |  | *kryt chodníku pro položení slepecké dlažby | [14 empty] | VV | 3 | 1 | True | 0 | ROZPOCET
| VV |  | 150,0 |  | 150 | [12 empty] | VV | 3 | 2 | True | 0 | ROZPOCET
136 | K | 919121111 | Těsnění spár zálivkou za studena pro komůrky š 10 mm hl 20 mm s těsnicím profilem | m | 158 |  | 0 | CS ÚRS 2020 01 |  | základní |  | 0 | 6e-05 | 0.00948 | 0 | 0 | 4 | K | 3 |  |  |  | ROZPOCET | 0 | 0 | 0 | 0 | 0 | 1 | 0 | 4 | -1236124240
| PP |  | Utěsnění dilatačních spár zálivkou za studena v cementobetonovém nebo živičném krytu včetně adhezního nátěru s těsnicím profilem pod zálivkou, pro komůrky šířky 10 mm, hloubky 20 mm | [14 empty] | PP | 3
| VV |  | *beton.vozovka | [14 empty] | VV | 3 | 1 | True | 0 | ROZPOCET
| VV |  | 88,0 |  | 88 | [12 empty] | VV | 3 | 2 | True | 0 | ROZPOCET
| VV |  | *odříznutí asfaltového kryu | [14 empty] | VV | 3 | 1 | True | 0 | ROZPOCET
| VV |  | 70,0 |  | 70 | [12 empty] | VV | 3 | 2 | True | 0 | ROZPOCET
137 | K | 919721201 | Geomříž pro vyztužení asfaltového povrchu z PP | m2 | 742.5 |  | 0 | CS ÚRS 2020 01 |  | základní |  | 0 | 0.01375 | 10.2094 | 0 | 0 | 4 | K | 3 |  |  |  | ROZPOCET | 0 | 0 | 0 | 0 | 0 | 1 | 0 | 4 | 2026655650
| PP |  | Geomříž pro vyztužení asfaltového povrchu z polypropylénu | [14 empty] | PP | 3
| VV |  | *zábrana deformací podloží na styku bet. panelů, či vozovek - 40/40kN š.2,5m | [14 empty] | VV | 3 | 1 | True | 0 | ROZPOCET
| VV |  | 297,0*2,5 |  | 742.5 | [12 empty] | VV | 3 | 2 | True | 0 | ROZPOCET
138 | K | 919731121 | Zarovnání styčné plochy podkladu nebo krytu živičného tl do 50 mm | m | 54 |  | 0 | CS ÚRS 2020 01 |  | základní |  | 0 | 0 | 0 | 0 | 0 | 4 | K | 3 |  |  |  | ROZPOCET | 0 | 0 | 0 | 0 | 0 | 1 | 0 | 4 | 548786227
| PP |  | Zarovnání styčné plochy podkladu nebo krytu podél vybourané části komunikace nebo zpevněné plochy živičné tl. do 50 mm | [14 empty] | PP | 3
| VV |  | *navazující na stáv. povrchy | [14 empty] | VV | 3 | 1 | True | 0 | ROZPOCET
| VV |  | 11,0+8,0+12,0*2+11,0 |  | 54 | [12 empty] | VV | 3 | 2 | True | 0 | ROZPOCET
139 | K | 919794441 | Úprava ploch kolem hydrantů, šoupat, poklopů a mříží nebo sloupů v živičných krytech pl do 2 m2 | kus | 59 |  | 0 | CS ÚRS 2020 01 |  | základní |  | 0 | 1.6168 | 95.3906 | 0 | 0 | 4 | K | 3 |  |  |  | ROZPOCET | 0 | 0 | 0 | 0 | 0 | 1 | 0 | 4 | 1659238214
| PP |  | Úprava ploch kolem hydrantů, šoupat, kanalizačních poklopů a mříží, sloupů apod. v živičných krytech jakékoliv tloušťky, jednotlivě v půdorysné ploše do 2 m2 | [14 empty] | PP | 3
| VV |  | *po rektifikaci poklopů šachet | [14 empty] | VV | 3 | 1 | True | 0 | ROZPOCET
| VV |  | 19+9,0+31,0 |  | 59 | [12 empty] | VV | 3 | 2 | True | 0 | ROZPOCET
140 | K | 935114121 | Štěrbinový odvodňovací betonový žlab 450x500 mm bez vnitřního spádu se základem | m | 24 |  | 0 | CS ÚRS 2020 01 |  | základní |  | 0 | 0.59184 | 14.2042 | 0 | 0 | 4 | K | 3 |  |  |  | ROZPOCET | 0 | 0 | 0 | 0 | 0 | 1 | 0 | 4 | 1507304004
| PP |  | Štěrbinový odvodňovací betonový žlab se základem z betonu prostého a s obetonováním rozměru 450x500 mm bez obrubníku bez vnitřního spádu | [14 empty] | PP | 3
| VV |  | *vč. čistícího kusu a kusu s vpustí | [14 empty] | VV | 3 | 1 | True | 0 | ROZPOCET
| VV |  | 24,0 |  | 24 | [12 empty] | VV | 3 | 2 | True | 0 | ROZPOCET
141 | M | 59221645 | vpusťový komplet základní (pero,drážka) betonový 400/450x500x1000mm | kus | 6 |  | 0 | CS ÚRS 2020 01 |  | základní |  | 0 | 0.347 | 2.082 | 0 | 0 | 8 | M | 3 |  |  |  | ROZPOCET | 0 | 0 | 0 | 0 | 0 | 1 | 0 | 4 | 1716964831
| PP |  | vpusťový komplet základní (pero,drážka) betonový 400/450x500x1000mm | [14 empty] | PP | 3
| VV |  | " dopočet vpustí na délku žlabu 4m " 6 |  | 6 | [12 empty] | VV | 3 | 2 | True | 0 | ROZPOCET
142 | M | 59221647 | čistící kus základní (pero,drážka) betonový 400/450x500x1000mm | kus | 6 |  | 0 | CS ÚRS 2020 01 |  | základní |  | 0 | 0.394 | 2.364 | 0 | 0 | 8 | M | 3 |  |  |  | ROZPOCET | 0 | 0 | 0 | 0 | 0 | 1 | 0 | 4 | -515491824
| PP |  | čistící kus základní (pero,drážka) betonový 400/450x500x1000mm | [14 empty] | PP | 3
| VV |  | " dopočet čistícího kusu na délku žlabu 4m " 6 |  | 6 | [12 empty] | VV | 3 | 2 | True | 0 | ROZPOCET
143 | M | 59221667 | záslepka pero pro štěrbinovou troubu 450x500x120mm | kus | 12 |  | 0 | CS ÚRS 2020 01 |  | základní |  | 0 | 0.076 | 0.912 | 0 | 0 | 8 | M | 3 |  |  |  | ROZPOCET | 0 | 0 | 0 | 0 | 0 | 1 | 0 | 4 | -1182231926
| PP |  | záslepka pero pro štěrbinovou troubu 450x500x120mm | [14 empty] | PP | 3
| VV |  | " dopočet čel na délku žlabu 4m " 6*2 |  | 12 | [12 empty] | VV | 3 | 2 | True | 0 | ROZPOCET
144 | K | 938908411 | Čištění vozovek splachováním vodou | m2 | 208 |  | 0 | CS ÚRS 2020 01 |  | základní |  | 0 | 0 | 0 | 0.02 | 4.16 | 4 | K | 3 |  |  |  | ROZPOCET | 0 | 0 | 0 | 0 | 0 | 1 | 0 | 4 | 1519387494
| PP |  | Čištění vozovek splachováním vodou povrchu podkladu nebo krytu živičného, betonového nebo dlážděného | [14 empty] | PP | 3
| VV |  | *před VDZ | [14 empty] | VV | 3 | 1 | True | 0 | ROZPOCET
| VV |  | 200,0+8,0 |  | 208 | [12 empty] | VV | 3 | 2 | True | 0 | ROZPOCET
145 | K | 938909311 | Čištění vozovek metením strojně podkladu nebo krytu betonového nebo živičného | m2 | 1540 |  | 0 | CS ÚRS 2020 01 |  | základní |  | 0 | 0 | 0 | 0.02 | 30.8 | 4 | K | 3 |  |  |  | ROZPOCET | 0 | 0 | 0 | 0 | 0 | 1 | 0 | 4 | -1055282351
| PP |  | Čištění vozovek metením bláta, prachu nebo hlinitého nánosu s odklizením na hromady na vzdálenost do 20 m nebo naložením na dopravní prostředek strojně povrchu podkladu nebo krytu betonového nebo živičného | [14 empty] | PP | 3
| VV |  | *po frézování vozovek a chodníků | [14 empty] | VV | 3 | 1 | True | 0 | ROZPOCET
| VV |  | 1540,0 |  | 1540 | [12 empty] | VV | 3 | 2 | True | 0 | ROZPOCET
| D | 96 | Bourání konstrukcí |  |  |  | 0 |  |  |  |  | 0 |  | 1.196 |  | 2533.5933 | 1 | D | 2 |  |  |  | ROZPOCET | [6 empty] | 0
146 | K | 113106571 | Rozebrání dlažeb vozovek ze zámkové dlažby s ložem z kameniva strojně pl přes 200 m2 | m2 | 420 |  | 0 | CS ÚRS 2020 01 |  | základní |  | 0 | 0 | 0 | 0.295 | 123.9 | 4 | K | 3 |  |  |  | ROZPOCET | 0 | 0 | 0 | 0 | 0 | 1 | 0 | 4 | 1396389365
| PP |  | Rozebrání dlažeb a dílců vozovek a ploch s přemístěním hmot na skládku na vzdálenost do 3 m nebo s naložením na dopravní prostředek, s jakoukoliv výplní spár strojně plochy jednotlivě přes 200 m2 ze zámkové dlažby s ložem z kameniva | [14 empty] | PP | 3
| VV |  | * chodníky | [14 empty] | VV | 3 | 1 | True | 0 | ROZPOCET
| VV |  | 420,0 |  | 420 | [12 empty] | VV | 3 | 2 | True | 0 | ROZPOCET
147 | K | 113154353 | Frézování živičného krytu tl 50 mm pruh š 1 m pl do 10000 m2 s překážkami v trase | m2 | 1540 |  | 0 | CS ÚRS 2020 01 |  | základní |  | 0 | 6e-05 | 0.0924 | 0.128 | 197.12 | 4 | K | 3 |  |  |  | ROZPOCET | 0 | 0 | 0 | 0 | 0 | 1 | 0 | 4 | 1683151564
| PP |  | Frézování živičného podkladu nebo krytu s naložením na dopravní prostředek plochy přes 1 000 do 10 000 m2 s překážkami v trase pruhu šířky do 1 m, tloušťky vrstvy 50 mm | [14 empty] | PP | 3
| VV |  | frézovaná část komunikace | [14 empty] | VV | 3 | 1 | True | 0 | ROZPOCET
| VV |  | 1540,0 |  | 1540 | [12 empty] | VV | 3 | 2 | True | 0 | ROZPOCET
148 | K | 113154363 | Frézování živičného krytu tl 50 mm pruh š 2 m pl do 10000 m2 s překážkami v trase | m2 | 1350 |  | 0 | CS ÚRS 2020 01 |  | základní |  | 0 | 9e-05 | 0.1215 | 0.128 | 172.8 | 4 | K | 3 |  |  |  | ROZPOCET | 0 | 0 | 0 | 0 | 0 | 1 | 0 | 4 | 813667216
| PP |  | Frézování živičného podkladu nebo krytu s naložením na dopravní prostředek plochy přes 1 000 do 10 000 m2 s překážkami v trase pruhu šířky přes 1 m do 2 m, tloušťky vrstvy 50 mm | [14 empty] | PP | 3
| VV |  | bourání asfaltové vrstvy chodníku frézováním | [14 empty] | VV | 3 | 1 | True | 0 | ROZPOCET
| VV |  | *chodník prům. 40mm | [14 empty] | VV | 3 | 1 | True | 0 | ROZPOCET
| VV |  | 1350,0 |  | 1350 | [12 empty] | VV | 3 | 2 | True | 1 | ROZPOCET
149 | K | 11315430R | Frézování živičného krytu tl 150 mm pruh š 2 m pl do 10000 m2 s překážkami v trase | m2 | 4270 |  | 0 |  |  | základní |  | 0 | 0.00023 | 0.9821 | 0.384 | 1639.68 | 4 | K | 3 |  |  |  | ROZPOCET | 0 | 0 | 0 | 0 | 0 | 1 | 0 | 4 | -693213352
| PP |  | Frézování živičného podkladu nebo krytu s naložením na dopravní prostředek plochy přes 1 000 do 10 000 m2 s překážkami v trase pruhu šířky přes 1 m do 2 m, tloušťky vrstvy 150 mm | [14 empty] | PP | 3
| VV |  | bourání vozovky frézováním | [14 empty] | VV | 3 | 1 | True | 0 | ROZPOCET
| VV |  | 4270,0 |  | 4270 | [12 empty] | VV | 3 | 2 | True | 1 | ROZPOCET
150 | K | 113201112 | Vytrhání obrub silničních ležatých | m | 1010 |  | 0 | CS ÚRS 2020 01 |  | základní |  | 0 | 0 | 0 | 0.29 | 292.9 | 4 | K | 3 |  |  |  | ROZPOCET | 0 | 0 | 0 | 0 | 0 | 1 | 0 | 4 | 872760723
| PP |  | Vytrhání obrub s vybouráním lože, s přemístěním hmot na skládku na vzdálenost do 3 m nebo s naložením na dopravní prostředek silničních ležatých | [14 empty] | PP | 3
| VV |  | *silniční žulové obrubníky | [14 empty] | VV | 3 | 1 | True | 0 | ROZPOCET
| VV |  | 1010,0 |  | 1010 | [12 empty] | VV | 3 | 2 | True | 0 | ROZPOCET
151 | K | 113204111 | Vytrhání obrub záhonových | m | 70 |  | 0 | CS ÚRS 2020 01 |  | základní |  | 0 | 0 | 0 | 0.04 | 2.8 | 4 | K | 3 |  |  |  | ROZPOCET | 0 | 0 | 0 | 0 | 0 | 1 | 0 | 4 | -908807331
| PP |  | Vytrhání obrub s vybouráním lože, s přemístěním hmot na skládku na vzdálenost do 3 m nebo s naložením na dopravní prostředek záhonových | [14 empty] | PP | 3
| VV |  | *záhonové bet. obrubníky | [14 empty] | VV | 3 | 1 | True | 0 | ROZPOCET
| VV |  | 70,0 |  | 70 | [12 empty] | VV | 3 | 2 | True | 0 | ROZPOCET
152 | K | 96000R | Demontáž stáv.kiosku na hlavním nástupišti a depon mimo stavbu | kpl | 1 |  | 0 |  |  | základní |  | 0 | 0 | 0 | 0 | 0 | 4 | K | 3 |  |  |  | ROZPOCET | 0 | 0 | 0 | 0 | 0 | 1 | 0 | 4 | -1197403415
| PP |  | Demontáž stáv.kiosku na hlavním nástupišti a depon mimo stavbu | [14 empty] | PP | 3
| VV |  | *zpětné osazení je obsaženo ve stavební části | [14 empty] | VV | 3 | 1 | True | 0 | ROZPOCET
| VV |  | 1 |  | 1 | [12 empty] | VV | 3 | 2 | True | 0 | ROZPOCET
153 | K | 96001R | Odstranění reklamních panelů | ks | 2 |  | 0 |  |  | základní |  | 0 | 0 | 0 | 0 | 0 | 4 | K | 3 |  |  |  | ROZPOCET | 0 | 0 | 0 | 0 | 0 | 1 | 0 | 4 | -1938751919
| PP |  | Odstranění reklamních panelů | [14 empty] | PP | 3
| VV |  | *Varšavská ul. | [14 empty] | VV | 3 | 1 | True | 0 | ROZPOCET
| VV |  | 2 |  | 2 | [12 empty] | VV | 3 | 2 | True | 0 | ROZPOCET
154 | K | 96002R | Demontování přístřešků - deponování mimo stavbu (DP) | kpl | 1 |  | 0 |  |  | základní |  | 0 | 0 | 0 | 0 | 0 | 4 | K | 3 |  |  |  | ROZPOCET | 0 | 0 | 0 | 0 | 0 | 1 | 0 | 4 | -438938486
| PP |  | Odstranění přístřešků | [14 empty] | PP | 3
| VV |  | *Varšavská ul. - předá se Dopravnímu podnicku | [14 empty] | VV | 3 | 1 | True | 0 | ROZPOCET
| VV |  | "4,2x1,4m -OK s dřev.lavičkou, oblouk.střešní ko polykarbon.desky" 1 |  | 1 | [12 empty] | VV | 3 | 2 | True | 0 | ROZPOCET
155 | K | 96004R | Demontáž veřejné tel. stanice | ks | 2 |  | 0 |  |  | základní |  | 0 | 0 | 0 | 0 | 0 | 4 | K | 3 |  |  |  | ROZPOCET | 0 | 0 | 0 | 0 | 0 | 1 | 0 | 4 | -2078319916
| PP |  | Demontáž veřejné tel. stanice | [14 empty] | PP | 3
156 | K | 961055111 | Bourání základů ze ŽB | m3 | 14 |  | 0 | CS ÚRS 2020 01 |  | základní |  | 0 | 0 | 0 | 2.4 | 33.6 | 4 | K | 3 |  |  |  | ROZPOCET | 0 | 0 | 0 | 0 | 0 | 1 | 0 | 4 | 1639623068
| PP |  | Bourání základů z betonu železového | [14 empty] | PP | 3
| VV |  | *základy kiosku na hlavním nástupišti | [14 empty] | VV | 3 | 1 | True | 0 | ROZPOCET
| VV |  | 10,0 |  | 10 | [12 empty] | VV | 3 | 2 | True | 0 | ROZPOCET
| VV |  | *základy VTS | [14 empty] | VV | 3 | 1 | True | 0 | ROZPOCET
| VV |  | 2,0*2 |  | 4 | [12 empty] | VV | 3 | 2 | True | 0 | ROZPOCET
157 | K | 962052211 | Bourání zdiva nadzákladového ze ŽB přes 1 m3 | m3 | 16.8 |  | 0 | CS ÚRS 2020 01 |  | základní |  | 0 | 0 | 0 | 2.4 | 40.32 | 4 | K | 3 |  |  |  | ROZPOCET | 0 | 0 | 0 | 0 | 0 | 1 | 0 | 4 | 1517345778
| PP |  | Bourání zdiva železobetonového nadzákladového, objemu přes 1 m3 | [14 empty] | PP | 3
| VV |  | *osa G1 a G2 - napojení chodníků na stáv. plochy | [14 empty] | VV | 3 | 1 | True | 0 | ROZPOCET
| VV |  | " ubourání stávajících opěrných zídek " 5,0*0,4*0,8*2 |  | 3.2 | [12 empty] | VV | 3 | 2 | True | 0 | ROZPOCET
| VV |  | " ubourání stávající opěrné zídky mezi horním a dolním nástupištěm " 85,0*0,2*0,8 |  | 13.6 | [12 empty] | VV | 3 | 2 | True | 0 | ROZPOCET
158 | K | 966005111 | Rozebrání a odstranění silničního zábradlí se sloupky osazenými s betonovými patkami | m | 172 |  | 0 | CS ÚRS 2020 01 |  | základní |  | 0 | 0 | 0 | 0.035 | 6.02 | 4 | K | 3 |  |  |  | ROZPOCET | 0 | 0 | 0 | 0 | 0 | 1 | 0 | 4 | 1895614674
| PP |  | Rozebrání a odstranění silničního zábradlí a ocelových svodidel s přemístěním hmot na skládku na vzdálenost do 10 m nebo s naložením na dopravní prostředek, se zásypem jam po odstraněných sloupcích a s jeho zhutněním silničního zábradlí se sloupky osazenými s betonovými patkami | [14 empty] | PP | 3
| VV |  | " stávající zábradlí výstupních zastávek " 83,0 |  | 83 | [12 empty] | VV | 3 | 2 | True | 0 | ROZPOCET
| VV |  | " stávající zábradlí u zeleně mezi zastávkou a zelenou plochou " 58,0+31,0 |  | 89 | [12 empty] | VV | 3 | 2 | True | 0 | ROZPOCET
159 | K | 965043431 | Bourání podkladů pod dlažby betonových s potěrem nebo teracem tl do 150 mm pl do 4 m2 | m3 | 0.432 |  | 0 | CS ÚRS 2020 01 |  | základní |  | 0 | 0 | 0 | 2.2 | 0.9504 | 4 | K | 3 |  |  |  | ROZPOCET | 0 | 0 | 0 | 0 | 0 | 1 | 0 | 4 | 1459927514
| PP |  | Bourání mazanin betonových s potěrem nebo teracem tl. do 150 mm, plochy do 4 m2 | [14 empty] | PP | 3
| VV |  | *podlaha VTS - 2ks | [14 empty] | VV | 3 | 1 | True | 0 | ROZPOCET
| VV |  | 0,15*1,2*1,2*2 |  | 0.432 | [12 empty] | VV | 3 | 2 | True | 0 | ROZPOCET
160 | K | 966006211 | Odstranění svislých dopravních značek ze sloupů, sloupků nebo konzol | kus | 52 |  | 0 | CS ÚRS 2020 01 |  | základní |  | 0 | 0 | 0 | 0.004 | 0.208 | 4 | K | 3 |  |  |  | ROZPOCET | 0 | 0 | 0 | 0 | 0 | 1 | 0 | 4 | -1957642876
| PP |  | Odstranění (demontáž) svislých dopravních značek s odklizením materiálu na skládku na vzdálenost do 20 m nebo s naložením na dopravní prostředek ze sloupů, sloupků nebo konzol | [14 empty] | PP | 3
| VV |  | *stávající | [14 empty] | VV | 3 | 1 | True | 0 | ROZPOCET
| VV |  | 52 |  | 52 | [12 empty] | VV | 3 | 2 | True | 0 | ROZPOCET
161 | K | 966006132 | Odstranění značek dopravních nebo orientačních se sloupky s betonovými patkami | kus | 52 |  | 0 | CS ÚRS 2020 01 |  | základní |  | 0 | 0 | 0 | 0.082 | 4.264 | 4 | K | 3 |  |  |  | ROZPOCET | 0 | 0 | 0 | 0 | 0 | 1 | 0 | 4 | 1643465049
| PP |  | Odstranění dopravních nebo orientačních značek se sloupkem s uložením hmot na vzdálenost do 20 m nebo s naložením na dopravní prostředek, se zásypem jam a jeho zhutněním s betonovou patkou | [14 empty] | PP | 3
| VV |  | *stávající | [14 empty] | VV | 3 | 1 | True | 0 | ROZPOCET
| VV |  | 52 |  | 52 | [12 empty] | VV | 3 | 2 | True | 0 | ROZPOCET
162 | K | 890411811 | Bourání šachet z prefabrikovaných skruží ručně obestavěného prostoru do 1,5 m3 | m3 | 6.476 |  | 0 | CS ÚRS 2020 01 |  | základní |  | 0 | 0 | 0 | 1.92 | 12.4339 | 4 | K | 3 |  |  |  | ROZPOCET | 0 | 0 | 0 | 0 | 0 | 1 | 0 | 4 | 2028512453
| PP |  | Bourání šachet a jímek ručně velikosti obestavěného prostoru do 1,5 m3 z prefabrikovaných skruží | [14 empty] | PP | 3
| VV |  | " vpustí " 3,14*0,25*0,25*1,5*22 |  | 6.476 | [12 empty] | VV | 3 | 2 | True | 0 | ROZPOCET
163 | K | 890431811 | Bourání šachet z prefabrikovaných skruží ručně obestavěného prostoru do 3 m3 | m3 | 5.495 |  | 0 | CS ÚRS 2020 01 |  | základní |  | 0 | 0 | 0 | 0.6 | 3.297 | 4 | K | 3 |  |  |  | ROZPOCET | 0 | 0 | 0 | 0 | 0 | 1 | 0 | 4 | -1054988816
| PP |  | Bourání šachet a jímek ručně velikosti obestavěného prostoru přes 1,5 do 3 m3 z prefabrikovaných skruží | [14 empty] | PP | 3
| VV |  | " kanalizační šachta " 3,14*0,5*0,5*3,5*2 |  | 5.495 | [12 empty] | VV | 3 | 2 | True | 0 | ROZPOCET
164 | K | 899101211 | Demontáž poklopů litinových nebo ocelových včetně rámů hmotnosti do 50 kg | kus | 9 |  | 0 | CS ÚRS 2020 01 |  | základní |  | 0 | 0 | 0 | 0.05 | 0.45 | 4 | K | 3 |  |  |  | ROZPOCET | 0 | 0 | 0 | 0 | 0 | 1 | 0 | 4 | 4095856
| PP |  | Demontáž poklopů litinových a ocelových včetně rámů, hmotnosti jednotlivě do 50 kg | [14 empty] | PP | 3
165 | K | 899103211 | Demontáž poklopů litinových nebo ocelových včetně rámů hmotnosti přes 100 do 150 kg | kus | 19 |  | 0 | CS ÚRS 2020 01 |  | základní |  | 0 | 0 | 0 | 0.15 | 2.85 | 4 | K | 3 |  |  |  | ROZPOCET | 0 | 0 | 0 | 0 | 0 | 1 | 0 | 4 | 700409547
| PP |  | Demontáž poklopů litinových a ocelových včetně rámů, hmotnosti jednotlivě přes 100 do 150 Kg | [14 empty] | PP | 3
| D | 997 | Přesun sutě |  |  |  | 0 |  |  |  |  | 0 |  | 0 |  | 0 | 1 | D | 1 |  |  |  | ROZPOCET | [6 empty] | 0
166 | K | 991010001R | Poplatek za uložení ocelové konstrukce do sběru | t | -9.528 |  | 0 |  |  | základní |  | 0 | 0 | 0 | 0 | 0 | 4 | K | 2 |  |  |  | ROZPOCET | 0 | 0 | 0 | 0 | 0 | 1 | 0 | 4 | 1343520297
| PP |  | Poplatek za uložení ocelové konstrukce do sběru | [14 empty] | PP | 2
| VV |  | " demontované zábradlí do sběru " -6,02 |  | -6.02 | [12 empty] | VV | 2 | 2 | True | 0 | ROZPOCET
| VV |  | " litinové poklopy " -(0,45+2,85) |  | -3.3 | [12 empty] | VV | 2 | 2 | True | 0 | ROZPOCET
| VV |  | " dopravní značky a sloupky " -(0,208) |  | -0.208 | [12 empty] | VV | 2 | 2 | True | 0 | ROZPOCET
167 | K | 997013861 | Poplatek za uložení stavebního odpadu na recyklační skládce (skládkovné) z prostého betonu kód odpadu 17 01 01 | t | 549.425 |  | 0 | CS ÚRS 2020 01 |  | základní |  | 0 | 0 | 0 | 0 | 0 | 4 | K | 2 |  |  |  | ROZPOCET | 0 | 0 | 0 | 0 | 0 | 1 | 0 | 4 | 246225645
| PP |  | Poplatek za uložení stavebního odpadu na recyklační skládce (skládkovné) z prostého betonu zatříděného do Katalogu odpadů pod kódem 17 01 01 | [14 empty] | PP | 2
| VV |  | "obruby" 292,9+2,8 |  | 295.7 | [12 empty] | VV | 2 | 2 | True | 0 | ROZPOCET
| VV |  | "bet.a zámk.dlažba" 123,9 |  | 123.9 | [12 empty] | VV | 2 | 2 | True | 0 | ROZPOCET
| VV |  | " betonové základy sloupků " 4,264 |  | 4.264 | [12 empty] | VV | 2 | 2 | True | 0 | ROZPOCET
| VV |  | " betonové základy " 33,6+0,95+40,32 |  | 74.87 | [12 empty] | VV | 2 | 2 | True | 0 | ROZPOCET
| VV |  | " skruží šachet " 12,434+3,297 |  | 15.731 | [12 empty] | VV | 2 | 2 | True | 0 | ROZPOCET
| VV |  | " smetení a mytí silnic " 4,16+30,8 |  | 34.96 | [12 empty] | VV | 2 | 2 | True | 0 | ROZPOCET
168 | K | 997221551 | Vodorovná doprava suti ze sypkých materiálů do 1 km | t | 2123.664 |  | 0 | CS ÚRS 2020 01 |  | základní |  | 0 | 0 | 0 | 0 | 0 | 4 | K | 2 |  |  |  | ROZPOCET | 0 | 0 | 0 | 0 | 0 | 1 | 0 | 4 | 464745111
| PP |  | Vodorovná doprava suti bez naložení, ale se složením a s hrubým urovnáním ze sypkých materiálů, na vzdálenost do 1 km | [14 empty] | PP | 2
| VV |  | na placenou skládku | [14 empty] | VV | 2 | 1 | True | 0 | ROZPOCET
| VV |  | " betonové základy sloupků " 4,264 |  | 4.264 | [12 empty] | VV | 2 | 2 | True | 0 | ROZPOCET
| VV |  | " betonové základy " 33,6+0,95+40,32 |  | 74.87 | [12 empty] | VV | 2 | 2 | True | 0 | ROZPOCET
| VV |  | " smetení a mytí silnic " 4,16+30,8 |  | 34.96 | [12 empty] | VV | 2 | 2 | True | 0 | ROZPOCET
| VV |  | na skládku města - frézovaná asfaltová suť | [14 empty] | VV | 2 | 1 | True | 0 | ROZPOCET
| VV |  | suť pol.113154353+113154363+11315430R | [14 empty] | VV | 2 | 1 | True | 0 | ROZPOCET
| VV |  | 197,12+172,8+1639,65 |  | 2009.57 | [12 empty] | VV | 2 | 2 | True | 0 | ROZPOCET
169 | K | 997221559 | Příplatek ZKD 1 km u vodorovné dopravy suti ze sypkých materiálů | t | 4475.516 |  | 0 | CS ÚRS 2020 01 |  | základní |  | 0 | 0 | 0 | 0 | 0 | 4 | K | 2 |  |  |  | ROZPOCET | 0 | 0 | 0 | 0 | 0 | 1 | 0 | 4 | 1625568440
| PP |  | Vodorovná doprava suti bez naložení, ale se složením a s hrubým urovnáním Příplatek k ceně za každý další i započatý 1 km přes 1 km | [14 empty] | PP | 2
| VV |  | na placenou skládku - vzdálenost 5 km | [14 empty] | VV | 2 | 1 | True | 0 | ROZPOCET
| VV |  | " betonové základy sloupků " 4,264*4 |  | 17.056 | [12 empty] | VV | 2 | 2 | True | 0 | ROZPOCET
| VV |  | " betonové základy " (33,6+0,95+40,32)*4 |  | 299.48 | [12 empty] | VV | 2 | 2 | True | 0 | ROZPOCET
| VV |  | " smetení a mytí silnic " (4,16+30,8)*4 |  | 139.84 | [12 empty] | VV | 2 | 2 | True | 0 | ROZPOCET
| VV |  | na skládku města - vzdálenost 3 km | [14 empty] | VV | 2 | 1 | True | 0 | ROZPOCET
| VV |  | " živice"( 197,12+172,8+1639,65)*2 |  | 4019.14 | [12 empty] | VV | 2 | 2 | True | 0 | ROZPOCET
170 | K | 997221561 | Vodorovná doprava suti z kusových materiálů do 1 km | t | 444.859 |  | 0 | CS ÚRS 2020 01 |  | základní |  | 0 | 0 | 0 | 0 | 0 | 4 | K | 2 |  |  |  | ROZPOCET | 0 | 0 | 0 | 0 | 0 | 1 | 0 | 4 | 1224093705
| PP |  | Vodorovná doprava suti bez naložení, ale se složením a s hrubým urovnáním z kusových materiálů, na vzdálenost do 1 km | [14 empty] | PP | 2
| VV |  | "obruby" 292,9+2,8 |  | 295.7 | [12 empty] | VV | 2 | 2 | True | 0 | ROZPOCET
| VV |  | "bet.a zámk.dlažba" 123,9 |  | 123.9 | [12 empty] | VV | 2 | 2 | True | 0 | ROZPOCET
| VV |  | " skruží šachet " 12,434+3,297 |  | 15.731 | [12 empty] | VV | 2 | 2 | True | 0 | ROZPOCET
| VV |  | " kovové zábradlí do sběru " 6,02 |  | 6.02 | [12 empty] | VV | 2 | 2 | True | 0 | ROZPOCET
| VV |  | " litinové poklopy " (0,45+2,85) |  | 3.3 | [12 empty] | VV | 2 | 2 | True | 0 | ROZPOCET
| VV |  | " dopravní značky a sloupky " (0,208) |  | 0.208 | [12 empty] | VV | 2 | 2 | True | 0 | ROZPOCET
171 | K | 997221569 | Příplatek ZKD 1 km u vodorovné dopravy suti z kusových materiálů | t | 1750.852 |  | 0 | CS ÚRS 2020 01 |  | základní |  | 0 | 0 | 0 | 0 | 0 | 4 | K | 2 |  |  |  | ROZPOCET | 0 | 0 | 0 | 0 | 0 | 1 | 0 | 4 | -912220716
| PP |  | Vodorovná doprava suti bez naložení, ale se složením a s hrubým urovnáním Příplatek k ceně za každý další i započatý 1 km přes 1 km | [14 empty] | PP | 2
| VV |  | "obruby" (292,9+2,8)*4 |  | 1182.8 | [12 empty] | VV | 2 | 2 | True | 0 | ROZPOCET
| VV |  | "bet.a zámk.dlažba" 123,9*4 |  | 495.6 | [12 empty] | VV | 2 | 2 | True | 0 | ROZPOCET
| VV |  | " skruží šachet " (12,434+3,297)*4 |  | 62.924 | [12 empty] | VV | 2 | 2 | True | 0 | ROZPOCET
| VV |  | " kovové zábradlí do sběru " 6,02*1 |  | 6.02 | [12 empty] | VV | 2 | 2 | True | 0 | ROZPOCET
| VV |  | " litinové poklopy " (0,45+2,85) *1 |  | 3.3 | [12 empty] | VV | 2 | 2 | True | 0 | ROZPOCET
| VV |  | " dopravní značky a sloupky " (0,208)*1 |  | 0.208 | [12 empty] | VV | 2 | 2 | True | 0 | ROZPOCET
| D | 998 | Přesun hmot |  |  |  | 0 |  |  |  |  | 0 |  | 0 |  | 0 | 1 | D | 1 |  |  |  | ROZPOCET | [6 empty] | 0
172 | K | 998225111 | Přesun hmot pro pozemní komunikace s krytem z kamene, monolitickým betonovým nebo živičným | t | 1174.954 |  | 0 | CS ÚRS 2020 01 |  | základní |  | 0 | 0 | 0 | 0 | 0 | 4 | K | 2 |  |  |  | ROZPOCET | 0 | 0 | 0 | 0 | 0 | 1 | 0 | 4 | -2140047029
| PP |  | Přesun hmot pro komunikace s krytem z kameniva, monolitickým betonovým nebo živičným dopravní vzdálenost do 200 m jakékoliv délky objektu | [14 empty] | PP | 2
| D | PSV | Práce a dodávky PSV |  |  |  | 0 |  |  |  |  | 0 |  | 0 |  | 0 | 2 | D | 0 |  |  |  | ROZPOCET | [6 empty] | 0
| D | M | Práce a dodávky M |  |  |  | 0 |  |  |  |  | 0 |  | 6.4137 |  | 0 | 3 | D | 0 |  |  |  | ROZPOCET | [6 empty] | 0
| D | 46-M | Zemní práce při extr.mont.pracích |  |  |  | 0 |  |  |  |  | 0 |  | 6.4137 |  | 0 | 3 | D | 1 |  |  |  | ROZPOCET | [6 empty] | 0
173 | K | 460202283 | Hloubení kabelových nezapažených rýh strojně š 50 cm, hl 100 cm, v hornině tř 3 | m | 424 |  | 0 | CS ÚRS 2020 01 |  | základní |  | 0 | 0 | 0 | 0 | 0 | 64 | K | 2 |  |  |  | ROZPOCET | 0 | 0 | 0 | 0 | 0 | 1 | 0 | 64 | 741925159
| PP |  | Hloubení nezapažených kabelových rýh strojně zarovnání kabelových rýh po výkopu strojně, šířka rýhy bez zarovnání rýh šířky 50 cm, hloubky 100 cm, v hornině třídy 3 | [14 empty] | PP | 2
| VV |  | *prohlobení rýhy pro stáv. kabely | [14 empty] | VV | 2 | 1 | True | 0 | ROZPOCET
| VV |  | 400,0 |  | 400 | [12 empty] | VV | 2 | 2 | True | 0 | ROZPOCET
| VV |  | *pro datové kabely a kabel přípojky NN kiosku | [14 empty] | VV | 2 | 1 | True | 0 | ROZPOCET
| VV |  | 12,0*2 |  | 24 | [12 empty] | VV | 2 | 2 | True | 0 | ROZPOCET
174 | K | 460561821 | Zásyp rýh strojně včetně zhutnění a urovnání povrchu - v zástavbě | m3 | 148.4 |  | 0 | CS ÚRS 2020 01 |  | základní |  | 0 | 0 | 0 | 0 | 0 | 64 | K | 2 |  |  |  | ROZPOCET | 0 | 0 | 0 | 0 | 0 | 1 | 0 | 64 | 279265880
| PP |  | Zásyp kabelových rýh strojně s uložením výkopku ve vrstvách včetně zhutnění a urovnání povrchu v zástavbě | [14 empty] | PP | 2
| VV |  | *prohlobení rýhy pro stáv. kabely | [14 empty] | VV | 2 | 1 | True | 0 | ROZPOCET
| VV |  | 400,0*0,5*0,7 |  | 140 | [12 empty] | VV | 2 | 2 | True | 0 | ROZPOCET
| VV |  | *pro datové kabely a kabel přípojky NN kiosku | [14 empty] | VV | 2 | 1 | True | 0 | ROZPOCET
| VV |  | 12,0*2*0,5*0,7 |  | 8.4 | [12 empty] | VV | 2 | 2 | True | 0 | ROZPOCET
175 | K | 460421101 | Lože kabelů z písku nebo štěrkopísku tl 10 cm nad kabel, bez zakrytí, šířky lože do 65 cm | m | 424 |  | 0 | CS ÚRS 2020 01 |  | základní |  | 0 | 0 | 0 | 0 | 0 | 64 | K | 2 |  |  |  | ROZPOCET | 0 | 0 | 0 | 0 | 0 | 1 | 0 | 64 | 1364344773
| PP |  | Kabelové lože včetně podsypu, zhutnění a urovnání povrchu z písku nebo štěrkopísku tloušťky 10 cm nad kabel bez zakrytí, šířky do 65 cm | [14 empty] | PP | 2
| VV |  | * lože pro stáv. kabely | [14 empty] | VV | 2 | 1 | True | 0 | ROZPOCET
| VV |  | 400,0 |  | 400 | [12 empty] | VV | 2 | 2 | True | 0 | ROZPOCET
| VV |  | *pro datové kabely a kabel přípojky NN kiosku | [14 empty] | VV | 2 | 1 | True | 0 | ROZPOCET
| VV |  | 12,0*2 |  | 24 | [12 empty] | VV | 2 | 2 | True | 0 | ROZPOCET
176 | K | 460490014 | Krytí kabelů výstražnou fólií šířky 40 cm | m | 676 |  | 0 | CS ÚRS 2020 01 |  | základní |  | 0 | 0.00012 | 0.08112 | 0 | 0 | 64 | K | 2 |  |  |  | ROZPOCET | 0 | 0 | 0 | 0 | 0 | 1 | 0 | 64 | -1554241727
| PP |  | Krytí kabelů, spojek, koncovek a odbočnic kabelů výstražnou fólií z PVC včetně vyrovnání povrchu rýhy, rozvinutí a uložení fólie do rýhy, fólie šířky do 40cm | [14 empty] | PP | 2
| VV |  | " kabelů " | [14 empty] | VV | 2 | 1 | True | 0 | ROZPOCET
| VV |  | 400,0 |  | 400 | [12 empty] | VV | 2 | 2 | True | 0 | ROZPOCET
| VV |  | *pro datové kabely a kabel přípojky NN kiosku | [14 empty] | VV | 2 | 1 | True | 0 | ROZPOCET
| VV |  | 12,0*2 |  | 24 | [12 empty] | VV | 2 | 2 | True | 0 | ROZPOCET
| VV |  | " kabelových tvárnic " 82,0 |  | 82 | [12 empty] | VV | 2 | 2 | True | 0 | ROZPOCET
| VV |  | " potrubí kanalizace " 170,0 |  | 170 | [12 empty] | VV | 2 | 2 | True | 0 | ROZPOCET
177 | K | 460520174 | Montáž trubek ochranných plastových ohebných do 110 mm uložených do rýhy | m | 424 |  | 0 | CS ÚRS 2020 01 |  | základní |  | 0 | 0 | 0 | 0 | 0 | 64 | K | 2 |  |  |  | ROZPOCET | 0 | 0 | 0 | 0 | 0 | 1 | 0 | 64 | 2050865244
| PP |  | Montáž trubek ochranných uložených volně do rýhy plastových ohebných, vnitřního průměru přes 90 do 110 mm | [14 empty] | PP | 2
| VV |  | *kabelová chránička , fakturace dle skutenosti | [14 empty] | VV | 2 | 1 | True | 0 | ROZPOCET
| VV |  | 400,0 |  | 400 | [12 empty] | VV | 2 | 2 | True | 0 | ROZPOCET
| VV |  | *pro datové kabely a kabel přípojky NN kiosku | [14 empty] | VV | 2 | 1 | True | 0 | ROZPOCET
| VV |  | 12,0*2 |  | 24 | [12 empty] | VV | 2 | 2 | True | 0 | ROZPOCET
178 | M | 34571098 | trubka elektroinstalační dělená (chránička) D 100/110mm, HDPE | m | 466.4 |  | 0 | CS ÚRS 2020 01 |  | základní |  | 0 | 0.00078 | 0.36379 | 0 | 0 | 128 | M | 2 |  |  |  | ROZPOCET | 0 | 0 | 0 | 0 | 0 | 1 | 0 | 128 | 554378579
| PP |  | trubka elektroinstalační dělená (chránička) D 100/110mm, HDPE | [14 empty] | PP | 2
| VV |  | *kabelová chránička , fakturace dle skutenosti | [14 empty] | VV | 2 | 1 | True | 0 | ROZPOCET
| VV |  | 400,0 |  | 400 | [12 empty] | VV | 2 | 2 | True | 0 | ROZPOCET
| VV |  | *pro datové kabely a kabel přípojky NN kiosku | [14 empty] | VV | 2 | 1 | True | 0 | ROZPOCET
| VV |  | 12,0*2 |  | 24 | [12 empty] | VV | 2 | 2 | True | 0 | ROZPOCET
| VV |  | 424*1,1 'Přepočtené koeficientem množství |  | 466.4 | [12 empty] | VV | 2 | 2 | False | 1 | ROZPOCET
179 | K | 460520131 | Osazení tvárnic kabelových betonových do rýhy s obsypem bez výkopových prací 2-otvorových | m | 82 |  | 0 | CS ÚRS 2020 01 |  | základní |  | 0 | 0.01835 | 1.5047 | 0 | 0 | 64 | K | 2 |  |  |  | ROZPOCET | 0 | 0 | 0 | 0 | 0 | 1 | 0 | 64 | 961756650
| PP |  | Kabelové žlaby nebo kryty osazení tvárnice kabelové betonové do rýhy, bez výkopových prací a obsypu včetně utěsnění a spárování 2-otvorové | [14 empty] | PP | 2
| P |  | Poznámka k položce: ve výkopu kufru | [14 empty] | P | 2
180 | M | 59213007 | žlab kabelový betonový 49,5x20x20cm | m | 82 |  | 0 | CS ÚRS 2020 01 |  | základní |  | 0 | 0.04484 | 3.6769 | 0 | 0 | 128 | M | 2 |  |  |  | ROZPOCET | 0 | 0 | 0 | 0 | 0 | 1 | 0 | 128 | -1429207296
| PP |  | žlab kabelový betonový 49,5x20x20cm | [14 empty] | PP | 2
181 | M | 59213345 | poklop kabelového žlabu betonový 50x23x4cm | kus | 82 |  | 0 | CS ÚRS 2020 01 |  | základní |  | 0 | 0.0096 | 0.7872 | 0 | 0 | 128 | M | 2 |  |  |  | ROZPOCET | 0 | 0 | 0 | 0 | 0 | 1 | 0 | 128 | 1855694576
| PP |  | poklop kabelového žlabu betonový 50x23x4cm | [14 empty] | PP | 2
| D | OST | Ostatní |  |  |  | 0 |  |  |  |  | 0 |  | 0 |  | 0 | 4 | D | 0 |  |  |  | ROZPOCET | [6 empty] | 0
182 | K | 900960016 | Zpětné osazení reklamních panelů ve Varšavské ulici | ks | 2 |  | 0 |  |  | základní |  | 0 | 0 | 0 | 0 | 0 | 16 | K | 1 |  |  |  | ROZPOCET | 0 | 0 | 0 | 0 | 0 | 1 | 0 | 16 | 746192061
| PP |  | Dodávka a osazení oboustranně prosklené reklamní vitríny 1280/2000m | [14 empty] | PP | 1

## SO 101H - Komunikace - Ho...
{dc9b3834-d6e5-431f-a0c9-6859e9d05641}
2
| KRYCÍ LIST SOUPISU PRACÍ | [7 empty] | v --- níže se nacházejí doplnkové a pomocné údaje k sestavám --- v | [8 empty] | False
Stavba:
K.Vary, úpravy nástupních prostor a komunikací u Tržnice
Objekt:
SO 101H - Komunikace - Horova ulice - větev E
| KSO: |  |  |  |  | CC-CZ:
| Místo: |  | Karlovy Vary |  |  | Datum: | 26. 3. 2020
| Zadavatel: |  |  |  |  | IČ:
DIČ:
| Uchazeč: |  |  |  |  | IČ: | Vyplň údaj
|  | Vyplň údaj |  |  |  | DIČ: | Vyplň údaj
| Projektant: |  |  |  |  | IČ:
|  | BPO spol.s r.o.Ostrov |  |  |  | DIČ:
| Zpracovatel: |  |  |  |  | IČ:
|  | Jitka Durdíková |  |  |  | DIČ:
Poznámka:
Soupis prací je sestaven za využití položek cenové soustavy ÚRS. Cenové a technické podmínky položek cenové soustavy ÚRS, které nejsou uvedeny v soupisu prací ( tzv.úvodní části katalogů) jsou neomezeně dálkově k dispozici na www.cs-urs.cz. Položky soupisu prací, které nemají ve sloupci "cenová soustava" uveden žádný údaj (nebo R-položka), nepochází s cenové soustavy ÚRS. Nedílnou součástí rozpočtu a výkazu výměr je projektová dokumentace. Nabídkové ceny mohou být vytvářeny dle výkazu výměr pouze s projektem a jeho výkazem výměr.
| Cena bez DPH | [5 empty] | 0
|  |  | Základ daně |  |  | Sazba daně | Výše daně
| DPH | základní | 0 |  |  | 21% | 0
|  | snížená | 0 |  |  | 15% | 0
|  | zákl. přenesená | 0 |  |  | 21% | 0
|  | sníž. přenesená | 0 |  |  | 15% | 0
|  | nulová | 0 |  |  | 0% | 0
| Cena s DPH |  |  | v | CZK |  | 0
| Projektant |  |  | Zpracovatel
| Datum a podpis: |  | Razítko | Datum a podpis: |  |  | Razítko
| Objednavatel |  |  | Uchazeč
| Datum a podpis: |  | Razítko | Datum a podpis: |  |  | Razítko
REKAPITULACE ČLENĚNÍ SOUPISU PRACÍ
Stavba:
K.Vary, úpravy nástupních prostor a komunikací u Tržnice
Objekt:
SO 101H - Komunikace - Horova ulice - větev E
Místo: |  |  | Karlovy Vary |  |  | Datum: | 26. 3. 2020
Zadavatel: | [5 empty] | Projektant: | BPO spol.s r.o.Ostrov
Uchazeč: |  |  | Vyplň údaj |  |  | Zpracovatel: | Jitka Durdíková
Kód dílu - Popis | [6 empty] | Cena celkem [CZK]
Náklady ze soupisu prací | [6 empty] | 0 | [11 empty] | -1
| HSV - Práce a dodávky HSV | [5 empty] | 0
| 1 - Zemní práce | [5 empty] | 0
| 4 - Vodorovné konstrukce | [5 empty] | 0
| 5 - Komunikace pozemní | [5 empty] | 0
| 8 - Trubní vedení | [5 empty] | 0
| 9 - Ostatní konstrukce a práce, bourání | [5 empty] | 0
| 91 - Doplňující konstrukce a práce pozemních komunikací, letišť a ploch | [5 empty] | 0
| 96 - Bourání konstrukcí | [5 empty] | 0
| 997 - Přesun sutě | [5 empty] | 0
| 998 - Přesun hmot | [5 empty] | 0
| PSV - Práce a dodávky PSV | [5 empty] | 0
| M - Práce a dodávky M | [5 empty] | 0
| 46-M - Zemní práce při extr.mont.pracích | [5 empty] | 0
SOUPIS PRACÍ
Stavba:
K.Vary, úpravy nástupních prostor a komunikací u Tržnice
Objekt:
SO 101H - Komunikace - Horova ulice - větev E
Místo: |  |  | Karlovy Vary |  |  | Datum: | 26. 3. 2020
Zadavatel: | [5 empty] | Projektant: | BPO spol.s r.o.Ostrov
Uchazeč: |  |  | Vyplň údaj |  |  | Zpracovatel: | Jitka Durdíková
PČ | Typ | Kód | Popis | MJ | Množství | J.cena [CZK] | Cena celkem [CZK] | Cenová soustava |  | DPH | J. Nh [h] | Nh celkem [h] | J. hmotnost [t] | Hmotnost celkem [t] | J. suť [t] | Suť Celkem [t]
Náklady soupisu celkem | [6 empty] | 0 |  |  |  |  | 0 |  | 184.7723 |  | 477.7154 |  | D | -1 | [10 empty] | 0
| D | HSV | Práce a dodávky HSV |  |  |  | 0 |  |  |  |  | 0 |  | 164.3745 |  | 477.7154 | 1 | D | 0 |  |  |  | ROZPOCET | [6 empty] | 0
| D | 1 | Zemní práce |  |  |  | 0 |  |  |  |  | 0 |  | 0 |  | 0 | 1 | D | 1 |  |  |  | ROZPOCET | [6 empty] | 0
1 | K | 122252206 | Odkopávky a prokopávky nezapažené pro silnice a dálnice v hornině třídy těžitelnosti I objem do 5000 m3 strojně | m3 | 383.404 |  | 0 | CS ÚRS 2020 01 |  | základní |  | 0 | 0 | 0 | 0 | 0 | 4 | K | 2 |  |  |  | ROZPOCET | 0 | 0 | 0 | 0 | 0 | 1 | 0 | 4 | 1760837981
| PP |  | Odkopávky a prokopávky nezapažené pro silnice a dálnice strojně v hornině třídy těžitelnosti I přes 1 000 do 5 000 m3 | [14 empty] | PP | 2
| VV |  | *odkopávky v hor.2 -30%, v hor.3 - 40% | [14 empty] | VV | 2 | 1 | True | 0 | ROZPOCET
| VV |  | *výkop pro sanace Horova ulice | [14 empty] | VV | 2 | 1 | True | 0 | ROZPOCET
| VV |  | 210,0 |  | 210 | [12 empty] | VV | 2 | 2 | True | 0 | ROZPOCET
| VV |  | *kufr | [14 empty] | VV | 2 | 1 | True | 0 | ROZPOCET
| VV |  | * Horova ulice | [14 empty] | VV | 2 | 1 | True | 0 | ROZPOCET
| VV |  | 355,0 |  | 355 | [12 empty] | VV | 2 | 2 | True | 0 | ROZPOCET
| VV |  | *rýhy pro potrubí přípojek Horova ulice - odpočet | [14 empty] | VV | 2 | 1 | True | 0 | ROZPOCET
| VV |  | -0,6*0,9*(20,0+4,0+8,0) |  | -17.28 | [12 empty] | VV | 2 | 2 | True | 0 | ROZPOCET
| VV |  | 547,72*0,7 'Přepočtené koeficientem množství |  | 383.404 | [12 empty] | VV | 2 | 2 | False | 1 | ROZPOCET
2 | K | 122452206 | Odkopávky a prokopávky nezapažené pro silnice a dálnice v hornině třídy těžitelnosti II objem do 5000 m3 strojně | m3 | 164.316 |  | 0 | CS ÚRS 2020 01 |  | základní |  | 0 | 0 | 0 | 0 | 0 | 4 | K | 2 |  |  |  | ROZPOCET | 0 | 0 | 0 | 0 | 0 | 1 | 0 | 4 | -1616240224
| PP |  | Odkopávky a prokopávky nezapažené pro silnice a dálnice strojně v hornině třídy těžitelnosti II přes 1 000 do 5 000 m3 | [14 empty] | PP | 2
| VV |  | *odkopávky v hor.4 -25%, v hor.5 - 5% | [14 empty] | VV | 2 | 1 | True | 0 | ROZPOCET
| VV |  | *výkop pro sanace Horova ulice | [14 empty] | VV | 2 | 1 | True | 0 | ROZPOCET
| VV |  | 210,0 |  | 210 | [12 empty] | VV | 2 | 2 | True | 0 | ROZPOCET
| VV |  | *kufr | [14 empty] | VV | 2 | 1 | True | 0 | ROZPOCET
| VV |  | * Horova ulice | [14 empty] | VV | 2 | 1 | True | 0 | ROZPOCET
| VV |  | 355,0 |  | 355 | [12 empty] | VV | 2 | 2 | True | 0 | ROZPOCET
| VV |  | *rýhy pro potrubí přípojek Horova ulice - odpočet | [14 empty] | VV | 2 | 1 | True | 0 | ROZPOCET
| VV |  | -0,6*0,9*(20,0+4,0+8,0) |  | -17.28 | [12 empty] | VV | 2 | 2 | True | 0 | ROZPOCET
| VV |  | 547,72*0,3 'Přepočtené koeficientem množství |  | 164.316 | [12 empty] | VV | 2 | 2 | False | 1 | ROZPOCET
3 | K | 129001101 | Příplatek za ztížení odkopávky nebo prokopávky v blízkosti inženýrských sítí | m3 | 54.772 |  | 0 | CS ÚRS 2020 01 |  | základní |  | 0 | 0 | 0 | 0 | 0 | 4 | K | 2 |  |  |  | ROZPOCET | 0 | 0 | 0 | 0 | 0 | 1 | 0 | 4 | -1486942792
| PP |  | Příplatek k cenám vykopávek za ztížení vykopávky v blízkosti podzemního vedení nebo výbušnin v horninách jakékoliv třídy | [14 empty] | PP | 2
| VV |  | *výkop pro sanace 10% | [14 empty] | VV | 2 | 1 | True | 0 | ROZPOCET
| VV |  | *výkop pro sanace Horova ulice | [14 empty] | VV | 2 | 1 | True | 0 | ROZPOCET
| VV |  | 210,0 |  | 210 | [12 empty] | VV | 2 | 2 | True | 0 | ROZPOCET
| VV |  | *kufr | [14 empty] | VV | 2 | 1 | True | 0 | ROZPOCET
| VV |  | * Horova ulice | [14 empty] | VV | 2 | 1 | True | 0 | ROZPOCET
| VV |  | 355,0 |  | 355 | [12 empty] | VV | 2 | 2 | True | 0 | ROZPOCET
| VV |  | *rýhy pro potrubí přípojek Horova ulice - odpočet | [14 empty] | VV | 2 | 1 | True | 0 | ROZPOCET
| VV |  | -0,6*0,9*(20,0+4,0+8,0) |  | -17.28 | [12 empty] | VV | 2 | 2 | True | 0 | ROZPOCET
| VV |  | 547,72*0,1 'Přepočtené koeficientem množství |  | 54.772 | [12 empty] | VV | 2 | 2 | False | 1 | ROZPOCET
4 | K | 132151104 | Hloubení rýh nezapažených š do 800 mm v hornině třídy těžitelnosti I, skupiny 1 a 2 objem přes 100 m3 strojně | m3 | 5.184 |  | 0 | CS ÚRS 2020 01 |  | základní |  | 0 | 0 | 0 | 0 | 0 | 4 | K | 2 |  |  |  | ROZPOCET | 0 | 0 | 0 | 0 | 0 | 1 | 0 | 4 | -149133165
| PP |  | Hloubení nezapažených rýh šířky do 800 mm strojně s urovnáním dna do předepsaného profilu a spádu v hornině třídy těžitelnosti I skupiny 1 a 2 přes 100 m3 | [14 empty] | PP | 2
| VV |  | *pro potrubí přípojek v hor.2 30% | [14 empty] | VV | 2 | 1 | True | 0 | ROZPOCET
| VV |  | *rýhy pro potrubí přípojek Horova ulice | [14 empty] | VV | 2 | 1 | True | 0 | ROZPOCET
| VV |  | 0,6*0,9*(20,0+4,0+8,0) |  | 17.28 | [12 empty] | VV | 2 | 2 | True | 0 | ROZPOCET
| VV |  | 17,28*0,3 'Přepočtené koeficientem množství |  | 5.184 | [12 empty] | VV | 2 | 2 | False | 1 | ROZPOCET
5 | K | 132251104 | Hloubení rýh nezapažených š do 800 mm v hornině třídy těžitelnosti I, skupiny 3 objem přes 100 m3 strojně | m3 | 6.912 |  | 0 | CS ÚRS 2020 01 |  | základní |  | 0 | 0 | 0 | 0 | 0 | 4 | K | 2 |  |  |  | ROZPOCET | 0 | 0 | 0 | 0 | 0 | 1 | 0 | 4 | 719214180
| PP |  | Hloubení nezapažených rýh šířky do 800 mm strojně s urovnáním dna do předepsaného profilu a spádu v hornině třídy těžitelnosti I skupiny 3 přes 100 m3 | [14 empty] | PP | 2
| VV |  | *pro potrubí přípojek v hor.3 - 40% | [14 empty] | VV | 2 | 1 | True | 0 | ROZPOCET
| VV |  | *rýhy pro potrubí přípojek Horova ulice | [14 empty] | VV | 2 | 1 | True | 0 | ROZPOCET
| VV |  | 0,6*0,9*(20,0+4,0+8,0) |  | 17.28 | [12 empty] | VV | 2 | 2 | True | 0 | ROZPOCET
| VV |  | 17,28*0,4 'Přepočtené koeficientem množství |  | 6.912 | [12 empty] | VV | 2 | 2 | False | 1 | ROZPOCET
6 | K | 132351104 | Hloubení rýh nezapažených š do 800 mm v hornině třídy těžitelnosti II, skupiny 4 objem přes 100 m3 strojně | m3 | 4.32 |  | 0 | CS ÚRS 2020 01 |  | základní |  | 0 | 0 | 0 | 0 | 0 | 4 | K | 2 |  |  |  | ROZPOCET | 0 | 0 | 0 | 0 | 0 | 1 | 0 | 4 | -317820729
| PP |  | Hloubení nezapažených rýh šířky do 800 mm strojně s urovnáním dna do předepsaného profilu a spádu v hornině třídy těžitelnosti II skupiny 4 přes 100 m3 | [14 empty] | PP | 2
| VV |  | *pro potrubí přípojek v hor.4 - 25% | [14 empty] | VV | 2 | 1 | True | 0 | ROZPOCET
| VV |  | *rýhy pro potrubí přípojek Horova ulice | [14 empty] | VV | 2 | 1 | True | 0 | ROZPOCET
| VV |  | 0,6*0,9*(20,0+4,0+8,0) |  | 17.28 | [12 empty] | VV | 2 | 2 | True | 0 | ROZPOCET
| VV |  | 17,28*0,25 'Přepočtené koeficientem množství |  | 4.32 | [12 empty] | VV | 2 | 2 | False | 1 | ROZPOCET
7 | K | 132451104 | Hloubení rýh nezapažených š do 800 mm v hornině třídy těžitelnosti II, skupiny 5 objem přes 100 m3 strojně | m3 | 0.864 |  | 0 | CS ÚRS 2020 01 |  | základní |  | 0 | 0 | 0 | 0 | 0 | 4 | K | 2 |  |  |  | ROZPOCET | 0 | 0 | 0 | 0 | 0 | 1 | 0 | 4 | -1810332634
| PP |  | Hloubení nezapažených rýh šířky do 800 mm strojně s urovnáním dna do předepsaného profilu a spádu v hornině třídy těžitelnosti II skupiny 5 přes 100 m3 | [14 empty] | PP | 2
| VV |  | *pro potrubí přípojek v hor.5 - 5% | [14 empty] | VV | 2 | 1 | True | 0 | ROZPOCET
| VV |  | *rýhy pro potrubí přípojek Horova ulice | [14 empty] | VV | 2 | 1 | True | 0 | ROZPOCET
| VV |  | 0,6*0,9*(20,0+4,0+8,0) |  | 17.28 | [12 empty] | VV | 2 | 2 | True | 0 | ROZPOCET
| VV |  | 17,28*0,05 'Přepočtené koeficientem množství |  | 0.864 | [12 empty] | VV | 2 | 2 | False | 1 | ROZPOCET
8 | K | 139001101 | Příplatek za ztížení vykopávky v blízkosti podzemního vedení | m3 | 3.456 |  | 0 | CS ÚRS 2020 01 |  | základní |  | 0 | 0 | 0 | 0 | 0 | 4 | K | 2 |  |  |  | ROZPOCET | 0 | 0 | 0 | 0 | 0 | 1 | 0 | 4 | 1250884821
| PP |  | Příplatek k cenám hloubených vykopávek za ztížení vykopávky v blízkosti podzemního vedení nebo výbušnin pro jakoukoliv třídu horniny | [14 empty] | PP | 2
| VV |  | *rýhy pro potrubí přípojek 20% | [14 empty] | VV | 2 | 1 | True | 0 | ROZPOCET
| VV |  | *rýhy pro potrubí přípojek Horova ulice | [14 empty] | VV | 2 | 1 | True | 0 | ROZPOCET
| VV |  | 0,6*0,9*(20,0+4,0+8,0) |  | 17.28 | [12 empty] | VV | 2 | 2 | True | 0 | ROZPOCET
| VV |  | 17,28*0,2 'Přepočtené koeficientem množství |  | 3.456 | [12 empty] | VV | 2 | 2 | False | 1 | ROZPOCET
9 | K | 162651112 | Vodorovné přemístění do 5000 m výkopku/sypaniny z horniny třídy těžitelnosti I, skupiny 1 až 3 | m3 | 410.5 |  | 0 | CS ÚRS 2020 01 |  | základní |  | 0 | 0 | 0 | 0 | 0 | 4 | K | 2 |  |  |  | ROZPOCET | 0 | 0 | 0 | 0 | 0 | 1 | 0 | 4 | -1587013327
| PP |  | Vodorovné přemístění výkopku nebo sypaniny po suchu na obvyklém dopravním prostředku, bez naložení výkopku, avšak se složením bez rozhrnutí z horniny třídy těžitelnosti I skupiny 1 až 3 na vzdálenost přes 4 000 do 5 000 m | [14 empty] | PP | 2
| VV |  | *odkopávky a rýhy v hor.2 a v hor.3 | [14 empty] | VV | 2 | 1 | True | 0 | ROZPOCET
| VV |  | "odkop" 383,404 |  | 383.404 | [12 empty] | VV | 2 | 2 | True | 0 | ROZPOCET
| VV |  | "rýha" 5,184+6,912 |  | 12.096 | [12 empty] | VV | 2 | 2 | True | 0 | ROZPOCET
| VV |  | *prohlobení rýhy pro stáv. kabely v Horové ulici - přebytek zeminy | [14 empty] | VV | 2 | 1 | True | 0 | ROZPOCET
| VV |  | 100,0*0,5*0,3 |  | 15 | [12 empty] | VV | 2 | 2 | True | 0 | ROZPOCET
10 | K | 162651132 | Vodorovné přemístění do 5000 m výkopku/sypaniny z horniny třídy těžitelnosti II, skupiny 4 a 5 | m3 | 169.5 |  | 0 | CS ÚRS 2020 01 |  | základní |  | 0 | 0 | 0 | 0 | 0 | 4 | K | 2 |  |  |  | ROZPOCET | 0 | 0 | 0 | 0 | 0 | 1 | 0 | 4 | 583909758
| PP |  | Vodorovné přemístění výkopku nebo sypaniny po suchu na obvyklém dopravním prostředku, bez naložení výkopku, avšak se složením bez rozhrnutí z horniny třídy těžitelnosti II na vzdálenost skupiny 4 a 5 na vzdálenost přes 4 000 do 5 000 m | [14 empty] | PP | 2
| VV |  | *odkopávky a rýhy v hor.4 a v hor.5 | [14 empty] | VV | 2 | 1 | True | 0 | ROZPOCET
| VV |  | 164,316+4,32+0,864 |  | 169.5 | [12 empty] | VV | 2 | 2 | True | 0 | ROZPOCET
11 | K | 171251201 | Uložení sypaniny na skládky nebo meziskládky | m3 | 580 |  | 0 | CS ÚRS 2020 01 |  | základní |  | 0 | 0 | 0 | 0 | 0 | 4 | K | 2 |  |  |  | ROZPOCET | 0 | 0 | 0 | 0 | 0 | 1 | 0 | 4 | 2116975850
| PP |  | Uložení sypaniny na skládky nebo meziskládky bez hutnění s upravením uložené sypaniny do předepsaného tvaru | [14 empty] | PP | 2
| VV |  | 410,5+169,5 |  | 580 | [12 empty] | VV | 2 | 2 | True | 0 | ROZPOCET
12 | K | 171201231 | Poplatek za uložení zeminy a kamení na recyklační skládce (skládkovné) kód odpadu 17 05 04 | t | 1044 |  | 0 | CS ÚRS 2020 01 |  | základní |  | 0 | 0 | 0 | 0 | 0 | 4 | K | 2 |  |  |  | ROZPOCET | 0 | 0 | 0 | 0 | 0 | 1 | 0 | 4 | 1549366523
| PP |  | Poplatek za uložení stavebního odpadu na recyklační skládce (skládkovné) zeminy a kamení zatříděného do Katalogu odpadů pod kódem 17 05 04 | [14 empty] | PP | 2
| VV |  | 580*1,8 'Přepočtené koeficientem množství |  | 1044 | [12 empty] | VV | 2 | 2 | False | 1 | ROZPOCET
13 | K | 162651112 | Vodorovné přemístění do 5000 m výkopku/sypaniny z horniny třídy těžitelnosti I, skupiny 1 až 3 | m3 | 17.28 |  | 0 | CS ÚRS 2020 01 |  | základní |  | 0 | 0 | 0 | 0 | 0 | 4 | K | 2 |  |  |  | ROZPOCET | 0 | 0 | 0 | 0 | 0 | 1 | 0 | 4 | -1020589968
| PP |  | Vodorovné přemístění výkopku nebo sypaniny po suchu na obvyklém dopravním prostředku, bez naložení výkopku, avšak se složením bez rozhrnutí z horniny třídy těžitelnosti I skupiny 1 až 3 na vzdálenost přes 4 000 do 5 000 m | [14 empty] | PP | 2
| VV |  | *pro potrubí přípojek zemina pro zásyp na meziskládku a zpět | [14 empty] | VV | 2 | 1 | True | 0 | ROZPOCET
| VV |  | *pro potrubí přípojek Horova ulice | [14 empty] | VV | 2 | 1 | True | 0 | ROZPOCET
| VV |  | 0,6*0,45*(20,0+4,0+8,0)*2 |  | 17.28 | [12 empty] | VV | 2 | 2 | True | 0 | ROZPOCET
14 | K | 167151101 | Nakládání výkopku z hornin třídy těžitelnosti I, skupiny 1 až 3 do 100 m3 | m3 | 8.64 |  | 0 | CS ÚRS 2020 01 |  | základní |  | 0 | 0 | 0 | 0 | 0 | 4 | K | 2 |  |  |  | ROZPOCET | 0 | 0 | 0 | 0 | 0 | 1 | 0 | 4 | -526170855
| PP |  | Nakládání, skládání a překládání neulehlého výkopku nebo sypaniny strojně nakládání, množství do 100 m3, z horniny třídy těžitelnosti I, skupiny 1 až 3 | [14 empty] | PP | 2
| VV |  | *pro potrubí přípojek zemina pro zásyp na meziskládce zpět | [14 empty] | VV | 2 | 1 | True | 0 | ROZPOCET
| VV |  | *pro potrubí přípojek Horova ulice | [14 empty] | VV | 2 | 1 | True | 0 | ROZPOCET
| VV |  | 0,6*0,45*(20,0+4,0+8,0) |  | 8.64 | [12 empty] | VV | 2 | 2 | True | 0 | ROZPOCET
15 | K | 174151101 | Zásyp jam, šachet rýh nebo kolem objektů sypaninou se zhutněním | m3 | 8.64 |  | 0 | CS ÚRS 2020 01 |  | základní |  | 0 | 0 | 0 | 0 | 0 | 4 | K | 2 |  |  |  | ROZPOCET | 0 | 0 | 0 | 0 | 0 | 1 | 0 | 4 | -1284587596
| PP |  | Zásyp sypaninou z jakékoliv horniny strojně s uložením výkopku ve vrstvách se zhutněním jam, šachet, rýh nebo kolem objektů v těchto vykopávkách | [14 empty] | PP | 2
| VV |  | *potrubí přípojek Horova ulice - zásyp výkopkem podkladních vrstev stávající | [14 empty] | VV | 2 | 1 | True | 0 | ROZPOCET
| VV |  | komunikace (štěr, štěrkodrť apod.) | [14 empty] | VV | 2 | 1 | True | 0 | ROZPOCET
| VV |  | 0,6*0,45*(20,0+4,0+8,0) |  | 8.64 | [12 empty] | VV | 2 | 2 | True | 0 | ROZPOCET
16 | K | 175111101 | Obsypání potrubí ručně sypaninou bez prohození, uloženou do 3 m | m3 | 5.76 |  | 0 | CS ÚRS 2020 01 |  | základní |  | 0 | 0 | 0 | 0 | 0 | 4 | K | 2 |  |  |  | ROZPOCET | 0 | 0 | 0 | 0 | 0 | 1 | 0 | 4 | 756351414
| PP |  | Obsypání potrubí ručně sypaninou z vhodných hornin třídy těžitelnosti I a II, skupiny 1 až 4 nebo materiálem připraveným podél výkopu ve vzdálenosti do 3 m od jeho kraje pro jakoukoliv hloubku výkopu a míru zhutnění bez prohození sypaniny | [14 empty] | PP | 2
| VV |  | * potrubí přípojek Horova ulice | [14 empty] | VV | 2 | 1 | True | 0 | ROZPOCET
| VV |  | 0,6*0,3*(20,0+4,0+8,0) |  | 5.76 | [12 empty] | VV | 2 | 2 | True | 0 | ROZPOCET
17 | M | 58337310 | štěrkopísek frakce 0/4 | t | 11.52 |  | 0 | CS ÚRS 2020 01 |  | základní |  | 0 | 0 | 0 | 0 | 0 | 8 | M | 2 |  |  |  | ROZPOCET | 0 | 0 | 0 | 0 | 0 | 1 | 0 | 4 | -842934788
| PP |  | štěrkopísek frakce 0/4 | [14 empty] | PP | 2
| VV |  | 5,76*2 'Přepočtené koeficientem množství |  | 11.52 | [12 empty] | VV | 2 | 2 | False | 1 | ROZPOCET
18 | K | 181951112 | Úprava pláně v hornině třídy těžitelnosti I, skupiny 1 až 3 se zhutněním | m2 | 1050 |  | 0 | CS ÚRS 2020 01 |  | základní |  | 0 | 0 | 0 | 0 | 0 | 4 | K | 2 |  |  |  | ROZPOCET | 0 | 0 | 0 | 0 | 0 | 1 | 0 | 4 | 144582659
| PP |  | Úprava pláně vyrovnáním výškových rozdílů strojně v hornině třídy těžitelnosti I, skupiny 1 až 3 se zhutněním | [14 empty] | PP | 2
| VV |  | " v Horové ulici " 1050,0 |  | 1050 | [12 empty] | VV | 2 | 2 | True | 0 | ROZPOCET
19 | K | 162551108 | Vodorovné přemístění do 3000 m výkopku/sypaniny z horniny třídy těžitelnosti I, skupiny 1 až 3 | m3 | 10.5 |  | 0 | CS ÚRS 2020 01 |  | základní |  | 0 | 0 | 0 | 0 | 0 | 4 | K | 2 |  |  |  | ROZPOCET | 0 | 0 | 0 | 0 | 0 | 1 | 0 | 4 | 878427882
| PP |  | Vodorovné přemístění výkopku nebo sypaniny po suchu na obvyklém dopravním prostředku, bez naložení výkopku, avšak se složením bez rozhrnutí z horniny třídy těžitelnosti I skupiny 1 až 3 na vzdálenost přes 2 500 do 3 000 m | [14 empty] | PP | 2
| VV |  | doprava R- materiálu z živice e skládky investora k místu použití - celkem 3 km | [14 empty] | VV | 2 | 1 | True | 0 | ROZPOCET
| VV |  | dle pol.56491150R | [14 empty] | VV | 2 | 1 | True | 0 | ROZPOCET
| VV |  | 210,0*0,05 |  | 10.5 | [12 empty] | VV | 2 | 2 | True | 1 | ROZPOCET
20 | K | 167151101 | Nakládání výkopku z hornin třídy těžitelnosti I, skupiny 1 až 3 do 100 m3 | m3 | 10.5 |  | 0 | CS ÚRS 2020 01 |  | základní |  | 0 | 0 | 0 | 0 | 0 | 4 | K | 2 |  |  |  | ROZPOCET | 0 | 0 | 0 | 0 | 0 | 1 | 0 | 4 | 1153533119
| PP |  | Nakládání, skládání a překládání neulehlého výkopku nebo sypaniny strojně nakládání, množství do 100 m3, z horniny třídy těžitelnosti I, skupiny 1 až 3 | [14 empty] | PP | 2
| VV |  | dle pol.162551108 | [14 empty] | VV | 2 | 1 | True | 0 | ROZPOCET
| VV |  | 10,5 |  | 10.5 | [12 empty] | VV | 2 | 2 | True | 1 | ROZPOCET
| D | 4 | Vodorovné konstrukce |  |  |  | 0 |  |  |  |  | 0 |  | 0 |  | 0 | 1 | D | 1 |  |  |  | ROZPOCET | [6 empty] | 0
21 | K | 451572111 | Lože pod potrubí otevřený výkop z kameniva drobného těženého | m3 | 2.88 |  | 0 | CS ÚRS 2020 01 |  | základní |  | 0 | 0 | 0 | 0 | 0 | 4 | K | 2 |  |  |  | ROZPOCET | 0 | 0 | 0 | 0 | 0 | 1 | 0 | 4 | -1167033881
| PP |  | Lože pod potrubí, stoky a drobné objekty v otevřeném výkopu z kameniva drobného těženého 0 až 4 mm | [14 empty] | PP | 2
| VV |  | * potrubí přípojek Horova ulice | [14 empty] | VV | 2 | 1 | True | 0 | ROZPOCET
| VV |  | 0,6*0,15*(20,0+4,0+8,0) |  | 2.88 | [12 empty] | VV | 2 | 2 | True | 0 | ROZPOCET
| D | 5 | Komunikace pozemní |  |  |  | 0 |  |  |  |  | 0 |  | 14.3236 |  | 0 | 1 | D | 1 |  |  |  | ROZPOCET | [6 empty] | 0
22 | K | 56485111R | Podklad ze štěrkodrtě ŠD 0-32mm tl 150 mm | m2 | 217 |  | 0 | CS ÚRS 2020 01 |  | základní |  | 0 | 0 | 0 | 0 | 0 | 4 | K | 2 |  |  |  | ROZPOCET | 0 | 0 | 0 | 0 | 0 | 1 | 0 | 4 | -1189774188
| PP |  | Podklad ze štěrkodrti ŠD s rozprostřením a zhutněním, po zhutnění tl. 150 mm | [14 empty] | PP | 2
| VV |  | *slepecká - pás umělé vodící linie z betonové dlažby a žulové kostky v Horové ulici | [14 empty] | VV | 2 | 1 | True | 0 | ROZPOCET
| VV |  | 2,0+5,0 |  | 7 | [12 empty] | VV | 2 | 2 | True | 0 | ROZPOCET
| VV |  | *chodníky D2-N-3-O-PII v Horové ulici | [14 empty] | VV | 2 | 1 | True | 0 | ROZPOCET
| VV |  | 210,0 |  | 210 | [12 empty] | VV | 2 | 2 | True | 0 | ROZPOCET
23 | K | 564861111 | Podklad ze štěrkodrtě ŠD tl 200 mm | m2 | 680 |  | 0 | CS ÚRS 2020 01 |  | základní |  | 0 | 0 | 0 | 0 | 0 | 4 | K | 2 |  |  |  | ROZPOCET | 0 | 0 | 0 | 0 | 0 | 1 | 0 | 4 | 20616872
| PP |  | Podklad ze štěrkodrti ŠD s rozprostřením a zhutněním, po zhutnění tl. 200 mm | [14 empty] | PP | 2
| VV |  | *osa E - Horova asfalt a probarvený asfalt. D1-N-6-V-PIII | [14 empty] | VV | 2 | 1 | True | 0 | ROZPOCET
| VV |  | 310,0+370,0 |  | 680 | [12 empty] | VV | 2 | 2 | True | 0 | ROZPOCET
24 | K | 564871116 | Podklad ze štěrkodrtě ŠD tl. 300 mm | m2 | 680 |  | 0 | CS ÚRS 2020 01 |  | základní |  | 0 | 0 | 0 | 0 | 0 | 4 | K | 2 |  |  |  | ROZPOCET | 0 | 0 | 0 | 0 | 0 | 1 | 0 | 4 | 1056848796
| PP |  | Podklad ze štěrkodrti ŠD s rozprostřením a zhutněním, po zhutnění tl. 300 mm | [14 empty] | PP | 2
| VV |  | *sanace zemní pláně Horová ul. D1-N-6-V-PIII | [14 empty] | VV | 2 | 1 | True | 0 | ROZPOCET
| VV |  | 680,0 |  | 680 | [12 empty] | VV | 2 | 2 | True | 0 | ROZPOCET
25 | K | 56491150R | Provedení podkladu z R- materiálu asfaltového s rozprostřením a zhutněním, po zhutnění tl. 50 mm - stávající R-asfaltový materiál smíchat s asfaltovou emulzí nebo zpěněným asfaltem v kombinaci s hydraulickým pojivem | m2 | 210 |  | 0 |  |  | základní |  | 0 | 0 | 0 | 0 | 0 | 4 | K | 2 |  |  |  | ROZPOCET | 0 | 0 | 0 | 0 | 0 | 1 | 0 | 4 | -441258532
| PP |  | Provedení podkladu z R- materiálu asfaltového s rozprostřením a zhutněním, po zhutnění tl. 50 mm - stávající R-asfaltový materiál smíchat s asfaltovou emulzí nebo zpěněným asfaltem v kombinaci s hydraulickým pojivem | [14 empty] | PP | 2
| VV |  | *chodníky v Horové ulici D2-N-3-O-PII | [14 empty] | VV | 2 | 1 | True | 0 | ROZPOCET
| VV |  | 210,0 |  | 210 | [12 empty] | VV | 2 | 2 | True | 0 | ROZPOCET
26 | K | 565145121 | Asfaltový beton vrstva podkladní ACP 16 (obalované kamenivo OKS) tl 60 mm š přes 3 m | m2 | 680 |  | 0 | CS ÚRS 2020 01 |  | základní |  | 0 | 0 | 0 | 0 | 0 | 4 | K | 2 |  |  |  | ROZPOCET | 0 | 0 | 0 | 0 | 0 | 1 | 0 | 4 | 992368445
| PP |  | Asfaltový beton vrstva podkladní ACP 16 (obalované kamenivo střednězrnné - OKS) s rozprostřením a zhutněním v pruhu šířky přes 3 m, po zhutnění tl. 60 mm | [14 empty] | PP | 2
| VV |  | *osa E - Horova, asfalt a probarvený asfalt.D1-N-6-V-PIII | [14 empty] | VV | 2 | 1 | True | 0 | ROZPOCET
| VV |  | 370,0+310,0 |  | 680 | [12 empty] | VV | 2 | 2 | True | 0 | ROZPOCET
27 | K | 567122111 | Podklad ze směsi stmelené cementem SC C 8/10 (KSC I) tl 120 mm | m2 | 680 |  | 0 | CS ÚRS 2020 01 |  | základní |  | 0 | 0 | 0 | 0 | 0 | 4 | K | 2 |  |  |  | ROZPOCET | 0 | 0 | 0 | 0 | 0 | 1 | 0 | 4 | 913539005
| PP |  | Podklad ze směsi stmelené cementem SC bez dilatačních spár, s rozprostřením a zhutněním SC C 8/10 (KSC I), po zhutnění tl. 120 mm | [14 empty] | PP | 2
| VV |  | *osa E - Horova asfalt a probarvený asfalt. D1-N-6-V-PIII | [14 empty] | VV | 2 | 1 | True | 0 | ROZPOCET
| VV |  | 370,0+310,0 |  | 680 | [12 empty] | VV | 2 | 2 | True | 0 | ROZPOCET
28 | K | 573111112 | Postřik živičný infiltrační s posypem z asfaltu množství 1 kg/m2 | m2 | 890 |  | 0 | CS ÚRS 2020 01 |  | základní |  | 0 | 0 | 0 | 0 | 0 | 4 | K | 2 |  |  |  | ROZPOCET | 0 | 0 | 0 | 0 | 0 | 1 | 0 | 4 | -1086622679
| PP |  | Postřik infiltrační PI z asfaltu silničního s posypem kamenivem, v množství 1,00 kg/m2 | [14 empty] | PP | 2
| VV |  | *osa E - Horova osa E D2-N-3-O-PII | [14 empty] | VV | 2 | 1 | True | 0 | ROZPOCET
| VV |  | 210,0 |  | 210 | [12 empty] | VV | 2 | 2 | True | 0 | ROZPOCET
| VV |  | *osa E - Horova asfalt a probarvený asfalt. D1-N-6-V-PIII | [14 empty] | VV | 2 | 1 | True | 0 | ROZPOCET
| VV |  | 370,0+310,0 |  | 680 | [12 empty] | VV | 2 | 2 | True | 0 | ROZPOCET
29 | K | 573211109 | Postřik živičný spojovací z asfaltu v množství 0,50 kg/m2 | m2 | 680 |  | 0 | CS ÚRS 2020 01 |  | základní |  | 0 | 0 | 0 | 0 | 0 | 4 | K | 2 |  |  |  | ROZPOCET | 0 | 0 | 0 | 0 | 0 | 1 | 0 | 4 | 397281154
| PP |  | Postřik spojovací PS bez posypu kamenivem z asfaltu silničního, v množství 0,50 kg/m2 | [14 empty] | PP | 2
| VV |  | *osa E - Horova D1-N-6-V-PIII | [14 empty] | VV | 2 | 1 | True | 0 | ROZPOCET
| VV |  | 370,0+310,0 |  | 680 | [12 empty] | VV | 2 | 2 | True | 0 | ROZPOCET
30 | K | 577134121 | Asfaltový beton vrstva obrusná ACO 11 (ABS) tř. I tl 40 mm š přes 3 m z nemodifikovaného asfaltu | m2 | 370 |  | 0 | CS ÚRS 2020 01 |  | základní |  | 0 | 0 | 0 | 0 | 0 | 4 | K | 2 |  |  |  | ROZPOCET | 0 | 0 | 0 | 0 | 0 | 1 | 0 | 4 | -1770347786
| PP |  | Asfaltový beton vrstva obrusná ACO 11 (ABS) s rozprostřením a se zhutněním z nemodifikovaného asfaltu v pruhu šířky přes 3 m tř. I, po zhutnění tl. 40 mm | [14 empty] | PP | 2
| VV |  | *osa E - Horova D1-N-6-V-PIII | [14 empty] | VV | 2 | 1 | True | 0 | ROZPOCET
| VV |  | 370,0 |  | 370 | [12 empty] | VV | 2 | 2 | True | 0 | ROZPOCET
31 | K | 5771341R | Asfaltový beton vrstva obrusná ACO 11 (ABS) tř. I tl 40 mm š do 3 m z barevného asfaltu | m2 | 310 |  | 0 |  |  | základní |  | 0 | 0 | 0 | 0 | 0 | 4 | K | 2 |  |  |  | ROZPOCET | 0 | 0 | 0 | 0 | 0 | 1 | 0 | 4 | 195006120
| PP |  | Asfaltový beton vrstva obrusná ACO 11 (ABS) s rozprostřením a se zhutněním z nemodifikovaného asfaltu v pruhu šířky do 3 m tř. I, po zhutnění tl. 40 mm | [14 empty] | PP | 2
| VV |  | *osa E - Horova, probarvený asfalt. D1-N-6-V-PIII | [14 empty] | VV | 2 | 1 | True | 0 | ROZPOCET
| VV |  | 310,0 |  | 310 | [12 empty] | VV | 2 | 2 | True | 0 | ROZPOCET
32 | K | 577144111 | Asfaltový beton vrstva obrusná ACO 11 (ABS) tř. I tl 50 mm š do 3 m z nemodifikovaného asfaltu | m2 | 210 |  | 0 | CS ÚRS 2020 01 |  | základní |  | 0 | 0 | 0 | 0 | 0 | 4 | K | 2 |  |  |  | ROZPOCET | 0 | 0 | 0 | 0 | 0 | 1 | 0 | 4 | -2130383204
| PP |  | Asfaltový beton vrstva obrusná ACO 11 (ABS) s rozprostřením a se zhutněním z nemodifikovaného asfaltu v pruhu šířky do 3 m tř. I, po zhutnění tl. 50 mm | [14 empty] | PP | 2
| VV |  | *osa E - Horova osa E D2-N-3-O-PII | [14 empty] | VV | 2 | 1 | True | 0 | ROZPOCET
| VV |  | 210,0 |  | 210 | [12 empty] | VV | 2 | 2 | True | 0 | ROZPOCET
33 | K | 591241111 | Kladení dlažby z kostek drobných z kamene na MC tl 50 mm | m2 | 5 |  | 0 | CS ÚRS 2020 01 |  | základní |  | 0 | 0.19536 | 0.9768 | 0 | 0 | 4 | K | 2 |  |  |  | ROZPOCET | 0 | 0 | 0 | 0 | 0 | 1 | 0 | 4 | 1973334625
| PP |  | Kladení dlažby z kostek s provedením lože do tl. 50 mm, s vyplněním spár, s dvojím beraněním a se smetením přebytečného materiálu na krajnici drobných z kamene, do lože z cementové malty | [14 empty] | PP | 2
| VV |  | " vydláždění dělících ostrůvků - Horova ul." 5,0 |  | 5 | [12 empty] | VV | 2 | 2 | True | 0 | ROZPOCET
34 | M | 58381007 | kostka dlažební žula drobná 8/10 | m2 | 5.05 |  | 0 | CS ÚRS 2020 01 |  | základní |  | 0 | 0.222 | 1.1211 | 0 | 0 | 8 | M | 2 |  |  |  | ROZPOCET | 0 | 0 | 0 | 0 | 0 | 1 | 0 | 4 | -1268399796
| PP |  | kostka dlažební žula drobná 8/10 | [14 empty] | PP | 2
| VV |  | 5*1,01 'Přepočtené koeficientem množství |  | 5.05 | [12 empty] | VV | 2 | 2 | False | 1 | ROZPOCET
35 | K | 596211112 | Kladení zámkové dlažby komunikací pro pěší tl 60 mm skupiny A pl do 300 m2 | m2 | 2 |  | 0 | CS ÚRS 2020 01 |  | základní |  | 0 | 0.08425 | 0.1685 | 0 | 0 | 4 | K | 2 |  |  |  | ROZPOCET | 0 | 0 | 0 | 0 | 0 | 1 | 0 | 4 | -238159728
| PP |  | Kladení dlažby z betonových zámkových dlaždic komunikací pro pěší s ložem z kameniva těženého nebo drceného tl. do 40 mm, s vyplněním spár s dvojitým hutněním, vibrováním a se smetením přebytečného materiálu na krajnici tl. 60 mm skupiny A, pro plochy přes 100 do 300 m2 | [14 empty] | PP | 2
| VV |  | *reliéfní slepecká dlažba Horova ulice | [14 empty] | VV | 2 | 1 | True | 0 | ROZPOCET
| VV |  | 2,0 |  | 2 | [12 empty] | VV | 2 | 2 | True | 0 | ROZPOCET
36 | M | 592450R | dlažba tvar obdélník betonová pro nevidomé reliéfní 200x100x60mm barevná | m2 | 2.04 |  | 0 |  |  | základní |  | 0 | 0.131 | 0.26724 | 0 | 0 | 8 | M | 2 |  |  |  | ROZPOCET | 0 | 0 | 0 | 0 | 0 | 1 | 0 | 4 | -669927705
| PP |  | dlažba tvar obdélník betonová pro nevidomé 200x100x60mm barevná | [14 empty] | PP | 2
| VV |  | *reliéfní slepecká dlažba Horova ulice | [14 empty] | VV | 2 | 1 | True | 0 | ROZPOCET
| VV |  | 2,0 |  | 2 | [12 empty] | VV | 2 | 2 | True | 0 | ROZPOCET
| VV |  | 2*1,02 'Přepočtené koeficientem množství |  | 2.04 | [12 empty] | VV | 2 | 2 | False | 1 | ROZPOCET
37 | K | 596811122 | Kladení betonové dlažby komunikací pro pěší do lože z kameniva vel do 0,09 m2 plochy do 300 m2 | m2 | 90 |  | 0 | CS ÚRS 2020 01 |  | základní |  | 0 | 0.101 | 9.09 | 0 | 0 | 4 | K | 2 |  |  |  | ROZPOCET | 0 | 0 | 0 | 0 | 0 | 1 | 0 | 4 | -210655676
| PP |  | Kladení dlažby z betonových nebo kameninových dlaždic komunikací pro pěší s vyplněním spár a se smetením přebytečného materiálu na vzdálenost do 3 m s ložem z kameniva těženého tl. do 30 mm velikosti dlaždic do 0,09 m2 (bez zámku), pro plochy přes 100 do 300 m2 | [14 empty] | PP | 2
| VV |  | *Horova ul. - předláždění v š. 1,1m, část doplněna novou dlažbou | [14 empty] | VV | 2 | 1 | True | 0 | ROZPOCET
| VV |  | 90,0 |  | 90 | [12 empty] | VV | 2 | 2 | True | 0 | ROZPOCET
38 | M | 59245030 | dlažba tvar čtverec betonová 200x200x80mm přírodní | m2 | 18 |  | 0 | CS ÚRS 2020 01 |  | základní |  | 0 | 0.15 | 2.7 | 0 | 0 | 8 | M | 2 |  |  |  | ROZPOCET | 0 | 0 | 0 | 0 | 0 | 1 | 0 | 4 | -664504683
| PP |  | dlažba tvar čtverec betonová 200x200x80mm přírodní | [14 empty] | PP | 2
| VV |  | *Horova ul. a ostatní předláždění v š. 1,1m, část doplněna novou dlažbou 20% | [14 empty] | VV | 2 | 1 | True | 0 | ROZPOCET
| VV |  | 90,0*0,2 |  | 18 | [12 empty] | VV | 2 | 2 | True | 0 | ROZPOCET
| D | 8 | Trubní vedení |  |  |  | 0 |  |  |  |  | 0 |  | 11.5373 |  | 0 | 1 | D | 1 |  |  |  | ROZPOCET | [6 empty] | 0
39 | K | 895941111 | Zřízení vpusti kanalizační uliční z betonových dílců typ UV-50 normální | kus | 4 |  | 0 | CS ÚRS 2020 01 |  | základní |  | 0 | 0.3409 | 1.3636 | 0 | 0 | 4 | K | 2 |  |  |  | ROZPOCET | 0 | 0 | 0 | 0 | 0 | 1 | 0 | 4 | -1420233265
| PP |  | Zřízení vpusti kanalizační uliční z betonových dílců typ UV-50 normální | [14 empty] | PP | 2
| VV |  | " trasa E - Horová ul. " 4 |  | 4 | [12 empty] | VV | 2 | 2 | True | 0 | ROZPOCET
40 | M | 59223852 | dno pro uliční vpusť s kalovou prohlubní betonové 450x300x50mm | kus | 4 |  | 0 | CS ÚRS 2020 01 |  | základní |  | 0 | 0.072 | 0.288 | 0 | 0 | 8 | M | 2 |  |  |  | ROZPOCET | 0 | 0 | 0 | 0 | 0 | 1 | 0 | 4 | -155766634
| PP |  | dno pro uliční vpusť s kalovou prohlubní betonové 450x300x50mm | [14 empty] | PP | 2
41 | M | 59223854 | skruž pro uliční vpusť s výtokovým otvorem PVC betonová 450x350x50mm | kus | 4 |  | 0 | CS ÚRS 2020 01 |  | základní |  | 0 | 0.08 | 0.32 | 0 | 0 | 8 | M | 2 |  |  |  | ROZPOCET | 0 | 0 | 0 | 0 | 0 | 1 | 0 | 4 | -1645168368
| PP |  | skruž pro uliční vpusť s výtokovým otvorem PVC betonová 450x350x50mm | [14 empty] | PP | 2
42 | M | 59223858 | skruž pro uliční vpusť horní betonová 450x570x50mm | kus | 4 |  | 0 | CS ÚRS 2020 01 |  | základní |  | 0 | 0.111 | 0.444 | 0 | 0 | 8 | M | 2 |  |  |  | ROZPOCET | 0 | 0 | 0 | 0 | 0 | 1 | 0 | 4 | 1068814837
| PP |  | skruž pro uliční vpusť horní betonová 450x570x50mm | [14 empty] | PP | 2
43 | M | 59223864 | prstenec pro uliční vpusť vyrovnávací betonový 390x60x130mm | kus | 4 |  | 0 | CS ÚRS 2020 01 |  | základní |  | 0 | 0.027 | 0.108 | 0 | 0 | 8 | M | 2 |  |  |  | ROZPOCET | 0 | 0 | 0 | 0 | 0 | 1 | 0 | 4 | -785299171
| PP |  | prstenec pro uliční vpusť vyrovnávací betonový 390x60x130mm | [14 empty] | PP | 2
44 | M | 59223871 | koš vysoký pro uliční vpusti žárově Pz plech pro rám 500/500mm | kus | 4 |  | 0 | CS ÚRS 2020 01 |  | základní |  | 0 | 0.004 | 0.016 | 0 | 0 | 8 | M | 2 |  |  |  | ROZPOCET | 0 | 0 | 0 | 0 | 0 | 1 | 0 | 4 | -1725750846
| PP |  | koš vysoký pro uliční vpusti žárově Pz plech pro rám 500/500mm | [14 empty] | PP | 2
45 | K | 899204112 | Osazení mříží litinových včetně rámů a košů na bahno pro třídu zatížení D400, E600 | kus | 4 |  | 0 | CS ÚRS 2020 01 |  | základní |  | 0 | 0.21734 | 0.86936 | 0 | 0 | 4 | K | 2 |  |  |  | ROZPOCET | 0 | 0 | 0 | 0 | 0 | 1 | 0 | 4 | -1985561375
| PP |  | Osazení mříží litinových včetně rámů a košů na bahno pro třídu zatížení D400, E600 | [14 empty] | PP | 2
46 | M | 55242320 | mříž vtoková litinová plochá 500x500mm | kus | 4 |  | 0 | CS ÚRS 2020 01 |  | základní |  | 0 | 0.0506 | 0.2024 | 0 | 0 | 8 | M | 2 |  |  |  | ROZPOCET | 0 | 0 | 0 | 0 | 0 | 1 | 0 | 4 | -1709745276
| PP |  | mříž vtoková litinová plochá 500x500mm | [14 empty] | PP | 2
47 | K | 899331111 | Výšková úprava uličního vstupu nebo vpusti do 200 mm zvýšením poklopu | kus | 7 |  | 0 | CS ÚRS 2020 01 |  | základní |  | 0 | 0.4208 | 2.9456 | 0 | 0 | 4 | K | 2 |  |  |  | ROZPOCET | 0 | 0 | 0 | 0 | 0 | 1 | 0 | 4 | -544636366
| PP |  | Výšková úprava uličního vstupu nebo vpusti do 200 mm zvýšením poklopu | [14 empty] | PP | 2
| VV |  | " rektifikace poklopů šachet v Horové ulici " 7 |  | 7 | [12 empty] | VV | 2 | 2 | True | 0 | ROZPOCET
48 | K | 899104112 | Osazení poklopů litinových nebo ocelových včetně rámů pro třídu zatížení D400, E600 | kus | 7 |  | 0 | CS ÚRS 2020 01 |  | základní |  | 0 | 0.21734 | 1.5214 | 0 | 0 | 4 | K | 2 |  |  |  | ROZPOCET | 0 | 0 | 0 | 0 | 0 | 1 | 0 | 4 | 208511211
| PP |  | Osazení poklopů litinových a ocelových včetně rámů pro třídu zatížení D400, E600 | [14 empty] | PP | 2
| VV |  | " rektifikace poklopů šachet v Horové ulici " 7 |  | 7 | [12 empty] | VV | 2 | 2 | True | 0 | ROZPOCET
49 | M | 28661935 | poklop šachtový litinový dno DN 600 pro třídu zatížení D400 | kus | 7 |  | 0 | CS ÚRS 2020 01 |  | základní |  | 0 | 0.196 | 1.372 | 0 | 0 | 8 | M | 2 |  |  |  | ROZPOCET | 0 | 0 | 0 | 0 | 0 | 1 | 0 | 4 | -1271035135
| PP |  | poklop šachtový litinový dno DN 600 pro třídu zatížení D400 | [14 empty] | PP | 2
50 | K | 899103112 | Osazení poklopů litinových nebo ocelových včetně rámů pro třídu zatížení B125, C250 | kus | 1 |  | 0 | CS ÚRS 2020 01 |  | základní |  | 0 | 0.21734 | 0.21734 | 0 | 0 | 4 | K | 2 |  |  |  | ROZPOCET | 0 | 0 | 0 | 0 | 0 | 1 | 0 | 4 | -1839176301
| PP |  | Osazení poklopů litinových a ocelových včetně rámů pro třídu zatížení B125, C250 | [14 empty] | PP | 2
| VV |  | " rektifikace poklopů šachet v Horové ulici " 1 |  | 1 | [12 empty] | VV | 2 | 2 | True | 0 | ROZPOCET
51 | M | 28661933 | poklop šachtový litinový dno DN 600 pro třídu zatížení B125 | kus | 1 |  | 0 | CS ÚRS 2020 01 |  | základní |  | 0 | 0.08 | 0.08 | 0 | 0 | 8 | M | 2 |  |  |  | ROZPOCET | 0 | 0 | 0 | 0 | 0 | 1 | 0 | 4 | -1111095782
| PP |  | poklop šachtový litinový dno DN 600 pro třídu zatížení B125 | [14 empty] | PP | 2
52 | K | 899431111 | Výšková úprava uličního vstupu nebo vpusti do 200 mm zvýšením krycího hrnce, šoupěte nebo hydrantu | kus | 4 |  | 0 | CS ÚRS 2020 01 |  | základní |  | 0 | 0.31108 | 1.2443 | 0 | 0 | 4 | K | 2 |  |  |  | ROZPOCET | 0 | 0 | 0 | 0 | 0 | 1 | 0 | 4 | -1638278760
| PP |  | Výšková úprava uličního vstupu nebo vpusti do 200 mm zvýšením krycího hrnce, šoupěte nebo hydrantu bez úpravy armatur | [14 empty] | PP | 2
| VV |  | " rektifikace poklopů šoupat,ventilů a hydrantů v Horové ulici " 4 |  | 4 | [12 empty] | VV | 2 | 2 | True | 0 | ROZPOCET
53 | K | 899401112 | Osazení poklopů litinových šoupátkových | kus | 4 |  | 0 | CS ÚRS 2020 01 |  | základní |  | 0 | 0.12303 | 0.49212 | 0 | 0 | 4 | K | 2 |  |  |  | ROZPOCET | 0 | 0 | 0 | 0 | 0 | 1 | 0 | 4 | 1318212379
| PP |  | Osazení poklopů litinových šoupátkových | [14 empty] | PP | 2
| VV |  | " rektifikace poklopů šoupat "4 |  | 4 | [12 empty] | VV | 2 | 2 | True | 0 | ROZPOCET
54 | M | 42291352 | poklop litinový šoupátkový pro zemní soupravy osazení do terénu a do vozovky | kus | 4 |  | 0 | CS ÚRS 2020 01 |  | základní |  | 0 | 0.0133 | 0.0532 | 0 | 0 | 8 | M | 2 |  |  |  | ROZPOCET | 0 | 0 | 0 | 0 | 0 | 1 | 0 | 4 | 2024431910
| PP |  | poklop litinový šoupátkový pro zemní soupravy osazení do terénu a do vozovky | [14 empty] | PP | 2
| D | 9 | Ostatní konstrukce a práce, bourání |  |  |  | 0 |  |  |  |  | 0 |  | 138.5135 |  | 477.7154 | 1 | D | 1 |  |  |  | ROZPOCET | [6 empty] | 0
| D | 91 | Doplňující konstrukce a práce pozemních komunikací, letišť a ploch |  |  |  | 0 |  |  |  |  | 0 |  | 138.4077 |  | 13.6 | 1 | D | 2 |  |  |  | ROZPOCET | [6 empty] | 0
55 | K | 914111111 | Montáž svislé dopravní značky do velikosti 1 m2 objímkami na sloupek nebo konzolu | kus | 7 |  | 0 | CS ÚRS 2020 01 |  | základní |  | 0 | 0.0007 | 0.0049 | 0 | 0 | 4 | K | 3 |  |  |  | ROZPOCET | 0 | 0 | 0 | 0 | 0 | 1 | 0 | 4 | -1151510574
| PP |  | Montáž svislé dopravní značky základní velikosti do 1 m2 objímkami na sloupky nebo konzoly | [14 empty] | PP | 3
| VV |  | "E 8d" 1 |  | 1 | [12 empty] | VV | 3 | 2 | True | 0 | ROZPOCET
| VV |  | "E 8e" 1 |  | 1 | [12 empty] | VV | 3 | 2 | True | 0 | ROZPOCET
| VV |  | "E 13" 2 |  | 2 | [12 empty] | VV | 3 | 2 | True | 0 | ROZPOCET
| VV |  | "IP 12+symbol O1" 1 |  | 1 | [12 empty] | VV | 3 | 2 | True | 0 | ROZPOCET
| VV |  | "IP 12" 2 |  | 2 | [12 empty] | VV | 3 | 2 | True | 0 | ROZPOCET
56 | M | 40445649 | dodatkové tabulky E3-E5, E8, E14-E16 500x150mm | kus | 4 |  | 0 | CS ÚRS 2020 01 |  | základní |  | 0 | 0.0009 | 0.0036 | 0 | 0 | 8 | M | 3 |  |  |  | ROZPOCET | 0 | 0 | 0 | 0 | 0 | 1 | 0 | 4 | 1549145560
| PP |  | dodatkové tabulky E3-E5, E8, E14-E16 500x150mm | [14 empty] | PP | 3
| VV |  | "E 8d " 1 |  | 1 | [12 empty] | VV | 3 | 2 | True | 0 | ROZPOCET
| VV |  | "E 8e" 1 |  | 1 | [12 empty] | VV | 3 | 2 | True | 0 | ROZPOCET
| VV |  | "E 13 " 2 |  | 2 | [12 empty] | VV | 3 | 2 | True | 0 | ROZPOCET
57 | M | 40445625 | informativní značky provozní IP8, IP9, IP11-IP13 500x700mm | kus | 3 |  | 0 | CS ÚRS 2020 01 |  | základní |  | 0 | 0.0035 | 0.0105 | 0 | 0 | 8 | M | 3 |  |  |  | ROZPOCET | 0 | 0 | 0 | 0 | 0 | 1 | 0 | 4 | -1286368275
| PP |  | informativní značky provozní IP8, IP9, IP11-IP13 500x700mm | [14 empty] | PP | 3
| VV |  | "IP 12+symbol O1 " 1 |  | 1 | [12 empty] | VV | 3 | 2 | True | 0 | ROZPOCET
| VV |  | "IP 12 " 2 |  | 2 | [12 empty] | VV | 3 | 2 | True | 0 | ROZPOCET
58 | K | 914511111 | Montáž sloupku dopravních značek délky do 3,5 m s betonovým základem | kus | 5 |  | 0 | CS ÚRS 2020 01 |  | základní |  | 0 | 0.10941 | 0.54705 | 0 | 0 | 4 | K | 3 |  |  |  | ROZPOCET | 0 | 0 | 0 | 0 | 0 | 1 | 0 | 4 | 1821097097
| PP |  | Montáž sloupku dopravních značek délky do 3,5 m do betonového základu | [14 empty] | PP | 3
| VV |  | " nových " 5 |  | 5 | [12 empty] | VV | 3 | 2 | True | 0 | ROZPOCET
59 | M | 40445225 | sloupek pro dopravní značku Zn D 60mm v 3,5m | kus | 5 |  | 0 | CS ÚRS 2020 01 |  | základní |  | 0 | 0.0061 | 0.0305 | 0 | 0 | 8 | M | 3 |  |  |  | ROZPOCET | 0 | 0 | 0 | 0 | 0 | 1 | 0 | 4 | -2134585059
| PP |  | sloupek pro dopravní značku Zn D 60mm v 3,5m | [14 empty] | PP | 3
60 | M | 40445256 | svorka upínací na sloupek dopravní značky D 60mm | kus | 7 |  | 0 | CS ÚRS 2020 01 |  | základní |  | 0 | 0.00035 | 0.00245 | 0 | 0 | 8 | M | 3 |  |  |  | ROZPOCET | 0 | 0 | 0 | 0 | 0 | 1 | 0 | 4 | -1524990020
| PP |  | svorka upínací na sloupek dopravní značky D 60mm | [14 empty] | PP | 3
61 | K | 915621111 | Předznačení vodorovného plošného značení | m2 | 20 |  | 0 | CS ÚRS 2020 01 |  | základní |  | 0 | 1e-05 | 0.0002 | 0 | 0 | 4 | K | 3 |  |  |  | ROZPOCET | 0 | 0 | 0 | 0 | 0 | 1 | 0 | 4 | -1204100046
| PP |  | Předznačení pro vodorovné značení stříkané barvou nebo prováděné z nátěrových hmot plošné šipky, symboly, nápisy | [14 empty] | PP | 3
| VV |  | *VDZ | [14 empty] | VV | 3 | 1 | True | 0 | ROZPOCET
| VV |  | 20,0 |  | 20 | [12 empty] | VV | 3 | 2 | True | 0 | ROZPOCET
62 | K | 915131111 | Vodorovné dopravní značení přechody pro chodce, šipky, symboly základní bílá barva | m2 | 20 |  | 0 | CS ÚRS 2020 01 |  | základní |  | 0 | 0.0006 | 0.012 | 0 | 0 | 4 | K | 3 |  |  |  | ROZPOCET | 0 | 0 | 0 | 0 | 0 | 1 | 0 | 4 | 1648100433
| PP |  | Vodorovné dopravní značení stříkané barvou přechody pro chodce, šipky, symboly bílé základní | [14 empty] | PP | 3
| VV |  | * v Horové ulici | [14 empty] | VV | 3 | 1 | True | 0 | ROZPOCET
| VV |  | 20,0 |  | 20 | [12 empty] | VV | 3 | 2 | True | 0 | ROZPOCET
63 | K | 915231112 | Vodorovné dopravní značení přechody pro chodce, šipky, symboly retroreflexní bílý plast | m2 | 20 |  | 0 | CS ÚRS 2020 01 |  | základní |  | 0 | 0.0026 | 0.052 | 0 | 0 | 4 | K | 3 |  |  |  | ROZPOCET | 0 | 0 | 0 | 0 | 0 | 1 | 0 | 4 | 349099263
| PP |  | Vodorovné dopravní značení stříkaným plastem přechody pro chodce, šipky, symboly nápisy bílé retroreflexní | [14 empty] | PP | 3
| VV |  | * v Horové ulici | [14 empty] | VV | 3 | 1 | True | 0 | ROZPOCET
| VV |  | 20,0 |  | 20 | [12 empty] | VV | 3 | 2 | True | 0 | ROZPOCET
64 | K | 916231213 | Osazení chodníkového obrubníku betonového stojatého s boční opěrou do lože z betonu prostého | m | 37 |  | 0 | CS ÚRS 2020 01 |  | základní |  | 0 | 0.1295 | 4.7915 | 0 | 0 | 4 | K | 3 |  |  |  | ROZPOCET | 0 | 0 | 0 | 0 | 0 | 1 | 0 | 4 | 880884299
| PP |  | Osazení chodníkového obrubníku betonového se zřízením lože, s vyplněním a zatřením spár cementovou maltou stojatého s boční opěrou z betonu prostého, do lože z betonu prostého | [14 empty] | PP | 3
| VV |  | " v Horové ul. " 35,0 |  | 35 | [12 empty] | VV | 3 | 2 | True | 0 | ROZPOCET
| VV |  | "R=1,0m v Horové ul." 4*0,5 |  | 2 | [12 empty] | VV | 3 | 2 | True | 0 | ROZPOCET
65 | M | 59217016 | obrubník betonový chodníkový 1000x80x250mm | m | 37 |  | 0 | CS ÚRS 2020 01 |  | základní |  | 0 | 0.045 | 1.665 | 0 | 0 | 8 | M | 3 |  |  |  | ROZPOCET | 0 | 0 | 0 | 0 | 0 | 1 | 0 | 4 | 1682891533
| PP |  | obrubník betonový chodníkový 1000x80x250mm | [14 empty] | PP | 3
| VV |  | " v Horové ul. " 35,0 |  | 35 | [12 empty] | VV | 3 | 2 | True | 0 | ROZPOCET
| VV |  | "R=1,0m v Horové ul." 4*0,5 |  | 2 | [12 empty] | VV | 3 | 2 | True | 0 | ROZPOCET
66 | K | 916241112 | Osazení obrubníku kamenného ležatého bez boční opěry do lože z betonu prostého | m | 6 |  | 0 | CS ÚRS 2020 01 |  | základní |  | 0 | 0.13945 | 0.8367 | 0 | 0 | 4 | K | 3 |  |  |  | ROZPOCET | 0 | 0 | 0 | 0 | 0 | 1 | 0 | 4 | 1171416571
| PP |  | Osazení obrubníku kamenného se zřízením lože, s vyplněním a zatřením spár cementovou maltou ležatého bez boční opěry, do lože z betonu prostého | [14 empty] | PP | 3
67 | M | 58380004R | obrubník kamenný žulový přímý 200mm/s výškovým přechodem | m | 6 |  | 0 |  |  | základní |  | 0 | 0.125 | 0.75 | 0 | 0 | 8 | M | 3 |  |  |  | ROZPOCET | 0 | 0 | 0 | 0 | 0 | 1 | 0 | 4 | -1102723479
| PP |  | obrubník kamenný žulový přímý 200mm/s výškovým přechodem | [14 empty] | PP | 3
| P |  | Poznámka k položce: Hmotnost: 125 kg/bm | [14 empty] | P | 3
| VV |  | " v Horové ul." 5,0+1,0 |  | 6 | [12 empty] | VV | 3 | 2 | True | 0 | ROZPOCET
68 | K | 916241213 | Osazení obrubníku kamenného stojatého s boční opěrou do lože z betonu prostého | m | 255 |  | 0 | CS ÚRS 2020 01 |  | základní |  | 0 | 0.14067 | 35.8708 | 0 | 0 | 4 | K | 3 |  |  |  | ROZPOCET | 0 | 0 | 0 | 0 | 0 | 1 | 0 | 4 | -1381638711
| PP |  | Osazení obrubníku kamenného se zřízením lože, s vyplněním a zatřením spár cementovou maltou stojatého s boční opěrou z betonu prostého, do lože z betonu prostého | [14 empty] | PP | 3
| VV |  | " obrubníky žulové řezané v Horové ulici " 230,0 |  | 230 | [12 empty] | VV | 3 | 2 | True | 0 | ROZPOCET
| VV |  | 7,0+5,0+13,0 |  | 25 | [12 empty] | VV | 3 | 2 | True | 0 | ROZPOCET
69 | M | 58380005 | obrubník kamenný žulový přímý 200x250mm | m | 230 |  | 0 | CS ÚRS 2020 01 |  | základní |  | 0 | 0.125 | 28.75 | 0 | 0 | 8 | M | 3 |  |  |  | ROZPOCET | 0 | 0 | 0 | 0 | 0 | 1 | 0 | 4 | -158342804
| PP |  | obrubník kamenný žulový přímý 200x250mm | [14 empty] | PP | 3
| P |  | Poznámka k položce: Hmotnost: 120 kg/bm | [14 empty] | P | 3
70 | M | 58380416 | obrubník kamenný žulový obloukový R 0,5-1m 200x250mm | m | 7 |  | 0 | CS ÚRS 2020 01 |  | základní |  | 0 | 0.125 | 0.875 | 0 | 0 | 8 | M | 3 |  |  |  | ROZPOCET | 0 | 0 | 0 | 0 | 0 | 1 | 0 | 4 | 1977006451
| PP |  | obrubník kamenný žulový obloukový R 0,5-1m 200x250mm | [14 empty] | PP | 3
| VV |  | "R=1,0m v Horové ul. " 7,0 |  | 7 | [12 empty] | VV | 3 | 2 | True | 0 | ROZPOCET
71 | M | 58380426 | obrubník kamenný žulový obloukový R 1-3m 200x250mm | m | 5 |  | 0 | CS ÚRS 2020 01 |  | základní |  | 0 | 0.125 | 0.625 | 0 | 0 | 8 | M | 3 |  |  |  | ROZPOCET | 0 | 0 | 0 | 0 | 0 | 1 | 0 | 4 | -461603495
| PP |  | obrubník kamenný žulový obloukový R 1-3m 200x250mm | [14 empty] | PP | 3
| VV |  | "R=3,0m v Horové ul. " 5,0 |  | 5 | [12 empty] | VV | 3 | 2 | True | 0 | ROZPOCET
72 | M | 58380456 | obrubník kamenný žulový obloukový R 10-25m 200x250mm | m | 13 |  | 0 | CS ÚRS 2020 01 |  | základní |  | 0 | 0.125 | 1.625 | 0 | 0 | 8 | M | 3 |  |  |  | ROZPOCET | 0 | 0 | 0 | 0 | 0 | 1 | 0 | 4 | 1985303164
| PP |  | obrubník kamenný žulový obloukový R 10-25m 200x250mm | [14 empty] | PP | 3
| VV |  | "R=20,0 m v Horové ul." 13,0 |  | 13 | [12 empty] | VV | 3 | 2 | True | 0 | ROZPOCET
73 | K | 916991121 | Lože pod obrubníky, krajníky nebo obruby z dlažebních kostek z betonu prostého | m3 | 11.271 |  | 0 | CS ÚRS 2020 01 |  | základní |  | 0 | 2.2563 | 25.4312 | 0 | 0 | 4 | K | 3 |  |  |  | ROZPOCET | 0 | 0 | 0 | 0 | 0 | 1 | 0 | 4 | -1712115851
| PP |  | Lože pod obrubníky, krajníky nebo obruby z dlažebních kostek z betonu prostého tř. C 16/20 | [14 empty] | PP | 3
| VV |  | " pod obrubníky " (37,0+6,0+255,0)*0,20*0,15 |  | 8.94 | [12 empty] | VV | 3 | 2 | True | 0 | ROZPOCET
| VV |  | " pod mikroštěrbinové žlaby " | [14 empty] | VV | 3 | 1 | True | 0 | ROZPOCET
| VV |  | (50,0+4,5+1,0)*0,42*0,1 |  | 2.331 | [12 empty] | VV | 3 | 2 | True | 0 | ROZPOCET
74 | K | 919794441 | Úprava ploch kolem hydrantů, šoupat, poklopů a mříží nebo sloupů v živičných krytech pl do 2 m2 | kus | 12 |  | 0 | CS ÚRS 2020 01 |  | základní |  | 0 | 1.6168 | 19.4015 | 0 | 0 | 4 | K | 3 |  |  |  | ROZPOCET | 0 | 0 | 0 | 0 | 0 | 1 | 0 | 4 | 1659238214
| PP |  | Úprava ploch kolem hydrantů, šoupat, kanalizačních poklopů a mříží, sloupů apod. v živičných krytech jakékoliv tloušťky, jednotlivě v půdorysné ploše do 2 m2 | [14 empty] | PP | 3
| VV |  | *po rektifikaci poklopů šachet | [14 empty] | VV | 3 | 1 | True | 0 | ROZPOCET
| VV |  | 7,0+1,0+4,0 |  | 12 | [12 empty] | VV | 3 | 2 | True | 0 | ROZPOCET
75 | K | 935114112 | Mikroštěrbinový odvodňovací betonový žlab 220x260 mm se spádem dna 0,5 % se základem | m | 50 |  | 0 | CS ÚRS 2020 01 |  | základní |  | 0 | 0.25565 | 12.7825 | 0 | 0 | 4 | K | 3 |  |  |  | ROZPOCET | 0 | 0 | 0 | 0 | 0 | 1 | 0 | 4 | 363920533
| PP |  | Štěrbinový odvodňovací betonový žlab se základem z betonu prostého a s obetonováním rozměru 220x260 mm (mikroštěrbinový) se spádem dna 0,5 % | [14 empty] | PP | 3
| VV |  | *vč. čistícího kusu a kusu s vpustí v Horové ulici | [14 empty] | VV | 3 | 1 | True | 0 | ROZPOCET
| VV |  | 50,0 |  | 50 | [12 empty] | VV | 3 | 2 | True | 0 | ROZPOCET
76 | K | 935932623 | Mezikus pro kalový koš pro plastový žlab vnitřní š 300 mm | kus | 9 |  | 0 | CS ÚRS 2020 01 |  | základní |  | 0 | 0.022 | 0.198 | 0 | 0 | 4 | K | 3 |  |  |  | ROZPOCET | 0 | 0 | 0 | 0 | 0 | 1 | 0 | 4 | 1655294710
| PP |  | Odvodňovací plastový žlab mezikus pro kalový koš pro žlab vnitřní šířky 300 mm | [14 empty] | PP | 3
| VV |  | " pod vpusťovými kusy osazen hrnec s krycí deskou a kalovými koši a bočním výtokem do kanalizace " 3*3 |  | 9 | [12 empty] | VV | 3 | 2 | True | 0 | ROZPOCET
77 | M | 59223854 | skruž pro uliční vpusť s výtokovým otvorem PVC betonová 450x350x50mm | kus | 3 |  | 0 | CS ÚRS 2020 01 |  | základní |  | 0 | 0.08 | 0.24 | 0 | 0 | 8 | M | 3 |  |  |  | ROZPOCET | 0 | 0 | 0 | 0 | 0 | 1 | 0 | 4 | -576592426
| PP |  | skruž pro uliční vpusť s výtokovým otvorem PVC betonová 450x350x50mm | [14 empty] | PP | 3
78 | M | 59223858 | skruž pro uliční vpusť horní betonová 450x570x50mm | kus | 3 |  | 0 | CS ÚRS 2020 01 |  | základní |  | 0 | 0.111 | 0.333 | 0 | 0 | 8 | M | 3 |  |  |  | ROZPOCET | 0 | 0 | 0 | 0 | 0 | 1 | 0 | 4 | -1832289155
| PP |  | skruž pro uliční vpusť horní betonová 450x570x50mm | [14 empty] | PP | 3
79 | M | 59223875 | koš nízký pro uliční vpusti žárově Pz plech pro rám 500/500mm | kus | 3 |  | 0 | CS ÚRS 2020 01 |  | základní |  | 0 | 0.003 | 0.009 | 0 | 0 | 8 | M | 3 |  |  |  | ROZPOCET | 0 | 0 | 0 | 0 | 0 | 1 | 0 | 4 | 144766763
| PP |  | koš nízký pro uliční vpusti žárově Pz plech pro rám 500/500mm | [14 empty] | PP | 3
80 | K | 877310330 | Montáž spojek na kanalizačním potrubí z PP trub hladkých plnostěnných DN 150 | kus | 4 |  | 0 | CS ÚRS 2020 01 |  | základní |  | 0 | 0 | 0 | 0 | 0 | 4 | K | 3 |  |  |  | ROZPOCET | 0 | 0 | 0 | 0 | 0 | 1 | 0 | 4 | -1106457612
| PP |  | Montáž tvarovek na kanalizačním plastovém potrubí z polypropylenu PP hladkého plnostěnného spojek nebo redukcí DN 150 | [14 empty] | PP | 3
| VV |  | *redukce na výtoku mikroštěrbinového žlabu v Horové ul. | [14 empty] | VV | 3 | 1 | True | 0 | ROZPOCET
| VV |  | 4,0 |  | 4 | [12 empty] | VV | 3 | 2 | True | 0 | ROZPOCET
81 | M | 28617244 | redukce kanalizační PP DN 150/125 | kus | 4 |  | 0 | CS ÚRS 2020 01 |  | základní |  | 0 | 0.001 | 0.004 | 0 | 0 | 8 | M | 3 |  |  |  | ROZPOCET | 0 | 0 | 0 | 0 | 0 | 1 | 0 | 4 | -86533551
| PP |  | redukce kanalizační PP DN 150/125 | [14 empty] | PP | 3
82 | K | 935114121 | Štěrbinový odvodňovací betonový žlab 450x500 mm bez vnitřního spádu se základem | m | 4.5 |  | 0 | CS ÚRS 2020 01 |  | základní |  | 0 | 0.59184 | 2.6633 | 0 | 0 | 4 | K | 3 |  |  |  | ROZPOCET | 0 | 0 | 0 | 0 | 0 | 1 | 0 | 4 | 1507304004
| PP |  | Štěrbinový odvodňovací betonový žlab se základem z betonu prostého a s obetonováním rozměru 450x500 mm bez obrubníku bez vnitřního spádu | [14 empty] | PP | 3
| VV |  | * v Horové ul. vč. čistícího kusu a kusu s vpustí | [14 empty] | VV | 3 | 1 | True | 0 | ROZPOCET
| VV |  | 4,5 |  | 4.5 | [12 empty] | VV | 3 | 2 | True | 0 | ROZPOCET
83 | M | 59221645 | vpusťový komplet základní (pero,drážka) betonový 400/450x500x1000mm | kus | 1 |  | 0 | CS ÚRS 2020 01 |  | základní |  | 0 | 0.347 | 0.347 | 0 | 0 | 8 | M | 3 |  |  |  | ROZPOCET | 0 | 0 | 0 | 0 | 0 | 1 | 0 | 4 | 1716964831
| PP |  | vpusťový komplet základní (pero,drážka) betonový 400/450x500x1000mm | [14 empty] | PP | 3
| VV |  | " dopočet vpustí na délku žlabu 4,5m Horová ul. " 1 |  | 1 | [12 empty] | VV | 3 | 2 | True | 0 | ROZPOCET
84 | M | 59221647 | čistící kus základní (pero,drážka) betonový 400/450x500x1000mm | kus | 1 |  | 0 | CS ÚRS 2020 01 |  | základní |  | 0 | 0.394 | 0.394 | 0 | 0 | 8 | M | 3 |  |  |  | ROZPOCET | 0 | 0 | 0 | 0 | 0 | 1 | 0 | 4 | -515491824
| PP |  | čistící kus základní (pero,drážka) betonový 400/450x500x1000mm | [14 empty] | PP | 3
| VV |  | " dopočet vpustí na délku žlabu 4,5m Horová ul. " 1 |  | 1 | [12 empty] | VV | 3 | 2 | True | 0 | ROZPOCET
85 | M | 59221667 | záslepka pero pro štěrbinovou troubu 450x500x120mm | kus | 2 |  | 0 | CS ÚRS 2020 01 |  | základní |  | 0 | 0.076 | 0.152 | 0 | 0 | 8 | M | 3 |  |  |  | ROZPOCET | 0 | 0 | 0 | 0 | 0 | 1 | 0 | 4 | -1182231926
| PP |  | záslepka pero pro štěrbinovou troubu 450x500x120mm | [14 empty] | PP | 3
| VV |  | " dopočet čel na délku žlabu 4,5m Horová ul. " 1*2 |  | 2 | [12 empty] | VV | 3 | 2 | True | 0 | ROZPOCET
86 | K | 938908411 | Čištění vozovek splachováním vodou | m2 | 680 |  | 0 | CS ÚRS 2020 01 |  | základní |  | 0 | 0 | 0 | 0.02 | 13.6 | 4 | K | 3 |  |  |  | ROZPOCET | 0 | 0 | 0 | 0 | 0 | 1 | 0 | 4 | 1519387494
| PP |  | Čištění vozovek splachováním vodou povrchu podkladu nebo krytu živičného, betonového nebo dlážděného | [14 empty] | PP | 3
| VV |  | *před VDZ | [14 empty] | VV | 3 | 1 | True | 0 | ROZPOCET
| VV |  | 370,0+310,0 |  | 680 | [12 empty] | VV | 3 | 2 | True | 0 | ROZPOCET
| D | 96 | Bourání konstrukcí |  |  |  | 0 |  |  |  |  | 0 |  | 0.1058 |  | 464.1154 | 1 | D | 2 |  |  |  | ROZPOCET | [6 empty] | 0
87 | K | 113106571 | Rozebrání dlažeb vozovek ze zámkové dlažby s ložem z kameniva strojně pl přes 200 m2 | m2 | 510 |  | 0 | CS ÚRS 2020 01 |  | základní |  | 0 | 0 | 0 | 0.295 | 150.45 | 4 | K | 3 |  |  |  | ROZPOCET | 0 | 0 | 0 | 0 | 0 | 1 | 0 | 4 | 1396389365
| PP |  | Rozebrání dlažeb a dílců vozovek a ploch s přemístěním hmot na skládku na vzdálenost do 3 m nebo s naložením na dopravní prostředek, s jakoukoliv výplní spár strojně plochy jednotlivě přes 200 m2 ze zámkové dlažby s ložem z kameniva | [14 empty] | PP | 3
| VV |  | *komunikace - Horova ul. | [14 empty] | VV | 3 | 1 | True | 0 | ROZPOCET
| VV |  | 330,0 |  | 330 | [12 empty] | VV | 3 | 2 | True | 0 | ROZPOCET
| VV |  | *chodník - Horova ul. | [14 empty] | VV | 3 | 1 | True | 0 | ROZPOCET
| VV |  | 180,0 |  | 180 | [12 empty] | VV | 3 | 2 | True | 0 | ROZPOCET
88 | K | 11315430R | Frézování živičného krytu tl 150 mm pruh š 2 m pl do 10000 m2 s překážkami v trase | m2 | 460 |  | 0 |  |  | základní |  | 0 | 0.00023 | 0.1058 | 0.384 | 176.64 | 4 | K | 3 |  |  |  | ROZPOCET | 0 | 0 | 0 | 0 | 0 | 1 | 0 | 4 | 1705615858
| PP |  | Frézování živičného podkladu nebo krytu s naložením na dopravní prostředek plochy přes 1 000 do 10 000 m2 s překážkami v trase pruhu šířky přes 1 m do 2 m, tloušťky vrstvy 150 mm | [14 empty] | PP | 3
| VV |  | bourání vozovky frézováním - Horova ul. | [14 empty] | VV | 3 | 1 | True | 0 | ROZPOCET
| VV |  | 460,0 |  | 460 | [12 empty] | VV | 3 | 2 | True | 1 | ROZPOCET
89 | K | 113201112 | Vytrhání obrub silničních ležatých | m | 100 |  | 0 | CS ÚRS 2020 01 |  | základní |  | 0 | 0 | 0 | 0.29 | 29 | 4 | K | 3 |  |  |  | ROZPOCET | 0 | 0 | 0 | 0 | 0 | 1 | 0 | 4 | 872760723
| PP |  | Vytrhání obrub s vybouráním lože, s přemístěním hmot na skládku na vzdálenost do 3 m nebo s naložením na dopravní prostředek silničních ležatých | [14 empty] | PP | 3
| VV |  | *silniční žulové obrubníky v Horové ul. | [14 empty] | VV | 3 | 1 | True | 0 | ROZPOCET
| VV |  | 100,0 |  | 100 | [12 empty] | VV | 3 | 2 | True | 0 | ROZPOCET
90 | K | 113204111 | Vytrhání obrub záhonových | m | 10 |  | 0 | CS ÚRS 2020 01 |  | základní |  | 0 | 0 | 0 | 0.04 | 0.4 | 4 | K | 3 |  |  |  | ROZPOCET | 0 | 0 | 0 | 0 | 0 | 1 | 0 | 4 | -908807331
| PP |  | Vytrhání obrub s vybouráním lože, s přemístěním hmot na skládku na vzdálenost do 3 m nebo s naložením na dopravní prostředek záhonových | [14 empty] | PP | 3
| VV |  | *záhonové bet. obrubníky v Horové ul. | [14 empty] | VV | 3 | 1 | True | 0 | ROZPOCET
| VV |  | 10,0 |  | 10 | [12 empty] | VV | 3 | 2 | True | 0 | ROZPOCET
91 | K | 966008222 | Bourání betonového nebo polymerbetonového odvodňovacího žlabu š přes 200 mm | m | 50 |  | 0 | CS ÚRS 2020 01 |  | základní |  | 0 | 0 | 0 | 2.1 | 105 | 4 | K | 3 |  |  |  | ROZPOCET | 0 | 0 | 0 | 0 | 0 | 1 | 0 | 4 | -1457248012
| PP |  | Bourání odvodňovacího žlabu s odklizením a uložením vybouraného materiálu na skládku na vzdálenost do 10 m nebo s naložením na dopravní prostředek betonového nebo polymerbetonového s krycím roštem šířky přes 200 mm | [14 empty] | PP | 3
| VV |  | " odvodňovacích žlábků ACO v Horové ul. " 50,0 |  | 50 | [12 empty] | VV | 3 | 2 | True | 0 | ROZPOCET
92 | K | 966006211 | Odstranění svislých dopravních značek ze sloupů, sloupků nebo konzol | kus | 5 |  | 0 | CS ÚRS 2020 01 |  | základní |  | 0 | 0 | 0 | 0.004 | 0.02 | 4 | K | 3 |  |  |  | ROZPOCET | 0 | 0 | 0 | 0 | 0 | 1 | 0 | 4 | -1957642876
| PP |  | Odstranění (demontáž) svislých dopravních značek s odklizením materiálu na skládku na vzdálenost do 20 m nebo s naložením na dopravní prostředek ze sloupů, sloupků nebo konzol | [14 empty] | PP | 3
| VV |  | *stávající v Horové ulici | [14 empty] | VV | 3 | 1 | True | 0 | ROZPOCET
| VV |  | 5 |  | 5 | [12 empty] | VV | 3 | 2 | True | 0 | ROZPOCET
93 | K | 966006132 | Odstranění značek dopravních nebo orientačních se sloupky s betonovými patkami | kus | 5 |  | 0 | CS ÚRS 2020 01 |  | základní |  | 0 | 0 | 0 | 0.082 | 0.41 | 4 | K | 3 |  |  |  | ROZPOCET | 0 | 0 | 0 | 0 | 0 | 1 | 0 | 4 | 1643465049
| PP |  | Odstranění dopravních nebo orientačních značek se sloupkem s uložením hmot na vzdálenost do 20 m nebo s naložením na dopravní prostředek, se zásypem jam a jeho zhutněním s betonovou patkou | [14 empty] | PP | 3
| VV |  | *stávající v Horové ulici | [14 empty] | VV | 3 | 1 | True | 0 | ROZPOCET
| VV |  | 5 |  | 5 | [12 empty] | VV | 3 | 2 | True | 0 | ROZPOCET
94 | K | 890411811 | Bourání šachet z prefabrikovaných skruží ručně obestavěného prostoru do 1,5 m3 | m3 | 0.883 |  | 0 | CS ÚRS 2020 01 |  | základní |  | 0 | 0 | 0 | 1.92 | 1.6954 | 4 | K | 3 |  |  |  | ROZPOCET | 0 | 0 | 0 | 0 | 0 | 1 | 0 | 4 | 2028512453
| PP |  | Bourání šachet a jímek ručně velikosti obestavěného prostoru do 1,5 m3 z prefabrikovaných skruží | [14 empty] | PP | 3
| VV |  | " vpustí v Horové ul. " 3,14*0,25*0,25*1,5*3 |  | 0.883 | [12 empty] | VV | 3 | 2 | True | 0 | ROZPOCET
95 | K | 899101211 | Demontáž poklopů litinových nebo ocelových včetně rámů hmotnosti do 50 kg | kus | 7 |  | 0 | CS ÚRS 2020 01 |  | základní |  | 0 | 0 | 0 | 0.05 | 0.35 | 4 | K | 3 |  |  |  | ROZPOCET | 0 | 0 | 0 | 0 | 0 | 1 | 0 | 4 | 4095856
| PP |  | Demontáž poklopů litinových a ocelových včetně rámů, hmotnosti jednotlivě do 50 kg | [14 empty] | PP | 3
96 | K | 899103211 | Demontáž poklopů litinových nebo ocelových včetně rámů hmotnosti přes 100 do 150 kg | kus | 1 |  | 0 | CS ÚRS 2020 01 |  | základní |  | 0 | 0 | 0 | 0.15 | 0.15 | 4 | K | 3 |  |  |  | ROZPOCET | 0 | 0 | 0 | 0 | 0 | 1 | 0 | 4 | 700409547
| PP |  | Demontáž poklopů litinových a ocelových včetně rámů, hmotnosti jednotlivě přes 100 do 150 Kg | [14 empty] | PP | 3
| D | 997 | Přesun sutě |  |  |  | 0 |  |  |  |  | 0 |  | 0 |  | 0 | 1 | D | 1 |  |  |  | ROZPOCET | [6 empty] | 0
97 | K | 991010001R | Poplatek za uložení ocelové konstrukce do sběru | t | -0.93 |  | 0 |  |  | základní |  | 0 | 0 | 0 | 0 | 0 | 4 | K | 2 |  |  |  | ROZPOCET | 0 | 0 | 0 | 0 | 0 | 1 | 0 | 4 | 1343520297
| PP |  | Poplatek za uložení ocelové konstrukce do sběru | [14 empty] | PP | 2
| VV |  | " litinové poklopy " -(0,35+0,15) |  | -0.5 | [12 empty] | VV | 2 | 2 | True | 0 | ROZPOCET
| VV |  | " dopravní značky a sloupky " -(0,02+0,41) |  | -0.43 | [12 empty] | VV | 2 | 2 | True | 0 | ROZPOCET
98 | K | 997013861 | Poplatek za uložení stavebního odpadu na recyklační skládce (skládkovné) z prostého betonu kód odpadu 17 01 01 | t | 300.145 |  | 0 | CS ÚRS 2020 01 |  | základní |  | 0 | 0 | 0 | 0 | 0 | 4 | K | 2 |  |  |  | ROZPOCET | 0 | 0 | 0 | 0 | 0 | 1 | 0 | 4 | 246225645
| PP |  | Poplatek za uložení stavebního odpadu na recyklační skládce (skládkovné) z prostého betonu zatříděného do Katalogu odpadů pod kódem 17 01 01 | [14 empty] | PP | 2
| VV |  | "obruby" 29,0+0,4 |  | 29.4 | [12 empty] | VV | 2 | 2 | True | 0 | ROZPOCET
| VV |  | "bet.a zámk.dlažba" 150,45 |  | 150.45 | [12 empty] | VV | 2 | 2 | True | 0 | ROZPOCET
| VV |  | " žlaby " 105,0 |  | 105 | [12 empty] | VV | 2 | 2 | True | 0 | ROZPOCET
| VV |  | " skruží šachet " 1,695 |  | 1.695 | [12 empty] | VV | 2 | 2 | True | 0 | ROZPOCET
| VV |  | " smetení a mytí silnic " 13,6 |  | 13.6 | [12 empty] | VV | 2 | 2 | True | 0 | ROZPOCET
99 | K | 997221551 | Vodorovná doprava suti ze sypkých materiálů do 1 km | t | 190.24 |  | 0 | CS ÚRS 2020 01 |  | základní |  | 0 | 0 | 0 | 0 | 0 | 4 | K | 2 |  |  |  | ROZPOCET | 0 | 0 | 0 | 0 | 0 | 1 | 0 | 4 | 464745111
| PP |  | Vodorovná doprava suti bez naložení, ale se složením a s hrubým urovnáním ze sypkých materiálů, na vzdálenost do 1 km | [14 empty] | PP | 2
| VV |  | na placenou skládku | [14 empty] | VV | 2 | 1 | True | 0 | ROZPOCET
| VV |  | " ostatní odpad - mytí " 13,6 |  | 13.6 | [12 empty] | VV | 2 | 2 | True | 0 | ROZPOCET
| VV |  | na skládku města | [14 empty] | VV | 2 | 1 | True | 0 | ROZPOCET
| VV |  | " asfaltová suť " 176,64 |  | 176.64 | [12 empty] | VV | 2 | 2 | True | 0 | ROZPOCET
100 | K | 997221559 | Příplatek ZKD 1 km u vodorovné dopravy suti ze sypkých materiálů | t | 407.68 |  | 0 | CS ÚRS 2020 01 |  | základní |  | 0 | 0 | 0 | 0 | 0 | 4 | K | 2 |  |  |  | ROZPOCET | 0 | 0 | 0 | 0 | 0 | 1 | 0 | 4 | 1625568440
| PP |  | Vodorovná doprava suti bez naložení, ale se složením a s hrubým urovnáním Příplatek k ceně za každý další i započatý 1 km přes 1 km | [14 empty] | PP | 2
| VV |  | na placenou skládku - celkem 5 km | [14 empty] | VV | 2 | 1 | True | 0 | ROZPOCET
| VV |  | " ostatní odpad - mytí " 13,6*4 |  | 54.4 | [12 empty] | VV | 2 | 2 | True | 0 | ROZPOCET
| VV |  | na skládku města - celkem 3 km | [14 empty] | VV | 2 | 1 | True | 0 | ROZPOCET
| VV |  | " asfaltová suť " 176,64*2 |  | 353.28 | [12 empty] | VV | 2 | 2 | True | 0 | ROZPOCET
101 | K | 997221561 | Vodorovná doprava suti z kusových materiálů do 1 km | t | 287.475 |  | 0 | CS ÚRS 2020 01 |  | základní |  | 0 | 0 | 0 | 0 | 0 | 4 | K | 2 |  |  |  | ROZPOCET | 0 | 0 | 0 | 0 | 0 | 1 | 0 | 4 | 1224093705
| PP |  | Vodorovná doprava suti bez naložení, ale se složením a s hrubým urovnáním z kusových materiálů, na vzdálenost do 1 km | [14 empty] | PP | 2
| VV |  | "obruby" 29,0+0,4 |  | 29.4 | [12 empty] | VV | 2 | 2 | True | 0 | ROZPOCET
| VV |  | "bet.a zámk.dlažba" 150,45 |  | 150.45 | [12 empty] | VV | 2 | 2 | True | 0 | ROZPOCET
| VV |  | " žlaby " 105,0 |  | 105 | [12 empty] | VV | 2 | 2 | True | 0 | ROZPOCET
| VV |  | " skruží šachet " 1,695 |  | 1.695 | [12 empty] | VV | 2 | 2 | True | 0 | ROZPOCET
| VV |  | " litinové poklopy " (0,35+0,15) |  | 0.5 | [12 empty] | VV | 2 | 2 | True | 0 | ROZPOCET
| VV |  | " dopravní značky a sloupky " (0,02+0,41) |  | 0.43 | [12 empty] | VV | 2 | 2 | True | 0 | ROZPOCET
102 | K | 997221569 | Příplatek ZKD 1 km u vodorovné dopravy suti z kusových materiálů | t | 1147.11 |  | 0 | CS ÚRS 2020 01 |  | základní |  | 0 | 0 | 0 | 0 | 0 | 4 | K | 2 |  |  |  | ROZPOCET | 0 | 0 | 0 | 0 | 0 | 1 | 0 | 4 | -912220716
| PP |  | Vodorovná doprava suti bez naložení, ale se složením a s hrubým urovnáním Příplatek k ceně za každý další i započatý 1 km přes 1 km | [14 empty] | PP | 2
| VV |  | "obruby" (29,0+0,4)*4 |  | 117.6 | [12 empty] | VV | 2 | 2 | True | 0 | ROZPOCET
| VV |  | "bet.a zámk.dlažba" 150,45*4 |  | 601.8 | [12 empty] | VV | 2 | 2 | True | 0 | ROZPOCET
| VV |  | " žlaby " 105,0*4 |  | 420 | [12 empty] | VV | 2 | 2 | True | 0 | ROZPOCET
| VV |  | " skruží šachet " 1,695*4 |  | 6.78 | [12 empty] | VV | 2 | 2 | True | 0 | ROZPOCET
| VV |  | " litinové poklopy " (0,35+0,15)*1 |  | 0.5 | [12 empty] | VV | 2 | 2 | True | 0 | ROZPOCET
| VV |  | " dopravní značky a sloupky " (0,02+0,41)*1 |  | 0.43 | [12 empty] | VV | 2 | 2 | True | 0 | ROZPOCET
| D | 998 | Přesun hmot |  |  |  | 0 |  |  |  |  | 0 |  | 0 |  | 0 | 1 | D | 1 |  |  |  | ROZPOCET | [6 empty] | 0
103 | K | 998225111 | Přesun hmot pro pozemní komunikace s krytem z kamene, monolitickým betonovým nebo živičným | t | 164.374 |  | 0 | CS ÚRS 2020 01 |  | základní |  | 0 | 0 | 0 | 0 | 0 | 4 | K | 2 |  |  |  | ROZPOCET | 0 | 0 | 0 | 0 | 0 | 1 | 0 | 4 | -2140047029
| PP |  | Přesun hmot pro komunikace s krytem z kameniva, monolitickým betonovým nebo živičným dopravní vzdálenost do 200 m jakékoliv délky objektu | [14 empty] | PP | 2
| D | PSV | Práce a dodávky PSV |  |  |  | 0 |  |  |  |  | 0 |  | 0 |  | 0 | 2 | D | 0 |  |  |  | ROZPOCET | [6 empty] | 0
| D | M | Práce a dodávky M |  |  |  | 0 |  |  |  |  | 0 |  | 20.3978 |  | 0 | 3 | D | 0 |  |  |  | ROZPOCET | [6 empty] | 0
| D | 46-M | Zemní práce při extr.mont.pracích |  |  |  | 0 |  |  |  |  | 0 |  | 20.3978 |  | 0 | 3 | D | 1 |  |  |  | ROZPOCET | [6 empty] | 0
104 | K | 460202283 | Hloubení kabelových nezapažených rýh strojně š 50 cm, hl 100 cm, v hornině tř 3 | m | 100 |  | 0 | CS ÚRS 2020 01 |  | základní |  | 0 | 0 | 0 | 0 | 0 | 64 | K | 2 |  |  |  | ROZPOCET | 0 | 0 | 0 | 0 | 0 | 1 | 0 | 64 | 741925159
| PP |  | Hloubení nezapažených kabelových rýh strojně zarovnání kabelových rýh po výkopu strojně, šířka rýhy bez zarovnání rýh šířky 50 cm, hloubky 100 cm, v hornině třídy 3 | [14 empty] | PP | 2
| VV |  | *prohlobení rýhy pro stáv. kabely v Horové ul. | [14 empty] | VV | 2 | 1 | True | 0 | ROZPOCET
| VV |  | 100,0 |  | 100 | [12 empty] | VV | 2 | 2 | True | 0 | ROZPOCET
105 | K | 460561821 | Zásyp rýh strojně včetně zhutnění a urovnání povrchu - v zástavbě | m3 | 35 |  | 0 | CS ÚRS 2020 01 |  | základní |  | 0 | 0 | 0 | 0 | 0 | 64 | K | 2 |  |  |  | ROZPOCET | 0 | 0 | 0 | 0 | 0 | 1 | 0 | 64 | 279265880
| PP |  | Zásyp kabelových rýh strojně s uložením výkopku ve vrstvách včetně zhutnění a urovnání povrchu v zástavbě | [14 empty] | PP | 2
| VV |  | *prohlobení rýhy pro stáv. kabely v Horové ulici | [14 empty] | VV | 2 | 1 | True | 0 | ROZPOCET
| VV |  | 100,0*0,5*0,7 |  | 35 | [12 empty] | VV | 2 | 2 | True | 0 | ROZPOCET
106 | K | 460421101 | Lože kabelů z písku nebo štěrkopísku tl 10 cm nad kabel, bez zakrytí, šířky lože do 65 cm | m | 100 |  | 0 | CS ÚRS 2020 01 |  | základní |  | 0 | 0.203 | 20.3 | 0 | 0 | 64 | K | 2 |  |  |  | ROZPOCET | 0 | 0 | 0 | 0 | 0 | 1 | 0 | 64 | 1364344773
| PP |  | Kabelové lože včetně podsypu, zhutnění a urovnání povrchu z písku nebo štěrkopísku tloušťky 10 cm nad kabel bez zakrytí, šířky do 65 cm | [14 empty] | PP | 2
| VV |  | *lože pro stáv. kabely v Horové ul. | [14 empty] | VV | 2 | 1 | True | 0 | ROZPOCET
| VV |  | 100,0 |  | 100 | [12 empty] | VV | 2 | 2 | True | 0 | ROZPOCET
107 | K | 460490014 | Krytí kabelů výstražnou fólií šířky 40 cm | m | 100 |  | 0 | CS ÚRS 2020 01 |  | základní |  | 0 | 0.00012 | 0.012 | 0 | 0 | 64 | K | 2 |  |  |  | ROZPOCET | 0 | 0 | 0 | 0 | 0 | 1 | 0 | 64 | -1554241727
| PP |  | Krytí kabelů, spojek, koncovek a odbočnic kabelů výstražnou fólií z PVC včetně vyrovnání povrchu rýhy, rozvinutí a uložení fólie do rýhy, fólie šířky do 40cm | [14 empty] | PP | 2
| VV |  | * v Horové ul. | [14 empty] | VV | 2 | 1 | True | 0 | ROZPOCET
| VV |  | 100,0 |  | 100 | [12 empty] | VV | 2 | 2 | True | 0 | ROZPOCET
108 | K | 460520174 | Montáž trubek ochranných plastových ohebných do 110 mm uložených do rýhy | m | 100 |  | 0 | CS ÚRS 2020 01 |  | základní |  | 0 | 0 | 0 | 0 | 0 | 64 | K | 2 |  |  |  | ROZPOCET | 0 | 0 | 0 | 0 | 0 | 1 | 0 | 64 | 2050865244
| PP |  | Montáž trubek ochranných uložených volně do rýhy plastových ohebných, vnitřního průměru přes 90 do 110 mm | [14 empty] | PP | 2
| VV |  | *kabelová chránička v Horové ulici , fakturace dle skutenosti | [14 empty] | VV | 2 | 1 | True | 0 | ROZPOCET
| VV |  | 100,0 |  | 100 | [12 empty] | VV | 2 | 2 | True | 0 | ROZPOCET
109 | M | 34571098 | trubka elektroinstalační dělená (chránička) D 100/110mm, HDPE | m | 110 |  | 0 | CS ÚRS 2020 01 |  | základní |  | 0 | 0.00078 | 0.0858 | 0 | 0 | 128 | M | 2 |  |  |  | ROZPOCET | 0 | 0 | 0 | 0 | 0 | 1 | 0 | 128 | 554378579
| PP |  | trubka elektroinstalační dělená (chránička) D 100/110mm, HDPE | [14 empty] | PP | 2
| VV |  | *kabelová chránička v Horové ulici , fakturace dle skutenosti | [14 empty] | VV | 2 | 1 | True | 0 | ROZPOCET
| VV |  | 100,0 |  | 100 | [12 empty] | VV | 2 | 2 | True | 0 | ROZPOCET
| VV |  | 100*1,1 'Přepočtené koeficientem množství |  | 110 | [12 empty] | VV | 2 | 2 | False | 1 | ROZPOCET

## SO 101.1 - Komunikace - v...
{d45f0fff-0c01-409c-85e8-433ccc36655c}
2
| KRYCÍ LIST SOUPISU PRACÍ | [7 empty] | v --- níže se nacházejí doplnkové a pomocné údaje k sestavám --- v | [8 empty] | False
Stavba:
K.Vary, úpravy nástupních prostor a komunikací u Tržnice
Objekt:
SO 101.1 - Komunikace - vyvolaná investice
| KSO: |  |  |  |  | CC-CZ:
| Místo: |  | Karlovy Vary |  |  | Datum: | 26. 3. 2020
| Zadavatel: |  |  |  |  | IČ:
DIČ:
| Uchazeč: |  |  |  |  | IČ: | Vyplň údaj
|  | Vyplň údaj |  |  |  | DIČ: | Vyplň údaj
| Projektant: |  |  |  |  | IČ:
|  | BPO spol.s r.o.Ostrov |  |  |  | DIČ:
| Zpracovatel: |  |  |  |  | IČ:
|  | Jitka Durdíková |  |  |  | DIČ:
Poznámka:
Soupis prací je sestaven za využití položek cenové soustavy ÚRS. Cenové a technické podmínky položek cenové soustavy ÚRS, které nejsou uvedeny v soupisu prací ( tzv.úvodní části katalogů) jsou neomezeně dálkově k dispozici na www.cs-urs.cz. Položky soupisu prací, které nemají ve sloupci "cenová soustava" uveden žádný údaj (nebo R-položka), nepochází s cenové soustavy ÚRS. Nedílnou součástí rozpočtu a výkazu výměr je projektová dokumentace. Nabídkové ceny mohou být vytvářeny dle výkazu výměr pouze s projektem a jeho výkazem výměr.
| Cena bez DPH | [5 empty] | 0
|  |  | Základ daně |  |  | Sazba daně | Výše daně
| DPH | základní | 0 |  |  | 21% | 0
|  | snížená | 0 |  |  | 15% | 0
|  | zákl. přenesená | 0 |  |  | 21% | 0
|  | sníž. přenesená | 0 |  |  | 15% | 0
|  | nulová | 0 |  |  | 0% | 0
| Cena s DPH |  |  | v | CZK |  | 0
| Projektant |  |  | Zpracovatel
| Datum a podpis: |  | Razítko | Datum a podpis: |  |  | Razítko
| Objednavatel |  |  | Uchazeč
| Datum a podpis: |  | Razítko | Datum a podpis: |  |  | Razítko
REKAPITULACE ČLENĚNÍ SOUPISU PRACÍ
Stavba:
K.Vary, úpravy nástupních prostor a komunikací u Tržnice
Objekt:
SO 101.1 - Komunikace - vyvolaná investice
Místo: |  |  | Karlovy Vary |  |  | Datum: | 26. 3. 2020
Zadavatel: | [5 empty] | Projektant: | BPO spol.s r.o.Ostrov
Uchazeč: |  |  | Vyplň údaj |  |  | Zpracovatel: | Jitka Durdíková
Kód dílu - Popis | [6 empty] | Cena celkem [CZK]
Náklady ze soupisu prací | [6 empty] | 0 | [11 empty] | -1
| HSV - Práce a dodávky HSV | [5 empty] | 0
| 1 - Zemní práce | [5 empty] | 0
| 4 - Vodorovné konstrukce | [5 empty] | 0
| 8 - Trubní vedení | [5 empty] | 0
| 997 - Přesun sutě | [5 empty] | 0
| 998 - Přesun hmot | [5 empty] | 0
| PSV - Práce a dodávky PSV | [5 empty] | 0
| 721 - Zdravotechnika - vnitřní kanalizace | [5 empty] | 0
| 764 - Konstrukce klempířské | [5 empty] | 0
SOUPIS PRACÍ
Stavba:
K.Vary, úpravy nástupních prostor a komunikací u Tržnice
Objekt:
SO 101.1 - Komunikace - vyvolaná investice
Místo: |  |  | Karlovy Vary |  |  | Datum: | 26. 3. 2020
Zadavatel: | [5 empty] | Projektant: | BPO spol.s r.o.Ostrov
Uchazeč: |  |  | Vyplň údaj |  |  | Zpracovatel: | Jitka Durdíková
PČ | Typ | Kód | Popis | MJ | Množství | J.cena [CZK] | Cena celkem [CZK] | Cenová soustava |  | DPH | J. Nh [h] | Nh celkem [h] | J. hmotnost [t] | Hmotnost celkem [t] | J. suť [t] | Suť Celkem [t]
Náklady soupisu celkem | [6 empty] | 0 |  |  |  |  | 0 |  | 32.9479 |  | 1.3104 |  | D | -1 | [10 empty] | 0
| D | HSV | Práce a dodávky HSV |  |  |  | 0 |  |  |  |  | 0 |  | 32.8792 |  | 0.915 | 1 | D | 0 |  |  |  | ROZPOCET | [6 empty] | 0
| D | 1 | Zemní práce |  |  |  | 0 |  |  |  |  | 0 |  | 21.96 |  | 0 | 1 | D | 1 |  |  |  | ROZPOCET | [6 empty] | 0
1 | K | 132251101 | Hloubení rýh nezapažených š do 800 mm v hornině třídy těžitelnosti I, skupiny 3 objem do 20 m3 strojně | m3 | 32.94 |  | 0 | CS ÚRS 2020 01 |  | základní |  | 0 | 0 | 0 | 0 | 0 | 4 | K | 2 |  |  |  | ROZPOCET | 0 | 0 | 0 | 0 | 0 | 1 | 0 | 4 | -870338670
| PP |  | Hloubení nezapažených rýh šířky do 800 mm strojně s urovnáním dna do předepsaného profilu a spádu v hornině třídy těžitelnosti I skupiny 3 do 20 m3 | [14 empty] | PP | 2
| VV |  | *přípojky do kanalizace - napojení na stáv. přípojku dl.1,0m pro každý nový lapač | [14 empty] | VV | 2 | 1 | True | 0 | ROZPOCET
| VV |  | 61,0*0,6*0,9 |  | 32.94 | [12 empty] | VV | 2 | 2 | True | 0 | ROZPOCET
2 | K | 129001101 | Příplatek za ztížení odkopávky nebo prokopávky v blízkosti inženýrských sítí | m3 | 16.47 |  | 0 | CS ÚRS 2020 01 |  | základní |  | 0 | 0 | 0 | 0 | 0 | 4 | K | 2 |  |  |  | ROZPOCET | 0 | 0 | 0 | 0 | 0 | 1 | 0 | 4 | -1605483805
| PP |  | Příplatek k cenám vykopávek za ztížení vykopávky v blízkosti podzemního vedení nebo výbušnin v horninách jakékoliv třídy | [14 empty] | PP | 2
| VV |  | *přípojky do kanalizace - napojení na stáv. přípojku dl.1,0m pro každý nový lapač 50% | [14 empty] | VV | 2 | 1 | True | 0 | ROZPOCET
| VV |  | 61,0*0,6*0,9*0,5 |  | 16.47 | [12 empty] | VV | 2 | 2 | True | 0 | ROZPOCET
3 | K | 162651112 | Vodorovné přemístění do 5000 m výkopku/sypaniny z horniny třídy těžitelnosti I, skupiny 1 až 3 | m3 | 49.41 |  | 0 | CS ÚRS 2020 01 |  | základní |  | 0 | 0 | 0 | 0 | 0 | 4 | K | 2 |  |  |  | ROZPOCET | 0 | 0 | 0 | 0 | 0 | 1 | 0 | 4 | -617572073
| PP |  | Vodorovné přemístění výkopku nebo sypaniny po suchu na obvyklém dopravním prostředku, bez naložení výkopku, avšak se složením bez rozhrnutí z horniny třídy těžitelnosti I skupiny 1 až 3 na vzdálenost přes 4 000 do 5 000 m | [14 empty] | PP | 2
| VV |  | *přípojky do kanalizace - napojení na stáv. přípojku dl.1,0m pro každý nový lapač -vhodná zemina pro zásyp zpět | [14 empty] | VV | 2 | 1 | True | 0 | ROZPOCET
| VV |  | 61,0*0,6*0,45 |  | 16.47 | [12 empty] | VV | 2 | 2 | True | 0 | ROZPOCET
| VV |  | *přípojky do kanalizace - napojení na stáv. přípojku dl.1,0m pro každý nový lapač - výkopek na skládku | [14 empty] | VV | 2 | 1 | True | 0 | ROZPOCET
| VV |  | 61,0*0,6*0,9 |  | 32.94 | [12 empty] | VV | 2 | 2 | True | 0 | ROZPOCET
4 | K | 167151101 | Nakládání výkopku z hornin třídy těžitelnosti I, skupiny 1 až 3 do 100 m3 | m3 | 16.47 |  | 0 | CS ÚRS 2020 01 |  | základní |  | 0 | 0 | 0 | 0 | 0 | 4 | K | 2 |  |  |  | ROZPOCET | 0 | 0 | 0 | 0 | 0 | 1 | 0 | 4 | 1538957679
| PP |  | Nakládání, skládání a překládání neulehlého výkopku nebo sypaniny strojně nakládání, množství do 100 m3, z horniny třídy těžitelnosti I, skupiny 1 až 3 | [14 empty] | PP | 2
| VV |  | *pro potrubí přípojek zemina pro zásyp na meziskládce a zpět | [14 empty] | VV | 2 | 1 | True | 0 | ROZPOCET
| VV |  | 0,6*0,45*61,0 |  | 16.47 | [12 empty] | VV | 2 | 2 | True | 0 | ROZPOCET
5 | K | 171201231 | Poplatek za uložení zeminy a kamení na recyklační skládce (skládkovné) kód odpadu 17 05 04 | t | 29.646 |  | 0 | CS ÚRS 2020 01 |  | základní |  | 0 | 0 | 0 | 0 | 0 | 4 | K | 2 |  |  |  | ROZPOCET | 0 | 0 | 0 | 0 | 0 | 1 | 0 | 4 | -934720370
| PP |  | Poplatek za uložení stavebního odpadu na recyklační skládce (skládkovné) zeminy a kamení zatříděného do Katalogu odpadů pod kódem 17 05 04 | [14 empty] | PP | 2
| VV |  | *přípojky do kanalizace - napojení na stáv. přípojku dl.1,0m pro každý nový lapač - na skládku | [14 empty] | VV | 2 | 1 | True | 0 | ROZPOCET
| VV |  | 61,0*0,6*0,9/2 |  | 16.47 | [12 empty] | VV | 2 | 2 | True | 0 | ROZPOCET
| VV |  | 16,47*1,8 'Přepočtené koeficientem množství |  | 29.646 | [12 empty] | VV | 2 | 2 | False | 1 | ROZPOCET
6 | K | 171251201 | Uložení sypaniny na skládky nebo meziskládky | m3 | 16.47 |  | 0 | CS ÚRS 2020 01 |  | základní |  | 0 | 0 | 0 | 0 | 0 | 4 | K | 2 |  |  |  | ROZPOCET | 0 | 0 | 0 | 0 | 0 | 1 | 0 | 4 | -1425576488
| PP |  | Uložení sypaniny na skládky nebo meziskládky bez hutnění s upravením uložené sypaniny do předepsaného tvaru | [14 empty] | PP | 2
| VV |  | 32,94-16,47 |  | 16.47 | [12 empty] | VV | 2 | 2 | True | 0 | ROZPOCET
7 | K | 174151101 | Zásyp jam, šachet rýh nebo kolem objektů sypaninou se zhutněním | m3 | 16.47 |  | 0 | CS ÚRS 2020 01 |  | základní |  | 0 | 0 | 0 | 0 | 0 | 4 | K | 2 |  |  |  | ROZPOCET | 0 | 0 | 0 | 0 | 0 | 1 | 0 | 4 | 1407721245
| PP |  | Zásyp sypaninou z jakékoliv horniny strojně s uložením výkopku ve vrstvách se zhutněním jam, šachet, rýh nebo kolem objektů v těchto vykopávkách | [14 empty] | PP | 2
| VV |  | *pro potrubí přípojek | [14 empty] | VV | 2 | 1 | True | 0 | ROZPOCET
| VV |  | 0,6*0,45*61,0 |  | 16.47 | [12 empty] | VV | 2 | 2 | True | 0 | ROZPOCET
8 | K | 175111101 | Obsypání potrubí ručně sypaninou bez prohození, uloženou do 3 m | m3 | 10.98 |  | 0 | CS ÚRS 2020 01 |  | základní |  | 0 | 0 | 0 | 0 | 0 | 4 | K | 2 |  |  |  | ROZPOCET | 0 | 0 | 0 | 0 | 0 | 1 | 0 | 4 | -426543317
| PP |  | Obsypání potrubí ručně sypaninou z vhodných hornin třídy těžitelnosti I a II, skupiny 1 až 4 nebo materiálem připraveným podél výkopu ve vzdálenosti do 3 m od jeho kraje pro jakoukoliv hloubku výkopu a míru zhutnění bez prohození sypaniny | [14 empty] | PP | 2
| VV |  | *pro potrubí přípojek | [14 empty] | VV | 2 | 1 | True | 0 | ROZPOCET
| VV |  | 0,6*0,3*61,0 |  | 10.98 | [12 empty] | VV | 2 | 2 | True | 0 | ROZPOCET
9 | M | 58337310 | štěrkopísek frakce 0/4 | t | 21.96 |  | 0 | CS ÚRS 2020 01 |  | základní |  | 0 | 1 | 21.96 | 0 | 0 | 8 | M | 2 |  |  |  | ROZPOCET | 0 | 0 | 0 | 0 | 0 | 1 | 0 | 4 | -1607942799
| PP |  | štěrkopísek frakce 0/4 | [14 empty] | PP | 2
| VV |  | 10,98*2 'Přepočtené koeficientem množství |  | 21.96 | [12 empty] | VV | 2 | 2 | False | 1 | ROZPOCET
| D | 4 | Vodorovné konstrukce |  |  |  | 0 |  |  |  |  | 0 |  | 10.3803 |  | 0 | 1 | D | 1 |  |  |  | ROZPOCET | [6 empty] | 0
10 | K | 451572111 | Lože pod potrubí otevřený výkop z kameniva drobného těženého | m3 | 5.49 |  | 0 | CS ÚRS 2020 01 |  | základní |  | 0 | 1.8908 | 10.3803 | 0 | 0 | 4 | K | 2 |  |  |  | ROZPOCET | 0 | 0 | 0 | 0 | 0 | 1 | 0 | 4 | -1850029833
| PP |  | Lože pod potrubí, stoky a drobné objekty v otevřeném výkopu z kameniva drobného těženého 0 až 4 mm | [14 empty] | PP | 2
| VV |  | *pro potrubí přípojek | [14 empty] | VV | 2 | 1 | True | 0 | ROZPOCET
| VV |  | 0,6*0,15*61,0 |  | 5.49 | [12 empty] | VV | 2 | 2 | True | 0 | ROZPOCET
| D | 8 | Trubní vedení |  |  |  | 0 |  |  |  |  | 0 |  | 0.53882 |  | 0.915 | 1 | D | 1 |  |  |  | ROZPOCET | [6 empty] | 0
11 | K | 871363121 | Montáž kanalizačního potrubí z PVC těsněné gumovým kroužkem otevřený výkop sklon do 20 % DN 250 | m | 61 |  | 0 | CS ÚRS 2020 01 |  | základní |  | 0 | 2e-05 | 0.00122 | 0 | 0 | 4 | K | 2 |  |  |  | ROZPOCET | 0 | 0 | 0 | 0 | 0 | 1 | 0 | 4 | -1797012526
| PP |  | Montáž kanalizačního potrubí z plastů z tvrdého PVC těsněných gumovým kroužkem v otevřeném výkopu ve sklonu do 20 % DN 250 | [14 empty] | PP | 2
12 | M | 28611152 | trubka kanalizační PVC DN 250x1000mm SN8 | m | 62.83 |  | 0 | CS ÚRS 2020 01 |  | základní |  | 0 | 0.0081 | 0.50892 | 0 | 0 | 8 | M | 2 |  |  |  | ROZPOCET | 0 | 0 | 0 | 0 | 0 | 1 | 0 | 4 | -1232478087
| PP |  | trubka kanalizační PVC DN 250x1000mm SN8 | [14 empty] | PP | 2
| VV |  | 61*1,03 'Přepočtené koeficientem množství |  | 62.83 | [12 empty] | VV | 2 | 2 | False | 1 | ROZPOCET
13 | K | 871365811 | Bourání stávajícího potrubí z PVC nebo PP DN přes 150 do 250 | m | 61 |  | 0 | CS ÚRS 2020 01 |  | základní |  | 0 | 0 | 0 | 0.015 | 0.915 | 4 | K | 2 |  |  |  | ROZPOCET | 0 | 0 | 0 | 0 | 0 | 1 | 0 | 4 | 295965860
| PP |  | Bourání stávajícího potrubí z PVC nebo polypropylenu PP v otevřeném výkopu DN přes 150 do 250 | [14 empty] | PP | 2
| VV |  | * potrubí přípojek | [14 empty] | VV | 2 | 1 | True | 0 | ROZPOCET
| VV |  | 61,0 |  | 61 | [12 empty] | VV | 2 | 2 | True | 0 | ROZPOCET
14 | K | 877265211 | Montáž tvarovek z tvrdého PVC-systém KG nebo z polypropylenu-systém KG 2000 jednoosé DN 110 | kus | 12 |  | 0 | CS ÚRS 2020 01 |  | základní |  | 0 | 0 | 0 | 0 | 0 | 4 | K | 2 |  |  |  | ROZPOCET | 0 | 0 | 0 | 0 | 0 | 1 | 0 | 4 | 2061220454
| PP |  | Montáž tvarovek na kanalizačním potrubí z trub z plastu z tvrdého PVC nebo z polypropylenu v otevřeném výkopu jednoosých DN 110 | [14 empty] | PP | 2
| VV |  | *pro potrubí přípojek od geigrů - patní kolena | [14 empty] | VV | 2 | 1 | True | 0 | ROZPOCET
| VV |  | 12 |  | 12 | [12 empty] | VV | 2 | 2 | True | 0 | ROZPOCET
15 | M | 28611351.1 | patní koleno kanalizační 110x90° | kus | 12 |  | 0 |  |  | základní |  | 0 | 0.00028 | 0.00336 | 0 | 0 | 8 | M | 2 |  |  |  | ROZPOCET | 0 | 0 | 0 | 0 | 0 | 1 | 0 | 4 | 46592341
| PP |  | koleno kanalizační PVC KG 110x45° | [14 empty] | PP | 2
16 | K | 877265271 | Montáž lapače střešních splavenin z tvrdého PVC-systém KG DN 110 | kus | 12 |  | 0 | CS ÚRS 2020 01 |  | základní |  | 0 | 0 | 0 | 0 | 0 | 4 | K | 2 |  |  |  | ROZPOCET | 0 | 0 | 0 | 0 | 0 | 1 | 0 | 4 | 47035148
| PP |  | Montáž tvarovek na kanalizačním potrubí z trub z plastu z tvrdého PVC nebo z polypropylenu v otevřeném výkopu lapačů střešních splavenin DN 100 | [14 empty] | PP | 2
| VV |  | " Tržnice " 12 |  | 12 | [12 empty] | VV | 2 | 2 | True | 0 | ROZPOCET
17 | M | 56231163 | lapač střešních splavenin se zápachovou klapkou a lapacím košem DN 125/110 | kus | 12 |  | 0 | CS ÚRS 2020 01 |  | základní |  | 0 | 0.0015 | 0.018 | 0 | 0 | 8 | M | 2 |  |  |  | ROZPOCET | 0 | 0 | 0 | 0 | 0 | 1 | 0 | 4 | 1697245798
| PP |  | lapač střešních splavenin se zápachovou klapkou a lapacím košem DN 125/110 | [14 empty] | PP | 2
18 | K | 721290113 | Zkouška těsnosti potrubí kanalizace vodou do DN 300 | m | 61 |  | 0 | CS ÚRS 2020 01 |  | základní |  | 0 | 0 | 0 | 0 | 0 | 16 | K | 2 |  |  |  | ROZPOCET | 0 | 0 | 0 | 0 | 0 | 1 | 0 | 16 | 2077179635
| PP |  | Zkouška těsnosti kanalizace v objektech vodou DN 250 nebo DN 300 | [14 empty] | PP | 2
| VV |  | *přípojky do kanalizace - napojení na stáv. přípojku dl.1,0m pro každý nový lapač | [14 empty] | VV | 2 | 1 | True | 0 | ROZPOCET
| VV |  | 61,0 |  | 61 | [12 empty] | VV | 2 | 2 | True | 0 | ROZPOCET
19 | K | 72190111R | Kamerová zkouška potrubí přípojek | m | 61 |  | 0 |  |  | základní |  | 0 | 0 | 0 | 0 | 0 | 16 | K | 2 |  |  |  | ROZPOCET | 0 | 0 | 0 | 0 | 0 | 1 | 0 | 16 | -1205347979
| PP |  | Kamerová zkouška potrubí přípojek | [14 empty] | PP | 2
20 | K | 460490014 | Krytí kabelů výstražnou fólií šířky 40 cm | m | 61 |  | 0 | CS ÚRS 2020 01 |  | základní |  | 0 | 0.00012 | 0.00732 | 0 | 0 | 64 | K | 2 |  |  |  | ROZPOCET | 0 | 0 | 0 | 0 | 0 | 1 | 0 | 64 | -1606853838
| PP |  | Krytí kabelů, spojek, koncovek a odbočnic kabelů výstražnou fólií z PVC včetně vyrovnání povrchu rýhy, rozvinutí a uložení fólie do rýhy, fólie šířky do 40cm | [14 empty] | PP | 2
| VV |  | *zakrytí potrubí přípojek od geigrů | [14 empty] | VV | 2 | 1 | True | 0 | ROZPOCET
| VV |  | 61,0 |  | 61 | [12 empty] | VV | 2 | 2 | True | 0 | ROZPOCET
| D | 997 | Přesun sutě |  |  |  | 0 |  |  |  |  | 0 |  | 0 |  | 0 | 1 | D | 1 |  |  |  | ROZPOCET | [6 empty] | 0
21 | K | 997221551 | Vodorovná doprava suti ze sypkých materiálů do 1 km | t | 1.31 |  | 0 | CS ÚRS 2020 01 |  | základní |  | 0 | 0 | 0 | 0 | 0 | 4 | K | 2 |  |  |  | ROZPOCET | 0 | 0 | 0 | 0 | 0 | 1 | 0 | 4 | -2015831664
| PP |  | Vodorovná doprava suti bez naložení, ale se složením a s hrubým urovnáním ze sypkých materiálů, na vzdálenost do 1 km | [14 empty] | PP | 2
22 | K | 997221559 | Příplatek ZKD 1 km u vodorovné dopravy suti ze sypkých materiálů | t | 18.34 |  | 0 | CS ÚRS 2020 01 |  | základní |  | 0 | 0 | 0 | 0 | 0 | 4 | K | 2 |  |  |  | ROZPOCET | 0 | 0 | 0 | 0 | 0 | 1 | 0 | 4 | 1228641353
| PP |  | Vodorovná doprava suti bez naložení, ale se složením a s hrubým urovnáním Příplatek k ceně za každý další i započatý 1 km přes 1 km | [14 empty] | PP | 2
| VV |  | 1,31*14 'Přepočtené koeficientem množství |  | 18.34 | [12 empty] | VV | 2 | 2 | False | 1 | ROZPOCET
23 | K | 997013631 | Poplatek za uložení na skládce (skládkovné) stavebního odpadu směsného kód odpadu 17 09 04 | t | 1.31 |  | 0 | CS ÚRS 2020 01 |  | základní |  | 0 | 0 | 0 | 0 | 0 | 4 | K | 2 |  |  |  | ROZPOCET | 0 | 0 | 0 | 0 | 0 | 1 | 0 | 4 | -1465605715
| PP |  | Poplatek za uložení stavebního odpadu na skládce (skládkovné) směsného stavebního a demoličního zatříděného do Katalogu odpadů pod kódem 17 09 04 | [14 empty] | PP | 2
| D | 998 | Přesun hmot |  |  |  | 0 |  |  |  |  | 0 |  | 0 |  | 0 | 1 | D | 1 |  |  |  | ROZPOCET | [6 empty] | 0
24 | K | 998225111 | Přesun hmot pro pozemní komunikace s krytem z kamene, monolitickým betonovým nebo živičným | t | 32.872 |  | 0 | CS ÚRS 2020 01 |  | základní |  | 0 | 0 | 0 | 0 | 0 | 4 | K | 2 |  |  |  | ROZPOCET | 0 | 0 | 0 | 0 | 0 | 1 | 0 | 4 | -1768478020
| PP |  | Přesun hmot pro komunikace s krytem z kameniva, monolitickým betonovým nebo živičným dopravní vzdálenost do 200 m jakékoliv délky objektu | [14 empty] | PP | 2
| D | PSV | Práce a dodávky PSV |  |  |  | 0 |  |  |  |  | 0 |  | 0.06876 |  | 0.3954 | 2 | D | 0 |  |  |  | ROZPOCET | [6 empty] | 0
| D | 721 | Zdravotechnika - vnitřní kanalizace |  |  |  | 0 |  |  |  |  | 0 |  | 0 |  | 0.25356 | 2 | D | 1 |  |  |  | ROZPOCET | [6 empty] | 0
25 | K | 721242803 | Demontáž lapače střešních splavenin DN 110 | kus | 12 |  | 0 | CS ÚRS 2020 01 |  | základní |  | 0 | 0 | 0 | 0.02113 | 0.25356 | 16 | K | 2 |  |  |  | ROZPOCET | 0 | 0 | 0 | 0 | 0 | 1 | 0 | 16 | -735705433
| PP |  | Demontáž lapačů střešních splavenin DN 110 | [14 empty] | PP | 2
| VV |  | *výměna za nový | [14 empty] | VV | 2 | 1 | True | 0 | ROZPOCET
| VV |  | 12,0 |  | 12 | [12 empty] | VV | 2 | 2 | True | 0 | ROZPOCET
| D | 764 | Konstrukce klempířské |  |  |  | 0 |  |  |  |  | 0 |  | 0.06876 |  | 0.14184 | 2 | D | 1 |  |  |  | ROZPOCET | [6 empty] | 0
26 | K | 764004861 | Demontáž svodu do suti | m | 36 |  | 0 | CS ÚRS 2020 01 |  | základní |  | 0 | 0 | 0 | 0.00394 | 0.14184 | 16 | K | 2 |  |  |  | ROZPOCET | 0 | 0 | 0 | 0 | 0 | 1 | 0 | 16 | 1732731667
| PP |  | Demontáž klempířských konstrukcí svodu do suti | [14 empty] | PP | 2
| VV |  | " spodní části 12 ks svodů " 12*3,0 |  | 36 | [12 empty] | VV | 2 | 2 | True | 0 | ROZPOCET
27 | K | 764518621 | Svody kruhové včetně objímek, kolen, odskoků z Pz s povrchovou úpravou průměru do 90 mm | m | 36 |  | 0 | CS ÚRS 2020 01 |  | základní |  | 0 | 0.00191 | 0.06876 | 0 | 0 | 16 | K | 2 |  |  |  | ROZPOCET | 0 | 0 | 0 | 0 | 0 | 1 | 0 | 16 | -1116764934
| PP |  | Svod z pozinkovaného plechu s upraveným povrchem včetně objímek, kolen a odskoků kruhový, průměru do 90 mm | [14 empty] | PP | 2
| VV |  | " spodní části 12 ks svodů " 12*3,0 |  | 36 | [12 empty] | VV | 2 | 2 | True | 0 | ROZPOCET
28 | K | 998764101 | Přesun hmot tonážní pro konstrukce klempířské v objektech v do 6 m | t | 0.069 |  | 0 | CS ÚRS 2020 01 |  | základní |  | 0 | 0 | 0 | 0 | 0 | 16 | K | 2 |  |  |  | ROZPOCET | 0 | 0 | 0 | 0 | 0 | 1 | 0 | 16 | -1973979874
| PP |  | Přesun hmot pro konstrukce klempířské stanovený z hmotnosti přesunovaného materiálu vodorovná dopravní vzdálenost do 50 m v objektech výšky do 6 m | [14 empty] | PP | 2

## SO 101.1H - Komunikace - ...
{941da597-26e9-4b73-b45a-437dfc966544}
2
| KRYCÍ LIST SOUPISU PRACÍ | [7 empty] | v --- níže se nacházejí doplnkové a pomocné údaje k sestavám --- v | [8 empty] | False
Stavba:
K.Vary, úpravy nástupních prostor a komunikací u Tržnice
Objekt:
SO 101.1H - Komunikace - vyvolaná investice Horova ul.
| KSO: |  |  |  |  | CC-CZ:
| Místo: |  | Karlovy Vary |  |  | Datum: | 26. 3. 2020
| Zadavatel: |  |  |  |  | IČ:
DIČ:
| Uchazeč: |  |  |  |  | IČ: | Vyplň údaj
|  | Vyplň údaj |  |  |  | DIČ: | Vyplň údaj
| Projektant: |  |  |  |  | IČ:
|  | BPO spol.s r.o.Ostrov |  |  |  | DIČ:
| Zpracovatel: |  |  |  |  | IČ:
|  | Jitka Durdíková |  |  |  | DIČ:
Poznámka:
Soupis prací je sestaven za využití položek cenové soustavy ÚRS. Cenové a technické podmínky položek cenové soustavy ÚRS, které nejsou uvedeny v soupisu prací ( tzv.úvodní části katalogů) jsou neomezeně dálkově k dispozici na www.cs-urs.cz. Položky soupisu prací, které nemají ve sloupci "cenová soustava" uveden žádný údaj (nebo R-položka), nepochází s cenové soustavy ÚRS. Nedílnou součástí rozpočtu a výkazu výměr je projektová dokumentace. Nabídkové ceny mohou být vytvářeny dle výkazu výměr pouze s projektem a jeho výkazem výměr.
| Cena bez DPH | [5 empty] | 0
|  |  | Základ daně |  |  | Sazba daně | Výše daně
| DPH | základní | 0 |  |  | 21% | 0
|  | snížená | 0 |  |  | 15% | 0
|  | zákl. přenesená | 0 |  |  | 21% | 0
|  | sníž. přenesená | 0 |  |  | 15% | 0
|  | nulová | 0 |  |  | 0% | 0
| Cena s DPH |  |  | v | CZK |  | 0
| Projektant |  |  | Zpracovatel
| Datum a podpis: |  | Razítko | Datum a podpis: |  |  | Razítko
| Objednavatel |  |  | Uchazeč
| Datum a podpis: |  | Razítko | Datum a podpis: |  |  | Razítko
REKAPITULACE ČLENĚNÍ SOUPISU PRACÍ
Stavba:
K.Vary, úpravy nástupních prostor a komunikací u Tržnice
Objekt:
SO 101.1H - Komunikace - vyvolaná investice Horova ul.
Místo: |  |  | Karlovy Vary |  |  | Datum: | 26. 3. 2020
Zadavatel: | [5 empty] | Projektant: | BPO spol.s r.o.Ostrov
Uchazeč: |  |  | Vyplň údaj |  |  | Zpracovatel: | Jitka Durdíková
Kód dílu - Popis | [6 empty] | Cena celkem [CZK]
Náklady ze soupisu prací | [6 empty] | 0 | [11 empty] | -1
| HSV - Práce a dodávky HSV | [5 empty] | 0
| 1 - Zemní práce | [5 empty] | 0
| 4 - Vodorovné konstrukce | [5 empty] | 0
| 8 - Trubní vedení | [5 empty] | 0
| 997 - Přesun sutě | [5 empty] | 0
| 998 - Přesun hmot | [5 empty] | 0
| PSV - Práce a dodávky PSV | [5 empty] | 0
| 721 - Zdravotechnika - vnitřní kanalizace | [5 empty] | 0
| 764 - Konstrukce klempířské | [5 empty] | 0
SOUPIS PRACÍ
Stavba:
K.Vary, úpravy nástupních prostor a komunikací u Tržnice
Objekt:
SO 101.1H - Komunikace - vyvolaná investice Horova ul.
Místo: |  |  | Karlovy Vary |  |  | Datum: | 26. 3. 2020
Zadavatel: | [5 empty] | Projektant: | BPO spol.s r.o.Ostrov
Uchazeč: |  |  | Vyplň údaj |  |  | Zpracovatel: | Jitka Durdíková
PČ | Typ | Kód | Popis | MJ | Množství | J.cena [CZK] | Cena celkem [CZK] | Cenová soustava |  | DPH | J. Nh [h] | Nh celkem [h] | J. hmotnost [t] | Hmotnost celkem [t] | J. suť [t] | Suť Celkem [t]
Náklady soupisu celkem | [6 empty] | 0 |  |  |  |  | 0 |  | 10.7385 |  | 0.6236 |  | D | -1 | [10 empty] | 0
| D | HSV | Práce a dodávky HSV |  |  |  | 0 |  |  |  |  | 0 |  | 10.6927 |  | 0.36 | 1 | D | 0 |  |  |  | ROZPOCET | [6 empty] | 0
| D | 1 | Zemní práce |  |  |  | 0 |  |  |  |  | 0 |  | 7.2 |  | 0 | 1 | D | 1 |  |  |  | ROZPOCET | [6 empty] | 0
1 | K | 132251101 | Hloubení rýh nezapažených š do 800 mm v hornině třídy těžitelnosti I, skupiny 3 objem do 20 m3 strojně | m3 | 10.8 |  | 0 | CS ÚRS 2020 01 |  | základní |  | 0 | 0 | 0 | 0 | 0 | 4 | K | 2 |  |  |  | ROZPOCET | 0 | 0 | 0 | 0 | 0 | 1 | 0 | 4 | -870338670
| PP |  | Hloubení nezapažených rýh šířky do 800 mm strojně s urovnáním dna do předepsaného profilu a spádu v hornině třídy těžitelnosti I skupiny 3 do 20 m3 | [14 empty] | PP | 2
| VV |  | *přípojky do kanalizace - napojení na stáv. přípojku dl.1,0m pro každý nový lapač v Horové ul. | [14 empty] | VV | 2 | 1 | True | 0 | ROZPOCET
| VV |  | 20,0*0,6*0,9 |  | 10.8 | [12 empty] | VV | 2 | 2 | True | 0 | ROZPOCET
2 | K | 129001101 | Příplatek za ztížení odkopávky nebo prokopávky v blízkosti inženýrských sítí | m3 | 5.4 |  | 0 | CS ÚRS 2020 01 |  | základní |  | 0 | 0 | 0 | 0 | 0 | 4 | K | 2 |  |  |  | ROZPOCET | 0 | 0 | 0 | 0 | 0 | 1 | 0 | 4 | -1605483805
| PP |  | Příplatek k cenám vykopávek za ztížení vykopávky v blízkosti podzemního vedení nebo výbušnin v horninách jakékoliv třídy | [14 empty] | PP | 2
| VV |  | *přípojky do kanalizace - napojení na stáv. přípojku dl.1,0m pro každý nový lapač 50% v Horové Ul. | [14 empty] | VV | 2 | 1 | True | 0 | ROZPOCET
| VV |  | 20,0*0,6*0,9*0,5 |  | 5.4 | [12 empty] | VV | 2 | 2 | True | 0 | ROZPOCET
3 | K | 162651112 | Vodorovné přemístění do 5000 m výkopku/sypaniny z horniny třídy těžitelnosti I, skupiny 1 až 3 | m3 | 16.2 |  | 0 | CS ÚRS 2020 01 |  | základní |  | 0 | 0 | 0 | 0 | 0 | 4 | K | 2 |  |  |  | ROZPOCET | 0 | 0 | 0 | 0 | 0 | 1 | 0 | 4 | -617572073
| PP |  | Vodorovné přemístění výkopku nebo sypaniny po suchu na obvyklém dopravním prostředku, bez naložení výkopku, avšak se složením bez rozhrnutí z horniny třídy těžitelnosti I skupiny 1 až 3 na vzdálenost přes 4 000 do 5 000 m | [14 empty] | PP | 2
| VV |  | *přípojky do kanalizace - napojení na stáv. přípojku dl.1,0m pro každý nový lapač - vhodná zemina pro zásyp zpět | [14 empty] | VV | 2 | 1 | True | 0 | ROZPOCET
| VV |  | 20,0*0,6*0,45 |  | 5.4 | [12 empty] | VV | 2 | 2 | True | 0 | ROZPOCET
| VV |  | *přípojky do kanalizace - napojení na stáv. přípojku dl.1,0m pro každý nový lapač - výkopek na skládku | [14 empty] | VV | 2 | 1 | True | 0 | ROZPOCET
| VV |  | 20,0*0,6*0,9 |  | 10.8 | [12 empty] | VV | 2 | 2 | True | 0 | ROZPOCET
4 | K | 167151101 | Nakládání výkopku z hornin třídy těžitelnosti I, skupiny 1 až 3 do 100 m3 | m3 | 5.4 |  | 0 | CS ÚRS 2020 01 |  | základní |  | 0 | 0 | 0 | 0 | 0 | 4 | K | 2 |  |  |  | ROZPOCET | 0 | 0 | 0 | 0 | 0 | 1 | 0 | 4 | 1538957679
| PP |  | Nakládání, skládání a překládání neulehlého výkopku nebo sypaniny strojně nakládání, množství do 100 m3, z horniny třídy těžitelnosti I, skupiny 1 až 3 | [14 empty] | PP | 2
| VV |  | *pro potrubí přípojek zemina pro zásyp na meziskládce a zpět v Horové ul. | [14 empty] | VV | 2 | 1 | True | 0 | ROZPOCET
| VV |  | 0,6*0,45*20,0 |  | 5.4 | [12 empty] | VV | 2 | 2 | True | 0 | ROZPOCET
5 | K | 171201231 | Poplatek za uložení zeminy a kamení na recyklační skládce (skládkovné) kód odpadu 17 05 04 | t | 9.72 |  | 0 | CS ÚRS 2020 01 |  | základní |  | 0 | 0 | 0 | 0 | 0 | 4 | K | 2 |  |  |  | ROZPOCET | 0 | 0 | 0 | 0 | 0 | 1 | 0 | 4 | -934720370
| PP |  | Poplatek za uložení stavebního odpadu na recyklační skládce (skládkovné) zeminy a kamení zatříděného do Katalogu odpadů pod kódem 17 05 04 | [14 empty] | PP | 2
| VV |  | *přípojky do kanalizace - napojení na stáv. přípojku dl.1,0m pro každý nový lapač v Horové ul.- na skládku | [14 empty] | VV | 2 | 1 | True | 0 | ROZPOCET
| VV |  | 20,0*0,6*0,9/2 |  | 5.4 | [12 empty] | VV | 2 | 2 | True | 0 | ROZPOCET
| VV |  | 5,4*1,8 'Přepočtené koeficientem množství |  | 9.72 | [12 empty] | VV | 2 | 2 | False | 1 | ROZPOCET
6 | K | 171251201 | Uložení sypaniny na skládky nebo meziskládky | m3 | 5.4 |  | 0 | CS ÚRS 2020 01 |  | základní |  | 0 | 0 | 0 | 0 | 0 | 4 | K | 2 |  |  |  | ROZPOCET | 0 | 0 | 0 | 0 | 0 | 1 | 0 | 4 | -1425576488
| PP |  | Uložení sypaniny na skládky nebo meziskládky bez hutnění s upravením uložené sypaniny do předepsaného tvaru | [14 empty] | PP | 2
7 | K | 174151101 | Zásyp jam, šachet rýh nebo kolem objektů sypaninou se zhutněním | m3 | 5.4 |  | 0 | CS ÚRS 2020 01 |  | základní |  | 0 | 0 | 0 | 0 | 0 | 4 | K | 2 |  |  |  | ROZPOCET | 0 | 0 | 0 | 0 | 0 | 1 | 0 | 4 | 1407721245
| PP |  | Zásyp sypaninou z jakékoliv horniny strojně s uložením výkopku ve vrstvách se zhutněním jam, šachet, rýh nebo kolem objektů v těchto vykopávkách | [14 empty] | PP | 2
| VV |  | *pro potrubí přípojek v Horové ul. | [14 empty] | VV | 2 | 1 | True | 0 | ROZPOCET
| VV |  | 0,6*0,45*20,0 |  | 5.4 | [12 empty] | VV | 2 | 2 | True | 0 | ROZPOCET
8 | K | 175111101 | Obsypání potrubí ručně sypaninou bez prohození, uloženou do 3 m | m3 | 3.6 |  | 0 | CS ÚRS 2020 01 |  | základní |  | 0 | 0 | 0 | 0 | 0 | 4 | K | 2 |  |  |  | ROZPOCET | 0 | 0 | 0 | 0 | 0 | 1 | 0 | 4 | -426543317
| PP |  | Obsypání potrubí ručně sypaninou z vhodných hornin třídy těžitelnosti I a II, skupiny 1 až 4 nebo materiálem připraveným podél výkopu ve vzdálenosti do 3 m od jeho kraje pro jakoukoliv hloubku výkopu a míru zhutnění bez prohození sypaniny | [14 empty] | PP | 2
| VV |  | *pro potrubí přípojek v Horové ul. | [14 empty] | VV | 2 | 1 | True | 0 | ROZPOCET
| VV |  | 0,6*0,3*20,0 |  | 3.6 | [12 empty] | VV | 2 | 2 | True | 0 | ROZPOCET
9 | M | 58337310 | štěrkopísek frakce 0/4 | t | 7.2 |  | 0 | CS ÚRS 2020 01 |  | základní |  | 0 | 1 | 7.2 | 0 | 0 | 8 | M | 2 |  |  |  | ROZPOCET | 0 | 0 | 0 | 0 | 0 | 1 | 0 | 4 | -1607942799
| PP |  | štěrkopísek frakce 0/4 | [14 empty] | PP | 2
| VV |  | 3,6*2 'Přepočtené koeficientem množství |  | 7.2 | [12 empty] | VV | 2 | 2 | False | 1 | ROZPOCET
| D | 4 | Vodorovné konstrukce |  |  |  | 0 |  |  |  |  | 0 |  | 3.4034 |  | 0 | 1 | D | 1 |  |  |  | ROZPOCET | [6 empty] | 0
10 | K | 451572111 | Lože pod potrubí otevřený výkop z kameniva drobného těženého | m3 | 1.8 |  | 0 | CS ÚRS 2020 01 |  | základní |  | 0 | 1.8908 | 3.4034 | 0 | 0 | 4 | K | 2 |  |  |  | ROZPOCET | 0 | 0 | 0 | 0 | 0 | 1 | 0 | 4 | -1850029833
| PP |  | Lože pod potrubí, stoky a drobné objekty v otevřeném výkopu z kameniva drobného těženého 0 až 4 mm | [14 empty] | PP | 2
| VV |  | *pro potrubí přípojek v Horové ul. | [14 empty] | VV | 2 | 1 | True | 0 | ROZPOCET
| VV |  | 0,6*0,15*20,0 |  | 1.8 | [12 empty] | VV | 2 | 2 | True | 0 | ROZPOCET
| D | 8 | Trubní vedení |  |  |  | 0 |  |  |  |  | 0 |  | 0.089266 |  | 0.36 | 1 | D | 1 |  |  |  | ROZPOCET | [6 empty] | 0
11 | K | 871263121 | Montáž kanalizačního potrubí z PVC těsněné gumovým kroužkem otevřený výkop sklon do 20 % DN 110 | m | 12 |  | 0 | CS ÚRS 2020 01 |  | základní |  | 0 | 1e-05 | 0.00012 | 0 | 0 | 4 | K | 2 |  |  |  | ROZPOCET | 0 | 0 | 0 | 0 | 0 | 1 | 0 | 4 | 20443924
| PP |  | Montáž kanalizačního potrubí z plastů z tvrdého PVC těsněných gumovým kroužkem v otevřeném výkopu ve sklonu do 20 % DN 110 | [14 empty] | PP | 2
| VV |  | *přípojky do kanalizace - napojení na stáv. přípojku dl.1,0m pro každý nový lapač v Horové ul. | [14 empty] | VV | 2 | 1 | True | 0 | ROZPOCET
| VV |  | 4,0+8,0 |  | 12 | [12 empty] | VV | 2 | 2 | True | 0 | ROZPOCET
12 | M | 28611170R | trubka kanalizační PVC DN 110x1000mm SN8 | m | 12.36 |  | 0 |  |  | základní |  | 0 | 0.0014 | 0.017304 | 0 | 0 | 8 | M | 2 |  |  |  | ROZPOCET | 0 | 0 | 0 | 0 | 0 | 1 | 0 | 4 | -1294884372
| PP |  | trubka kanalizační PVC DN 110x1000mm SN8 | [14 empty] | PP | 2
| VV |  | 12*1,03 'Přepočtené koeficientem množství |  | 12.36 | [12 empty] | VV | 2 | 2 | False | 1 | ROZPOCET
13 | K | 871313121 | Montáž kanalizačního potrubí z PVC těsněné gumovým kroužkem otevřený výkop sklon do 20 % DN 160 | m | 20 |  | 0 | CS ÚRS 2020 01 |  | základní |  | 0 | 1e-05 | 0.0002 | 0 | 0 | 4 | K | 2 |  |  |  | ROZPOCET | 0 | 0 | 0 | 0 | 0 | 1 | 0 | 4 | -511523486
| PP |  | Montáž kanalizačního potrubí z plastů z tvrdého PVC těsněných gumovým kroužkem v otevřeném výkopu ve sklonu do 20 % DN 160 | [14 empty] | PP | 2
| VV |  | *přípojky do kanalizace - napojení na stáv. přípojku dl.1,0m pro každý nový lapač v Horové ul. | [14 empty] | VV | 2 | 1 | True | 0 | ROZPOCET
| VV |  | 20,0 |  | 20 | [12 empty] | VV | 2 | 2 | True | 0 | ROZPOCET
14 | M | 28611164 | trubka kanalizační PVC DN 160x1000mm SN8 | m | 20.6 |  | 0 | CS ÚRS 2020 01 |  | základní |  | 0 | 0.00267 | 0.055002 | 0 | 0 | 8 | M | 2 |  |  |  | ROZPOCET | 0 | 0 | 0 | 0 | 0 | 1 | 0 | 4 | -208721004
| PP |  | trubka kanalizační PVC DN 160x1000mm SN8 | [14 empty] | PP | 2
| VV |  | 20*1,03 'Přepočtené koeficientem množství |  | 20.6 | [12 empty] | VV | 2 | 2 | False | 1 | ROZPOCET
15 | K | 871365811 | Bourání stávajícího potrubí z PVC nebo PP DN přes 150 do 250 | m | 24 |  | 0 | CS ÚRS 2020 01 |  | základní |  | 0 | 0 | 0 | 0.015 | 0.36 | 4 | K | 2 |  |  |  | ROZPOCET | 0 | 0 | 0 | 0 | 0 | 1 | 0 | 4 | 295965860
| PP |  | Bourání stávajícího potrubí z PVC nebo polypropylenu PP v otevřeném výkopu DN přes 150 do 250 | [14 empty] | PP | 2
| VV |  | *pro potrubí přípojek v Horové ul. | [14 empty] | VV | 2 | 1 | True | 0 | ROZPOCET
| VV |  | 20,0+4,0 |  | 24 | [12 empty] | VV | 2 | 2 | True | 0 | ROZPOCET
16 | K | 877265211 | Montáž tvarovek z tvrdého PVC-systém KG nebo z polypropylenu-systém KG 2000 jednoosé DN 110 | kus | 8 |  | 0 | CS ÚRS 2020 01 |  | základní |  | 0 | 0 | 0 | 0 | 0 | 4 | K | 2 |  |  |  | ROZPOCET | 0 | 0 | 0 | 0 | 0 | 1 | 0 | 4 | 2061220454
| PP |  | Montáž tvarovek na kanalizačním potrubí z trub z plastu z tvrdého PVC nebo z polypropylenu v otevřeném výkopu jednoosých DN 110 | [14 empty] | PP | 2
| VV |  | *pro potrubí přípojek od geigrů - patní kolena v Horové ul. | [14 empty] | VV | 2 | 1 | True | 0 | ROZPOCET
| VV |  | 8 |  | 8 | [12 empty] | VV | 2 | 2 | True | 0 | ROZPOCET
17 | M | 28611351.1 | patní koleno kanalizační 110x90° | kus | 8 |  | 0 |  |  | základní |  | 0 | 0.00028 | 0.00224 | 0 | 0 | 8 | M | 2 |  |  |  | ROZPOCET | 0 | 0 | 0 | 0 | 0 | 1 | 0 | 4 | 46592341
| PP |  | koleno kanalizační PVC KG 110x45° | [14 empty] | PP | 2
18 | K | 877265271 | Montáž lapače střešních splavenin z tvrdého PVC-systém KG DN 110 | kus | 8 |  | 0 | CS ÚRS 2020 01 |  | základní |  | 0 | 0 | 0 | 0 | 0 | 4 | K | 2 |  |  |  | ROZPOCET | 0 | 0 | 0 | 0 | 0 | 1 | 0 | 4 | 47035148
| PP |  | Montáž tvarovek na kanalizačním potrubí z trub z plastu z tvrdého PVC nebo z polypropylenu v otevřeném výkopu lapačů střešních splavenin DN 100 | [14 empty] | PP | 2
| VV |  | " v Horové ul. " 8,0 |  | 8 | [12 empty] | VV | 2 | 2 | True | 0 | ROZPOCET
19 | M | 56231163 | lapač střešních splavenin se zápachovou klapkou a lapacím košem DN 125/110 | kus | 8 |  | 0 | CS ÚRS 2020 01 |  | základní |  | 0 | 0.0015 | 0.012 | 0 | 0 | 8 | M | 2 |  |  |  | ROZPOCET | 0 | 0 | 0 | 0 | 0 | 1 | 0 | 4 | 1697245798
| PP |  | lapač střešních splavenin se zápachovou klapkou a lapacím košem DN 125/110 | [14 empty] | PP | 2
20 | K | 721290111 | Zkouška těsnosti potrubí kanalizace vodou do DN 125 | m | 32 |  | 0 | CS ÚRS 2020 01 |  | základní |  | 0 | 0 | 0 | 0 | 0 | 16 | K | 2 |  |  |  | ROZPOCET | 0 | 0 | 0 | 0 | 0 | 1 | 0 | 16 | 2088250874
| PP |  | Zkouška těsnosti kanalizace v objektech vodou do DN 125 | [14 empty] | PP | 2
| VV |  | *přípojky do kanalizace - napojení na stáv. přípojku dl.1,0m pro každý nový lapač v Horové ul. | [14 empty] | VV | 2 | 1 | True | 0 | ROZPOCET
| VV |  | 20,0+4,0+8,0 |  | 32 | [12 empty] | VV | 2 | 2 | True | 0 | ROZPOCET
21 | K | 72190111R | Kamerová zkouška potrubí přípojek | m | 32 |  | 0 |  |  | základní |  | 0 | 0 | 0 | 0 | 0 | 16 | K | 2 |  |  |  | ROZPOCET | 0 | 0 | 0 | 0 | 0 | 1 | 0 | 16 | -1205347979
| PP |  | Kamerová zkouška potrubí přípojek | [14 empty] | PP | 2
22 | K | 460490014 | Krytí kabelů výstražnou fólií šířky 40 cm | m | 20 |  | 0 | CS ÚRS 2020 01 |  | základní |  | 0 | 0.00012 | 0.0024 | 0 | 0 | 64 | K | 2 |  |  |  | ROZPOCET | 0 | 0 | 0 | 0 | 0 | 1 | 0 | 64 | -1606853838
| PP |  | Krytí kabelů, spojek, koncovek a odbočnic kabelů výstražnou fólií z PVC včetně vyrovnání povrchu rýhy, rozvinutí a uložení fólie do rýhy, fólie šířky do 40cm | [14 empty] | PP | 2
| VV |  | *zakrytí potrubí přípojek od geigrů v Horové ul. | [14 empty] | VV | 2 | 1 | True | 0 | ROZPOCET
| VV |  | 20,0 |  | 20 | [12 empty] | VV | 2 | 2 | True | 0 | ROZPOCET
| D | 997 | Přesun sutě |  |  |  | 0 |  |  |  |  | 0 |  | 0 |  | 0 | 1 | D | 1 |  |  |  | ROZPOCET | [6 empty] | 0
23 | K | 997221551 | Vodorovná doprava suti ze sypkých materiálů do 1 km | t | 0.624 |  | 0 | CS ÚRS 2020 01 |  | základní |  | 0 | 0 | 0 | 0 | 0 | 4 | K | 2 |  |  |  | ROZPOCET | 0 | 0 | 0 | 0 | 0 | 1 | 0 | 4 | -2015831664
| PP |  | Vodorovná doprava suti bez naložení, ale se složením a s hrubým urovnáním ze sypkých materiálů, na vzdálenost do 1 km | [14 empty] | PP | 2
24 | K | 997221559 | Příplatek ZKD 1 km u vodorovné dopravy suti ze sypkých materiálů | t | 8.736 |  | 0 | CS ÚRS 2020 01 |  | základní |  | 0 | 0 | 0 | 0 | 0 | 4 | K | 2 |  |  |  | ROZPOCET | 0 | 0 | 0 | 0 | 0 | 1 | 0 | 4 | 1228641353
| PP |  | Vodorovná doprava suti bez naložení, ale se složením a s hrubým urovnáním Příplatek k ceně za každý další i započatý 1 km přes 1 km | [14 empty] | PP | 2
| VV |  | 0,624*14 'Přepočtené koeficientem množství |  | 8.736 | [12 empty] | VV | 2 | 2 | False | 1 | ROZPOCET
25 | K | 997013631 | Poplatek za uložení na skládce (skládkovné) stavebního odpadu směsného kód odpadu 17 09 04 | t | 0.624 |  | 0 | CS ÚRS 2020 01 |  | základní |  | 0 | 0 | 0 | 0 | 0 | 4 | K | 2 |  |  |  | ROZPOCET | 0 | 0 | 0 | 0 | 0 | 1 | 0 | 4 | -1465605715
| PP |  | Poplatek za uložení stavebního odpadu na skládce (skládkovné) směsného stavebního a demoličního zatříděného do Katalogu odpadů pod kódem 17 09 04 | [14 empty] | PP | 2
| D | 998 | Přesun hmot |  |  |  | 0 |  |  |  |  | 0 |  | 0 |  | 0 | 1 | D | 1 |  |  |  | ROZPOCET | [6 empty] | 0
26 | K | 998225111 | Přesun hmot pro pozemní komunikace s krytem z kamene, monolitickým betonovým nebo živičným | t | 10.69 |  | 0 | CS ÚRS 2020 01 |  | základní |  | 0 | 0 | 0 | 0 | 0 | 4 | K | 2 |  |  |  | ROZPOCET | 0 | 0 | 0 | 0 | 0 | 1 | 0 | 4 | -1768478020
| PP |  | Přesun hmot pro komunikace s krytem z kameniva, monolitickým betonovým nebo živičným dopravní vzdálenost do 200 m jakékoliv délky objektu | [14 empty] | PP | 2
| D | PSV | Práce a dodávky PSV |  |  |  | 0 |  |  |  |  | 0 |  | 0.04584 |  | 0.2636 | 2 | D | 0 |  |  |  | ROZPOCET | [6 empty] | 0
| D | 721 | Zdravotechnika - vnitřní kanalizace |  |  |  | 0 |  |  |  |  | 0 |  | 0 |  | 0.16904 | 2 | D | 1 |  |  |  | ROZPOCET | [6 empty] | 0
27 | K | 721242803 | Demontáž lapače střešních splavenin DN 110 | kus | 8 |  | 0 | CS ÚRS 2020 01 |  | základní |  | 0 | 0 | 0 | 0.02113 | 0.16904 | 16 | K | 2 |  |  |  | ROZPOCET | 0 | 0 | 0 | 0 | 0 | 1 | 0 | 16 | -735705433
| PP |  | Demontáž lapačů střešních splavenin DN 110 | [14 empty] | PP | 2
| VV |  | *výměna za nový v Horové ul. | [14 empty] | VV | 2 | 1 | True | 0 | ROZPOCET
| VV |  | 8,0 |  | 8 | [12 empty] | VV | 2 | 2 | True | 0 | ROZPOCET
| D | 764 | Konstrukce klempířské |  |  |  | 0 |  |  |  |  | 0 |  | 0.04584 |  | 0.09456 | 2 | D | 1 |  |  |  | ROZPOCET | [6 empty] | 0
28 | K | 764004861 | Demontáž svodu do suti | m | 24 |  | 0 | CS ÚRS 2020 01 |  | základní |  | 0 | 0 | 0 | 0.00394 | 0.09456 | 16 | K | 2 |  |  |  | ROZPOCET | 0 | 0 | 0 | 0 | 0 | 1 | 0 | 16 | 1732731667
| PP |  | Demontáž klempířských konstrukcí svodu do suti | [14 empty] | PP | 2
| VV |  | " spodní části 8 ks svodů v Horové ul. " 8*3,0 |  | 24 | [12 empty] | VV | 2 | 2 | True | 0 | ROZPOCET
29 | K | 764518621 | Svody kruhové včetně objímek, kolen, odskoků z Pz s povrchovou úpravou průměru do 90 mm | m | 24 |  | 0 | CS ÚRS 2020 01 |  | základní |  | 0 | 0.00191 | 0.04584 | 0 | 0 | 16 | K | 2 |  |  |  | ROZPOCET | 0 | 0 | 0 | 0 | 0 | 1 | 0 | 16 | -1116764934
| PP |  | Svod z pozinkovaného plechu s upraveným povrchem včetně objímek, kolen a odskoků kruhový, průměru do 90 mm | [14 empty] | PP | 2
| VV |  | " spodní části 8 ks svodů v Horové ul. " 8*3,0 |  | 24 | [12 empty] | VV | 2 | 2 | True | 0 | ROZPOCET
30 | K | 998764101 | Přesun hmot tonážní pro konstrukce klempířské v objektech v do 6 m | t | 0.046 |  | 0 | CS ÚRS 2020 01 |  | základní |  | 0 | 0 | 0 | 0 | 0 | 16 | K | 2 |  |  |  | ROZPOCET | 0 | 0 | 0 | 0 | 0 | 1 | 0 | 16 | -1973979874
| PP |  | Přesun hmot pro konstrukce klempířské stanovený z hmotnosti přesunovaného materiálu vodorovná dopravní vzdálenost do 50 m v objektech výšky do 6 m | [14 empty] | PP | 2

## SO 103 - Elektroinstalace...
{a24b51b9-5fb1-4473-a2c1-bb0c970e8668}
2
| KRYCÍ LIST SOUPISU PRACÍ | [7 empty] | v --- níže se nacházejí doplnkové a pomocné údaje k sestavám --- v | [8 empty] | False
Stavba:
K.Vary, úpravy nástupních prostor a komunikací u Tržnice
Objekt:
SO 103 - Elektroinstalace - veřejné osvětlení
| KSO: |  |  |  |  | CC-CZ:
| Místo: |  | Karlovy Vary |  |  | Datum: | 26. 3. 2020
| Zadavatel: |  |  |  |  | IČ:
DIČ:
| Uchazeč: |  |  |  |  | IČ: | Vyplň údaj
|  | Vyplň údaj |  |  |  | DIČ: | Vyplň údaj
| Projektant: |  |  |  |  | IČ:
|  | BPO spol.s r.o.Ostrov |  |  |  | DIČ:
| Zpracovatel: |  |  |  |  | IČ:
|  | Jitka Durdíková |  |  |  | DIČ:
Poznámka:
Soupis prací je sestaven za využití položek cenové soustavy ÚRS. Cenové a technické podmínky položek cenové soustavy ÚRS, které nejsou uvedeny v soupisu prací ( tzv.úvodní části katalogů) jsou neomezeně dálkově k dispozici na www.cs-urs.cz. Položky soupisu prací, které nemají ve sloupci "cenová soustava" uveden žádný údaj (nebo R-položka), nepochází s cenové soustavy ÚRS. Nedílnou součástí rozpočtu a výkazu výměr je projektová dokumentace. Nabídkové ceny mohou být vytvářeny dle výkazu výměr pouze s projektem a jeho výkazem výměr.
| Cena bez DPH | [5 empty] | 0
|  |  | Základ daně |  |  | Sazba daně | Výše daně
| DPH | základní | 0 |  |  | 21% | 0
|  | snížená | 0 |  |  | 15% | 0
|  | zákl. přenesená | 0 |  |  | 21% | 0
|  | sníž. přenesená | 0 |  |  | 15% | 0
|  | nulová | 0 |  |  | 0% | 0
| Cena s DPH |  |  | v | CZK |  | 0
| Projektant |  |  | Zpracovatel
| Datum a podpis: |  | Razítko | Datum a podpis: |  |  | Razítko
| Objednavatel |  |  | Uchazeč
| Datum a podpis: |  | Razítko | Datum a podpis: |  |  | Razítko
REKAPITULACE ČLENĚNÍ SOUPISU PRACÍ
Stavba:
K.Vary, úpravy nástupních prostor a komunikací u Tržnice
Objekt:
SO 103 - Elektroinstalace - veřejné osvětlení
Místo: |  |  | Karlovy Vary |  |  | Datum: | 26. 3. 2020
Zadavatel: | [5 empty] | Projektant: | BPO spol.s r.o.Ostrov
Uchazeč: |  |  | Vyplň údaj |  |  | Zpracovatel: | Jitka Durdíková
Kód dílu - Popis | [6 empty] | Cena celkem [CZK]
Náklady ze soupisu prací | [6 empty] | 0 | [11 empty] | -1
| D1 - C21M - Elektromontáže | [5 empty] | 0
| D2 - Demontáže | [5 empty] | 0
| D1a - Montáže | [5 empty] | 0
| D3 - C46M - Zemní práce | [5 empty] | 0
| D4 - Materiály | [5 empty] | 0
| D5 - C21M - Elektromontáže - materiál | [5 empty] | 0
| D6 - C46M - Zemní práce - materiál | [5 empty] | 0
| D7 - Svítidla | [5 empty] | 0
| D1 - C21M - Elektromontáže | [5 empty] | 0
SOUPIS PRACÍ
Stavba:
K.Vary, úpravy nástupních prostor a komunikací u Tržnice
Objekt:
SO 103 - Elektroinstalace - veřejné osvětlení
Místo: |  |  | Karlovy Vary |  |  | Datum: | 26. 3. 2020
Zadavatel: | [5 empty] | Projektant: | BPO spol.s r.o.Ostrov
Uchazeč: |  |  | Vyplň údaj |  |  | Zpracovatel: | Jitka Durdíková
PČ | Typ | Kód | Popis | MJ | Množství | J.cena [CZK] | Cena celkem [CZK] | Cenová soustava |  | DPH | J. Nh [h] | Nh celkem [h] | J. hmotnost [t] | Hmotnost celkem [t] | J. suť [t] | Suť Celkem [t]
Náklady soupisu celkem | [6 empty] | 0 |  |  |  |  | 0 |  | 0 |  | 0 |  | D | -1 | [7 empty] | 0
| D | D1 | C21M - Elektromontáže |  |  |  | 0 |  |  |  |  | 0 |  | 0 |  | 0 | 1 | D | 0 | ROZPOCET | [6 empty] | 0
| D | D2 | Demontáže |  |  |  | 0 |  |  |  |  | 0 |  | 0 |  | 0 | 1 | D | 1 | ROZPOCET | [6 empty] | 0
1 | K | 210202011 | 444 23 15 - 150W SHC na výložník | ks | 3 |  | 0 |  |  | základní |  | 0 | 0 | 0 | 0 | 0 | 4 | K | 2 | ROZPOCET | 0 | 0 | 0 | 0 | 0 | 1 | 0 | 4 | 2
| PP |  | 444 23 15 - 150W SHC na výložník | [14 empty] | PP | 2
2 | K | 210204011 | stožár ocelový do délky 12m | ks | 5 |  | 0 |  |  | základní |  | 0 | 0 | 0 | 0 | 0 | 4 | K | 2 | ROZPOCET | 0 | 0 | 0 | 0 | 0 | 1 | 0 | 4 | 4
| PP |  | stožár ocelový do délky 12m | [14 empty] | PP | 2
3 | K | 210204103 | výložník ocelový 1-ramenný do hmotnosti 35kg | ks | 3 |  | 0 |  |  | základní |  | 0 | 0 | 0 | 0 | 0 | 4 | K | 2 | ROZPOCET | 0 | 0 | 0 | 0 | 0 | 1 | 0 | 4 | 6
| PP |  | výložník ocelový 1-ramenný do hmotnosti 35kg | [14 empty] | PP | 2
4 | K | 216202002 | svítidlo výbojkové parkové 70 W | ks | 5 |  | 0 |  |  | základní |  | 0 | 0 | 0 | 0 | 0 | 4 | K | 2 | ROZPOCET | 0 | 0 | 0 | 0 | 0 | 1 | 0 | 4 | 8
| PP |  | svítidlo výbojkové parkové 70 W | [14 empty] | PP | 2
| D | D1a | Montáže |  |  |  | 0 |  |  |  |  | 0 |  | 0 |  | 0 | 1 | D | 1 | ROZPOCET | [6 empty] | 0
5 | K | 210064008 | číslování stožárů | pb | 20 |  | 0 |  |  | základní |  | 0 | 0 | 0 | 0 | 0 | 4 | K | 2 | ROZPOCET | 0 | 0 | 0 | 0 | 0 | 1 | 0 | 4 | 10
| PP |  | číslování stožárů | [14 empty] | PP | 2
6 | K | 210202015 | 446 05 70 - 70W SHC parkové | ks | 10 |  | 0 |  |  | základní |  | 0 | 0 | 0 | 0 | 0 | 4 | K | 2 | ROZPOCET | 0 | 0 | 0 | 0 | 0 | 1 | 0 | 4 | 12
| PP |  | 446 05 70 - 70W SHC parkové | [14 empty] | PP | 2
7 | K | 210203501 | Svítidlo LED na výložník | ks | 10 |  | 0 |  |  | základní |  | 0 | 0 | 0 | 0 | 0 | 4 | K | 2 | ROZPOCET | 0 | 0 | 0 | 0 | 0 | 1 | 0 | 4 | 14
| PP |  | Svítidlo LED na výložník | [14 empty] | PP | 2
8 | K | 210204011 | stožár ocelový do délky 12m | ks | 20 |  | 0 |  |  | základní |  | 0 | 0 | 0 | 0 | 0 | 4 | K | 2 | ROZPOCET | 0 | 0 | 0 | 0 | 0 | 1 | 0 | 4 | 16
| PP |  | stožár ocelový do délky 12m | [14 empty] | PP | 2
9 | K | 210204103 | výložník ocelový 1-ramenný do hmotnosti 35kg | ks | 10 |  | 0 |  |  | základní |  | 0 | 0 | 0 | 0 | 0 | 4 | K | 2 | ROZPOCET | 0 | 0 | 0 | 0 | 0 | 1 | 0 | 4 | 18
| PP |  | výložník ocelový 1-ramenný do hmotnosti 35kg | [14 empty] | PP | 2
10 | K | 210204201 | elektrovýzbroj stožáru odbočná pro 1 okruh svorky SV 16 | ks | 3 |  | 0 |  |  | základní |  | 0 | 0 | 0 | 0 | 0 | 4 | K | 2 | ROZPOCET | 0 | 0 | 0 | 0 | 0 | 1 | 0 | 4 | 20
| PP |  | elektrovýzbroj stožáru odbočná pro 1 okruh svorky SV 16 | [14 empty] | PP | 2
11 | K | 210204201.1 | elektrovýzbroj stožáru pro 1 okruh svorky SV 16 | ks | 12 |  | 0 |  |  | základní |  | 0 | 0 | 0 | 0 | 0 | 4 | K | 2 | ROZPOCET | 0 | 0 | 0 | 0 | 0 | 1 | 0 | 4 | 22
| PP |  | elektrovýzbroj stožáru pro 1 okruh svorky SV 16 | [14 empty] | PP | 2
12 | K | 210220022 | uzemění v zemi FeZn průměru 8-10mm vč. svorek, propojení a izolace spojů | m | 505 |  | 0 |  |  | základní |  | 0 | 0 | 0 | 0 | 0 | 4 | K | 2 | ROZPOCET | 0 | 0 | 0 | 0 | 0 | 1 | 0 | 4 | 24
| PP |  | uzemění v zemi FeZn průměru 8-10mm vč. svorek, propojení a izolace spojů | [14 empty] | PP | 2
13 | K | 210290573 | Příplatek za likvidaci svítidel | ks | 10 |  | 0 |  |  | základní |  | 0 | 0 | 0 | 0 | 0 | 4 | K | 2 | ROZPOCET | 0 | 0 | 0 | 0 | 0 | 1 | 0 | 4 | 26
| PP |  | Příplatek za likvidaci svítidel | [14 empty] | PP | 2
14 | K | 210810045 | CYKY-CYKYm 3Cx1.5mm2 (CYKY 3J1.5) 750V (PU) | m | 120 |  | 0 |  |  | základní |  | 0 | 0 | 0 | 0 | 0 | 4 | K | 2 | ROZPOCET | 0 | 0 | 0 | 0 | 0 | 1 | 0 | 4 | 28
| PP |  | CYKY-CYKYm 3Cx1.5mm2 (CYKY 3J1.5) 750V (PU) | [14 empty] | PP | 2
15 | K | 210810053 | CYKY-CYKYm 4Bx10mm2 (CYKY 4J10) 750V (PU) | m | 505 |  | 0 |  |  | základní |  | 0 | 0 | 0 | 0 | 0 | 4 | K | 2 | ROZPOCET | 0 | 0 | 0 | 0 | 0 | 1 | 0 | 4 | 30
| PP |  | CYKY-CYKYm 4Bx10mm2 (CYKY 4J10) 750V (PU) | [14 empty] | PP | 2
16 | K | 210 | Podíl přidružených výkonů 4,8% z C 21M a navázaného materiálu | kpl | 1 |  | 0 |  |  | základní |  | 0 | 0 | 0 | 0 | 0 | 4 | K | 2 | ROZPOCET | 0 | 0 | 0 | 0 | 0 | 1 | 0 | 4 | -300151134
| PP |  | Podíl přidružených výkonů 4,8% z C 21M a navázaného materiálu | [14 empty] | PP | 2
| D | D3 | C46M - Zemní práce |  |  |  | 0 |  |  |  |  | 0 |  | 0 |  | 0 | 1 | D | 0 | ROZPOCET | [6 empty] | 0
17 | K | 460010024 | Vytyčení trati vedení kabelového podzemního v zástavbě | km | 0.5 |  | 0 |  |  | základní |  | 0 | 0 | 0 | 0 | 0 | 4 | K | 1 | ROZPOCET | 0 | 0 | 0 | 0 | 0 | 1 | 0 | 4 | 32
| PP |  | Vytyčení trati vedení kabelového podzemního v zástavbě | [14 empty] | PP | 1
18 | K | 460050003 | Hloubení nezapažených jam pro stožáry jednoduché délky do 8 m na rovině ručně v hornině tř. 3+roura | kus | 20 |  | 0 |  |  | základní |  | 0 | 0 | 0 | 0 | 0 | 4 | K | 1 | ROZPOCET | 0 | 0 | 0 | 0 | 0 | 1 | 0 | 4 | 34
| PP |  | Hloubení nezapažených jam pro stožáry jednoduché délky do 8 m na rovině ručně v hornině tř. 3+roura | [14 empty] | PP | 1
19 | K | 460080011 | beton do výkopu B 7,5 bez bednění | m3 | 25 |  | 0 |  |  | základní |  | 0 | 0 | 0 | 0 | 0 | 4 | K | 1 | ROZPOCET | 0 | 0 | 0 | 0 | 0 | 1 | 0 | 4 | 36
| PP |  | beton do výkopu B 7,5 bez bednění | [14 empty] | PP | 1
20 | K | 460200133 | Hloubení kabelových nezapažených rýh ručně š. 35 cm, hl. 50 cm, v hornině tř. 3 | m | 370 |  | 0 |  |  | základní |  | 0 | 0 | 0 | 0 | 0 | 4 | K | 1 | ROZPOCET | 0 | 0 | 0 | 0 | 0 | 1 | 0 | 4 | 38
| PP |  | Hloubení kabelových nezapažených rýh ručně š. 35 cm, hl. 50 cm, v hornině tř. 3 | [14 empty] | PP | 1
21 | K | 460200283 | Hloubení kabelových nezapažených rýh ručně š. 50 cm, hl. 100 cm, v hornině tř. 3 | m | 78 |  | 0 |  |  | základní |  | 0 | 0 | 0 | 0 | 0 | 4 | K | 1 | ROZPOCET | 0 | 0 | 0 | 0 | 0 | 1 | 0 | 4 | 40
| PP |  | Hloubení kabelových nezapažených rýh ručně š. 50 cm, hl. 100 cm, v hornině tř. 3 | [14 empty] | PP | 1
22 | K | 460510064 | Chráničky z HDPE do rýhy s obsypem, průměru do 10 cm | m | 535 |  | 0 |  |  | základní |  | 0 | 0 | 0 | 0 | 0 | 4 | K | 1 | ROZPOCET | 0 | 0 | 0 | 0 | 0 | 1 | 0 | 4 | 42
| PP |  | Chráničky z HDPE do rýhy s obsypem, průměru do 10 cm | [14 empty] | PP | 1
23 | K | 460510075 | Kabelové prostupy z trub plastových do rýhy s obetonováním, průměru do 15 cm | m | 92 |  | 0 |  |  | základní |  | 0 | 0 | 0 | 0 | 0 | 4 | K | 1 | ROZPOCET | 0 | 0 | 0 | 0 | 0 | 1 | 0 | 4 | 44
| PP |  | Kabelové prostupy z trub plastových do rýhy s obetonováním, průměru do 15 cm | [14 empty] | PP | 1
24 | K | 460560123 | Zásyp rýh ručně šířky 35 cm, hloubky 40 cm, z horniny tř. 3 | m | 370 |  | 0 |  |  | základní |  | 0 | 0 | 0 | 0 | 0 | 4 | K | 1 | ROZPOCET | 0 | 0 | 0 | 0 | 0 | 1 | 0 | 4 | 46
| PP |  | Zásyp rýh ručně šířky 35 cm, hloubky 40 cm, z horniny tř. 3 | [14 empty] | PP | 1
25 | K | 460560253 | Zásyp rýh ručně šířky 50 cm, hloubky 70 cm, z horniny tř. 3 | m | 78 |  | 0 |  |  | základní |  | 0 | 0 | 0 | 0 | 0 | 4 | K | 1 | ROZPOCET | 0 | 0 | 0 | 0 | 0 | 1 | 0 | 4 | 48
| PP |  | Zásyp rýh ručně šířky 50 cm, hloubky 70 cm, z horniny tř. 3 | [14 empty] | PP | 1
26 | K | 460 | Podíl přidružených výkonů 1,6% z C 26M | kpl | 1 |  | 0 |  |  | základní |  | 0 | 0 | 0 | 0 | 0 | 4 | K | 1 | ROZPOCET | 0 | 0 | 0 | 0 | 0 | 1 | 0 | 4 | 365136675
| PP |  | Podíl přidružených výkonů 1,6% z C 46M | [14 empty] | PP | 1
| D | D4 | Materiály |  |  |  | 0 |  |  |  |  | 0 |  | 0 |  | 0 | 1 | D | 0 | ROZPOCET | [6 empty] | 0
| D | D5 | C21M - Elektromontáže - materiál |  |  |  | 0 |  |  |  |  | 0 |  | 0 |  | 0 | 1 | D | 1 | ROZPOCET | [6 empty] | 0
27 | M | 10.035.265 | Svorka SV 9.10.4 stožárová výzbroj | KS | 3 |  | 0 |  |  | základní |  | 0 | 0 | 0 | 0 | 0 | 8 | M | 2 | ROZPOCET | 0 | 0 | 0 | 0 | 0 | 1 | 0 | 4 | 50
| PP |  | Svorka SV 9.10.4 stožárová výzbroj | [14 empty] | PP | 2
28 | M | 10.048.218 | CYKY 4J10 (4Bx10) | M | 545 |  | 0 |  |  | základní |  | 0 | 0 | 0 | 0 | 0 | 8 | M | 2 | ROZPOCET | 0 | 0 | 0 | 0 | 0 | 1 | 0 | 4 | 52
| PP |  | CYKY 4J10 (4Bx10) | [14 empty] | PP | 2
29 | M | 10.051.448 | CYKY 3J1,5 (3Cx 1,5) | M | 140 |  | 0 |  |  | základní |  | 0 | 0 | 0 | 0 | 0 | 8 | M | 2 | ROZPOCET | 0 | 0 | 0 | 0 | 0 | 1 | 0 | 4 | 54
| PP |  | CYKY 3J1,5 (3Cx 1,5) | [14 empty] | PP | 2
30 | M | 10.075.009 | Svorka SV 6.16.4 stožárová výzbroj | KS | 12 |  | 0 |  |  | základní |  | 0 | 0 | 0 | 0 | 0 | 8 | M | 2 | ROZPOCET | 0 | 0 | 0 | 0 | 0 | 1 | 0 | 4 | 56
| PP |  | Svorka SV 6.16.4 stožárová výzbroj | [14 empty] | PP | 2
31 | M | 10.081.829 | Pojistka D01 6A gL/gG | KS | 10 |  | 0 |  |  | základní |  | 0 | 0 | 0 | 0 | 0 | 8 | M | 2 | ROZPOCET | 0 | 0 | 0 | 0 | 0 | 1 | 0 | 4 | 58
| PP |  | Pojistka D01 6A gL/gG | [14 empty] | PP | 2
32 | M | 10.081.829 | Pojistka D01 6A gL/gG | KS | 5 |  | 0 |  |  | základní |  | 0 | 0 | 0 | 0 | 0 | 8 | M | 2 | ROZPOCET | 0 | 0 | 0 | 0 | 0 | 1 | 0 | 4 | 60
| PP |  | Pojistka D01 6A gL/gG | [14 empty] | PP | 2
33 | M | 10.546.810 | Svorka SK nerez | KS | 101 |  | 0 |  |  | základní |  | 0 | 0 | 0 | 0 | 0 | 8 | M | 2 | ROZPOCET | 0 | 0 | 0 | 0 | 0 | 1 | 0 | 4 | 62
| PP |  | Svorka SK nerez | [14 empty] | PP | 2
34 | M | 10.577.458 | Drát uzem. FeZn pozink. pr.10 | KG | 505 |  | 0 |  |  | základní |  | 0 | 0 | 0 | 0 | 0 | 8 | M | 2 | ROZPOCET | 0 | 0 | 0 | 0 | 0 | 1 | 0 | 4 | 64
| PP |  | Drát uzem. FeZn pozink. pr.10 | [14 empty] | PP | 2
| D | D6 | C46M - Zemní práce - materiál |  |  |  | 0 |  |  |  |  | 0 |  | 0 |  | 0 | 1 | D | 1 | ROZPOCET | [6 empty] | 0
35 | M | 10.074.636 | Trubka KOPOFLEX 110 rudá | M | 92 |  | 0 |  |  | základní |  | 0 | 0 | 0 | 0 | 0 | 8 | M | 2 | ROZPOCET | 0 | 0 | 0 | 0 | 0 | 1 | 0 | 4 | 66
| PP |  | Trubka KOPOFLEX 110 rudá | [14 empty] | PP | 2
36 | M | 10.663.974 | Trubka oheb.06040 pr.40 750N HDPE šedá | M | 555 |  | 0 |  |  | základní |  | 0 | 0 | 0 | 0 | 0 | 8 | M | 2 | ROZPOCET | 0 | 0 | 0 | 0 | 0 | 1 | 0 | 4 | 68
| PP |  | Trubka oheb.06040 pr.40 750N HDPE šedá | [14 empty] | PP | 2
| D | D7 | Svítidla |  |  |  | 0 |  |  |  |  | 0 |  | 0 |  | 0 | 1 | D | 1 | ROZPOCET | [6 empty] | 0
37 | M | 02 | LED Svítidlo pro přechody Philips BGP761 T25 DPR1 /757/ 7 500lm/57 W | ks | 10 |  | 0 |  |  | základní |  | 0 | 0 | 0 | 0 | 0 | 8 | M | 2 | ROZPOCET | 0 | 0 | 0 | 0 | 0 | 1 | 0 | 4 | 70
| PP |  | LED Svítidlo pro přechody Philips BGP761 T25 DPR1 /757/ 7 500lm/57 W | [14 empty] | PP | 2
38 | M | 12100-00741 | Stožár bezpaticový k přechodům pro chodce PDZ 6-159/133/89 Z | ks | 10 |  | 0 |  |  | základní |  | 0 | 0 | 0 | 0 | 0 | 8 | M | 2 | ROZPOCET | 0 | 0 | 0 | 0 | 0 | 1 | 0 | 4 | 72
| PP |  | Stožár bezpaticový k přechodům pro chodce PDZ 6-159/133/89 Z | [14 empty] | PP | 2
39 | M | 12200-00357 | Výložník PDV 1-1500/ Z bez přírub vyložení 1500mm pro přechody pro chodce | ks | 1 |  | 0 |  |  | základní |  | 0 | 0 | 0 | 0 | 0 | 8 | M | 2 | ROZPOCET | 0 | 0 | 0 | 0 | 0 | 1 | 0 | 4 | 74
| PP |  | Výložník PDV 1-1500/ Z bez přírub vyložení 1500mm pro přechody pro chodce | [14 empty] | PP | 2
40 | M | 12200-00358 | Výložník PDV 1-2000/ Z bez přírub vyložení 2000mm pro přechody pro chodce | ks | 5 |  | 0 |  |  | základní |  | 0 | 0 | 0 | 0 | 0 | 8 | M | 2 | ROZPOCET | 0 | 0 | 0 | 0 | 0 | 1 | 0 | 4 | 76
| PP |  | Výložník PDV 1-2000/ Z bez přírub vyložení 2000mm pro přechody pro chodce | [14 empty] | PP | 2
41 | M | 12200-00359 | Výložník PDV 1-2500/ Z bez přírub vyložení 2500mm pro přechody pro chodce | ks | 2 |  | 0 |  |  | základní |  | 0 | 0 | 0 | 0 | 0 | 8 | M | 2 | ROZPOCET | 0 | 0 | 0 | 0 | 0 | 1 | 0 | 4 | 78
| PP |  | Výložník PDV 1-2500/ Z bez přírub vyložení 2500mm pro přechody pro chodce | [14 empty] | PP | 2
42 | M | 12200-00360 | Výložník PDV 1-3000/ Z bez přírub vyložení 3000mm pro přechody pro chodce | ks | 2 |  | 0 |  |  | základní |  | 0 | 0 | 0 | 0 | 0 | 8 | M | 2 | ROZPOCET | 0 | 0 | 0 | 0 | 0 | 1 | 0 | 4 | 80
| PP |  | Výložník PDV 1-3000/ Z bez přírub vyložení 3000mm pro přechody pro chodce | [14 empty] | PP | 2
43 | M | 12300-00021 | SP 250/1200 - stožárové pouzdro | ks | 20 |  | 0 |  |  | základní |  | 0 | 0 | 0 | 0 | 0 | 8 | M | 2 | ROZPOCET | 0 | 0 | 0 | 0 | 0 | 1 | 0 | 4 | 82
| PP |  | SP 250/1200 - stožárové pouzdro | [14 empty] | PP | 2
44 | M | 122 | Podružný materiál 5% | kpl | 1 |  | 0 |  |  | základní |  | 0 | 0 | 0 | 0 | 0 | 8 | M | 2 | ROZPOCET | 0 | 0 | 0 | 0 | 0 | 1 | 0 | 4 | 1866681062
| PP |  | Podružný materiál 5% | [14 empty] | PP | 2
45 | M | 122P | Prořez 5% | kpl | 1 |  | 0 |  |  | základní |  | 0 | 0 | 0 | 0 | 0 | 8 | M | 2 | ROZPOCET | 0 | 0 | 0 | 0 | 0 | 1 | 0 | 4 | -2009961463
| PP |  | Prořez 5% | [14 empty] | PP | 2
| D | D1 | C21M - Elektromontáže |  |  |  | 0 |  |  |  |  | 0 |  | 0 |  | 0 | 1 | D | 0 | ROZPOCET | [6 empty] | 0
46 | K | 01 | Revize elektro | hod. | 14 |  | 0 |  |  | základní |  | 0 | 0 | 0 | 0 | 0 | 4 | K | 1 | ROZPOCET | 0 | 0 | 0 | 0 | 0 | 1 | 0 | 4 | 84
| PP |  | Revize elektro | [14 empty] | PP | 1

## VON - Vedlejší a ostatní ...
{93f4a059-c1de-4541-b2d2-8bb6b53e786d}
2
| KRYCÍ LIST SOUPISU PRACÍ | [7 empty] | v --- níže se nacházejí doplnkové a pomocné údaje k sestavám --- v | [8 empty] | False
Stavba:
K.Vary, úpravy nástupních prostor a komunikací u Tržnice
Objekt:
VON - Vedlejší a ostatní náklady
| KSO: |  |  |  |  | CC-CZ:
| Místo: |  | Karlovy Vary |  |  | Datum: | 26. 3. 2020
| Zadavatel: |  |  |  |  | IČ:
DIČ:
| Uchazeč: |  |  |  |  | IČ: | Vyplň údaj
|  | Vyplň údaj |  |  |  | DIČ: | Vyplň údaj
| Projektant: |  |  |  |  | IČ:
|  | BPO spol.s r.o.Ostrov |  |  |  | DIČ:
| Zpracovatel: |  |  |  |  | IČ:
|  | Jitka Durdíková |  |  |  | DIČ:
Poznámka:
Soupis prací je sestaven za využití položek cenové soustavy ÚRS. Cenové a technické podmínky položek cenové soustavy ÚRS, které nejsou uvedeny v soupisu prací ( tzv.úvodní části katalogů) jsou neomezeně dálkově k dispozici na www.cs-urs.cz. Položky soupisu prací, které nemají ve sloupci "cenová soustava" uveden žádný údaj (nebo R-položka), nepochází s cenové soustavy ÚRS. Nedílnou součástí rozpočtu a výkazu výměr je projektová dokumentace. Nabídkové ceny mohou být vytvářeny dle výkazu výměr pouze s projektem a jeho výkazem výměr.
| Cena bez DPH | [5 empty] | 0
|  |  | Základ daně |  |  | Sazba daně | Výše daně
| DPH | základní | 0 |  |  | 21% | 0
|  | snížená | 0 |  |  | 15% | 0
|  | zákl. přenesená | 0 |  |  | 21% | 0
|  | sníž. přenesená | 0 |  |  | 15% | 0
|  | nulová | 0 |  |  | 0% | 0
| Cena s DPH |  |  | v | CZK |  | 0
| Projektant |  |  | Zpracovatel
| Datum a podpis: |  | Razítko | Datum a podpis: |  |  | Razítko
| Objednavatel |  |  | Uchazeč
| Datum a podpis: |  | Razítko | Datum a podpis: |  |  | Razítko
REKAPITULACE ČLENĚNÍ SOUPISU PRACÍ
Stavba:
K.Vary, úpravy nástupních prostor a komunikací u Tržnice
Objekt:
VON - Vedlejší a ostatní náklady
Místo: |  |  | Karlovy Vary |  |  | Datum: | 26. 3. 2020
Zadavatel: | [5 empty] | Projektant: | BPO spol.s r.o.Ostrov
Uchazeč: |  |  | Vyplň údaj |  |  | Zpracovatel: | Jitka Durdíková
Kód dílu - Popis | [6 empty] | Cena celkem [CZK]
Náklady ze soupisu prací | [6 empty] | 0 | [11 empty] | -1
| OST - Ostatní | [5 empty] | 0
| VRN - Vedlejší rozpočtové náklady | [5 empty] | 0
| VRN1 - Průzkumné, geodetické a projektové práce | [5 empty] | 0
| VRN3 - Zařízení staveniště | [5 empty] | 0
| VRN4 - Inženýrská činnost | [5 empty] | 0
| VRN7 - Provozní vlivy | [5 empty] | 0
SOUPIS PRACÍ
Stavba:
K.Vary, úpravy nástupních prostor a komunikací u Tržnice
Objekt:
VON - Vedlejší a ostatní náklady
Místo: |  |  | Karlovy Vary |  |  | Datum: | 26. 3. 2020
Zadavatel: | [5 empty] | Projektant: | BPO spol.s r.o.Ostrov
Uchazeč: |  |  | Vyplň údaj |  |  | Zpracovatel: | Jitka Durdíková
PČ | Typ | Kód | Popis | MJ | Množství | J.cena [CZK] | Cena celkem [CZK] | Cenová soustava |  | DPH | J. Nh [h] | Nh celkem [h] | J. hmotnost [t] | Hmotnost celkem [t] | J. suť [t] | Suť Celkem [t]
Náklady soupisu celkem | [6 empty] | 0 |  |  |  |  | 0 |  | 1.8486 |  | 0 |  | D | -1 | [10 empty] | 0
| D | OST | Ostatní |  |  |  | 0 |  |  |  |  | 0 |  | 1.8486 |  | 0 | 4 | D | 0 |  |  |  | ROZPOCET | [6 empty] | 0
1 | K | 00001R | Vapex nebo jiná vhodná sorbční hmota | kg | 20 |  | 0 |  |  | základní |  | 0 | 0 | 0 | 0 | 0 | 512 | K | 1 |  |  |  | ROZPOCET | 0 | 0 | 0 | 0 | 0 | 1 | 0 | 512 | 1766546450
| PP |  | Vapex nebo jiná vhodná sorbční hmota | [14 empty] | PP | 1
2 | M | 58152R | písek říční | t | 1.8 |  | 0 |  |  | základní |  | 0 | 1 | 1.8 | 0 | 0 | 512 | M | 1 |  |  |  | ROZPOCET | 0 | 0 | 0 | 0 | 0 | 1 | 0 | 512 | -440784809
| PP |  | písek říční | [14 empty] | PP | 1
| VV |  | *1m3 | [14 empty] | VV | 1 | 1 | True | 0 | ROZPOCET
| VV |  | 1,0*1,8 |  | 1.8 | [12 empty] | VV | 1 | 2 | True | 0 | ROZPOCET
3 | K | 00002R | Nářadí pro manipulaci s pískem, sorbentem | kpl | 1 |  | 0 |  |  | základní |  | 0 | 0 | 0 | 0 | 0 | 512 | K | 1 |  |  |  | ROZPOCET | 0 | 0 | 0 | 0 | 0 | 1 | 0 | 512 | 623380903
| PP |  | Nářadí pro manipulaci s pískem, sorbentem | [14 empty] | PP | 1
4 | K | 00003R | Plechový žárově pozink. sud s odnímatelným víkem objem 100l | ks | 1 |  | 0 |  |  | základní |  | 0 | 0 | 0 | 0 | 0 | 512 | K | 1 |  |  |  | ROZPOCET | 0 | 0 | 0 | 0 | 0 | 1 | 0 | 512 | -1576210031
| PP |  | Plechový žárově pozink. sud s odnímatelným víkem objem 100l | [14 empty] | PP | 1
5 | K | 00004R | Plechový žárově pozink. sud s odnímatelným víkem objem 200l | ks | 1 |  | 0 |  |  | základní |  | 0 | 0 | 0 | 0 | 0 | 512 | K | 1 |  |  |  | ROZPOCET | 0 | 0 | 0 | 0 | 0 | 1 | 0 | 512 | -511493129
| PP |  | Plechový žárově pozink. sud s odnímatelným víkem objem 200l | [14 empty] | PP | 1
6 | M | 28323065 | fólie LDPE (650 kg/m3) proti zemní vlhkosti nad úrovní terénu tl 1mm | m2 | 24 |  | 0 | CS ÚRS 2020 01 |  | základní |  | 0 | 0.00065 | 0.0156 | 0 | 0 | 512 | M | 1 |  |  |  | ROZPOCET | 0 | 0 | 0 | 0 | 0 | 1 | 0 | 512 | -721850118
| PP |  | fólie LDPE (650 kg/m3) proti zemní vlhkosti nad úrovní terénu tl 1mm | [14 empty] | PP | 1
7 | K | 00005R | Ocel. vany pod stabilní stavební mechanismy a odstavené mobilní mechanismy o přísl.objemu nádrží | kpl | 1 |  | 0 |  |  | základní |  | 0 | 0 | 0 | 0 | 0 | 512 | K | 1 |  |  |  | ROZPOCET | 0 | 0 | 0 | 0 | 0 | 1 | 0 | 512 | -460175540
| PP |  | Ocel. vany pod stabilní stavební mechanismy a odstavené mobilní mechanismy o přísl.objemu nádrží | [14 empty] | PP | 1
8 | M | 42610390 | čerpadlo ponorné kalové Hmax 10m Qmax 11l/s 230V | kus | 1 |  | 0 | CS ÚRS 2020 01 |  | základní |  | 0 | 0.029 | 0.029 | 0 | 0 | 512 | M | 1 |  |  |  | ROZPOCET | 0 | 0 | 0 | 0 | 0 | 1 | 0 | 512 | 1289990875
| PP |  | čerpadlo ponorné kalové Hmax 10m Qmax 11l/s 230V | [14 empty] | PP | 1
9 | M | 40445600R | výstražné dopravní značky 700mm | kpl | 1 |  | 0 |  |  | základní |  | 0 | 0.004 | 0.004 | 0 | 0 | 512 | M | 1 |  |  |  | ROZPOCET | 0 | 0 | 0 | 0 | 0 | 1 | 0 | 512 | 1748853002
| PP |  | výstražné dopravní značky 700mm | [14 empty] | PP | 1
10 | M | 73558001 | páska výstražná vstup zakázán | m | 1000 |  | 0 | CS ÚRS 2020 01 |  | základní |  | 0 | 0 | 0 | 0 | 0 | 512 | M | 1 |  |  |  | ROZPOCET | 0 | 0 | 0 | 0 | 0 | 1 | 0 | 512 | -837275936
| PP |  | páska výstražná vstup zakázán | [14 empty] | PP | 1
11 | K | 00007R | Světla pro osvětlení havarijního pracoviště o výkonu min. 2x500W na podstavcích | kpl | 1 |  | 0 |  |  | základní |  | 0 | 0 | 0 | 0 | 0 | 512 | K | 1 |  |  |  | ROZPOCET | 0 | 0 | 0 | 0 | 0 | 1 | 0 | 512 | -641509934
| PP |  | Světla pro osvětlení havarijního pracoviště o výkonu min. 2x500W na podstavcích | [14 empty] | PP | 1
12 | K | 00008R | Mobilní hrazení s varovným osvětlením | kpl | 1 |  | 0 |  |  | základní |  | 0 | 0 | 0 | 0 | 0 | 512 | K | 1 |  |  |  | ROZPOCET | 0 | 0 | 0 | 0 | 0 | 1 | 0 | 512 | 1053171631
| PP |  | mobilní hrazení s varovným osvětlením | [14 empty] | PP | 1
| D | VRN | Vedlejší rozpočtové náklady |  |  |  | 0 |  |  |  |  | 0 |  | 0 |  | 0 | 5 | D | 0 |  |  |  | ROZPOCET | [6 empty] | 0
| D | VRN1 | Průzkumné, geodetické a projektové práce |  |  |  | 0 |  |  |  |  | 0 |  | 0 |  | 0 | 5 | D | 1 |  |  |  | ROZPOCET | [6 empty] | 0
13 | K | 012103000 | Geodetické práce před výstavbou | soubor | 1 |  | 0 | CS ÚRS 2020 01 |  | základní |  | 0 | 0 | 0 | 0 | 0 | 1024 | K | 2 |  |  |  | ROZPOCET | 0 | 0 | 0 | 0 | 0 | 1 | 0 | 1024 | 886026692
| PP |  | Geodetické práce před výstavbou | [14 empty] | PP | 2
| P |  | Poznámka k položce: Výškové a polohové vytýčení všech inženýrských sítí na staveništi a jejich ověření u správců | [14 empty] | P | 2
14 | K | 012303000 | Geodetické práce po výstavbě | soubor | 1 |  | 0 | CS ÚRS 2020 01 |  | základní |  | 0 | 0 | 0 | 0 | 0 | 1024 | K | 2 |  |  |  | ROZPOCET | 0 | 0 | 0 | 0 | 0 | 1 | 0 | 1024 | 1866177178
| PP |  | Geodetické práce po výstavbě | [14 empty] | PP | 2
| P |  | Poznámka k položce: včetně geometrického plánu | [14 empty] | P | 2
15 | K | 013203000 | Dokumentace stavby bez rozlišení | soubor | 1 |  | 0 | CS ÚRS 2020 01 |  | základní |  | 0 | 0 | 0 | 0 | 0 | 1024 | K | 2 |  |  |  | ROZPOCET | 0 | 0 | 0 | 0 | 0 | 1 | 0 | 1024 | -872623086
| PP |  | Dokumentace stavby bez rozlišení | [14 empty] | PP | 2
| P |  | Poznámka k položce: jedná se o výrobní dokumentaci zámečnických výrobků (např. zábradlí) | [14 empty] | P | 2
| VV |  | " dodavatelská dokumentace " 1 |  | 1 | [12 empty] | VV | 2 | 2 | True | 0 | ROZPOCET
16 | K | 013254000 | Dokumentace skutečného provedení stavby | soubor | 1 |  | 0 | CS ÚRS 2020 01 |  | základní |  | 0 | 0 | 0 | 0 | 0 | 1024 | K | 2 |  |  |  | ROZPOCET | 0 | 0 | 0 | 0 | 0 | 1 | 0 | 1024 | -1655697753
| PP |  | Dokumentace skutečného provedení stavby | [14 empty] | PP | 2
| D | VRN3 | Zařízení staveniště |  |  |  | 0 |  |  |  |  | 0 |  | 0 |  | 0 | 5 | D | 1 |  |  |  | ROZPOCET | [6 empty] | 0
17 | K | 030001000 | Zařízení staveniště | soubor | 1 |  | 0 | CS ÚRS 2020 01 |  | základní |  | 0 | 0 | 0 | 0 | 0 | 1024 | K | 2 |  |  |  | ROZPOCET | 0 | 0 | 0 | 0 | 0 | 1 | 0 | 1024 | -808963042
| PP |  | Zařízení staveniště | [14 empty] | PP | 2
| VV |  | *V rámci nákladů na zařízení staveniště stanoví zhotovitel veškeré náklady spojené s vybudováním, provozem a odstraněním zařízení staveniště. | [14 empty] | VV | 2 | 1 | True | 0 | ROZPOCET
| VV |  | 1 |  | 1 | [12 empty] | VV | 2 | 2 | True | 0 | ROZPOCET
18 | K | 032603000 | Čištění veřených komunikací včetně úklidu dokončené stavby | soubor | 1 |  | 0 | CS ÚRS 2020 01 |  | základní |  | 0 | 0 | 0 | 0 | 0 | 1024 | K | 2 |  |  |  | ROZPOCET | 0 | 0 | 0 | 0 | 0 | 1 | 0 | 1024 | -1246188665
| PP |  | Čištění veřených komunikací včetně úklidu dokončené stavby | [14 empty] | PP | 2
19 | K | 032803000 | Ostatní vybavení staveniště | soubor | 1 |  | 0 | CS ÚRS 2020 01 |  | základní |  | 0 | 0 | 0 | 0 | 0 | 1024 | K | 2 |  |  |  | ROZPOCET | 0 | 0 | 0 | 0 | 0 | 1 | 0 | 1024 | -939622653
| PP |  | Ostatní vybavení staveniště | [14 empty] | PP | 2
| P |  | Poznámka k položce: Dodávka vybavení stavby dle příslušných ČSN se zaměřením na požární ochranu objektu a bezpečnost práce (hasící přístroje, výstražné tabulky, zajištění podmínek | [14 empty] | P | 2
20 | K | 034503000 | Informační tabule na staveništi | soubor | 1 |  | 0 | CS ÚRS 2020 01 |  | základní |  | 0 | 0 | 0 | 0 | 0 | 1024 | K | 2 |  |  |  | ROZPOCET | 0 | 0 | 0 | 0 | 0 | 1 | 0 | 1024 | -964980652
| PP |  | Informační tabule na staveništi | [14 empty] | PP | 2
| P |  | Poznámka k položce: informační tabule s údaji o stavbě | [14 empty] | P | 2
21 | K | 039103000 | Rozebrání, bourání a odvoz zařízení staveniště | soubor | 1 |  | 0 | CS ÚRS 2020 01 |  | základní |  | 0 | 0 | 0 | 0 | 0 | 1024 | K | 2 |  |  |  | ROZPOCET | 0 | 0 | 0 | 0 | 0 | 1 | 0 | 1024 | -1600160319
| PP |  | Rozebrání, bourání a odvoz zařízení staveniště | [14 empty] | PP | 2
| P |  | Poznámka k položce: Úklid dokončené stavby a uvedení jejího okolí do původního stavu | [14 empty] | P | 2
| D | VRN4 | Inženýrská činnost |  |  |  | 0 |  |  |  |  | 0 |  | 0 |  | 0 | 5 | D | 1 |  |  |  | ROZPOCET | [6 empty] | 0
22 | K | 042903000 | Ostatní posudky - doplnění havarijního plánu dle požadavku jeho zpracovatele | soubor | 1 |  | 0 | CS ÚRS 2020 01 |  | základní |  | 0 | 0 | 0 | 0 | 0 | 1024 | K | 2 |  |  |  | ROZPOCET | 0 | 0 | 0 | 0 | 0 | 1 | 0 | 1024 | -242129777
| PP |  | Ostatní posudky - doplnění havarijního plánu dle požadavku jeho zpracovatele | [14 empty] | PP | 2
23 | K | 042903000.1 | Smluvní zajištění subjektů, povolávaných v případě havárie či mimořádné události na staveniště | soubor | 1 |  | 0 |  |  | základní |  | 0 | 0 | 0 | 0 | 0 | 1024 | K | 2 |  |  |  | ROZPOCET | 0 | 0 | 0 | 0 | 0 | 1 | 0 | 1024 | -478839245
| PP |  | Smluvní zajištění subjektů, povolávaných v případě havárie či mimořádné události na staveniště | [14 empty] | PP | 2
24 | K | 043103000 | Zkoušky bez rozlišení | soubor | 1 |  | 0 | CS ÚRS 2020 01 |  | základní |  | 0 | 0 | 0 | 0 | 0 | 1024 | K | 2 |  |  |  | ROZPOCET | 0 | 0 | 0 | 0 | 0 | 1 | 0 | 1024 | -494647096
| PP |  | Zkoušky bez rozlišení | [14 empty] | PP | 2
| P |  | Poznámka k položce: např. kontrola tloušťky nátěrů apod. | [14 empty] | P | 2
25 | K | 043144000 | Zkoušky těsnosti | soubor | 1 |  | 0 | CS ÚRS 2020 01 |  | základní |  | 0 | 0 | 0 | 0 | 0 | 1024 | K | 2 |  |  |  | ROZPOCET | 0 | 0 | 0 | 0 | 0 | 1 | 0 | 1024 | -983552725
| PP |  | Zkoušky těsnosti | [14 empty] | PP | 2
26 | K | 043154000 | Zkoušky hutnicí | soubor | 1 |  | 0 | CS ÚRS 2020 01 |  | základní |  | 0 | 0 | 0 | 0 | 0 | 1024 | K | 2 |  |  |  | ROZPOCET | 0 | 0 | 0 | 0 | 0 | 1 | 0 | 1024 | -149512601
| PP |  | Zkoušky hutnicí | [14 empty] | PP | 2
27 | K | 045203000 | Kompletační činnost | soubor | 1 |  | 0 | CS ÚRS 2020 01 |  | základní |  | 0 | 0 | 0 | 0 | 0 | 1024 | K | 2 |  |  |  | ROZPOCET | 0 | 0 | 0 | 0 | 0 | 1 | 0 | 1024 | -610359387
| PP |  | Kompletační činnost | [14 empty] | PP | 2
28 | K | 049103000 | Náklady vzniklé v souvislosti s realizací stavby | … | 1 |  | 0 | CS ÚRS 2020 01 |  | základní |  | 0 | 0 | 0 | 0 | 0 | 1024 | K | 2 |  |  |  | ROZPOCET | 0 | 0 | 0 | 0 | 0 | 1 | 0 | 1024 | -1838946277
| PP |  | Náklady vzniklé v souvislosti s realizací stavby | [14 empty] | PP | 2
| P |  | Poznámka k položce: Obstarání dokladů a stanovisek veřejnoprávních orgánů a institucí | [14 empty] | P | 2
| D | VRN7 | Provozní vlivy |  |  |  | 0 |  |  |  |  | 0 |  | 0 |  | 0 | 5 | D | 1 |  |  |  | ROZPOCET | [6 empty] | 0
29 | K | 071203000 | Provoz dalšího subjektu | soubor | 1 |  | 0 | CS ÚRS 2020 01 |  | základní |  | 0 | 0 | 0 | 0 | 0 | 1024 | K | 2 |  |  |  | ROZPOCET | 0 | 0 | 0 | 0 | 0 | 1 | 0 | 1024 | 214207516
| PP |  | Provoz dalšího subjektu | [14 empty] | PP | 2
30 | K | 072103001 | Projednání DIO a zajištění DIR | soubor | 1 |  | 0 | CS ÚRS 2020 01 |  | základní |  | 0 | 0 | 0 | 0 | 0 | 1024 | K | 2 |  |  |  | ROZPOCET | 0 | 0 | 0 | 0 | 0 | 1 | 0 | 1024 | -1859217463
| PP |  | Projednání DIO a zajištění DIR | [14 empty] | PP | 2
| P |  | Poznámka k položce: Zpracování, odsouhlasení a realizace DIO | [14 empty] | P | 2