## Rekapitulace stavby
Export Komplet | [24 empty] | VZ | 2.0 | ZAMOK |  |  |  |  | False | False | {2dd48e20-d93f-456a-84c9-577ce0d0b000}
[31 empty] | 0,01 | 21
[31 empty] | 0,01 | 15
|  | REKAPITULACE STAVBY | [15 empty] | v --- níže se nacházejí doplnkové a pomocné údaje k sestavám --- v | [11 empty] | Návod na vyplnění | 0,001
|  | Kód: |  |  |  |  | B,3 | [22 empty] | Měnit lze pouze buňky se žlutým podbarvením! 1) v Rekapitulaci stavby vyplňte údaje o Uchazeči (přenesou se do ostatních sestav i v jiných listech) 2) na vybraných listech vyplňte v sestavě Soupis prací ceny u položek | 0,01
|  | Stavba: |  |  |  |  | Karlovy Vary, Vřídelní kolonáda, II.etapa oprav | [23 empty] | 0,01
|  | KSO: | [11 empty] | CC-CZ: | [16 empty] | 0,01
|  | Místo: | [11 empty] | Datum: |  | 17. 3. 2021 | [14 empty] | 0,01
0,01
|  | Zadavatel: | [11 empty] | IČ: | [16 empty] | 0,01
[14 empty] | DIČ: | [16 empty] | 0,01
0,01
|  | Uchazeč: | [11 empty] | IČ: |  | Vyplň údaj | [14 empty] | 0,01
|  |  | Vyplň údaj | [10 empty] | DIČ: |  | Vyplň údaj | [14 empty] | 0,01
False
|  | Projektant: | [11 empty] | IČ: | [16 empty] | False
|  |  | Ing.arch.Jiří Janisch, Útvina | [10 empty] | DIČ: | [16 empty] | True
0,01
|  | Zpracovatel: | [11 empty] | IČ: | [16 empty] | 0,01
|  |  | Šimková Dita, K.Vary | [10 empty] | DIČ: | [16 empty] | True
Poznámka:
Soupis prací je sestaven s využitím Cenové soustavy ÚRS. Položky, které pochází z této cenové soustavy, jsou ve sloupci 'Cenová soustava' označeny popisem 'CS ÚRS' a úrovní příslušného kalendářního pololetí. Veškeré další informace vymezující popis a podmínky použití těchto položek z Cenové soustavy, které nejsou uvedeny přímo v soupisu prací, jsou neomezeně dálkově k dispozici na webu www.podminky.urs.cz.
|  | Cena bez DPH | [11 empty] | 0
[8 empty] | Sazba daně |  | Základ daně |  |  |  | Výše daně
|  | DPH |  | základní |  |  |  | 21% |  | 0 |  |  |  | 0
|  |  |  | snížená |  |  |  | 15% |  | 0 |  |  |  | 0
|  |  |  | zákl. přenesená |  |  |  | 21% |  | 0 |  |  |  | 0
|  |  |  | sníž. přenesená |  |  |  | 15% |  | 0 |  |  |  | 0
|  |  |  | nulová |  |  |  | 0% |  | 0 |  |  |  | 0
|  | Cena s DPH | [6 empty] | v |  | CZK |  |  | 0
REKAPITULACE OBJEKTŮ STAVBY A SOUPISŮ PRACÍ
| Kód: | [6 empty] | B,3
| Stavba: | [6 empty] | Karlovy Vary, Vřídelní kolonáda, II.etapa oprav
| Místo: | [11 empty] | Datum: |  | 17. 3. 2021
| Zadavatel: | [11 empty] | Projektant: |  | Ing.arch.Jiří Janisch, Útvina |  |  | Informatívní údaje z listů zakázek
| Uchazeč: | [11 empty] | Zpracovatel: |  | Šimková Dita, K.Vary
| Kód |  |  |  | Popis | [6 empty] | Cena bez DPH [CZK] |  |  |  | Cena s DPH [CZK] | Typ | z toho Ostat. náklady [CZK] | DPH [CZK] | Normohodiny [h] | DPH základní [CZK] | DPH snížená [CZK] | DPH základní přenesená [CZK] | DPH snížená přenesená [CZK] | Základna DPH základní | Základna DPH snížená | Základna DPH zákl. přenesená | Základna DPH sníž. přenesená | Základna DPH nulová
| Náklady stavby celkem | [10 empty] | 0 |  |  |  | 0 |  | 0 | 0 | 0 | 0 | 0 | 0 | 0 | 0 | 0 | 0 | 0 | 0 |  | D | 0 | ###NOIMPORT### | IMPORT | {2dd48e20-d93f-456a-84c9-577ce0d0b000} | {00000000-0000-0000-0000-000000000000}
/ |  | SO 01 |  |  |  | Kamenické práce | [5 empty] | 0 |  |  |  | 0 | STA | 0 | 0 | 0 | 0 | 0 | 0 | 0 | 0 | 0 | 0 | 0 | 0 |  |  | 1 |  | IMPORT | {a1562f30-e0d0-46cf-b1fa-76e057dabeab} | {2dd48e20-d93f-456a-84c9-577ce0d0b000} | 2
/ |  | SO 02 |  |  |  | Prosklené stěny | [5 empty] | 0 |  |  |  | 0 | STA | 0 | 0 | 0 | 0 | 0 | 0 | 0 | 0 | 0 | 0 | 0 | 0 |  |  | 1 |  | IMPORT | {2e40a25a-5bb6-44f1-bf2f-b1576e39a5b9} | {2dd48e20-d93f-456a-84c9-577ce0d0b000} | 2
/ |  | SO 03 |  |  |  | Nerezová fontána s roštem | [5 empty] | 0 |  |  |  | 0 | STA | 0 | 0 | 0 | 0 | 0 | 0 | 0 | 0 | 0 | 0 | 0 | 0 |  |  | 1 |  | IMPORT | {c903a1cd-c864-442e-94ea-53f4907ac450} | {2dd48e20-d93f-456a-84c9-577ce0d0b000} | 2
/ |  | SO 04 |  |  |  | Skleněná koruna | [5 empty] | 0 |  |  |  | 0 | STA | 0 | 0 | 0 | 0 | 0 | 0 | 0 | 0 | 0 | 0 | 0 | 0 |  |  | 1 |  | IMPORT | {bee670bd-9185-4a03-9812-3af8d46b8f1a} | {2dd48e20-d93f-456a-84c9-577ce0d0b000} | 2
/ |  | SO 05 |  |  |  | Vzduchotechnika | [5 empty] | 0 |  |  |  | 0 | STA | 0 | 0 | 0 | 0 | 0 | 0 | 0 | 0 | 0 | 0 | 0 | 0 |  |  | 1 |  | IMPORT | {541c6944-5c4c-4d3c-a4d5-358aad419ea2} | {2dd48e20-d93f-456a-84c9-577ce0d0b000} | 2
/ |  | SO 06 |  |  |  | Osvětlení vřídelní haly | [5 empty] | 0 |  |  |  | 0 | STA | 0 | 0 | 0 | 0 | 0 | 0 | 0 | 0 | 0 | 0 | 0 | 0 |  |  | 1 |  | IMPORT | {637e4c61-f77d-4668-b3b6-d4130771be1a} | {2dd48e20-d93f-456a-84c9-577ce0d0b000} | 2
/ |  | SO 07 |  |  |  | Venkovní úpravy | [5 empty] | 0 |  |  |  | 0 | STA | 0 | 0 | 0 | 0 | 0 | 0 | 0 | 0 | 0 | 0 | 0 | 0 |  |  | 1 |  | IMPORT | {e936b806-09f3-4830-9906-54002abec303} | {2dd48e20-d93f-456a-84c9-577ce0d0b000} | 2
/ |  | VRN |  |  |  | Vedlejší rozpočtové náklady | [5 empty] | 0 |  |  |  | 0 | STA | 0 | 0 | 0 | 0 | 0 | 0 | 0 | 0 | 0 | 0 | 0 | 0 |  |  | 1 |  | IMPORT | {9b72b6c2-df83-42d8-a4a6-77f83dedaba2} | {2dd48e20-d93f-456a-84c9-577ce0d0b000} | 2

## SO 01 - Kamenické práce
{a1562f30-e0d0-46cf-b1fa-76e057dabeab}
2
| KRYCÍ LIST SOUPISU PRACÍ | [7 empty] | v --- níže se nacházejí doplnkové a pomocné údaje k sestavám --- v | [8 empty] | False
Stavba:
Karlovy Vary, Vřídelní kolonáda, II.etapa oprav
Objekt:
SO 01 - Kamenické práce
| KSO: |  |  |  |  | CC-CZ:
| Místo: |  |  |  |  | Datum: | 17. 3. 2021
| Zadavatel: |  |  |  |  | IČ:
DIČ:
| Uchazeč: |  |  |  |  | IČ: | Vyplň údaj
|  | Vyplň údaj |  |  |  | DIČ: | Vyplň údaj
| Projektant: |  |  |  |  | IČ:
|  | Ing.arch.Jiří Janisch, Útvina |  |  |  | DIČ:
| Zpracovatel: |  |  |  |  | IČ:
|  | Šimková Dita, K.Vary |  |  |  | DIČ:
Poznámka:
| Cena bez DPH | [5 empty] | 0
|  |  | Základ daně |  |  | Sazba daně | Výše daně
| DPH | základní | 0 |  |  | 21% | 0
|  | snížená | 0 |  |  | 15% | 0
|  | zákl. přenesená | 0 |  |  | 21% | 0
|  | sníž. přenesená | 0 |  |  | 15% | 0
|  | nulová | 0 |  |  | 0% | 0
| Cena s DPH |  |  | v | CZK |  | 0
REKAPITULACE ČLENĚNÍ SOUPISU PRACÍ
Stavba:
Karlovy Vary, Vřídelní kolonáda, II.etapa oprav
Objekt:
SO 01 - Kamenické práce
Místo: | [5 empty] | Datum: | 17. 3. 2021
Zadavatel: | [5 empty] | Projektant: | Ing.arch.Jiří Janisch, Útvina
Uchazeč: |  |  | Vyplň údaj |  |  | Zpracovatel: | Šimková Dita, K.Vary
Kód dílu - Popis | [6 empty] | Cena celkem [CZK]
Náklady stavby celkem | [6 empty] | 0 | [11 empty] | -1
| D1 - 006: Úpravy povrchu | [5 empty] | 0
| D2 - 009: Ostatní konstrukce a práce | [5 empty] | 0
| D3 - 099: Přesun hmot HSV | [5 empty] | 0
| D4 - 772-1: Nová kamenná dlažba v prostoru vřídla | [5 empty] | 0
| D5 - 772-2: Opravy, rehabilitace a doplnění stáv.mramor.obkladů | [5 empty] | 0
| D6 - 772-3: Přebroušení, oživení a lokální opravy dlažeb v ochozech | [5 empty] | 0
| D7 - 772-4: Vyčištění žulového obkladu fasády | [5 empty] | 0
| D8 - 772-5: Vyčištění, lokální opravy a impregnace vápencového obkladu fasády | [5 empty] | 0
| PSV - Práce a dodávky PSV | [5 empty] | 0
| 713 - Izolace tepelné | [5 empty] | 0
SOUPIS PRACÍ
Stavba:
Karlovy Vary, Vřídelní kolonáda, II.etapa oprav
Objekt:
SO 01 - Kamenické práce
Místo: | [5 empty] | Datum: | 17. 3. 2021
Zadavatel: | [5 empty] | Projektant: | Ing.arch.Jiří Janisch, Útvina
Uchazeč: |  |  | Vyplň údaj |  |  | Zpracovatel: | Šimková Dita, K.Vary
PČ | Typ | Kód | Popis | MJ | Množství | J.cena [CZK] | Cena celkem [CZK] | Cenová soustava |  | DPH | J. Nh [h] | Nh celkem [h] | J. hmotnost [t] | Hmotnost celkem [t] | J. suť [t] | Suť Celkem [t]
Náklady soupisu celkem | [6 empty] | 0 |  |  |  |  | 0 |  | 0.006171 |  | 0 |  | D | -1 | [10 empty] | 0
| D | D1 | 006: Úpravy povrchu |  |  |  | 0 |  |  |  |  | 0 |  | 0 |  | 0 | 1 | D | 0 |  |  |  | ROZPOCET | [6 empty] | 0
1 | K | 631311116 | Mazanina tl do 80 mm z betonu prostého bez zvýšených nároků na prostředí tř. C 25/30 | m3 | 21.752 |  | 0 | CS ÚRS 2021 01 |  | základní |  | 0 | 0 | 0 | 0 | 0 | 4 | K | 1 |  |  |  | ROZPOCET | 0 | 0 | 0 | 0 | 0 | 1 | 0 | 4 | 770924032
| PP |  | Mazanina tl do 80 mm z betonu prostého bez zvýšených nároků na prostředí tř. C 25/30 | [14 empty] | PP | 1
| VV |  | (310,9-0,6*0,9)*0,07 "A1 |  | 21.725 | [12 empty] | VV | 1 | 2 | True | 0 | ROZPOCET
| VV |  | 0,6*0,9*0,05 "A2 |  | 0.027 | [12 empty] | VV | 1 | 2 | True | 0 | ROZPOCET
| VV |  | Součet |  | 21.752 | [12 empty] | VV | 1 | 4 | True | 1 | ROZPOCET
2 | K | 631319171 | Příplatek k mazanině tl do 80 mm za stržení povrchu spodní vrstvy před vložením výztuže | m3 | 21.752 |  | 0 | CS ÚRS 2021 01 |  | základní |  | 0 | 0 | 0 | 0 | 0 | 4 | K | 1 |  |  |  | ROZPOCET | 0 | 0 | 0 | 0 | 0 | 1 | 0 | 4 | -520959110
| PP |  | Příplatek k mazanině tl do 80 mm za stržení povrchu spodní vrstvy před vložením výztuže | [14 empty] | PP | 1
3 | K | 631362021 | Výztuž mazanin svařovanými sítěmi Kari | t | 1.173 |  | 0 | CS ÚRS 2021 01 |  | základní |  | 0 | 0 | 0 | 0 | 0 | 4 | K | 1 |  |  |  | ROZPOCET | 0 | 0 | 0 | 0 | 0 | 1 | 0 | 4 | -1014391873
| PP |  | Výztuž mazanin svařovanými sítěmi Kari | [14 empty] | PP | 1
| VV |  | (310,9-0,6*0,9)*0,0035*1,08 "A1 |  | 1.173 | [12 empty] | VV | 1 | 2 | True | 1 | ROZPOCET
4 | K | 63250001R | Pružná cementová hydroizolace Mapelastic tl.5mm | m2 | 310.9 |  | 0 |  |  | základní |  | 0 | 0 | 0 | 0 | 0 | 4 | K | 1 |  |  |  | ROZPOCET | 0 | 0 | 0 | 0 | 0 | 1 | 0 | 4 | -1611417087
| PP |  | Pružná cementová hydroizolace Mapelastic tl.5mm | [14 empty] | PP | 1
| VV |  | 310,9 "A1+A2 |  | 310.9 | [12 empty] | VV | 1 | 2 | True | 1 | ROZPOCET
5 | K | 63250002R | Dod+mtz pás Mapeband TPE š.17cm -dilatační spáry | m | 302.5 |  | 0 |  |  | základní |  | 0 | 0 | 0 | 0 | 0 | 4 | K | 1 |  |  |  | ROZPOCET | 0 | 0 | 0 | 0 | 0 | 1 | 0 | 4 | -1111356352
| PP |  | Dod+mtz pás Mapeband TPE š.17cm -dilatační spáry | [14 empty] | PP | 1
| VV |  | 302,5 "dle PD |  | 302.5 | [12 empty] | VV | 1 | 2 | True | 1 | ROZPOCET
6 | K | 634911113 | Řezání dilatačních spár š 5 mm hl do 50 mm v čerstvé betonové mazanině | m | 302.5 |  | 0 | CS ÚRS 2021 01 |  | základní |  | 0 | 0 | 0 | 0 | 0 | 4 | K | 1 |  |  |  | ROZPOCET | 0 | 0 | 0 | 0 | 0 | 1 | 0 | 4 | 694748368
| PP |  | Řezání dilatačních spár š 5 mm hl do 50 mm v čerstvé betonové mazanině | [14 empty] | PP | 1
| VV |  | 302,5 "dle PD |  | 302.5 | [12 empty] | VV | 1 | 2 | True | 1 | ROZPOCET
| D | D2 | 009: Ostatní konstrukce a práce |  |  |  | 0 |  |  |  |  | 0 |  | 0 |  | 0 | 1 | D | 0 |  |  |  | ROZPOCET | [6 empty] | 0
7 | K | 94541211R | Montážní plošina vč.obsluhy výška zdvihu do 12m (použití k oddílu 772-2,4,5) -vč.dopravy, manipulace | den | 30 |  | 0 |  |  | základní |  | 0 | 0 | 0 | 0 | 0 | 4 | K | 1 |  |  |  | ROZPOCET | 0 | 0 | 0 | 0 | 0 | 1 | 0 | 4 | -1204750789
| PP |  | Montážní plošina vč.obsluhy výška zdvihu do 12m (použití k oddílu 772-2,4,5) -vč.dopravy, manipulace | [14 empty] | PP | 1
8 | K | 98050001R | Geodetické vytyčení | kpl | 1 |  | 0 |  |  | základní |  | 0 | 0 | 0 | 0 | 0 | 4 | K | 1 |  |  |  | ROZPOCET | 0 | 0 | 0 | 0 | 0 | 1 | 0 | 4 | -1867296966
| PP |  | Geodetické vytyčení | [14 empty] | PP | 1
9 | K | 98050002R | Realizační projekt | kpl | 1 |  | 0 |  |  | základní |  | 0 | 0 | 0 | 0 | 0 | 4 | K | 1 |  |  |  | ROZPOCET | 0 | 0 | 0 | 0 | 0 | 1 | 0 | 4 | 2062817778
| PP |  | Realizační projekt | [14 empty] | PP | 1
| D | D3 | 099: Přesun hmot HSV |  |  |  | 0 |  |  |  |  | 0 |  | 0 |  | 0 | 1 | D | 0 |  |  |  | ROZPOCET | [6 empty] | 0
10 | K | 998012022 | Přesun hmot pro budovy monolitické v do 12 m | t | 57.257 |  | 0 | CS ÚRS 2021 01 |  | základní |  | 0 | 0 | 0 | 0 | 0 | 4 | K | 1 |  |  |  | ROZPOCET | 0 | 0 | 0 | 0 | 0 | 1 | 0 | 4 | -2086636124
| PP |  | Přesun hmot pro budovy monolitické v do 12 m | [14 empty] | PP | 1
| D | D4 | 772-1: Nová kamenná dlažba v prostoru vřídla |  |  |  | 0 |  |  |  |  | 0 |  | 0 |  | 0 | 1 | D | 0 |  |  |  | ROZPOCET | [6 empty] | 0
11 | K | 77210001R | Osazení dlažby -montáž do trasové malty | m2 | 310.9 |  | 0 |  |  | základní |  | 0 | 0 | 0 | 0 | 0 | 4 | K | 1 |  |  |  | ROZPOCET | 0 | 0 | 0 | 0 | 0 | 1 | 0 | 4 | 420105415
| PP |  | Osazení dlažby -montáž do trasové malty | [14 empty] | PP | 1
12 | K | 77210002R | Výřezy -přesné zakončení u sloupů a separátorů | soub | 1 |  | 0 |  |  | základní |  | 0 | 0 | 0 | 0 | 0 | 4 | K | 1 |  |  |  | ROZPOCET | 0 | 0 | 0 | 0 | 0 | 1 | 0 | 4 | -713397794
| PP |  | Výřezy -přesné zakončení u sloupů a separátorů | [14 empty] | PP | 1
13 | K | 77210003R | Hydrofobní impregnace | m2 | 310.9 |  | 0 |  |  | základní |  | 0 | 0 | 0 | 0 | 0 | 4 | K | 1 |  |  |  | ROZPOCET | 0 | 0 | 0 | 0 | 0 | 1 | 0 | 4 | -49169761
| PP |  | Hydrofobní impregnace | [14 empty] | PP | 1
14 | K | 77210004R | Dod+mtz zvýšené podkladní desky pro VZT cca 1500/300mm -mramorové desky, povrch leštěný tl.20mm | kus | 12 |  | 0 |  |  | základní |  | 0 | 0 | 0 | 0 | 0 | 4 | K | 1 |  |  |  | ROZPOCET | 0 | 0 | 0 | 0 | 0 | 1 | 0 | 4 | -392683560
| PP |  | Dod+mtz zvýšené podkladní desky pro VZT cca 1500/300mm -mramorové desky, povrch leštěný tl.20mm | [14 empty] | PP | 1
15 | K | 77210005R | Spojovací materiál vč-výplně spár -paropropustné trasové hmoty Grafix, silikon Weha | soub | 1 |  | 0 |  |  | základní |  | 0 | 0 | 0 | 0 | 0 | 4 | K | 1 |  |  |  | ROZPOCET | 0 | 0 | 0 | 0 | 0 | 1 | 0 | 4 | -1046034036
| PP |  | Spojovací materiál vč-výplně spár -paropropustné trasové hmoty Grafix, silikon Weha | [14 empty] | PP | 1
16 | K | 77210006R | Přesun hmot | t | 30.1 |  | 0 |  |  | základní |  | 0 | 0 | 0 | 0 | 0 | 4 | K | 1 |  |  |  | ROZPOCET | 0 | 0 | 0 | 0 | 0 | 1 | 0 | 4 | 838024324
| PP |  | Přesun hmot | [14 empty] | PP | 1
17 | K | 77210007R | Doprava | soub | 1 |  | 0 |  |  | základní |  | 0 | 0 | 0 | 0 | 0 | 4 | K | 1 |  |  |  | ROZPOCET | 0 | 0 | 0 | 0 | 0 | 1 | 0 | 4 | 889606095
| PP |  | Doprava | [14 empty] | PP | 1
18 | M | spcm101 | Mramorové desky tl.20mm (Itálie), pásy š.40cm, povrch leštěný | m2 | 88.9 |  | 0 |  |  | základní |  | 0 | 0 | 0 | 0 | 0 | 8 | M | 1 |  |  |  | ROZPOCET | 0 | 0 | 0 | 0 | 0 | 1 | 0 | 4 | -52810605
| PP |  | Mramorové desky tl.20mm (Itálie), pásy š.40cm, povrch leštěný | [14 empty] | PP | 1
19 | M | spcm102 | Mramorové desky tl.20mm (Portugalsko), formát 40x60cm, povrch leštěný | m2 | 222 |  | 0 |  |  | základní |  | 0 | 0 | 0 | 0 | 0 | 8 | M | 1 |  |  |  | ROZPOCET | 0 | 0 | 0 | 0 | 0 | 1 | 0 | 4 | 1162441696
| PP |  | Mramorové desky tl.20mm (Portugalsko), formát 40x60cm, povrch leštěný | [14 empty] | PP | 1
20 | M | spcm103 | Šablonové řezy -vzorovaná část dlažby | m2 | 98 |  | 0 |  |  | základní |  | 0 | 0 | 0 | 0 | 0 | 8 | M | 1 |  |  |  | ROZPOCET | 0 | 0 | 0 | 0 | 0 | 1 | 0 | 4 | -1088178572
| PP |  | Šablonové řezy -vzorovaná část dlažby | [14 empty] | PP | 1
| D | D5 | 772-2: Opravy, rehabilitace a doplnění stáv.mramor.obkladů |  |  |  | 0 |  |  |  |  | 0 |  | 0 |  | 0 | 1 | D | 0 |  |  |  | ROZPOCET | [6 empty] | 0
21 | K | 77220001R | Tmavý mramor, osazeno na původních kotvách -vyčištění párou a jemné přebroušení | m2 | 262.8 |  | 0 |  |  | základní |  | 0 | 0 | 0 | 0 | 0 | 4 | K | 1 |  |  |  | ROZPOCET | 0 | 0 | 0 | 0 | 0 | 1 | 0 | 4 | 832808533
| PP |  | Tmavý mramor, osazeno na původních kotvách -vyčištění párou a jemné přebroušení | [14 empty] | PP | 1
22 | K | 77220002R | Lokální opravy tmelením, přebroušením a barevným sjednocením | soub | 1 |  | 0 |  |  | základní |  | 0 | 0 | 0 | 0 | 0 | 4 | K | 1 |  |  |  | ROZPOCET | 0 | 0 | 0 | 0 | 0 | 1 | 0 | 4 | 1124362569
| PP |  | Lokální opravy tmelením, přebroušením a barevným sjednocením | [14 empty] | PP | 1
23 | K | 77220003R | Částečná demontáž a znovuosazení na nové kotvy (12% plochy) | m2 | 32 |  | 0 |  |  | základní |  | 0 | 0 | 0 | 0 | 0 | 4 | K | 1 |  |  |  | ROZPOCET | 0 | 0 | 0 | 0 | 0 | 1 | 0 | 4 | -1519024830
| PP |  | Částečná demontáž a znovuosazení na nové kotvy (12% plochy) | [14 empty] | PP | 1
24 | K | 77220004R | Šetrná demontáž špalet pro výměnu výkladců pro opětovné použití | m2 | 12 |  | 0 |  |  | základní |  | 0 | 0 | 0 | 0 | 0 | 4 | K | 1 |  |  |  | ROZPOCET | 0 | 0 | 0 | 0 | 0 | 1 | 0 | 4 | 1626349028
| PP |  | Šetrná demontáž špalet pro výměnu výkladců pro opětovné použití | [14 empty] | PP | 1
25 | K | 77220005R | Náhradní prvky obkladu z materiálu Nero Marquina | m2 | 16 |  | 0 |  |  | základní |  | 0 | 0 | 0 | 0 | 0 | 4 | K | 1 |  |  |  | ROZPOCET | 0 | 0 | 0 | 0 | 0 | 1 | 0 | 4 | 731974688
| PP |  | Náhradní prvky obkladu z materiálu Nero Marquina | [14 empty] | PP | 1
26 | K | 77220006R | Znovuosazení špaletových desek | m2 | 12 |  | 0 |  |  | základní |  | 0 | 0 | 0 | 0 | 0 | 4 | K | 1 |  |  |  | ROZPOCET | 0 | 0 | 0 | 0 | 0 | 1 | 0 | 4 | -1498382543
| PP |  | Znovuosazení špaletových desek | [14 empty] | PP | 1
27 | K | 77220007R | Oprava spárování -odstranění dožilých výplní, nové přespárování celé plochy | m2 | 154.8 |  | 0 |  |  | základní |  | 0 | 0 | 0 | 0 | 0 | 4 | K | 1 |  |  |  | ROZPOCET | 0 | 0 | 0 | 0 | 0 | 1 | 0 | 4 | 20786522
| PP |  | Oprava spárování -odstranění dožilých výplní, nové přespárování celé plochy | [14 empty] | PP | 1
28 | K | 77220008R | Hydrofobní impregnace s trvalým mokrým efektem | m2 | 262.8 |  | 0 |  |  | základní |  | 0 | 0 | 0 | 0 | 0 | 4 | K | 1 |  |  |  | ROZPOCET | 0 | 0 | 0 | 0 | 0 | 1 | 0 | 4 | -851440270
| PP |  | Hydrofobní impregnace s trvalým mokrým efektem | [14 empty] | PP | 1
29 | K | 77220009R | Světlý vápenec Vrača, osazeno na Fe Al konstrukci -očištění párou, jemné přebroušení | m2 | 138.8 |  | 0 |  |  | základní |  | 0 | 0 | 0 | 0 | 0 | 4 | K | 1 |  |  |  | ROZPOCET | 0 | 0 | 0 | 0 | 0 | 1 | 0 | 4 | 139712486
| PP |  | Světlý vápenec Vrača, osazeno na Fe Al konstrukci -očištění párou, jemné přebroušení | [14 empty] | PP | 1
30 | K | 77220010R | Lokální opravy vytmelením, přebroušením a barevným sjednocením | soub | 1 |  | 0 |  |  | základní |  | 0 | 0 | 0 | 0 | 0 | 4 | K | 1 |  |  |  | ROZPOCET | 0 | 0 | 0 | 0 | 0 | 1 | 0 | 4 | 40504623
| PP |  | Lokální opravy vytmelením, přebroušením a barevným sjednocením | [14 empty] | PP | 1
31 | K | 77220011R | Ošetření v místech vodorovné spáry zpevňovačem např.Remers | soub | 1 |  | 0 |  |  | základní |  | 0 | 0 | 0 | 0 | 0 | 4 | K | 1 |  |  |  | ROZPOCET | 0 | 0 | 0 | 0 | 0 | 1 | 0 | 4 | 2125657172
| PP |  | Ošetření v místech vodorovné spáry zpevňovačem např.Remers | [14 empty] | PP | 1
32 | K | 77220012R | Demontáž stávajících silně poškozených vápencových parapetních desek | m | 66 |  | 0 |  |  | základní |  | 0 | 0 | 0 | 0 | 0 | 4 | K | 1 |  |  |  | ROZPOCET | 0 | 0 | 0 | 0 | 0 | 1 | 0 | 4 | -433813739
| PP |  | Demontáž stávajících silně poškozených vápencových parapetních desek | [14 empty] | PP | 1
33 | K | 77220013R | Montáž nových parapetních desek tl.30mm, š.350mm povrch broušený | m | 66 |  | 0 |  |  | základní |  | 0 | 0 | 0 | 0 | 0 | 4 | K | 1 |  |  |  | ROZPOCET | 0 | 0 | 0 | 0 | 0 | 1 | 0 | 4 | -191043283
| PP |  | Montáž nových parapetních desek tl.30mm, š.350mm povrch broušený | [14 empty] | PP | 1
34 | K | 77220013R.1 | Dodávka nových parapetních desek z vápencových desek (Vrača, Jura) tl.30mm, š.350mm povrch broušený | m | 66 |  | 0 |  |  | základní |  | 0 | 0 | 0 | 0 | 0 | 4 | K | 1 |  |  |  | ROZPOCET | 0 | 0 | 0 | 0 | 0 | 1 | 0 | 4 | -36301859
| PP |  | Dodávka nových parapetních desek z vápencových desek (Vrača, Jura) tl.30mm, š.350mm povrch broušený | [14 empty] | PP | 1
35 | K | 77220014R | Hydrofobní impregnace obkladu a parapetů | m2 | 161 |  | 0 |  |  | základní |  | 0 | 0 | 0 | 0 | 0 | 4 | K | 1 |  |  |  | ROZPOCET | 0 | 0 | 0 | 0 | 0 | 1 | 0 | 4 | -2027766243
| PP |  | Hydrofobní impregnace obkladu a parapetů | [14 empty] | PP | 1
36 | K | 77220015R | Kotevní materiál nerez (tmavý mramor a parapety), spojovací materiál -bílý tmel | soub | 1 |  | 0 |  |  | základní |  | 0 | 0 | 0 | 0 | 0 | 4 | K | 1 |  |  |  | ROZPOCET | 0 | 0 | 0 | 0 | 0 | 1 | 0 | 4 | -752869638
| PP |  | Kotevní materiál nerez (tmavý mramor a parapety), spojovací materiál -bílý tmel | [14 empty] | PP | 1
37 | K | 77220016R | Přesun hmot | t | 3.8 |  | 0 |  |  | základní |  | 0 | 0 | 0 | 0 | 0 | 4 | K | 1 |  |  |  | ROZPOCET | 0 | 0 | 0 | 0 | 0 | 1 | 0 | 4 | 189598840
| PP |  | Přesun hmot | [14 empty] | PP | 1
38 | K | 77220017R | Doprava | soub | 1 |  | 0 |  |  | základní |  | 0 | 0 | 0 | 0 | 0 | 4 | K | 1 |  |  |  | ROZPOCET | 0 | 0 | 0 | 0 | 0 | 1 | 0 | 4 | 902504816
| PP |  | Doprava | [14 empty] | PP | 1
| D | D6 | 772-3: Přebroušení, oživení a lokální opravy dlažeb v ochozech |  |  |  | 0 |  |  |  |  | 0 |  | 0 |  | 0 | 1 | D | 0 |  |  |  | ROZPOCET | [6 empty] | 0
39 | K | 77230001R | Odstranění dožilé výplně spár | , | 72 |  | 0 |  |  | základní |  | 0 | 0 | 0 | 0 | 0 | 4 | K | 1 |  |  |  | ROZPOCET | 0 | 0 | 0 | 0 | 0 | 1 | 0 | 4 | 25087965
| PP |  | Odstranění dožilé výplně spár | [14 empty] | PP | 1
40 | K | 77230002R | Lokální opravy, výměna prvků dlažby cca 5% | soub | 1 |  | 0 |  |  | základní |  | 0 | 0 | 0 | 0 | 0 | 4 | K | 1 |  |  |  | ROZPOCET | 0 | 0 | 0 | 0 | 0 | 1 | 0 | 4 | -1995805531
| PP |  | Lokální opravy, výměna prvků dlažby cca 5% | [14 empty] | PP | 1
41 | K | 77230003R | Broušení všemi dia postupy do 320 -podlesk | m2 | 72 |  | 0 |  |  | základní |  | 0 | 0 | 0 | 0 | 0 | 4 | K | 1 |  |  |  | ROZPOCET | 0 | 0 | 0 | 0 | 0 | 1 | 0 | 4 | 351362159
| PP |  | Broušení všemi dia postupy do 320 -podlesk | [14 empty] | PP | 1
42 | K | 77230004R | Doprava | soub | 1 |  | 0 |  |  | základní |  | 0 | 0 | 0 | 0 | 0 | 4 | K | 1 |  |  |  | ROZPOCET | 0 | 0 | 0 | 0 | 0 | 1 | 0 | 4 | -202033730
| PP |  | Doprava | [14 empty] | PP | 1
| D | D7 | 772-4: Vyčištění žulového obkladu fasády |  |  |  | 0 |  |  |  |  | 0 |  | 0 |  | 0 | 1 | D | 0 |  |  |  | ROZPOCET | [6 empty] | 0
43 | K | 77240001R | Vyčištění žulové fasády párou, lokální opravy | m2 | 183 |  | 0 |  |  | základní |  | 0 | 0 | 0 | 0 | 0 | 4 | K | 1 |  |  |  | ROZPOCET | 0 | 0 | 0 | 0 | 0 | 1 | 0 | 4 | -238052349
| PP |  | Vyčištění žulové fasády párou, lokální opravy | [14 empty] | PP | 1
44 | K | 77240002R | Stabilizace polohy prvků obkladu cca 5% | soub | 1 |  | 0 |  |  | základní |  | 0 | 0 | 0 | 0 | 0 | 4 | K | 1 |  |  |  | ROZPOCET | 0 | 0 | 0 | 0 | 0 | 1 | 0 | 4 | -1634720173
| PP |  | Stabilizace polohy prvků obkladu cca 5% | [14 empty] | PP | 1
45 | K | 77240003R | Oprava spárování ve vodorovných spárách | soub | 1 |  | 0 |  |  | základní |  | 0 | 0 | 0 | 0 | 0 | 4 | K | 1 |  |  |  | ROZPOCET | 0 | 0 | 0 | 0 | 0 | 1 | 0 | 4 | 640292740
| PP |  | Oprava spárování ve vodorovných spárách | [14 empty] | PP | 1
46 | K | 77240004R | Spojovací a kotevní materiál | soub | 1 |  | 0 |  |  | základní |  | 0 | 0 | 0 | 0 | 0 | 4 | K | 1 |  |  |  | ROZPOCET | 0 | 0 | 0 | 0 | 0 | 1 | 0 | 4 | 2098291558
| PP |  | Spojovací a kotevní materiál | [14 empty] | PP | 1
47 | K | 77240005R | Doprava | soub | 1 |  | 0 |  |  | základní |  | 0 | 0 | 0 | 0 | 0 | 4 | K | 1 |  |  |  | ROZPOCET | 0 | 0 | 0 | 0 | 0 | 1 | 0 | 4 | -2084498250
| PP |  | Doprava | [14 empty] | PP | 1
| D | D8 | 772-5: Vyčištění, lokální opravy a impregnace vápencového obkladu fasády |  |  |  | 0 |  |  |  |  | 0 |  | 0 |  | 0 | 1 | D | 0 |  |  |  | ROZPOCET | [6 empty] | 0
48 | K | 77250001R | Vyčištění fasády ze světlého vápence Vrača, obkladové desky osazeny na původní FeAl konstrukci | m2 | 218 |  | 0 |  |  | základní |  | 0 | 0 | 0 | 0 | 0 | 4 | K | 1 |  |  |  | ROZPOCET | 0 | 0 | 0 | 0 | 0 | 1 | 0 | 4 | -1356367739
| PP |  | Vyčištění fasády ze světlého vápence Vrača, obkladové desky osazeny na původní FeAl konstrukci | [14 empty] | PP | 1
49 | K | 77250002R | Lokální opravy vytmelením, přebroušením a barevným sjednocením | soub | 1 |  | 0 |  |  | základní |  | 0 | 0 | 0 | 0 | 0 | 4 | K | 1 |  |  |  | ROZPOCET | 0 | 0 | 0 | 0 | 0 | 1 | 0 | 4 | -1999149750
| PP |  | Lokální opravy vytmelením, přebroušením a barevným sjednocením | [14 empty] | PP | 1
50 | K | 77250003R | Ošetření v místech vodorovné spáry zpevňovačem např.Remmers | soub | 1 |  | 0 |  |  | základní |  | 0 | 0 | 0 | 0 | 0 | 4 | K | 1 |  |  |  | ROZPOCET | 0 | 0 | 0 | 0 | 0 | 1 | 0 | 4 | 1905637436
| PP |  | Ošetření v místech vodorovné spáry zpevňovačem např.Remmers | [14 empty] | PP | 1
51 | K | 77250004R | Hydrofobní impregnace -(vněj.prostředí) volba s odhadem na UV záření | m2 | 218 |  | 0 |  |  | základní |  | 0 | 0 | 0 | 0 | 0 | 4 | K | 1 |  |  |  | ROZPOCET | 0 | 0 | 0 | 0 | 0 | 1 | 0 | 4 | 379395993
| PP |  | Hydrofobní impregnace -(vněj.prostředí) volba s odhadem na UV záření | [14 empty] | PP | 1
52 | K | 77250005R | Doprava | soub | 1 |  | 0 |  |  | základní |  | 0 | 0 | 0 | 0 | 0 | 4 | K | 1 |  |  |  | ROZPOCET | 0 | 0 | 0 | 0 | 0 | 1 | 0 | 4 | 575530913
| PP |  | Doprava | [14 empty] | PP | 1
| D | PSV | Práce a dodávky PSV |  |  |  | 0 |  |  |  |  | 0 |  | 0.006171 |  | 0 | 2 | D | 0 |  |  |  | ROZPOCET | [6 empty] | 0
| D | 713 | Izolace tepelné |  |  |  | 0 |  |  |  |  | 0 |  | 0.006171 |  | 0 | 2 | D | 1 |  |  |  | ROZPOCET | [6 empty] | 0
53 | K | 713121211 | Montáž izolace tepelné podlah volně kladenými okrajovými pásky | m | 121 |  | 0 | CS ÚRS 2021 01 |  | základní |  | 0 | 0 | 0 | 0 | 0 | 16 | K | 2 |  |  |  | ROZPOCET | 0 | 0 | 0 | 0 | 0 | 1 | 0 | 16 | -136782773
| PP |  | Montáž tepelné izolace podlah okrajovými pásky kladenými volně | [14 empty] | PP | 2
| VV |  | 76"obvod |  | 76 | [12 empty] | VV | 2 | 2 | True | 0 | ROZPOCET
| VV |  | 1*7 "sloupy |  | 7 | [12 empty] | VV | 2 | 2 | True | 0 | ROZPOCET
| VV |  | 25*1"vana |  | 25 | [12 empty] | VV | 2 | 2 | True | 0 | ROZPOCET
| VV |  | 3,25*4 "separatory |  | 13 | [12 empty] | VV | 2 | 2 | True | 0 | ROZPOCET
| VV |  | Součet |  | 121 | [12 empty] | VV | 2 | 4 | True | 1 | ROZPOCET
54 | M | 63140274 | pásek okrajový izolační minerální plovoucích podlah š 120mm tl 12mm | m | 123.42 |  | 0 | CS ÚRS 2021 01 |  | základní |  | 0 | 5e-05 | 0.006171 | 0 | 0 | 32 | M | 2 |  |  |  | ROZPOCET | 0 | 0 | 0 | 0 | 0 | 1 | 0 | 16 | 81946664
| PP |  | pásek okrajový izolační minerální plovoucích podlah š 120mm tl 12mm | [14 empty] | PP | 2
| VV |  | 121 |  | 121 | [12 empty] | VV | 2 | 2 | True | 1 | ROZPOCET
| VV |  | 121*1,02 'Přepočtené koeficientem množství |  | 123.42 | [12 empty] | VV | 2 | 2 | False | 1 | ROZPOCET
55 | K | 998713202 | Přesun hmot procentní pro izolace tepelné v objektech v do 12 m | % |  |  | 0 | CS ÚRS 2021 01 |  | základní |  | 0 | 0 | 0 | 0 | 0 | 16 | K | 2 |  |  |  | ROZPOCET | 0 | 0 | 0 | 0 | 0 | 1 | 0 | 16 | 1952485419
| PP |  | Přesun hmot pro izolace tepelné stanovený procentní sazbou (%) z ceny vodorovná dopravní vzdálenost do 50 m v objektech výšky přes 6 do 12 m | [14 empty] | PP | 2

## SO 02 - Prosklené stěny
{2e40a25a-5bb6-44f1-bf2f-b1576e39a5b9}
2
| KRYCÍ LIST SOUPISU PRACÍ | [7 empty] | v --- níže se nacházejí doplnkové a pomocné údaje k sestavám --- v | [8 empty] | False
Stavba:
Karlovy Vary, Vřídelní kolonáda, II.etapa oprav
Objekt:
SO 02 - Prosklené stěny
| KSO: |  |  |  |  | CC-CZ:
| Místo: |  |  |  |  | Datum: | 17. 3. 2021
| Zadavatel: |  |  |  |  | IČ:
DIČ:
| Uchazeč: |  |  |  |  | IČ: | Vyplň údaj
|  | Vyplň údaj |  |  |  | DIČ: | Vyplň údaj
| Projektant: |  |  |  |  | IČ:
|  | Ing.arch.Jiří Janisch, Útvina |  |  |  | DIČ:
| Zpracovatel: |  |  |  |  | IČ:
|  | Šimková Dita, K.Vary |  |  |  | DIČ:
Poznámka:
| Cena bez DPH | [5 empty] | 0
|  |  | Základ daně |  |  | Sazba daně | Výše daně
| DPH | základní | 0 |  |  | 21% | 0
|  | snížená | 0 |  |  | 15% | 0
|  | zákl. přenesená | 0 |  |  | 21% | 0
|  | sníž. přenesená | 0 |  |  | 15% | 0
|  | nulová | 0 |  |  | 0% | 0
| Cena s DPH |  |  | v | CZK |  | 0
REKAPITULACE ČLENĚNÍ SOUPISU PRACÍ
Stavba:
Karlovy Vary, Vřídelní kolonáda, II.etapa oprav
Objekt:
SO 02 - Prosklené stěny
Místo: | [5 empty] | Datum: | 17. 3. 2021
Zadavatel: | [5 empty] | Projektant: | Ing.arch.Jiří Janisch, Útvina
Uchazeč: |  |  | Vyplň údaj |  |  | Zpracovatel: | Šimková Dita, K.Vary
Kód dílu - Popis | [6 empty] | Cena celkem [CZK]
Náklady stavby celkem | [6 empty] | 0 | [11 empty] | -1
| HSV - Práce a dodávky HSV | [5 empty] | 0
| 9 - Ostatní konstrukce a práce, bourání | [5 empty] | 0
| PSV - Práce a dodávky PSV | [5 empty] | 0
| 767 - Konstrukce zámečnické | [5 empty] | 0
| 782 - Dokončovací práce - obklady z kamene | [5 empty] | 0
SOUPIS PRACÍ
Stavba:
Karlovy Vary, Vřídelní kolonáda, II.etapa oprav
Objekt:
SO 02 - Prosklené stěny
Místo: | [5 empty] | Datum: | 17. 3. 2021
Zadavatel: | [5 empty] | Projektant: | Ing.arch.Jiří Janisch, Útvina
Uchazeč: |  |  | Vyplň údaj |  |  | Zpracovatel: | Šimková Dita, K.Vary
PČ | Typ | Kód | Popis | MJ | Množství | J.cena [CZK] | Cena celkem [CZK] | Cenová soustava |  | DPH | J. Nh [h] | Nh celkem [h] | J. hmotnost [t] | Hmotnost celkem [t] | J. suť [t] | Suť Celkem [t]
Náklady soupisu celkem | [6 empty] | 0 |  |  |  |  | 0 |  | 0 |  | 0 |  | D | -1 | [10 empty] | 0
| D | HSV | Práce a dodávky HSV |  |  |  | 0 |  |  |  |  | 0 |  | 0 |  | 0 | 1 | D | 0 |  |  |  | ROZPOCET | [6 empty] | 0
| D | 9 | Ostatní konstrukce a práce, bourání |  |  |  | 0 |  |  |  |  | 0 |  | 0 |  | 0 | 1 | D | 1 |  |  |  | ROZPOCET | [6 empty] | 0
1 | K | 941111122 | Montáž lešení řadového trubkového lehkého s podlahami zatížení do 200 kg/m2 š do 1,2 m v do 25 m | m2 | 864 |  | 0 | CS ÚRS 2021 01 |  | základní |  | 0 | 0 | 0 | 0 | 0 | 4 | K | 2 |  |  |  | ROZPOCET | 0 | 0 | 0 | 0 | 0 | 1 | 0 | 4 | -691776331
| PP |  | Montáž lešení řadového trubkového lehkého pracovního s podlahami s provozním zatížením tř. 3 do 200 kg/m2 šířky tř. W09 přes 0,9 do 1,2 m, výšky přes 10 do 25 m | [14 empty] | PP | 2
| VV |  | stěna A,B,C | [14 empty] | VV | 2 | 1 | True | 0 | ROZPOCET
| VV |  | (12+8+10)*12 |  | 360 | [12 empty] | VV | 2 | 2 | True | 0 | ROZPOCET
| VV |  | stěny D,E,F | [14 empty] | VV | 2 | 1 | True | 0 | ROZPOCET
| VV |  | (8+10+24)*12 |  | 504 | [12 empty] | VV | 2 | 2 | True | 0 | ROZPOCET
| VV |  | Součet |  | 864 | [12 empty] | VV | 2 | 4 | True | 1 | ROZPOCET
2 | K | 941111222 | Příplatek k lešení řadovému trubkovému lehkému s podlahami š 1,2 m v 25 m za první a ZKD den použití | m2 | 77760 |  | 0 | CS ÚRS 2021 01 |  | základní |  | 0 | 0 | 0 | 0 | 0 | 4 | K | 2 |  |  |  | ROZPOCET | 0 | 0 | 0 | 0 | 0 | 1 | 0 | 4 | -283158612
| PP |  | Montáž lešení řadového trubkového lehkého pracovního s podlahami s provozním zatížením tř. 3 do 200 kg/m2 Příplatek za první a každý další den použití lešení k ceně -1122 | [14 empty] | PP | 2
| VV |  | 864*30*3 |  | 77760 | [12 empty] | VV | 2 | 2 | True | 1 | ROZPOCET
| VV |  | 3 měcíce | [14 empty] | VV | 2 | 1 | True | 0 | ROZPOCET
3 | K | 941111822 | Demontáž lešení řadového trubkového lehkého s podlahami zatížení do 200 kg/m2 š do 1,2 m v do 25 m | m2 | 864 |  | 0 | CS ÚRS 2021 01 |  | základní |  | 0 | 0 | 0 | 0 | 0 | 4 | K | 2 |  |  |  | ROZPOCET | 0 | 0 | 0 | 0 | 0 | 1 | 0 | 4 | 2030461815
| PP |  | Demontáž lešení řadového trubkového lehkého pracovního s podlahami s provozním zatížením tř. 3 do 200 kg/m2 šířky tř. W09 přes 0,9 do 1,2 m, výšky přes 10 do 25 m | [14 empty] | PP | 2
4 | K | 9454121R | Teleskopická hydraulická montážní plošina výška zdvihu do 12 m | den | 30 |  | 0 |  |  | základní |  | 0 | 0 | 0 | 0 | 0 | 4 | K | 2 |  |  |  | ROZPOCET | 0 | 0 | 0 | 0 | 0 | 1 | 0 | 4 | 1647657389
| PP |  | Teleskopická hydraulická montážní plošina výška zdvihu do 12 m | [14 empty] | PP | 2
5 | K | 98050001R | Komplexní zkoušky | kpl | 1 |  | 0 |  |  | základní |  | 0 | 0 | 0 | 0 | 0 | 4 | K | 2 |  |  |  | ROZPOCET | 0 | 0 | 0 | 0 | 0 | 1 | 0 | 4 | 785963143
| PP |  | Komplexní zkoušky | [14 empty] | PP | 2
6 | K | 98050002R |  | kpl | 1 |  | 0 |  |  | základní |  | 0 | 0 | 0 | 0 | 0 | 4 | K | 2 |  |  |  | ROZPOCET | 0 | 0 | 0 | 0 | 0 | 1 | 0 | 4 | 1115862874
| PP |  | Dokumentace pro realizaci a výrobu | [14 empty] | PP | 2
| D | PSV | Práce a dodávky PSV |  |  |  | 0 |  |  |  |  | 0 |  | 0 |  | 0 | 2 | D | 0 |  |  |  | ROZPOCET | [6 empty] | 0
| D | 767 | Konstrukce zámečnické |  |  |  | 0 |  |  |  |  | 0 |  | 0 |  | 0 | 2 | D | 1 |  |  |  | ROZPOCET | [6 empty] | 0
7 | K | 76750001R | Montáž ocelových konstrukcí I220 dl.12m vč.jeřábu | kus | 12 |  | 0 |  |  | základní |  | 0 | 0 | 0 | 0 | 0 | 16 | K | 2 |  |  |  | ROZPOCET | 0 | 0 | 0 | 0 | 0 | 1 | 0 | 16 | -1633831968
| PP |  | Montáž ocelových konstrukcí I220 dl.12m vč.jeřábu | [14 empty] | PP | 2
| VV |  | 12 |  | 12 | [12 empty] | VV | 2 | 2 | True | 1 | ROZPOCET
8 | M | 13000001R | Dodávka ocel.profilu I220 dl.12m vč.úpravy pro ukotvení Al profilů skleněných výplní a vč.nátěru | kus | 12 |  | 0 |  |  | základní |  | 0 | 0 | 0 | 0 | 0 | 32 | M | 2 |  |  |  | ROZPOCET | 0 | 0 | 0 | 0 | 0 | 1 | 0 | 16 | -1271231670
| PP |  | Dodávka ocel.profilu I220 vč.úpravy pro ukotvení Al profilů skleněných výplní a vč.nátěru | [14 empty] | PP | 2
9 | K | 76750010R | Oprava stáv.stěny ozn.A -očištění, kontrola všech prvků, renovace barevného pigmentu, | m2 | 69.5 |  | 0 |  |  | základní |  | 0 | 0 | 0 | 0 | 0 | 16 | K | 2 |  |  |  | ROZPOCET | 0 | 0 | 0 | 0 | 0 | 1 | 0 | 16 | -1859284640
| PP |  | Oprava stáv.stěny ozn.A -očištění, kontrola všech prvků, renovace barevného pigmentu | [14 empty] | PP | 2
10 | K | 76750011R | Oprava stáv.stěny ozn.B -očištění, kontrola všech prvků, renovace barevného pigmentu | m2 | 56.3 |  | 0 |  |  | základní |  | 0 | 0 | 0 | 0 | 0 | 16 | K | 2 |  |  |  | ROZPOCET | 0 | 0 | 0 | 0 | 0 | 1 | 0 | 16 | 1039968173
| PP |  | Oprava stáv.stěny ozn.B -očištění, kontrola všech prvků, renovace barevného pigmentu | [14 empty] | PP | 2
11 | K | 76750012R | Oprava stáv.stěny ozn.C -očištění, kontrola všech prvků, renovace barevného pigmentu | m2 | 59 |  | 0 |  |  | základní |  | 0 | 0 | 0 | 0 | 0 | 16 | K | 2 |  |  |  | ROZPOCET | 0 | 0 | 0 | 0 | 0 | 1 | 0 | 16 | -923880019
| PP |  | Oprava stáv.stěny ozn.C -očištění, kontrola všech prvků, renovace barevného pigmentu | [14 empty] | PP | 2
12 | K | 76750013R | Výměna vnitřního dílu parapetu -stěna ozn.A | soub | 1 |  | 0 |  |  | základní |  | 0 | 0 | 0 | 0 | 0 | 16 | K | 2 |  |  |  | ROZPOCET | 0 | 0 | 0 | 0 | 0 | 1 | 0 | 16 | -342945390
| PP |  | Výměna vnitřního dílu parapetu -stěna ozn.A | [14 empty] | PP | 2
13 | K | 76750014R | Výměna Pe masky vněj.parapetu -stěna ozn.C | soub | 1 |  | 0 |  |  | základní |  | 0 | 0 | 0 | 0 | 0 | 16 | K | 2 |  |  |  | ROZPOCET | 0 | 0 | 0 | 0 | 0 | 1 | 0 | 16 | 1004463590
| PP |  | Výměna Pe masky vněj.parapetu -stěna ozn.C | [14 empty] | PP | 2
14 | K | 76750020R | Oprava stáv.stěny ozn.D část 2,3 -očištění, kontrola všech prvků, renovace barevného pigmentu | m2 | 38.1 |  | 0 |  |  | základní |  | 0 | 0 | 0 | 0 | 0 | 16 | K | 2 |  |  |  | ROZPOCET | 0 | 0 | 0 | 0 | 0 | 1 | 0 | 16 | -501039884
| PP |  | Oprava stáv.stěny ozn.D část 2,3 -očištění, kontrola všech prvků, renovace barevného pigmentu | [14 empty] | PP | 2
| VV |  | 22,7+15,4 |  | 38.1 | [12 empty] | VV | 2 | 2 | True | 1 | ROZPOCET
15 | K | 76750021R | Dod+mtz nová prosklená fasáda -stěna ozn.D část 1 (ocelový příčník, skleněná výplň, těsnění, Al profily+barva, parapety) | m2 | 163.45 |  | 0 |  |  | základní |  | 0 | 0 | 0 | 0 | 0 | 16 | K | 2 |  |  |  | ROZPOCET | 0 | 0 | 0 | 0 | 0 | 1 | 0 | 16 | -1210914653
| PP |  | Dod+mtz nová prosklená fasáda -stěna ozn.D část 1 (ocelový příčník, skleněná výplň, těsnění, Al profily+barva, parapety) | [14 empty] | PP | 2
| VV |  | 163,45 |  | 163.45 | [12 empty] | VV | 2 | 2 | True | 1 | ROZPOCET
16 | K | 76750022R | Dod+mtz nová prosklená fasáda -stěna ozn.E (ocelový příčník, skleněná výplň, těsnění, Al profily+barva, parapety) | m2 | 72.4 |  | 0 |  |  | základní |  | 0 | 0 | 0 | 0 | 0 | 16 | K | 2 |  |  |  | ROZPOCET | 0 | 0 | 0 | 0 | 0 | 1 | 0 | 16 | -38209412
| PP |  | Dod+mtz nová prosklená fasáda -stěna ozn.E (ocelový příčník, skleněná výplň, těsnění, Al profily+barva, parapety) | [14 empty] | PP | 2
| VV |  | 68,6+3,8 |  | 72.4 | [12 empty] | VV | 2 | 2 | True | 1 | ROZPOCET
17 | K | 76750023R | Dod+mtz nová prosklená fasáda -stěna ozn.F (ocelový příčník, skleněná výplň, těsnění, Al profily+barva, parapety) | m2 | 90.7 |  | 0 |  |  | základní |  | 0 | 0 | 0 | 0 | 0 | 16 | K | 2 |  |  |  | ROZPOCET | 0 | 0 | 0 | 0 | 0 | 1 | 0 | 16 | -843926745
| PP |  | Dod+mtz nová prosklená fasáda -stěna ozn.F (ocelový příčník, skleněná výplň, těsnění, Al profily+barva, parapety) | [14 empty] | PP | 2
| VV |  | 90,7 |  | 90.7 | [12 empty] | VV | 2 | 2 | True | 1 | ROZPOCET
18 | K | 76750024R | Dod+mtz nové Al dvoukřídlé dveře s mechanickým otvíráním -stěna ozn.D | kus | 1 |  | 0 |  |  | základní |  | 0 | 0 | 0 | 0 | 0 | 16 | K | 2 |  |  |  | ROZPOCET | 0 | 0 | 0 | 0 | 0 | 1 | 0 | 16 | 1562012724
| PP |  | Dod+mtz nové Al dvoukřídlé dveře s mechanickým otvíráním -stěna ozn.D | [14 empty] | PP | 2
19 | K | 998767202 | Přesun hmot procentní pro zámečnické konstrukce v objektech v do 12 m | % |  |  | 0 | CS ÚRS 2021 01 |  | základní |  | 0 | 0 | 0 | 0 | 0 | 16 | K | 2 |  |  |  | ROZPOCET | 0 | 0 | 0 | 0 | 0 | 1 | 0 | 16 | 1589438538
| PP |  | Přesun hmot pro zámečnické konstrukce stanovený procentní sazbou (%) z ceny vodorovná dopravní vzdálenost do 50 m v objektech výšky přes 6 do 12 m | [14 empty] | PP | 2
20 | K | Poznámka | V rozpočtu není uvažováno s případnou výměnou prvků u opravaovaných stěn A,B,C a D část 2,3 | soub | 1 |  | 0 |  |  | základní |  | 0 | 0 | 0 | 0 | 0 | 16 | K | 2 |  |  |  | ROZPOCET | 0 | 0 | 0 | 0 | 0 | 1 | 0 | 16 | 1885609418
| PP |  | V rozpočtu není uvažováno s případnou výměnou prvků u opravaovaných stěn A,B,C a D část 2,3 | [14 empty] | PP | 2
| D | 782 | Dokončovací práce - obklady z kamene |  |  |  | 0 |  |  |  |  | 0 |  | 0 |  | 0 | 2 | D | 1 |  |  |  | ROZPOCET | [6 empty] | 0
21 | K | 78250001R | Dmtz kamenného ostění u prosklené stěny š.500mm ke zpětnému použití vč.likvidace sutě z desek, které se nepoužijí | m | 96 |  | 0 |  |  | základní |  | 0 | 0 | 0 | 0 | 0 | 16 | K | 2 |  |  |  | ROZPOCET | 0 | 0 | 0 | 0 | 0 | 1 | 0 | 16 | 469400602
| PP |  | Dmtz kamenného ostění u prosklené stěny š.500mm ke zpětnému použití vč.likvidace sutě z desek, které se nepoužijí | [14 empty] | PP | 2
| VV |  | 12*4*2 |  | 96 | [12 empty] | VV | 2 | 2 | True | 1 | ROZPOCET
22 | K | 78250002R | Zpětná montáž kamenného ostění u prosklené stěny š.500mm na nové kovové trny | m | 96 |  | 0 |  |  | základní |  | 0 | 0 | 0 | 0 | 0 | 16 | K | 2 |  |  |  | ROZPOCET | 0 | 0 | 0 | 0 | 0 | 1 | 0 | 16 | 1574709332
| PP |  | Zpětná montáž kamenného ostění u prosklené stěny š.500mm na nové kovové trny | [14 empty] | PP | 2
| VV |  | 12*4*2 |  | 96 | [12 empty] | VV | 2 | 2 | True | 1 | ROZPOCET
23 | K | 78250003R | Hydrofobní impregnace kamenných desek | m2 | 48 |  | 0 |  |  | základní |  | 0 | 0 | 0 | 0 | 0 | 16 | K | 2 |  |  |  | ROZPOCET | 0 | 0 | 0 | 0 | 0 | 1 | 0 | 16 | 1076967536
| PP |  | Hydrofobní impregnace kamenných desek | [14 empty] | PP | 2
| VV |  | 12*4*2*0,5 |  | 48 | [12 empty] | VV | 2 | 2 | True | 1 | ROZPOCET
24 | M | spcm782-1 | Dodávka kamenných desek -žula tl.2cm | m2 | 14.4 |  | 0 |  |  | základní |  | 0 | 0 | 0 | 0 | 0 | 32 | M | 2 |  |  |  | ROZPOCET | 0 | 0 | 0 | 0 | 0 | 1 | 0 | 16 | 517268195
| PP |  | Dodávka kamenných desek -žula tl.2cm | [14 empty] | PP | 2
| VV |  | 12*4*0,5*0,6 "60% výměry nové desky |  | 14.4 | [12 empty] | VV | 2 | 2 | True | 1 | ROZPOCET
25 | M | spcm782-2 | Dodávka kamenných desek -mramor tl.2cm | m2 | 14.4 |  | 0 |  |  | základní |  | 0 | 0 | 0 | 0 | 0 | 32 | M | 2 |  |  |  | ROZPOCET | 0 | 0 | 0 | 0 | 0 | 1 | 0 | 16 | 167967452
| PP |  | Dodávka kamenných desek -mramor tl.2cm | [14 empty] | PP | 2
| VV |  | 12*4*0,5*0,6 "60% výměry nové desky |  | 14.4 | [12 empty] | VV | 2 | 2 | True | 1 | ROZPOCET
26 | K | 998782202 | Přesun hmot procentní pro obklady kamenné v objektech v do 12 m | % |  |  | 0 | CS ÚRS 2021 01 |  | základní |  | 0 | 0 | 0 | 0 | 0 | 16 | K | 2 |  |  |  | ROZPOCET | 0 | 0 | 0 | 0 | 0 | 1 | 0 | 16 | -692297611
| PP |  | Přesun hmot pro obklady kamenné stanovený procentní sazbou (%) z ceny vodorovná dopravní vzdálenost do 50 m v objektech výšky přes 6 do 12 m | [14 empty] | PP | 2

## SO 03 - Nerezová fontána ...
{c903a1cd-c864-442e-94ea-53f4907ac450}
2
| KRYCÍ LIST SOUPISU PRACÍ | [7 empty] | v --- níže se nacházejí doplnkové a pomocné údaje k sestavám --- v | [8 empty] | False
Stavba:
Karlovy Vary, Vřídelní kolonáda, II.etapa oprav
Objekt:
SO 03 - Nerezová fontána s roštem
| KSO: |  |  |  |  | CC-CZ:
| Místo: |  |  |  |  | Datum: | 17. 3. 2021
| Zadavatel: |  |  |  |  | IČ:
DIČ:
| Uchazeč: |  |  |  |  | IČ: | Vyplň údaj
|  | Vyplň údaj |  |  |  | DIČ: | Vyplň údaj
| Projektant: |  |  |  |  | IČ:
|  | Ing.arch.Jiří Janisch, Útvina |  |  |  | DIČ:
| Zpracovatel: |  |  |  |  | IČ:
|  | Šimková Dita, K.Vary |  |  |  | DIČ:
Poznámka:
| Cena bez DPH | [5 empty] | 0
|  |  | Základ daně |  |  | Sazba daně | Výše daně
| DPH | základní | 0 |  |  | 21% | 0
|  | snížená | 0 |  |  | 15% | 0
|  | zákl. přenesená | 0 |  |  | 21% | 0
|  | sníž. přenesená | 0 |  |  | 15% | 0
|  | nulová | 0 |  |  | 0% | 0
| Cena s DPH |  |  | v | CZK |  | 0
REKAPITULACE ČLENĚNÍ SOUPISU PRACÍ
Stavba:
Karlovy Vary, Vřídelní kolonáda, II.etapa oprav
Objekt:
SO 03 - Nerezová fontána s roštem
Místo: | [5 empty] | Datum: | 17. 3. 2021
Zadavatel: | [5 empty] | Projektant: | Ing.arch.Jiří Janisch, Útvina
Uchazeč: |  |  | Vyplň údaj |  |  | Zpracovatel: | Šimková Dita, K.Vary
Kód dílu - Popis | [6 empty] | Cena celkem [CZK]
Náklady stavby celkem | [6 empty] | 0 | [11 empty] | -1
| HSV - Práce a dodávky HSV | [5 empty] | 0
| 6 - Úpravy povrchů, podlahy a osazování výplní | [5 empty] | 0
| 998 - Přesun hmot | [5 empty] | 0
| OST - Nerezová fontána | [5 empty] | 0
SOUPIS PRACÍ
Stavba:
Karlovy Vary, Vřídelní kolonáda, II.etapa oprav
Objekt:
SO 03 - Nerezová fontána s roštem
Místo: | [5 empty] | Datum: | 17. 3. 2021
Zadavatel: | [5 empty] | Projektant: | Ing.arch.Jiří Janisch, Útvina
Uchazeč: |  |  | Vyplň údaj |  |  | Zpracovatel: | Šimková Dita, K.Vary
PČ | Typ | Kód | Popis | MJ | Množství | J.cena [CZK] | Cena celkem [CZK] | Cenová soustava |  | DPH | J. Nh [h] | Nh celkem [h] | J. hmotnost [t] | Hmotnost celkem [t] | J. suť [t] | Suť Celkem [t]
Náklady soupisu celkem | [6 empty] | 0 |  |  |  |  | 0 |  | 2.3591 |  | 0 |  | D | -1 | [10 empty] | 0
| D | HSV | Práce a dodávky HSV |  |  |  | 0 |  |  |  |  | 0 |  | 2.3591 |  | 0 | 1 | D | 0 |  |  |  | ROZPOCET | [6 empty] | 0
| D | 6 | Úpravy povrchů, podlahy a osazování výplní |  |  |  | 0 |  |  |  |  | 0 |  | 2.3591 |  | 0 | 1 | D | 1 |  |  |  | ROZPOCET | [6 empty] | 0
1 | K | 631311116 | Mazanina tl do 80 mm z betonu prostého bez zvýšených nároků na prostředí tř. C 25/30 | m3 | 0.92 |  | 0 | CS ÚRS 2021 01 |  | základní |  | 0 | 2.4533 | 2.257 | 0 | 0 | 4 | K | 2 |  |  |  | ROZPOCET | 0 | 0 | 0 | 0 | 0 | 1 | 0 | 4 | -800331839
| PP |  | Mazanina z betonu prostého bez zvýšených nároků na prostředí tl. přes 50 do 80 mm tř. C 25/30 | [14 empty] | PP | 2
| VV |  | 2,4*2,4*3,14*0,052 |  | 0.94 | [12 empty] | VV | 2 | 2 | True | 0 | ROZPOCET
| VV |  | -0,35*0,35*3,14*0,052 |  | -0.02 | [12 empty] | VV | 2 | 2 | True | 0 | ROZPOCET
| VV |  | Součet |  | 0.92 | [12 empty] | VV | 2 | 4 | True | 1 | ROZPOCET
2 | K | 631319011 | Příplatek k mazanině tl do 80 mm za přehlazení povrchu | m3 | 0.92 |  | 0 | CS ÚRS 2021 01 |  | základní |  | 0 | 0 | 0 | 0 | 0 | 4 | K | 2 |  |  |  | ROZPOCET | 0 | 0 | 0 | 0 | 0 | 1 | 0 | 4 | -230085919
| PP |  | Příplatek k cenám mazanin za úpravu povrchu mazaniny přehlazením, mazanina tl. přes 50 do 80 mm | [14 empty] | PP | 2
3 | K | 631319171 | Příplatek k mazanině tl do 80 mm za stržení povrchu spodní vrstvy před vložením výztuže | m3 | 0.92 |  | 0 | CS ÚRS 2021 01 |  | základní |  | 0 | 0 | 0 | 0 | 0 | 4 | K | 2 |  |  |  | ROZPOCET | 0 | 0 | 0 | 0 | 0 | 1 | 0 | 4 | 1005394318
| PP |  | Příplatek k cenám mazanin za stržení povrchu spodní vrstvy mazaniny latí před vložením výztuže nebo pletiva pro tl. obou vrstev mazaniny přes 50 do 80 mm | [14 empty] | PP | 2
4 | K | 631319181 | Příplatek k mazanině tl do 80 mm za sklon do 35° | m3 | 0.92 |  | 0 | CS ÚRS 2021 01 |  | základní |  | 0 | 0 | 0 | 0 | 0 | 4 | K | 2 |  |  |  | ROZPOCET | 0 | 0 | 0 | 0 | 0 | 1 | 0 | 4 | 831712799
| PP |  | Příplatek k cenám mazanin za sklon přes 15° do 35° od vodorovné roviny mazanina tl. přes 50 do 80 mm | [14 empty] | PP | 2
5 | K | 631362021 | Výztuž mazanin svařovanými sítěmi Kari | t | 0.096 |  | 0 | CS ÚRS 2021 01 |  | základní |  | 0 | 1.0628 | 0.10203 | 0 | 0 | 4 | K | 2 |  |  |  | ROZPOCET | 0 | 0 | 0 | 0 | 0 | 1 | 0 | 4 | -1067063162
| PP |  | Výztuž mazanin ze svařovaných sítí z drátů typu KARI | [14 empty] | PP | 2
| VV |  | (2,4*2,4*3,14-0,35*0,35*3,14)*0,005*1,08 |  | 0.096 | [12 empty] | VV | 2 | 2 | True | 1 | ROZPOCET
| D | 998 | Přesun hmot |  |  |  | 0 |  |  |  |  | 0 |  | 0 |  | 0 | 1 | D | 1 |  |  |  | ROZPOCET | [6 empty] | 0
6 | K | 998012022 | Přesun hmot pro budovy monolitické v do 12 m | t | 2.359 |  | 0 | CS ÚRS 2021 01 |  | základní |  | 0 | 0 | 0 | 0 | 0 | 4 | K | 2 |  |  |  | ROZPOCET | 0 | 0 | 0 | 0 | 0 | 1 | 0 | 4 | -635454842
| PP |  | Přesun hmot pro budovy občanské výstavby, bydlení, výrobu a služby s nosnou svislou konstrukcí monolitickou betonovou tyčovou nebo plošnou s jakýkoliv obvodovým pláštěm kromě vyzdívaného vodorovná dopravní vzdálenost do 100 m pro budovy výšky přes 6 do 12 m | [14 empty] | PP | 2
| D | OST | Nerezová fontána |  |  |  | 0 |  |  |  |  | 0 |  | 0 |  | 0 | 4 | D | 0 |  |  |  | ROZPOCET | [6 empty] | 0
7 | M | 101 | Vnější kruh konstrukce fontány pr.6400mm, plech tl.3mm, m=270kg | kus | 1 |  | 0 |  |  | základní |  | 0 | 0 | 0 | 0 | 0 | 512 | M | 1 |  |  |  | ROZPOCET | 0 | 0 | 0 | 0 | 0 | 1 | 0 | 512 | -2118075737
| PP |  | Vnější kruh konstrukce fontány pr.6400mm, plech tl.3mm, m=270kg | [14 empty] | PP | 1
8 | M | 102 | Vnitřní kruh konstrukce fontány pr.4800mm, plech tl.3mm, m=140kg | kus | 1 |  | 0 |  |  | základní |  | 0 | 0 | 0 | 0 | 0 | 512 | M | 1 |  |  |  | ROZPOCET | 0 | 0 | 0 | 0 | 0 | 1 | 0 | 512 | -2049723319
| PP |  | Vnitřní kruh konstrukce fontány pr.4800mm, plech tl.3mm, m=140kg | [14 empty] | PP | 1
9 | M | 103 | Vnější vana fontány pod podlahové rošty pr.8010mm vč.vyztužení a osazení, plech tl.3mm, m=700kg | kus | 1 |  | 0 |  |  | základní |  | 0 | 0 | 0 | 0 | 0 | 512 | M | 1 |  |  |  | ROZPOCET | 0 | 0 | 0 | 0 | 0 | 1 | 0 | 512 | 1076323858
| PP |  | Vnější vana fontány pod podlahové rošty pr.8010mm vč.vyztužení a osazení, plech tl.3mm, m=700kg | [14 empty] | PP | 1
10 | M | 104 | Dno vřídelní fontány 1/12, plech tl.3mm, m=35kg | kus | 12 |  | 0 |  |  | základní |  | 0 | 0 | 0 | 0 | 0 | 512 | M | 1 |  |  |  | ROZPOCET | 0 | 0 | 0 | 0 | 0 | 1 | 0 | 512 | -1379199725
| PP |  | Dno vřídelní fontány 1/12, plech tl.3mm, m=35kg | [14 empty] | PP | 1
11 | M | 105 | Vrchní nerezový dílec, plech tl.3mm, m=5kg | kus | 75 |  | 0 |  |  | základní |  | 0 | 0 | 0 | 0 | 0 | 512 | M | 1 |  |  |  | ROZPOCET | 0 | 0 | 0 | 0 | 0 | 1 | 0 | 512 | 659235134
| PP |  | Vrchní nerezový dílec, plech tl.3mm, m=5kg | [14 empty] | PP | 1
12 | M | 106 | Plochá tyč 50x3mm, L=1000mm, m=1,3kg | kus | 76 |  | 0 |  |  | základní |  | 0 | 0 | 0 | 0 | 0 | 512 | M | 1 |  |  |  | ROZPOCET | 0 | 0 | 0 | 0 | 0 | 1 | 0 | 512 | -399704652
| PP |  | Plochá tyč 50x3mm, L=1000mm, m=1,3kg | [14 empty] | PP | 1
13 | M | 107 | Betonový kámen vč.ocelové konstrukce -Typ A | kus | 15 |  | 0 |  |  | základní |  | 0 | 0 | 0 | 0 | 0 | 512 | M | 1 |  |  |  | ROZPOCET | 0 | 0 | 0 | 0 | 0 | 1 | 0 | 512 | -1938314530
| PP |  | Betonový kámen vč.ocelové konstrukce -Typ A | [14 empty] | PP | 1
14 | M | 108 | Betonový kámen vč.ocelové konstrukce -Typ B | kus | 15 |  | 0 |  |  | základní |  | 0 | 0 | 0 | 0 | 0 | 512 | M | 1 |  |  |  | ROZPOCET | 0 | 0 | 0 | 0 | 0 | 1 | 0 | 512 | 1684411583
| PP |  | Betonový kámen vč.ocelové konstrukce -Typ B | [14 empty] | PP | 1
15 | M | 109 | Betonový kámen vč.ocelové konstrukce -Typ C | kus | 15 |  | 0 |  |  | základní |  | 0 | 0 | 0 | 0 | 0 | 512 | M | 1 |  |  |  | ROZPOCET | 0 | 0 | 0 | 0 | 0 | 1 | 0 | 512 | -109016669
| PP |  | Betonový kámen vč.ocelové konstrukce -Typ C | [14 empty] | PP | 1
16 | M | 110 | Nerezový L profil 40x40x3mm | m | 2 |  | 0 |  |  | základní |  | 0 | 0 | 0 | 0 | 0 | 512 | M | 1 |  |  |  | ROZPOCET | 0 | 0 | 0 | 0 | 0 | 1 | 0 | 512 | -298411211
| PP |  | Nerezový L profil 40x40x3mm | [14 empty] | PP | 1
17 | M | 111 | Šroub s půlkulatou hlavou -Inbus ISO 7380 M16x30 | ks | 80 |  | 0 |  |  | základní |  | 0 | 0 | 0 | 0 | 0 | 512 | M | 1 |  |  |  | ROZPOCET | 0 | 0 | 0 | 0 | 0 | 1 | 0 | 512 | 298831607
| PP |  | Šroub s půlkulatou hlavou -Inbus ISO 7380 M16x30 | [14 empty] | PP | 1
18 | M | 112 | Podlahové pochozí nerezové rošty, cca 40kg/ks atyp | ks | 20 |  | 0 |  |  | základní |  | 0 | 0 | 0 | 0 | 0 | 512 | M | 1 |  |  |  | ROZPOCET | 0 | 0 | 0 | 0 | 0 | 1 | 0 | 512 | -1646732594
| PP |  | Podlahové pochozí nerezové rošty, cca 40kg/ks atyp | [14 empty] | PP | 1
19 | M | 113 | Armaturní šachta vestavěná, atyp 400x400x200mm | ks | 1 |  | 0 |  |  | základní |  | 0 | 0 | 0 | 0 | 0 | 512 | M | 1 |  |  |  | ROZPOCET | 0 | 0 | 0 | 0 | 0 | 1 | 0 | 512 | -1855868080
| PP |  | Armaturní šachta vestavěná, atyp 400x400x200mm | [14 empty] | PP | 1
20 | M | 114 | Příruba nerrezová pr.840mm, tl.10mm, atyp, m=13kg, viz výkres 2016-03-001 | ks | 1 |  | 0 |  |  | základní |  | 0 | 0 | 0 | 0 | 0 | 512 | M | 1 |  |  |  | ROZPOCET | 0 | 0 | 0 | 0 | 0 | 1 | 0 | 512 | 345443290
| PP |  | Příruba nerrezová pr.840mm, tl.10mm, atyp, m=13kg, viz výkres 2016-03-001 | [14 empty] | PP | 1
21 | M | 115 | Čep atyp pr.20x58mm viz výkres 2016-03-001 | ks | 12 |  | 0 |  |  | základní |  | 0 | 0 | 0 | 0 | 0 | 512 | M | 1 |  |  |  | ROZPOCET | 0 | 0 | 0 | 0 | 0 | 1 | 0 | 512 | 2127367920
| PP |  | Čep atyp pr.20x58mm viz výkres 2016-03-001 | [14 empty] | PP | 1
22 | M | 116 | Potrubí nerezové bezešvé DN100/PN6 (114,3x2,6mm) | m | 0.5 |  | 0 |  |  | základní |  | 0 | 0 | 0 | 0 | 0 | 512 | M | 1 |  |  |  | ROZPOCET | 0 | 0 | 0 | 0 | 0 | 1 | 0 | 512 | -655546324
| PP |  | Potrubí nerezové bezešvé DN100/PN6 (114,3x2,6mm) | [14 empty] | PP | 1
23 | K | 117 | Montáž nosné konstrukce vřídelní fontány (mezikruží, vyztužení, vrchní nerezové dílce) | kpl | 1 |  | 0 |  |  | základní |  | 0 | 0 | 0 | 0 | 0 | 512 | K | 1 |  |  |  | ROZPOCET | 0 | 0 | 0 | 0 | 0 | 1 | 0 | 512 | -588733632
| PP |  | Montáž nosné konstrukce vřídelní fontány (mezikruží, vyztužení, vrchní nerezové dílce) | [14 empty] | PP | 1
24 | K | 118 | Montáž nerezové vany pro podlahové pochozí rošty | kpl | 1 |  | 0 |  |  | základní |  | 0 | 0 | 0 | 0 | 0 | 512 | K | 1 |  |  |  | ROZPOCET | 0 | 0 | 0 | 0 | 0 | 1 | 0 | 512 | -1543027181
| PP |  | Montáž nerezové vany pro podlahové pochozí rošty | [14 empty] | PP | 1
25 | K | 119 | Montáž vnitřní části vřídelní fontány (12ks) | kpl | 1 |  | 0 |  |  | základní |  | 0 | 0 | 0 | 0 | 0 | 512 | K | 1 |  |  |  | ROZPOCET | 0 | 0 | 0 | 0 | 0 | 1 | 0 | 512 | -2000218018
| PP |  | Montáž vnitřní části vřídelní fontány (12ks) | [14 empty] | PP | 1
26 | K | 120 | Montáž pocozích nerezových podlahových roštů | kpl | 1 |  | 0 |  |  | základní |  | 0 | 0 | 0 | 0 | 0 | 512 | K | 1 |  |  |  | ROZPOCET | 0 | 0 | 0 | 0 | 0 | 1 | 0 | 512 | 678740448
| PP |  | Montáž pocozích nerezových podlahových roštů | [14 empty] | PP | 1
27 | K | 121 | Montáž betonových kamenů vč.uchycení na fontánu | kpl | 1 |  | 0 |  |  | základní |  | 0 | 0 | 0 | 0 | 0 | 512 | K | 1 |  |  |  | ROZPOCET | 0 | 0 | 0 | 0 | 0 | 1 | 0 | 512 | -1506198034
| PP |  | Montáž betonových kamenů vč.uchycení na fontánu | [14 empty] | PP | 1
28 | K | 122 | Montáž středové příruby a přenesení připojení pro trysku fontány | kpl | 1 |  | 0 |  |  | základní |  | 0 | 0 | 0 | 0 | 0 | 512 | K | 1 |  |  |  | ROZPOCET | 0 | 0 | 0 | 0 | 0 | 1 | 0 | 512 | 2005231597
| PP |  | Montáž středové příruby a přenesení připojení pro trysku fontány | [14 empty] | PP | 1
29 | K | 123 | Montáž armaturní šachty 400x400x200mm | kpl | 1 |  | 0 |  |  | základní |  | 0 | 0 | 0 | 0 | 0 | 512 | K | 1 |  |  |  | ROZPOCET | 0 | 0 | 0 | 0 | 0 | 1 | 0 | 512 | 106386371
| PP |  | Montáž armaturní šachty 400x400x200mm | [14 empty] | PP | 1
30 | K | 124 | Dokumentace pro realizaci a výrobu | kpl | 1 |  | 0 |  |  | základní |  | 0 | 0 | 0 | 0 | 0 | 512 | K | 1 |  |  |  | ROZPOCET | 0 | 0 | 0 | 0 | 0 | 1 | 0 | 512 | 1222559658
| PP |  | Dokumentace pro realizaci a výrobu | [14 empty] | PP | 1
31 | K | 125 | Kompletace, zkoušky | kpl | 1 |  | 0 |  |  | základní |  | 0 | 0 | 0 | 0 | 0 | 512 | K | 1 |  |  |  | ROZPOCET | 0 | 0 | 0 | 0 | 0 | 1 | 0 | 512 | -975265177
| PP |  | Kompletace, zkoušky | [14 empty] | PP | 1

## SO 04 - Skleněná koruna
{bee670bd-9185-4a03-9812-3af8d46b8f1a}
2
| KRYCÍ LIST SOUPISU PRACÍ | [7 empty] | v --- níže se nacházejí doplnkové a pomocné údaje k sestavám --- v | [8 empty] | False
Stavba:
Karlovy Vary, Vřídelní kolonáda, II.etapa oprav
Objekt:
SO 04 - Skleněná koruna
| KSO: |  |  |  |  | CC-CZ:
| Místo: |  |  |  |  | Datum: | 17. 3. 2021
| Zadavatel: |  |  |  |  | IČ:
DIČ:
| Uchazeč: |  |  |  |  | IČ: | Vyplň údaj
|  | Vyplň údaj |  |  |  | DIČ: | Vyplň údaj
| Projektant: |  |  |  |  | IČ:
|  | Ing.arch.Jiří Janisch, Útvina |  |  |  | DIČ:
| Zpracovatel: |  |  |  |  | IČ:
|  | Šimková Dita, K.Vary |  |  |  | DIČ:
Poznámka:
| Cena bez DPH | [5 empty] | 0
|  |  | Základ daně |  |  | Sazba daně | Výše daně
| DPH | základní | 0 |  |  | 21% | 0
|  | snížená | 0 |  |  | 15% | 0
|  | zákl. přenesená | 0 |  |  | 21% | 0
|  | sníž. přenesená | 0 |  |  | 15% | 0
|  | nulová | 0 |  |  | 0% | 0
| Cena s DPH |  |  | v | CZK |  | 0
REKAPITULACE ČLENĚNÍ SOUPISU PRACÍ
Stavba:
Karlovy Vary, Vřídelní kolonáda, II.etapa oprav
Objekt:
SO 04 - Skleněná koruna
Místo: | [5 empty] | Datum: | 17. 3. 2021
Zadavatel: | [5 empty] | Projektant: | Ing.arch.Jiří Janisch, Útvina
Uchazeč: |  |  | Vyplň údaj |  |  | Zpracovatel: | Šimková Dita, K.Vary
Kód dílu - Popis | [6 empty] | Cena celkem [CZK]
Náklady stavby celkem | [6 empty] | 0 | [11 empty] | -1
| HSV - Práce a dodávky HSV | [5 empty] | 0
| 01 - Dodávka skleněných výplní | [5 empty] | 0
| 02 - Dmtz a mtz skel a AKV konstrukcí | [5 empty] | 0
| 03 - Oprava AKV profilů +renovace povrchů | [5 empty] | 0
| 9 - Ostatní konstrukce a práce, bourání | [5 empty] | 0
| PSV - Práce a dodávky PSV | [5 empty] | 0
| 713 - Izolace tepelné | [5 empty] | 0
| 762 - Konstrukce tesařské | [5 empty] | 0
| 764 - Konstrukce klempířské | [5 empty] | 0
SOUPIS PRACÍ
Stavba:
Karlovy Vary, Vřídelní kolonáda, II.etapa oprav
Objekt:
SO 04 - Skleněná koruna
Místo: | [5 empty] | Datum: | 17. 3. 2021
Zadavatel: | [5 empty] | Projektant: | Ing.arch.Jiří Janisch, Útvina
Uchazeč: |  |  | Vyplň údaj |  |  | Zpracovatel: | Šimková Dita, K.Vary
PČ | Typ | Kód | Popis | MJ | Množství | J.cena [CZK] | Cena celkem [CZK] | Cenová soustava |  | DPH | J. Nh [h] | Nh celkem [h] | J. hmotnost [t] | Hmotnost celkem [t] | J. suť [t] | Suť Celkem [t]
Náklady soupisu celkem | [6 empty] | 0 |  |  |  |  | 0 |  | 0.92672 |  | 0 |  | D | -1 | [10 empty] | 0
| D | HSV | Práce a dodávky HSV |  |  |  | 0 |  |  |  |  | 0 |  | 0 |  | 0 | 1 | D | 0 |  |  |  | ROZPOCET | [6 empty] | 0
| D | 01 | Dodávka skleněných výplní |  |  |  | 0 |  |  |  |  | 0 |  | 0 |  | 0 | 1 | D | 1 |  |  |  | ROZPOCET | [6 empty] | 0
1 | K | 01 | Nové sklo+zpracování v peci | kpl | 1 |  | 0 |  |  | základní |  | 0 | 0 | 0 | 0 | 0 | 4 | K | 2 |  |  |  | ROZPOCET | 0 | 0 | 0 | 0 | 0 | 1 | 0 | 4 | -304609382
| PP |  | Nové sklo+zpracování v peci | [14 empty] | PP | 2
2 | K | 02 | Instalace a montáž | kpl | 1 |  | 0 |  |  | základní |  | 0 | 0 | 0 | 0 | 0 | 4 | K | 2 |  |  |  | ROZPOCET | 0 | 0 | 0 | 0 | 0 | 1 | 0 | 4 | -1912100571
| PP |  | Instalace a montáž | [14 empty] | PP | 2
3 | K | 03 | Doprava 5 tun | kpl | 1 |  | 0 |  |  | základní |  | 0 | 0 | 0 | 0 | 0 | 4 | K | 2 |  |  |  | ROZPOCET | 0 | 0 | 0 | 0 | 0 | 1 | 0 | 4 | -438403563
| PP |  | Doprava 5 tun | [14 empty] | PP | 2
4 | K | 04 | Bedny na transport | kpl | 1 |  | 0 |  |  | základní |  | 0 | 0 | 0 | 0 | 0 | 4 | K | 2 |  |  |  | ROZPOCET | 0 | 0 | 0 | 0 | 0 | 1 | 0 | 4 | -2140823902
| PP |  | Bedny na transport | [14 empty] | PP | 2
5 | K | 05 | Těsnící guma | kpl | 1 |  | 0 |  |  | základní |  | 0 | 0 | 0 | 0 | 0 | 4 | K | 2 |  |  |  | ROZPOCET | 0 | 0 | 0 | 0 | 0 | 1 | 0 | 4 | 1488893632
| PP |  | Těsnící guma | [14 empty] | PP | 2
6 | K | 06 | Silikon na spáry | kpl | 1 |  | 0 |  |  | základní |  | 0 | 0 | 0 | 0 | 0 | 4 | K | 2 |  |  |  | ROZPOCET | 0 | 0 | 0 | 0 | 0 | 1 | 0 | 4 | 1801745505
| PP |  | Silikon na spáry | [14 empty] | PP | 2
7 | K | 07 | Pomocný materiál | kpl | 1 |  | 0 |  |  | základní |  | 0 | 0 | 0 | 0 | 0 | 4 | K | 2 |  |  |  | ROZPOCET | 0 | 0 | 0 | 0 | 0 | 1 | 0 | 4 | 216406345
| PP |  | Pomocný materiál | [14 empty] | PP | 2
8 | K | 08 | 3D Scaner sktuálního stavu | kpl | 1 |  | 0 |  |  | základní |  | 0 | 0 | 0 | 0 | 0 | 4 | K | 2 |  |  |  | ROZPOCET | 0 | 0 | 0 | 0 | 0 | 1 | 0 | 4 | -2027710292
| PP |  | 3D Scaner sktuálního stavu | [14 empty] | PP | 2
9 | K | 09 | Ošetření obou povrchů materiálem UNELKO Invisible Shield Pro 15R | kpl | 1 |  | 0 |  |  | základní |  | 0 | 0 | 0 | 0 | 0 | 4 | K | 2 |  |  |  | ROZPOCET | 0 | 0 | 0 | 0 | 0 | 1 | 0 | 4 | 681427208
| PP |  | Ošetření obou povrchů materiálem UNELKO Invisible Shield Pro 15R | [14 empty] | PP | 2
| D | 02 | Dmtz a mtz skel a AKV konstrukcí |  |  |  | 0 |  |  |  |  | 0 |  | 0 |  | 0 | 1 | D | 1 |  |  |  | ROZPOCET | [6 empty] | 0
10 | K | 101 |  | kpl | 1 |  | 0 |  |  | základní |  | 0 | 0 | 0 | 0 | 0 | 4 | K | 2 |  |  |  | ROZPOCET | 0 | 0 | 0 | 0 | 0 | 1 | 0 | 4 | 292789180
| PP |  | Demontáž AKV konstrukcí a skleněné výplně stěny A | [14 empty] | PP | 2
11 | K | 102 | Demontáž AKV konstrukcí a skleněné výplně stěny B | kpl | 1 |  | 0 |  |  | základní |  | 0 | 0 | 0 | 0 | 0 | 4 | K | 2 |  |  |  | ROZPOCET | 0 | 0 | 0 | 0 | 0 | 1 | 0 | 4 | 122937931
| PP |  | Demontáž AKV konstrukcí a skleněné výplně stěny B | [14 empty] | PP | 2
12 | K | 103 | Demontáž AKV konstrukcí a skleněné výplně stěny C | kpl | 1 |  | 0 |  |  | základní |  | 0 | 0 | 0 | 0 | 0 | 4 | K | 2 |  |  |  | ROZPOCET | 0 | 0 | 0 | 0 | 0 | 1 | 0 | 4 | -672059188
| PP |  | Demontáž AKV konstrukcí a skleněné výplně stěny C | [14 empty] | PP | 2
13 | K | 104 | Demontáž AKV konstrukcí a skleněné výplně stěny D | kpl | 1 |  | 0 |  |  | základní |  | 0 | 0 | 0 | 0 | 0 | 4 | K | 2 |  |  |  | ROZPOCET | 0 | 0 | 0 | 0 | 0 | 1 | 0 | 4 | 1593267978
| PP |  | Demontáž AKV konstrukcí a skleněné výplně stěny D | [14 empty] | PP | 2
14 | K | 105 | Montáž AKV konstrukcí a skleněné výplně stěny A | kpl | 1 |  | 0 |  |  | základní |  | 0 | 0 | 0 | 0 | 0 | 4 | K | 2 |  |  |  | ROZPOCET | 0 | 0 | 0 | 0 | 0 | 1 | 0 | 4 | -1662478749
| PP |  | Montáž AKV konstrukcí a skleněné výplně stěny A | [14 empty] | PP | 2
15 | K | 106 | Montáž AKV konstrukcí a skleněné výplně stěny B | kpl | 1 |  | 0 |  |  | základní |  | 0 | 0 | 0 | 0 | 0 | 4 | K | 2 |  |  |  | ROZPOCET | 0 | 0 | 0 | 0 | 0 | 1 | 0 | 4 | -895774313
| PP |  | Montáž AKV konstrukcí a skleněné výplně stěny B | [14 empty] | PP | 2
16 | K | 107 | Montáž AKV konstrukcí a skleněné výplně stěny C | kpl | 1 |  | 0 |  |  | základní |  | 0 | 0 | 0 | 0 | 0 | 4 | K | 2 |  |  |  | ROZPOCET | 0 | 0 | 0 | 0 | 0 | 1 | 0 | 4 | 1876478556
| PP |  | Montáž AKV konstrukcí a skleněné výplně stěny C | [14 empty] | PP | 2
17 | K | 108 | Montáž AKV konstrukcí a skleněné výplně stěny D | kpl | 1 |  | 0 |  |  | základní |  | 0 | 0 | 0 | 0 | 0 | 4 | K | 2 |  |  |  | ROZPOCET | 0 | 0 | 0 | 0 | 0 | 1 | 0 | 4 | -955203609
| PP |  | Montáž AKV konstrukcí a skleněné výplně stěny D | [14 empty] | PP | 2
| D | 03 | Oprava AKV profilů +renovace povrchů |  |  |  | 0 |  |  |  |  | 0 |  | 0 |  | 0 | 1 | D | 1 |  |  |  | ROZPOCET | [6 empty] | 0
18 | K | 1001 | Renovace a oprava AKV vnitřních kotvících konstrukcí skleněných výplní | kpl | 1 |  | 0 |  |  | základní |  | 0 | 0 | 0 | 0 | 0 | 4 | K | 2 |  |  |  | ROZPOCET | 0 | 0 | 0 | 0 | 0 | 1 | 0 | 4 | 1381406215
| PP |  | Renovace a oprava AKV vnitřních kotvících konstrukcí skleněných výplní | [14 empty] | PP | 2
19 | K | 1002 | Renovace a oprava AKV vertikálního a horizontálního krytí skleněných výplní | kpl | 1 |  | 0 |  |  | základní |  | 0 | 0 | 0 | 0 | 0 | 4 | K | 2 |  |  |  | ROZPOCET | 0 | 0 | 0 | 0 | 0 | 1 | 0 | 4 | 1886558341
| PP |  | Renovace a oprava AKV vertikálního a horizontálního krytí skleněných výplní | [14 empty] | PP | 2
20 | K | 1003 | Trojúhelníkové nerez plechy do vnitřních rohů koruny (celkem 35m2) s novými nerez odpady vody na vnější střechu (celkem 8ks) | kus | 4 |  | 0 |  |  | základní |  | 0 | 0 | 0 | 0 | 0 | 4 | K | 2 |  |  |  | ROZPOCET | 0 | 0 | 0 | 0 | 0 | 1 | 0 | 4 | 108867126
| PP |  | Trojúhelníkové nerez plechy do vnitřních rohů koruny (celkem 35m2) s novými nerez odpady vody na vnější střechu (celkem 8ks) | [14 empty] | PP | 2
| VV |  | 4 "vč.provrtání otvorů pro odvod vody |  | 4 | [12 empty] | VV | 2 | 2 | True | 1 | ROZPOCET
21 | K | 1004 | Nerezová dvířka na 2 závěsné panty, dvířka lichoběžníková cca prům.rozměru 550x1000mm s jednoduchým zasklením na pákový obrtlík | kus | 4 |  | 0 |  |  | základní |  | 0 | 0 | 0 | 0 | 0 | 4 | K | 2 |  |  |  | ROZPOCET | 0 | 0 | 0 | 0 | 0 | 1 | 0 | 4 | -1565815937
| PP |  | Nerezová dvířka na 2 závěsné panty, dvířka lichoběžníková cca prům.rozměru 550x1000mm s jednoduchým zasklením na pákový obrtlík | [14 empty] | PP | 2
| D | 9 | Ostatní konstrukce a práce, bourání |  |  |  | 0 |  |  |  |  | 0 |  | 0 |  | 0 | 1 | D | 1 |  |  |  | ROZPOCET | [6 empty] | 0
22 | K | 94121111R | Montáž lešení řadového rámového lehkého zatížení do 200 kg/m2 š do 0,9 m v do 10 m | m2 | 831 |  | 0 |  |  | základní |  | 0 | 0 | 0 | 0 | 0 | 4 | K | 2 |  |  |  | ROZPOCET | 0 | 0 | 0 | 0 | 0 | 1 | 0 | 4 | 1737028893
| PP |  | Montáž lešení řadového rámového lehkého pracovního s podlahami s provozním zatížením tř. 3 do 200 kg/m2 šířky tř. SW06 přes 0,6 do 0,9 m, výšky do 10 m | [14 empty] | PP | 2
23 | K | 94121121R | Příplatek k lešení řadovému rámovému lehkému š 0,9 m v do 25 m za první a ZKD den použití | m2 | 24930 |  | 0 |  |  | základní |  | 0 | 0 | 0 | 0 | 0 | 4 | K | 2 |  |  |  | ROZPOCET | 0 | 0 | 0 | 0 | 0 | 1 | 0 | 4 | -1409289238
| PP |  | Montáž lešení řadového rámového lehkého pracovního s podlahami s provozním zatížením tř. 3 do 200 kg/m2 Příplatek za první a každý další den použití lešení k ceně -1111 nebo -1112 | [14 empty] | PP | 2
| VV |  | 831*30 |  | 24930 | [12 empty] | VV | 2 | 2 | True | 1 | ROZPOCET
24 | K | 94121181R | Demontáž lešení řadového rámového lehkého zatížení do 200 kg/m2 š do 0,9 m v do 10 m | m2 | 831 |  | 0 |  |  | základní |  | 0 | 0 | 0 | 0 | 0 | 4 | K | 2 |  |  |  | ROZPOCET | 0 | 0 | 0 | 0 | 0 | 1 | 0 | 4 | -675675229
| PP |  | Demontáž lešení řadového rámového lehkého pracovního s provozním zatížením tř. 3 do 200 kg/m2 šířky tř. SW06 přes 0,6 do 0,9 m, výšky do 10 m | [14 empty] | PP | 2
25 | K | 94550001R |  | soub | 1 |  | 0 |  |  | základní |  | 0 | 0 | 0 | 0 | 0 | 4 | K | 2 |  |  |  | ROZPOCET | 0 | 0 | 0 | 0 | 0 | 1 | 0 | 4 | -853461108
| PP |  | Ochrana střechy a roznesení váhy lešení | [14 empty] | PP | 2
26 | K | 98050001R | Komplexní zkoušky | kpl | 1 |  | 0 |  |  | základní |  | 0 | 0 | 0 | 0 | 0 | 4 | K | 2 |  |  |  | ROZPOCET | 0 | 0 | 0 | 0 | 0 | 1 | 0 | 4 | 2039222216
| PP |  | Komplexní zkoušky | [14 empty] | PP | 2
27 | K | 98050002R | Dokumentace pro realizaci a výrobu | kpl | 1 |  | 0 |  |  | základní |  | 0 | 0 | 0 | 0 | 0 | 4 | K | 2 |  |  |  | ROZPOCET | 0 | 0 | 0 | 0 | 0 | 1 | 0 | 4 | 747183810
| PP |  | Dokumentace pro realizaci a výrobu | [14 empty] | PP | 2
| D | PSV | Práce a dodávky PSV |  |  |  | 0 |  |  |  |  | 0 |  | 0.92672 |  | 0 | 2 | D | 0 |  |  |  | ROZPOCET | [6 empty] | 0
| D | 713 | Izolace tepelné |  |  |  | 0 |  |  |  |  | 0 |  | 0.11832 |  | 0 | 2 | D | 1 |  |  |  | ROZPOCET | [6 empty] | 0
28 | K | 713111111 | Montáž izolace tepelné vrchem stropů volně kladenými rohožemi, pásy, dílci, deskami | m2 | 19.333 |  | 0 | CS ÚRS 2021 01 |  | základní |  | 0 | 0 | 0 | 0 | 0 | 16 | K | 2 |  |  |  | ROZPOCET | 0 | 0 | 0 | 0 | 0 | 1 | 0 | 16 | 1080746931
| PP |  | Montáž tepelné izolace stropů rohožemi, pásy, dílci, deskami, bloky (izolační materiál ve specifikaci) vrchem bez překrytí lepenkou kladenými volně | [14 empty] | PP | 2
| VV |  | 29/3*2 "2/3 plochy vany dle PD, pásy š.500mm, se sklonem na obě strany |  | 19.333 | [12 empty] | VV | 2 | 2 | True | 1 | ROZPOCET
29 | M | 28376451 | deska z polystyrénu XPS, hrana polodrážková a hladký povrch 300kPa tl 200mm | m2 | 19.72 |  | 0 | CS ÚRS 2021 01 |  | základní |  | 0 | 0.006 | 0.11832 | 0 | 0 | 32 | M | 2 |  |  |  | ROZPOCET | 0 | 0 | 0 | 0 | 0 | 1 | 0 | 16 | -1812989918
| PP |  | deska z polystyrénu XPS, hrana polodrážková a hladký povrch 300kPa tl 200mm | [14 empty] | PP | 2
| VV |  | 19,333 |  | 19.333 | [12 empty] | VV | 2 | 2 | True | 1 | ROZPOCET
| VV |  | 19,333*1,02 'Přepočtené koeficientem množství |  | 19.72 | [12 empty] | VV | 2 | 2 | False | 1 | ROZPOCET
30 | K | 998713202 | Přesun hmot procentní pro izolace tepelné v objektech v do 12 m | % |  |  | 0 | CS ÚRS 2021 01 |  | základní |  | 0 | 0 | 0 | 0 | 0 | 16 | K | 2 |  |  |  | ROZPOCET | 0 | 0 | 0 | 0 | 0 | 1 | 0 | 16 | 995007791
| PP |  | Přesun hmot pro izolace tepelné stanovený procentní sazbou (%) z ceny vodorovná dopravní vzdálenost do 50 m v objektech výšky přes 6 do 12 m | [14 empty] | PP | 2
| D | 762 | Konstrukce tesařské |  |  |  | 0 |  |  |  |  | 0 |  | 0.79328 |  | 0 | 2 | D | 1 |  |  |  | ROZPOCET | [6 empty] | 0
31 | K | 762511113 | Podlahové kce podkladové z cementotřískových desek tl 16 mm na sraz lepených | m2 | 32 |  | 0 | CS ÚRS 2021 01 |  | základní |  | 0 | 0.02459 | 0.78688 | 0 | 0 | 16 | K | 2 |  |  |  | ROZPOCET | 0 | 0 | 0 | 0 | 0 | 1 | 0 | 16 | -753942462
| PP |  | Podlahové konstrukce podkladové z cementotřískových desek jednovrstvých lepených na sraz 16 mm | [14 empty] | PP | 2
| VV |  | 32 "vana vč.bočnic dle PD |  | 32 | [12 empty] | VV | 2 | 2 | True | 1 | ROZPOCET
32 | K | 762595001 | Spojovací prostředky pro položení dřevěných podlah a zakrytí kanálů | m2 | 32 |  | 0 | CS ÚRS 2021 01 |  | základní |  | 0 | 0.0002 | 0.0064 | 0 | 0 | 16 | K | 2 |  |  |  | ROZPOCET | 0 | 0 | 0 | 0 | 0 | 1 | 0 | 16 | 1001751167
| PP |  | Spojovací prostředky podlah a podkladových konstrukcí hřebíky, vruty | [14 empty] | PP | 2
33 | K | 998762202 | Přesun hmot procentní pro kce tesařské v objektech v do 12 m | % |  |  | 0 | CS ÚRS 2021 01 |  | základní |  | 0 | 0 | 0 | 0 | 0 | 16 | K | 2 |  |  |  | ROZPOCET | 0 | 0 | 0 | 0 | 0 | 1 | 0 | 16 | 1730648384
| PP |  | Přesun hmot pro konstrukce tesařské stanovený procentní sazbou (%) z ceny vodorovná dopravní vzdálenost do 50 m v objektech výšky přes 6 do 12 m | [14 empty] | PP | 2
| D | 764 | Konstrukce klempířské |  |  |  | 0 |  |  |  |  | 0 |  | 0.01512 |  | 0 | 2 | D | 1 |  |  |  | ROZPOCET | [6 empty] | 0
34 | K | 764051421 | Lemovací připojovací lišta z nerezového plechu včetně tmelení rš 100 mm | m | 28 |  | 0 | CS ÚRS 2021 01 |  | základní |  | 0 | 0.00054 | 0.01512 | 0 | 0 | 16 | K | 2 |  |  |  | ROZPOCET | 0 | 0 | 0 | 0 | 0 | 1 | 0 | 16 | -1075669827
| PP |  | Lemovací lišta z nerezového plechu připojovací, včetně tmelení rš 100 mm | [14 empty] | PP | 2
| VV |  | 28 "dle PD vč.dmtz a ůpravy stáv.silikonů a okraje mPVC folie |  | 28 | [12 empty] | VV | 2 | 2 | True | 1 | ROZPOCET
35 | K | 998764202 | Přesun hmot procentní pro konstrukce klempířské v objektech v do 12 m | % |  |  | 0 | CS ÚRS 2021 01 |  | základní |  | 0 | 0 | 0 | 0 | 0 | 16 | K | 2 |  |  |  | ROZPOCET | 0 | 0 | 0 | 0 | 0 | 1 | 0 | 16 | -224294139
| PP |  | Přesun hmot pro konstrukce klempířské stanovený procentní sazbou (%) z ceny vodorovná dopravní vzdálenost do 50 m v objektech výšky přes 6 do 12 m | [14 empty] | PP | 2

## SO 05 - Vzduchotechnika
{541c6944-5c4c-4d3c-a4d5-358aad419ea2}
2
| KRYCÍ LIST SOUPISU PRACÍ | [7 empty] | v --- níže se nacházejí doplnkové a pomocné údaje k sestavám --- v | [8 empty] | False
Stavba:
Karlovy Vary, Vřídelní kolonáda, II.etapa oprav
Objekt:
SO 05 - Vzduchotechnika
| KSO: |  |  |  |  | CC-CZ:
| Místo: |  |  |  |  | Datum: | 17. 3. 2021
| Zadavatel: |  |  |  |  | IČ:
DIČ:
| Uchazeč: |  |  |  |  | IČ: | Vyplň údaj
|  | Vyplň údaj |  |  |  | DIČ: | Vyplň údaj
| Projektant: |  |  |  |  | IČ:
|  | Ing.arch.Jiří Janisch, Útvina |  |  |  | DIČ:
| Zpracovatel: |  |  |  |  | IČ:
|  | Šimková Dita, K.Vary |  |  |  | DIČ:
Poznámka:
| Cena bez DPH | [5 empty] | 0
|  |  | Základ daně |  |  | Sazba daně | Výše daně
| DPH | základní | 0 |  |  | 21% | 0
|  | snížená | 0 |  |  | 15% | 0
|  | zákl. přenesená | 0 |  |  | 21% | 0
|  | sníž. přenesená | 0 |  |  | 15% | 0
|  | nulová | 0 |  |  | 0% | 0
| Cena s DPH |  |  | v | CZK |  | 0
REKAPITULACE ČLENĚNÍ SOUPISU PRACÍ
Stavba:
Karlovy Vary, Vřídelní kolonáda, II.etapa oprav
Objekt:
SO 05 - Vzduchotechnika
Místo: | [5 empty] | Datum: | 17. 3. 2021
Zadavatel: | [5 empty] | Projektant: | Ing.arch.Jiří Janisch, Útvina
Uchazeč: |  |  | Vyplň údaj |  |  | Zpracovatel: | Šimková Dita, K.Vary
Kód dílu - Popis | [6 empty] | Cena celkem [CZK]
Náklady stavby celkem | [6 empty] | 0 | [11 empty] | -1
| M - M | [5 empty] | 0
| 01 - Vřídelní hala -Ofuky skel -část 1 | [5 empty] | 0
| 02 - Vřídelní hala -Ofuky skel -část 2 | [5 empty] | 0
| 03 - Větrání 1.pp | [5 empty] | 0
| 04 - Oplechování potrubí rozvodů CO2 | [5 empty] | 0
SOUPIS PRACÍ
Stavba:
Karlovy Vary, Vřídelní kolonáda, II.etapa oprav
Objekt:
SO 05 - Vzduchotechnika
Místo: | [5 empty] | Datum: | 17. 3. 2021
Zadavatel: | [5 empty] | Projektant: | Ing.arch.Jiří Janisch, Útvina
Uchazeč: |  |  | Vyplň údaj |  |  | Zpracovatel: | Šimková Dita, K.Vary
PČ | Typ | Kód | Popis | MJ | Množství | J.cena [CZK] | Cena celkem [CZK] | Cenová soustava |  | DPH | J. Nh [h] | Nh celkem [h] | J. hmotnost [t] | Hmotnost celkem [t] | J. suť [t] | Suť Celkem [t]
Náklady soupisu celkem | [6 empty] | 0 |  |  |  |  | 0 |  | 0 |  | 0 |  | D | -1 | [7 empty] | 0
| D | M | M |  |  |  | 0 |  |  |  |  | 0 |  | 0 |  | 0 | 3 | D | 0 | ROZPOCET | [6 empty] | 0
| D | 01 | Vřídelní hala -Ofuky skel -část 1 |  |  |  | 0 |  |  |  |  | 0 |  | 0 |  | 0 | 3 | D | 1 | ROZPOCET | [6 empty] | 0
1 | K | 1.01 | radiální ventilátor do čtyřhranného potrubí typ IRT/4-400 B -dle PD | ks | 1 |  | 0 |  |  | základní |  | 0 | 0 | 0 | 0 | 0 | 64 | K | 2 | ROZPOCET | 0 | 0 | 0 | 0 | 0 | 1 | 0 | 64 | -661673974
| PP |  | radiální ventilátor do čtyřhranného potrubí typ IRT/4-400 B -dle PD | [14 empty] | PP | 2
2 | K | 1.01A | Frekvenční měnič typ VFVN 020-3L-3 | ks | 1 |  | 0 |  |  | základní |  | 0 | 0 | 0 | 0 | 0 | 64 | K | 2 | ROZPOCET | 0 | 0 | 0 | 0 | 0 | 1 | 0 | 64 | 479664078
| PP |  | Frekvenční měnič typ VFVN 020-3L-3 | [14 empty] | PP | 2
3 | K | 1.02 | Pružná spojka typ IAE 400 | ks | 2 |  | 0 |  |  | základní |  | 0 | 0 | 0 | 0 | 0 | 64 | K | 2 | ROZPOCET | 0 | 0 | 0 | 0 | 0 | 1 | 0 | 64 | 1106362267
| PP |  | Pružná spojka typ IAE 400 | [14 empty] | PP | 2
4 | K | 1.03 | Tlumič hluku typ IAA 400 | ks | 2 |  | 0 |  |  | základní |  | 0 | 0 | 0 | 0 | 0 | 64 | K | 2 | ROZPOCET | 0 | 0 | 0 | 0 | 0 | 1 | 0 | 64 | -317317373
| PP |  | Tlumič hluku typ IAA 400 | [14 empty] | PP | 2
5 | K | 1.04 | Vodní ohřívač typ IBW 400-2, P=24,3 KW | ks | 1 |  | 0 |  |  | základní |  | 0 | 0 | 0 | 0 | 0 | 64 | K | 2 | ROZPOCET | 0 | 0 | 0 | 0 | 0 | 1 | 0 | 64 | 1997922640
| PP |  | Vodní ohřívač typ IBW 400-2, P=24,3 KW | [14 empty] | PP | 2
6 | K | 1.04A | Směšovací uzel typ ESU C40-V4,0 A | ks | 1 |  | 0 |  |  | základní |  | 0 | 0 | 0 | 0 | 0 | 64 | K | 2 | ROZPOCET | 0 | 0 | 0 | 0 | 0 | 1 | 0 | 64 | -705650011
| PP |  | Směšovací uzel typ ESU C40-V4,0 A | [14 empty] | PP | 2
7 | K | 1.05 | Filtrační kazeta typ IFL 400/80-50 filtrační kazeta M5 | ks | 1 |  | 0 |  |  | základní |  | 0 | 0 | 0 | 0 | 0 | 64 | K | 2 | ROZPOCET | 0 | 0 | 0 | 0 | 0 | 1 | 0 | 64 | -1111675121
| PP |  | Filtrační kazeta typ IFL 400/80-50 filtrační kazeta M5 | [14 empty] | PP | 2
8 | K | 1.05A | Filtrační vložka typ IFR 400/80-50 G3 | ks | 1 |  | 0 |  |  | základní |  | 0 | 0 | 0 | 0 | 0 | 64 | K | 2 | ROZPOCET | 0 | 0 | 0 | 0 | 0 | 1 | 0 | 64 | -1590570019
| PP |  | Filtrační vložka typ IFR 400/80-50 G3 | [14 empty] | PP | 2
9 | K | 1.06 | Univerzální regulační klapka typ IJK 400/80-50 | ks | 1 |  | 0 |  |  | základní |  | 0 | 0 | 0 | 0 | 0 | 64 | K | 2 | ROZPOCET | 0 | 0 | 0 | 0 | 0 | 1 | 0 | 64 | -1348670191
| PP |  | Univerzální regulační klapka typ IJK 400/80-50 | [14 empty] | PP | 2
10 | K | 1.06A | Servomotor typ LM 24A-SR | ks | 1 |  | 0 |  |  | základní |  | 0 | 0 | 0 | 0 | 0 | 64 | K | 2 | ROZPOCET | 0 | 0 | 0 | 0 | 0 | 1 | 0 | 64 | 2120584453
| PP |  | Servomotor typ LM 24A-SR | [14 empty] | PP | 2
11 | K | 1.07 | Ochranné síto pozinkované 800x500mm -čtyřhranné | ks | 1 |  | 0 |  |  | základní |  | 0 | 0 | 0 | 0 | 0 | 64 | K | 2 | ROZPOCET | 0 | 0 | 0 | 0 | 0 | 1 | 0 | 64 | 888941663
| PP |  | Ochranné síto pozinkované 800x500mm -čtyřhranné | [14 empty] | PP | 2
12 | K | 1.08 | Regulační klapka těsná čtyřhranná 400x500mm, ruční ovládání | ks | 1 |  | 0 |  |  | základní |  | 0 | 0 | 0 | 0 | 0 | 64 | K | 2 | ROZPOCET | 0 | 0 | 0 | 0 | 0 | 1 | 0 | 64 | -260672818
| PP |  | Regulační klapka těsná čtyřhranná 400x500mm, ruční ovládání | [14 empty] | PP | 2
13 | K | 1.09 | Regulační klapka těsná čtyčhranná 400x400mm, ruční ovládání | ks | 1 |  | 0 |  |  | základní |  | 0 | 0 | 0 | 0 | 0 | 64 | K | 2 | ROZPOCET | 0 | 0 | 0 | 0 | 0 | 1 | 0 | 64 | -1945296959
| PP |  | Regulační klapka těsná čtyčhranná 400x400mm, ruční ovládání | [14 empty] | PP | 2
14 | K | 1.10 | Regulační klapka těsná čtyřhranná 355x315mm, ruční ovládání | ks | 1 |  | 0 |  |  | základní |  | 0 | 0 | 0 | 0 | 0 | 64 | K | 2 | ROZPOCET | 0 | 0 | 0 | 0 | 0 | 1 | 0 | 64 | 1173743152
| PP |  | Regulační klapka těsná čtyřhranná 355x315mm, ruční ovládání | [14 empty] | PP | 2
15 | K | 1.11 | Štěrbinová výúsť z nerezové oceli typ AQUA-2-8-1500 (93126) -atyp | ks | 4 |  | 0 |  |  | základní |  | 0 | 0 | 0 | 0 | 0 | 64 | K | 2 | ROZPOCET | 0 | 0 | 0 | 0 | 0 | 1 | 0 | 64 | 1168559924
| PP |  | Štěrbinová výúsť z nerezové oceli typ AQUA-2-8-1500 (93126) -atyp | [14 empty] | PP | 2
16 | K | 1.11A | Atyp plenum box z nerez oceli 1500x180x150mm, hrdlo 3x pr.160mm | ks | 4 |  | 0 |  |  | základní |  | 0 | 0 | 0 | 0 | 0 | 64 | K | 2 | ROZPOCET | 0 | 0 | 0 | 0 | 0 | 1 | 0 | 64 | 1522649398
| PP |  | Atyp plenum box z nerez oceli 1500x180x150mm, hrdlo 3x pr.160mm | [14 empty] | PP | 2
17 | K | 1.12 | Čtyřhranné potrubí skupiny I. zhotovené z ocel.pozink.plechu | m2 | 30 |  | 0 |  |  | základní |  | 0 | 0 | 0 | 0 | 0 | 64 | K | 2 | ROZPOCET | 0 | 0 | 0 | 0 | 0 | 1 | 0 | 64 | 2110479653
| PP |  | Čtyřhranné potrubí skupiny I. zhotovené z ocel.pozink.plechu | [14 empty] | PP | 2
18 | K | 1.13 | Kruhové potrubí Spiro z ocel.pozink.plechu -rovné pr.160mm | m | 18 |  | 0 |  |  | základní |  | 0 | 0 | 0 | 0 | 0 | 64 | K | 2 | ROZPOCET | 0 | 0 | 0 | 0 | 0 | 1 | 0 | 64 | 1578476258
| PP |  | Kruhové potrubí Spiro z ocel.pozink.plechu -rovné pr.160mm | [14 empty] | PP | 2
19 | K | 1.13A | Kruhové potrubí Spiro z oce.pozink.plechu -tvarovka pr.160mm | ks | 12 |  | 0 |  |  | základní |  | 0 | 0 | 0 | 0 | 0 | 64 | K | 2 | ROZPOCET | 0 | 0 | 0 | 0 | 0 | 1 | 0 | 64 | -400749363
| PP |  | Kruhové potrubí Spiro z oce.pozink.plechu -tvarovka pr.160mm | [14 empty] | PP | 2
20 | K | 1.14 | Nátěr epoxidový kovových kcí 1x (potrubí) | m2 | 57 |  | 0 |  |  | základní |  | 0 | 0 | 0 | 0 | 0 | 64 | K | 2 | ROZPOCET | 0 | 0 | 0 | 0 | 0 | 1 | 0 | 64 | -191872896
| PP |  | Nátěr epoxidový kovových kcí 1x (potrubí) | [14 empty] | PP | 2
21 | K | 1.15 | Montážní materiál -spojovací materiál | kg | 22 |  | 0 |  |  | základní |  | 0 | 0 | 0 | 0 | 0 | 64 | K | 2 | ROZPOCET | 0 | 0 | 0 | 0 | 0 | 1 | 0 | 64 | 2114350421
| PP |  | Montážní materiál -spojovací materiál | [14 empty] | PP | 2
22 | K | 1.16 | Zaregulování, provozní zkoušky, spuštění zařízení | kpl | 1 |  | 0 |  |  | základní |  | 0 | 0 | 0 | 0 | 0 | 64 | K | 2 | ROZPOCET | 0 | 0 | 0 | 0 | 0 | 1 | 0 | 64 | -1298486259
| PP |  | Zaregulování, provozní zkoušky, spuštění zařízení | [14 empty] | PP | 2
23 | K | 1.17 | Doprava | kpl | 1 |  | 0 |  |  | základní |  | 0 | 0 | 0 | 0 | 0 | 64 | K | 2 | ROZPOCET | 0 | 0 | 0 | 0 | 0 | 1 | 0 | 64 | 206443709
| PP |  | Doprava | [14 empty] | PP | 2
| D | 02 | Vřídelní hala -Ofuky skel -část 2 |  |  |  | 0 |  |  |  |  | 0 |  | 0 |  | 0 | 3 | D | 1 | ROZPOCET | [6 empty] | 0
24 | K | 2.01 | Radiální ventilátor do čtyřhranného potrubí typ IRT/4-450 -dle PD | ks | 1 |  | 0 |  |  | základní |  | 0 | 0 | 0 | 0 | 0 | 64 | K | 2 | ROZPOCET | 0 | 0 | 0 | 0 | 0 | 1 | 0 | 64 | -238267280
| PP |  | Radiální ventilátor do čtyřhranného potrubí typ IRT/4-450 -dle PD | [14 empty] | PP | 2
25 | K | 2.01A | Frekvenční měnič typ VFVN 020-3L-3 | ks | 1 |  | 0 |  |  | základní |  | 0 | 0 | 0 | 0 | 0 | 64 | K | 2 | ROZPOCET | 0 | 0 | 0 | 0 | 0 | 1 | 0 | 64 | 1518557664
| PP |  | Frekvenční měnič typ VFVN 020-3L-3 | [14 empty] | PP | 2
26 | K | 2.02 | Pružná spojka typ IAE 450 | ks | 2 |  | 0 |  |  | základní |  | 0 | 0 | 0 | 0 | 0 | 64 | K | 2 | ROZPOCET | 0 | 0 | 0 | 0 | 0 | 1 | 0 | 64 | 709995285
| PP |  | Pružná spojka typ IAE 450 | [14 empty] | PP | 2
27 | K | 2.03 | Tlumič hluku typ IAA 450 | ks | 3 |  | 0 |  |  | základní |  | 0 | 0 | 0 | 0 | 0 | 64 | K | 2 | ROZPOCET | 0 | 0 | 0 | 0 | 0 | 1 | 0 | 64 | 1475038766
| PP |  | Tlumič hluku typ IAA 450 | [14 empty] | PP | 2
28 | K | 2.04 | Vodní ohřívač typ IBW 450-2, P=42,4 KW | ks | 1 |  | 0 |  |  | základní |  | 0 | 0 | 0 | 0 | 0 | 64 | K | 2 | ROZPOCET | 0 | 0 | 0 | 0 | 0 | 1 | 0 | 64 | 1496585463
| PP |  | Vodní ohřívač typ IBW 450-2, P=42,4 KW | [14 empty] | PP | 2
29 | K | 2.04A | Směšovací uzel typ ESU C40-V 6,3 A | ks | 1 |  | 0 |  |  | základní |  | 0 | 0 | 0 | 0 | 0 | 64 | K | 2 | ROZPOCET | 0 | 0 | 0 | 0 | 0 | 1 | 0 | 64 | -827337171
| PP |  | Směšovací uzel typ ESU C40-V 6,3 A | [14 empty] | PP | 2
30 | K | 2.05 | Filtrační kazeta typ IFL 450/100-50 filtrační kazeta M5 | ks | 1 |  | 0 |  |  | základní |  | 0 | 0 | 0 | 0 | 0 | 64 | K | 2 | ROZPOCET | 0 | 0 | 0 | 0 | 0 | 1 | 0 | 64 | 328003049
| PP |  | Filtrační kazeta typ IFL 450/100-50 filtrační kazeta M5 | [14 empty] | PP | 2
31 | K | 2.05A | Filtrační vložka typ IFR 450/100-50 G5 | ks | 1 |  | 0 |  |  | základní |  | 0 | 0 | 0 | 0 | 0 | 64 | K | 2 | ROZPOCET | 0 | 0 | 0 | 0 | 0 | 1 | 0 | 64 | 272105765
| PP |  | Filtrační vložka typ IFR 450/100-50 G5 | [14 empty] | PP | 2
32 | K | 2.06 | Univerzální regulační klapka typ IJK 450/100-50 | ks | 1 |  | 0 |  |  | základní |  | 0 | 0 | 0 | 0 | 0 | 64 | K | 2 | ROZPOCET | 0 | 0 | 0 | 0 | 0 | 1 | 0 | 64 | 1504160407
| PP |  | Univerzální regulační klapka typ IJK 450/100-50 | [14 empty] | PP | 2
33 | K | 2.06A | Servomotor typ LM 24A-SR | ks | 1 |  | 0 |  |  | základní |  | 0 | 0 | 0 | 0 | 0 | 64 | K | 2 | ROZPOCET | 0 | 0 | 0 | 0 | 0 | 1 | 0 | 64 | 280931346
| PP |  | Servomotor typ LM 24A-SR | [14 empty] | PP | 2
34 | K | 2.07 | Ochranné síto pozink -čtyřhranné 1000x500mm | ks | 1 |  | 0 |  |  | základní |  | 0 | 0 | 0 | 0 | 0 | 64 | K | 2 | ROZPOCET | 0 | 0 | 0 | 0 | 0 | 1 | 0 | 64 | 1284817333
| PP |  | Ochranné síto pozink -čtyřhranné 1000x500mm | [14 empty] | PP | 2
35 | K | 2.08 | Regulační klapka těsná čtyřhranná 710x500, ruční ovládání | ks | 1 |  | 0 |  |  | základní |  | 0 | 0 | 0 | 0 | 0 | 64 | K | 2 | ROZPOCET | 0 | 0 | 0 | 0 | 0 | 1 | 0 | 64 | -2023585160
| PP |  | Regulační klapka těsná čtyřhranná 710x500, ruční ovládání | [14 empty] | PP | 2
36 | K | 2.09 | Regulační klapka těsná čtyřhranná 630x500, ruční ovládání | ks | 1 |  | 0 |  |  | základní |  | 0 | 0 | 0 | 0 | 0 | 64 | K | 2 | ROZPOCET | 0 | 0 | 0 | 0 | 0 | 1 | 0 | 64 | 1427211159
| PP |  | Regulační klapka těsná čtyřhranná 630x500, ruční ovládání | [14 empty] | PP | 2
37 | K | 2.10 | Regulační klapka těsná čtyřhranná 550x500mm , ruční ovládání | ks | 1 |  | 0 |  |  | základní |  | 0 | 0 | 0 | 0 | 0 | 64 | K | 2 | ROZPOCET | 0 | 0 | 0 | 0 | 0 | 1 | 0 | 64 | 925549172
| PP |  | Regulační klapka těsná čtyřhranná 550x500mm , ruční ovládání | [14 empty] | PP | 2
38 | K | 2.11 | Regulační klapka těsná čtyřhranná 400x500mm, ruční ovládání | ks | 1 |  | 0 |  |  | základní |  | 0 | 0 | 0 | 0 | 0 | 64 | K | 2 | ROZPOCET | 0 | 0 | 0 | 0 | 0 | 1 | 0 | 64 | -1275796470
| PP |  | Regulační klapka těsná čtyřhranná 400x500mm, ruční ovládání | [14 empty] | PP | 2
39 | K | 2.12 | Regulační klapka těsná čtyřhranná 355x315mm, ruční ovládání | ks | 1 |  | 0 |  |  | základní |  | 0 | 0 | 0 | 0 | 0 | 64 | K | 2 | ROZPOCET | 0 | 0 | 0 | 0 | 0 | 1 | 0 | 64 | 498627322
| PP |  | Regulační klapka těsná čtyřhranná 355x315mm, ruční ovládání | [14 empty] | PP | 2
40 | K | 2.13 | Štěrbinová výúsť z nerez oceli typ AQUA-2-8-1500 (93126) -atyp | ks | 7 |  | 0 |  |  | základní |  | 0 | 0 | 0 | 0 | 0 | 64 | K | 2 | ROZPOCET | 0 | 0 | 0 | 0 | 0 | 1 | 0 | 64 | -178812061
| PP |  | Štěrbinová výúsť z nerez oceli typ AQUA-2-8-1500 (93126) -atyp | [14 empty] | PP | 2
41 | K | 2.13A | Atyp plenum box z nerez oceli 1500x180x150mm, hrdlo 3x pr.160mm | ks | 7 |  | 0 |  |  | základní |  | 0 | 0 | 0 | 0 | 0 | 64 | K | 2 | ROZPOCET | 0 | 0 | 0 | 0 | 0 | 1 | 0 | 64 | -342407353
| PP |  | Atyp plenum box z nerez oceli 1500x180x150mm, hrdlo 3x pr.160mm | [14 empty] | PP | 2
42 | K | 2.14 | Čtyřhranné potrubí skupiny I. z ocel pozink plechu | m2 | 33 |  | 0 |  |  | základní |  | 0 | 0 | 0 | 0 | 0 | 64 | K | 2 | ROZPOCET | 0 | 0 | 0 | 0 | 0 | 1 | 0 | 64 | -2132344751
| PP |  | Čtyřhranné potrubí skupiny I. z ocel pozink plechu | [14 empty] | PP | 2
43 | K | 2.15 | Kruhové potrubí Spiro z ocel pozink plechu -rovné potrubí pr.160mm | m | 21 |  | 0 |  |  | základní |  | 0 | 0 | 0 | 0 | 0 | 64 | K | 2 | ROZPOCET | 0 | 0 | 0 | 0 | 0 | 1 | 0 | 64 | 376996973
| PP |  | Kruhové potrubí Spiro z ocel pozink plechu -rovné potrubí pr.160mm | [14 empty] | PP | 2
44 | K | 2.15A | Kruhové potrubí Spiro z ocel.pozink plechu -tvarovka pr.160mm | ks | 24 |  | 0 |  |  | základní |  | 0 | 0 | 0 | 0 | 0 | 64 | K | 2 | ROZPOCET | 0 | 0 | 0 | 0 | 0 | 1 | 0 | 64 | 116624049
| PP |  | Kruhové potrubí Spiro z ocel.pozink plechu -tvarovka pr.160mm | [14 empty] | PP | 2
45 | K | 2.16 | Nátěr epoxidový kovových kcí 1x -potrubí | m2 | 71 |  | 0 |  |  | základní |  | 0 | 0 | 0 | 0 | 0 | 64 | K | 2 | ROZPOCET | 0 | 0 | 0 | 0 | 0 | 1 | 0 | 64 | -1437954249
| PP |  | Nátěr epoxidový kovových kcí 1x -potrubí | [14 empty] | PP | 2
46 | K | 2.17 | Montážní materiál -spojovací materiál | kg | 28 |  | 0 |  |  | základní |  | 0 | 0 | 0 | 0 | 0 | 64 | K | 2 | ROZPOCET | 0 | 0 | 0 | 0 | 0 | 1 | 0 | 64 | -1589740563
| PP |  | Montážní materiál -spojovací materiál | [14 empty] | PP | 2
47 | K | 2.18 | Zaregulování, provozní zkoušky, spuštění zařízení | kpl | 1 |  | 0 |  |  | základní |  | 0 | 0 | 0 | 0 | 0 | 64 | K | 2 | ROZPOCET | 0 | 0 | 0 | 0 | 0 | 1 | 0 | 64 | -1029078360
| PP |  | Zaregulování, provozní zkoušky, spuštění zařízení | [14 empty] | PP | 2
48 | K | 2.19 | Doprava | kpl | 1 |  | 0 |  |  | základní |  | 0 | 0 | 0 | 0 | 0 | 64 | K | 2 | ROZPOCET | 0 | 0 | 0 | 0 | 0 | 1 | 0 | 64 | 274048593
| PP |  | Doprava | [14 empty] | PP | 2
| D | 03 | Větrání 1.pp |  |  |  | 0 |  |  |  |  | 0 |  | 0 |  | 0 | 3 | D | 1 | ROZPOCET | [6 empty] | 0
49 | K | 3.1 | Ventilátor axiální odtahový nástěnný typ HCBT/4-400H -dle PD | ks | 2 |  | 0 |  |  | základní |  | 0 | 0 | 0 | 0 | 0 | 64 | K | 2 | ROZPOCET | 0 | 0 | 0 | 0 | 0 | 1 | 0 | 64 | -232356815
| PP |  | Ventilátor axiální odtahový nástěnný typ HCBT/4-400H -dle PD | [14 empty] | PP | 2
50 | K | 3.2 | Protidešťová žaluzie plastová -pevné listy typ PRG 400 W | ks | 2 |  | 0 |  |  | základní |  | 0 | 0 | 0 | 0 | 0 | 64 | K | 2 | ROZPOCET | 0 | 0 | 0 | 0 | 0 | 1 | 0 | 64 | -1116134404
| PP |  | Protidešťová žaluzie plastová -pevné listy typ PRG 400 W | [14 empty] | PP | 2
51 | K | 3.3 | Kruhové potrubí Spiro z ocel.pozink.plechu, rovné pr.400 | m | 2 |  | 0 |  |  | základní |  | 0 | 0 | 0 | 0 | 0 | 64 | K | 2 | ROZPOCET | 0 | 0 | 0 | 0 | 0 | 1 | 0 | 64 | -1595753445
| PP |  | Kruhové potrubí Spiro z ocel.pozink.plechu, rovné pr.400 | [14 empty] | PP | 2
52 | K | 3.4 | Montážní materiál -spojovací materiál | kg | 2 |  | 0 |  |  | základní |  | 0 | 0 | 0 | 0 | 0 | 64 | K | 2 | ROZPOCET | 0 | 0 | 0 | 0 | 0 | 1 | 0 | 64 | 479915002
| PP |  | Montážní materiál -spojovací materiál | [14 empty] | PP | 2
53 | K | 3.5 | Zaregulování, provozní zkoušky, spuštění zařízení | kpl | 1 |  | 0 |  |  | základní |  | 0 | 0 | 0 | 0 | 0 | 64 | K | 2 | ROZPOCET | 0 | 0 | 0 | 0 | 0 | 1 | 0 | 64 | 1264103690
| PP |  | Zaregulování, provozní zkoušky, spuštění zařízení | [14 empty] | PP | 2
54 | K | 3.6 | Doprava | kpl | 1 |  | 0 |  |  | základní |  | 0 | 0 | 0 | 0 | 0 | 64 | K | 2 | ROZPOCET | 0 | 0 | 0 | 0 | 0 | 1 | 0 | 64 | 28844432
| PP |  | Doprava | [14 empty] | PP | 2
| D | 04 | Oplechování potrubí rozvodů CO2 |  |  |  | 0 |  |  |  |  | 0 |  | 0 |  | 0 | 3 | D | 1 | ROZPOCET | [6 empty] | 0
55 | K | 4.1 | Čtyřhranné potrubí skupiny I. -zhotovené z ocel.pozink.plechu | m2 | 46 |  | 0 |  |  | základní |  | 0 | 0 | 0 | 0 | 0 | 64 | K | 2 | ROZPOCET | 0 | 0 | 0 | 0 | 0 | 1 | 0 | 64 | -354578507
| PP |  | Čtyřhranné potrubí skupiny I. -zhotovené z ocel.pozink.plechu | [14 empty] | PP | 2
56 | K | 4.2 | Epoxidový nátěr potrubí -nátěr epoxidový kov.kcí 1x | m2 | 51 |  | 0 |  |  | základní |  | 0 | 0 | 0 | 0 | 0 | 64 | K | 2 | ROZPOCET | 0 | 0 | 0 | 0 | 0 | 1 | 0 | 64 | 477435395
| PP |  | Epoxidový nátěr potrubí -nátěr epoxidový kov.kcí 1x | [14 empty] | PP | 2
57 | K | 4.3 | Montážní materiál -spojovací materiál | kg | 23 |  | 0 |  |  | základní |  | 0 | 0 | 0 | 0 | 0 | 64 | K | 2 | ROZPOCET | 0 | 0 | 0 | 0 | 0 | 1 | 0 | 64 | 1456144027
| PP |  | Montážní materiál -spojovací materiál | [14 empty] | PP | 2
58 | K | 4.4 | Zaregulování, provozní zkoušky, spuštění zařízení | kpl | 1 |  | 0 |  |  | základní |  | 0 | 0 | 0 | 0 | 0 | 64 | K | 2 | ROZPOCET | 0 | 0 | 0 | 0 | 0 | 1 | 0 | 64 | 1478566644
| PP |  | Zaregulování, provozní zkoušky, spuštění zařízení | [14 empty] | PP | 2
59 | K | 4.5 | Doprava | kpl | 1 |  | 0 |  |  | základní |  | 0 | 0 | 0 | 0 | 0 | 64 | K | 2 | ROZPOCET | 0 | 0 | 0 | 0 | 0 | 1 | 0 | 64 | 879748656
| PP |  | Doprava | [14 empty] | PP | 2

## SO 06 - Osvětlení vřídeln...
{637e4c61-f77d-4668-b3b6-d4130771be1a}
2
| KRYCÍ LIST SOUPISU PRACÍ | [7 empty] | v --- níže se nacházejí doplnkové a pomocné údaje k sestavám --- v | [8 empty] | False
Stavba:
Karlovy Vary, Vřídelní kolonáda, II.etapa oprav
Objekt:
SO 06 - Osvětlení vřídelní haly
| KSO: |  |  |  |  | CC-CZ:
| Místo: |  |  |  |  | Datum: | 17. 3. 2021
| Zadavatel: |  |  |  |  | IČ:
DIČ:
| Uchazeč: |  |  |  |  | IČ: | Vyplň údaj
|  | Vyplň údaj |  |  |  | DIČ: | Vyplň údaj
| Projektant: |  |  |  |  | IČ:
|  | Ing.arch.Jiří Janisch, Útvina |  |  |  | DIČ:
| Zpracovatel: |  |  |  |  | IČ:
|  | Šimková Dita, K.Vary |  |  |  | DIČ:
Poznámka:
| Cena bez DPH | [5 empty] | 0
|  |  | Základ daně |  |  | Sazba daně | Výše daně
| DPH | základní | 0 |  |  | 21% | 0
|  | snížená | 0 |  |  | 15% | 0
|  | zákl. přenesená | 0 |  |  | 21% | 0
|  | sníž. přenesená | 0 |  |  | 15% | 0
|  | nulová | 0 |  |  | 0% | 0
| Cena s DPH |  |  | v | CZK |  | 0
REKAPITULACE ČLENĚNÍ SOUPISU PRACÍ
Stavba:
Karlovy Vary, Vřídelní kolonáda, II.etapa oprav
Objekt:
SO 06 - Osvětlení vřídelní haly
Místo: | [5 empty] | Datum: | 17. 3. 2021
Zadavatel: | [5 empty] | Projektant: | Ing.arch.Jiří Janisch, Útvina
Uchazeč: |  |  | Vyplň údaj |  |  | Zpracovatel: | Šimková Dita, K.Vary
Kód dílu - Popis | [6 empty] | Cena celkem [CZK]
Náklady stavby celkem | [6 empty] | 0 | [11 empty] | -1
| PSV - Práce a dodávky PSV | [5 empty] | 0
| 741 - Elektroinstalace - silnoproud | [5 empty] | 0
SOUPIS PRACÍ
Stavba:
Karlovy Vary, Vřídelní kolonáda, II.etapa oprav
Objekt:
SO 06 - Osvětlení vřídelní haly
Místo: | [5 empty] | Datum: | 17. 3. 2021
Zadavatel: | [5 empty] | Projektant: | Ing.arch.Jiří Janisch, Útvina
Uchazeč: |  |  | Vyplň údaj |  |  | Zpracovatel: | Šimková Dita, K.Vary
PČ | Typ | Kód | Popis | MJ | Množství | J.cena [CZK] | Cena celkem [CZK] | Cenová soustava |  | DPH | J. Nh [h] | Nh celkem [h] | J. hmotnost [t] | Hmotnost celkem [t] | J. suť [t] | Suť Celkem [t]
Náklady soupisu celkem | [6 empty] | 0 |  |  |  |  | 0 |  | 0 |  | 0 |  | D | -1 | [7 empty] | 0
| D | PSV | Práce a dodávky PSV |  |  |  | 0 |  |  |  |  | 0 |  | 0 |  | 0 | 2 | D | 0 | ROZPOCET | [6 empty] | 0
| D | 741 | Elektroinstalace - silnoproud |  |  |  | 0 |  |  |  |  | 0 |  | 0 |  | 0 | 2 | D | 1 | ROZPOCET | [6 empty] | 0
1 | K | 74150001R | Montáž svítidel vč režie | soub | 1 |  | 0 |  |  | základní |  | 0 | 0 | 0 | 0 | 0 | 16 | K | 2 | ROZPOCET | 0 | 0 | 0 | 0 | 0 | 1 | 0 | 16 | -785629514
| PP |  | Montáž svítidel vč.režie | [14 empty] | PP | 2
2 | K | 74150002R | Směrování a nastavení osvětlovací soustavy | soub | 1 |  | 0 |  |  | základní |  | 0 | 0 | 0 | 0 | 0 | 16 | K | 2 | ROZPOCET | 0 | 0 | 0 | 0 | 0 | 1 | 0 | 16 | 862065754
| PP |  | Směrování a nastavení osvětlovací soustavy | [14 empty] | PP | 2
3 | M | spcm01 | Venkovní světlomet 164W, LED, 3000K, CRI 80, optika: eliptická, IP66, reg. Dali | kus | 2 |  | 0 |  |  | základní |  | 0 | 0 | 0 | 0 | 0 | 32 | M | 2 | ROZPOCET | 0 | 0 | 0 | 0 | 0 | 1 | 0 | 16 | -1862838584
| PP |  | Venkovní světlomet 164W, LED, 3000K, CRI 80, optika: eliptická, IP66, reg. Dali | [14 empty] | PP | 2
4 | M | spcm02 | Venkovní světlomet LED RGBW, optika: úzká, IP66, reg. DMX | kus | 2 |  | 0 |  |  | základní |  | 0 | 0 | 0 | 0 | 0 | 32 | M | 2 | ROZPOCET | 0 | 0 | 0 | 0 | 0 | 1 | 0 | 16 | -890623896
| PP |  | Venkovní světlomet LED RGBW, optika: úzká, IP66, reg. DMX | [14 empty] | PP | 2
5 | M | spcm03 | Venkovní svítidlo 67W, LED RGBW, optika: středně široká, IP66, reg. DMX | kus | 8 |  | 0 |  |  | základní |  | 0 | 0 | 0 | 0 | 0 | 32 | M | 2 | ROZPOCET | 0 | 0 | 0 | 0 | 0 | 1 | 0 | 16 | 2036783741
| PP |  | Venkovní svítidlo 67W, LED RGBW, optika: středně široká, IP66, reg. DMX | [14 empty] | PP | 2
6 | M | spcm04 | Nosná konstrukce pro osvětlení haly (v nikách podhledu) | kus | 4 |  | 0 |  |  | základní |  | 0 | 0 | 0 | 0 | 0 | 32 | M | 2 | ROZPOCET | 0 | 0 | 0 | 0 | 0 | 1 | 0 | 16 | 760602530
| PP |  | Nosná konstrukce pro osvětlení haly (v nikách podhledu) | [14 empty] | PP | 2
7 | M | spcm05 | Nosná konstrukce pro osvětlení koruny | kus | 1 |  | 0 |  |  | základní |  | 0 | 0 | 0 | 0 | 0 | 32 | M | 2 | ROZPOCET | 0 | 0 | 0 | 0 | 0 | 1 | 0 | 16 | -1575064175
| PP |  | Nosná konstrukce pro osvětlení koruny | [14 empty] | PP | 2
8 | M | spcm06 | Převodník Dali -DMX | kus | 2 |  | 0 |  |  | základní |  | 0 | 0 | 0 | 0 | 0 | 32 | M | 2 | ROZPOCET | 0 | 0 | 0 | 0 | 0 | 1 | 0 | 16 | -1941349908
| PP |  | Převodník Dali -DMX | [14 empty] | PP | 2
9 | M | spcm07 | Elektroinstalační materiál | sada | 1 |  | 0 |  |  | základní |  | 0 | 0 | 0 | 0 | 0 | 32 | M | 2 | ROZPOCET | 0 | 0 | 0 | 0 | 0 | 1 | 0 | 16 | -2040812639
| PP |  | Elektroinstalační materiál | [14 empty] | PP | 2

## SO 07 - Venkovní úpravy
{e936b806-09f3-4830-9906-54002abec303}
2
| KRYCÍ LIST SOUPISU PRACÍ | [7 empty] | v --- níže se nacházejí doplnkové a pomocné údaje k sestavám --- v | [8 empty] | False
Stavba:
Karlovy Vary, Vřídelní kolonáda, II.etapa oprav
Objekt:
SO 07 - Venkovní úpravy
| KSO: |  |  |  |  | CC-CZ:
| Místo: |  |  |  |  | Datum: | 17. 3. 2021
| Zadavatel: |  |  |  |  | IČ:
DIČ:
| Uchazeč: |  |  |  |  | IČ: | Vyplň údaj
|  | Vyplň údaj |  |  |  | DIČ: | Vyplň údaj
| Projektant: |  |  |  |  | IČ:
|  | Ing.arch.Jiří Janisch, Útvina |  |  |  | DIČ:
| Zpracovatel: |  |  |  |  | IČ:
|  | Šimková Dita, K.Vary |  |  |  | DIČ:
Poznámka:
| Cena bez DPH | [5 empty] | 0
|  |  | Základ daně |  |  | Sazba daně | Výše daně
| DPH | základní | 0 |  |  | 21% | 0
|  | snížená | 0 |  |  | 15% | 0
|  | zákl. přenesená | 0 |  |  | 21% | 0
|  | sníž. přenesená | 0 |  |  | 15% | 0
|  | nulová | 0 |  |  | 0% | 0
| Cena s DPH |  |  | v | CZK |  | 0
REKAPITULACE ČLENĚNÍ SOUPISU PRACÍ
Stavba:
Karlovy Vary, Vřídelní kolonáda, II.etapa oprav
Objekt:
SO 07 - Venkovní úpravy
Místo: | [5 empty] | Datum: | 17. 3. 2021
Zadavatel: | [5 empty] | Projektant: | Ing.arch.Jiří Janisch, Útvina
Uchazeč: |  |  | Vyplň údaj |  |  | Zpracovatel: | Šimková Dita, K.Vary
Kód dílu - Popis | [6 empty] | Cena celkem [CZK]
Náklady stavby celkem | [6 empty] | 0 | [11 empty] | -1
| HSV - Práce a dodávky HSV | [5 empty] | 0
| 1 - Zemní práce | [5 empty] | 0
| 5 - Komunikace pozemní | [5 empty] | 0
| 6 - Úpravy povrchů, podlahy a osazování výplní | [5 empty] | 0
| 9 - Ostatní konstrukce a práce, bourání | [5 empty] | 0
| 997 - Přesun sutě | [5 empty] | 0
| 998 - Přesun hmot | [5 empty] | 0
| PSV - Práce a dodávky PSV | [5 empty] | 0
| 711 - Izolace proti vodě, vlhkosti a plynům | [5 empty] | 0
SOUPIS PRACÍ
Stavba:
Karlovy Vary, Vřídelní kolonáda, II.etapa oprav
Objekt:
SO 07 - Venkovní úpravy
Místo: | [5 empty] | Datum: | 17. 3. 2021
Zadavatel: | [5 empty] | Projektant: | Ing.arch.Jiří Janisch, Útvina
Uchazeč: |  |  | Vyplň údaj |  |  | Zpracovatel: | Šimková Dita, K.Vary
PČ | Typ | Kód | Popis | MJ | Množství | J.cena [CZK] | Cena celkem [CZK] | Cenová soustava |  | DPH | J. Nh [h] | Nh celkem [h] | J. hmotnost [t] | Hmotnost celkem [t] | J. suť [t] | Suť Celkem [t]
Náklady soupisu celkem | [6 empty] | 0 |  |  |  |  | 0 |  | 33.6458 |  | 52.1604 |  | D | -1 | [10 empty] | 0
| D | HSV | Práce a dodávky HSV |  |  |  | 0 |  |  |  |  | 0 |  | 33.5916 |  | 52.1604 | 1 | D | 0 |  |  |  | ROZPOCET | [6 empty] | 0
| D | 1 | Zemní práce |  |  |  | 0 |  |  |  |  | 0 |  | 0 |  | 21.7004 | 1 | D | 1 |  |  |  | ROZPOCET | [6 empty] | 0
1 | K | 113107151 | Odstranění podkladu z kameniva těženého tl 100 mm strojně pl přes 50 do 200 m2 | m2 | 120 |  | 0 | CS ÚRS 2021 01 |  | základní |  | 0 | 0 | 0 | 0.18 | 21.6 | 4 | K | 2 |  |  |  | ROZPOCET | 0 | 0 | 0 | 0 | 0 | 1 | 0 | 4 | -944741274
| PP |  | Odstranění podkladů nebo krytů strojně plochy jednotlivě přes 50 m2 do 200 m2 s přemístěním hmot na skládku na vzdálenost do 20 m nebo s naložením na dopravní prostředek z kameniva těženého, o tl. vrstvy do 100 mm | [14 empty] | PP | 2
| VV |  | 120 "oprava po II.etapě (zemina) |  | 120 | [12 empty] | VV | 2 | 2 | True | 1 | ROZPOCET
2 | K | 113311121 | Odstranění geotextilií v komunikacích | m2 | 125.5 |  | 0 | CS ÚRS 2021 01 |  | základní |  | 0 | 0 | 0 | 0.0008 | 0.1004 | 4 | K | 2 |  |  |  | ROZPOCET | 0 | 0 | 0 | 0 | 0 | 1 | 0 | 4 | -1744489088
| PP |  | Odstranění geosyntetik s uložením na vzdálenost do 20 m nebo naložením na dopravní prostředek geotextilie | [14 empty] | PP | 2
| VV |  | 120 "skladba C |  | 120 | [12 empty] | VV | 2 | 2 | True | 0 | ROZPOCET
| VV |  | 5,5 "skladba B |  | 5.5 | [12 empty] | VV | 2 | 2 | True | 0 | ROZPOCET
| VV |  | Součet |  | 125.5 | [12 empty] | VV | 2 | 4 | True | 1 | ROZPOCET
3 | K | 181951112 | Úprava pláně v hornině třídy těžitelnosti I, skupiny 1 až 3 se zhutněním strojně | m2 | 56.331 |  | 0 | CS ÚRS 2021 01 |  | základní |  | 0 | 0 | 0 | 0 | 0 | 4 | K | 2 |  |  |  | ROZPOCET | 0 | 0 | 0 | 0 | 0 | 1 | 0 | 4 | -1230900682
| PP |  | Úprava pláně vyrovnáním výškových rozdílů strojně v hornině třídy těžitelnosti I, skupiny 1 až 3 se zhutněním | [14 empty] | PP | 2
| VV |  | 4,25*4,25*3,14 "provizorní fontána |  | 56.716 | [12 empty] | VV | 2 | 2 | True | 0 | ROZPOCET
| VV |  | -0,35*0,35*3,14 |  | -0.385 | [12 empty] | VV | 2 | 2 | True | 0 | ROZPOCET
| VV |  | Součet |  | 56.331 | [12 empty] | VV | 2 | 4 | True | 1 | ROZPOCET
| D | 5 | Komunikace pozemní |  |  |  | 0 |  |  |  |  | 0 |  | 31.0796 |  | 0 | 1 | D | 1 |  |  |  | ROZPOCET | [6 empty] | 0
4 | K | 50050001R | Dod+mtz hlavový železobetonový kámen | m3 | 0.065 |  | 0 |  |  | základní |  | 0 | 2.4 | 0.156 | 0 | 0 | 4 | K | 2 |  |  |  | ROZPOCET | 0 | 0 | 0 | 0 | 0 | 1 | 0 | 4 | -265899689
| PP |  | Dod+mtz hlavový železobetonový kámen | [14 empty] | PP | 2
| VV |  | 0,065 "provizorní fontána |  | 0.065 | [12 empty] | VV | 2 | 2 | True | 1 | ROZPOCET
5 | K | 50050002R | Dod+mtz železobetonový dlažební prstenec | m3 | 0.2 |  | 0 |  |  | základní |  | 0 | 2.4 | 0.48 | 0 | 0 | 4 | K | 2 |  |  |  | ROZPOCET | 0 | 0 | 0 | 0 | 0 | 1 | 0 | 4 | -1401864432
| PP |  | Dod+mtz železobetonový dlažební prstenec | [14 empty] | PP | 2
| VV |  | 0,2 "provizorní fontána |  | 0.2 | [12 empty] | VV | 2 | 2 | True | 1 | ROZPOCET
6 | K | 564730111 | Podklad z kameniva hrubého drceného vel. 16-32 mm tl 100 mm | m2 | 56.331 |  | 0 | CS ÚRS 2021 01 |  | základní |  | 0 | 0.198 | 11.1535 | 0 | 0 | 4 | K | 2 |  |  |  | ROZPOCET | 0 | 0 | 0 | 0 | 0 | 1 | 0 | 4 | -779342533
| PP |  | Podklad nebo kryt z kameniva hrubého drceného vel. 16-32 mm s rozprostřením a zhutněním, po zhutnění tl. 100 mm | [14 empty] | PP | 2
| VV |  | 56,331 "provizorní fontána |  | 56.331 | [12 empty] | VV | 2 | 2 | True | 1 | ROZPOCET
7 | K | 591411111 | Kladení dlažby z mozaiky jednobarevné komunikací pro pěší lože z kameniva | m2 | 53.6 |  | 0 | CS ÚRS 2021 01 |  | základní |  | 0 | 0.167 | 8.9512 | 0 | 0 | 4 | K | 2 |  |  |  | ROZPOCET | 0 | 0 | 0 | 0 | 0 | 1 | 0 | 4 | -918665494
| PP |  | Kladení dlažby z mozaiky komunikací pro pěší s vyplněním spár, s dvojím beraněním a se smetením přebytečného materiálu na vzdálenost do 3 m jednobarevné, s ložem tl. do 40 mm z kameniva | [14 empty] | PP | 2
| VV |  | 53,6 "provizorní fontána |  | 53.6 | [12 empty] | VV | 2 | 2 | True | 1 | ROZPOCET
8 | M | 58381005 | kostka dlažební mozaika žula 4/6 šedá | m2 | 54.672 |  | 0 | CS ÚRS 2021 01 |  | základní |  | 0 | 0.118 | 6.4513 | 0 | 0 | 8 | M | 2 |  |  |  | ROZPOCET | 0 | 0 | 0 | 0 | 0 | 1 | 0 | 4 | -1595928251
| PP |  | kostka dlažební mozaika žula 4/6 šedá | [14 empty] | PP | 2
| VV |  | 53,6 |  | 53.6 | [12 empty] | VV | 2 | 2 | True | 1 | ROZPOCET
| VV |  | 53,6*1,02 'Přepočtené koeficientem množství |  | 54.672 | [12 empty] | VV | 2 | 2 | False | 1 | ROZPOCET
9 | K | 591441111 | Kladení dlažby z mozaiky jednobarevné komunikací pro pěší lože z MC | m2 | 15.5 |  | 0 | CS ÚRS 2021 01 |  | základní |  | 0 | 0.25081 | 3.8876 | 0 | 0 | 4 | K | 2 |  |  |  | ROZPOCET | 0 | 0 | 0 | 0 | 0 | 1 | 0 | 4 | 681510531
| PP |  | Kladení dlažby z mozaiky komunikací pro pěší s vyplněním spár, s dvojím beraněním a se smetením přebytečného materiálu na vzdálenost do 3 m jednobarevné, s ložem tl. do 40 mm z cementové malty | [14 empty] | PP | 2
| VV |  | 10+5,5 "skladba A,B (dodávka stávající) |  | 15.5 | [12 empty] | VV | 2 | 2 | True | 1 | ROZPOCET
| D | 6 | Úpravy povrchů, podlahy a osazování výplní |  |  |  | 0 |  |  |  |  | 0 |  | 1.964 |  | 0 | 1 | D | 1 |  |  |  | ROZPOCET | [6 empty] | 0
10 | K | 631311115 | Mazanina tl do 80 mm z betonu prostého bez zvýšených nároků na prostředí tř. C 20/25 vč.dilatace | m3 | 0.775 |  | 0 | CS ÚRS 2021 01 |  | základní |  | 0 | 2.4533 | 1.9013 | 0 | 0 | 4 | K | 2 |  |  |  | ROZPOCET | 0 | 0 | 0 | 0 | 0 | 1 | 0 | 4 | 1836881867
| PP |  | Mazanina z betonu prostého bez zvýšených nároků na prostředí tl. přes 50 do 80 mm tř. C 20/25 vč.dilatace | [14 empty] | PP | 2
| VV |  | (10+5,5)*0,05 "skladba A,B |  | 0.775 | [12 empty] | VV | 2 | 2 | True | 1 | ROZPOCET
11 | K | 631319171 | Příplatek k mazanině tl do 80 mm za stržení povrchu spodní vrstvy před vložením výztuže | m3 | 0.775 |  | 0 | CS ÚRS 2021 01 |  | základní |  | 0 | 0 | 0 | 0 | 0 | 4 | K | 2 |  |  |  | ROZPOCET | 0 | 0 | 0 | 0 | 0 | 1 | 0 | 4 | -1220948736
| PP |  | Příplatek k cenám mazanin za stržení povrchu spodní vrstvy mazaniny latí před vložením výztuže nebo pletiva pro tl. obou vrstev mazaniny přes 50 do 80 mm | [14 empty] | PP | 2
12 | K | 631362021 | Výztuž mazanin svařovanými sítěmi Kari | t | 0.059 |  | 0 | CS ÚRS 2021 01 |  | základní |  | 0 | 1.0628 | 0.062703 | 0 | 0 | 4 | K | 2 |  |  |  | ROZPOCET | 0 | 0 | 0 | 0 | 0 | 1 | 0 | 4 | 374723996
| PP |  | Výztuž mazanin ze svařovaných sítí z drátů typu KARI | [14 empty] | PP | 2
| VV |  | (10+5,5)*0,0035*1,08 "skladba A,B |  | 0.059 | [12 empty] | VV | 2 | 2 | True | 1 | ROZPOCET
| D | 9 | Ostatní konstrukce a práce, bourání |  |  |  | 0 |  |  |  |  | 0 |  | 0.548 |  | 30.46 | 1 | D | 1 |  |  |  | ROZPOCET | [6 empty] | 0
13 | K | 919726123 | Geotextilie pro ochranu, separaci a filtraci netkaná měrná hmotnost do 500 g/m2 | m2 | 2.5 |  | 0 | CS ÚRS 2021 01 |  | základní |  | 0 | 0.00069 | 0.001725 | 0 | 0 | 4 | K | 2 |  |  |  | ROZPOCET | 0 | 0 | 0 | 0 | 0 | 1 | 0 | 4 | 1487867102
| PP |  | Geotextilie netkaná pro ochranu, separaci nebo filtraci měrná hmotnost přes 300 do 500 g/m2 | [14 empty] | PP | 2
| VV |  | 2,5 "ochrana kov.kcí |  | 2.5 | [12 empty] | VV | 2 | 2 | True | 1 | ROZPOCET
14 | K | 93550001R |  | kus | 2 |  | 0 |  |  | základní |  | 0 | 0 | 0 | 0 | 0 | 4 | K | 2 |  |  |  | ROZPOCET | 0 | 0 | 0 | 0 | 0 | 1 | 0 | 4 | -161985116
| PP |  | Vpusť spodní litina DN 110, mříž vč.napojení na stávající dešťovou kanalizaci | [14 empty] | PP | 2
| VV |  | 2 " u provizorní fontány |  | 2 | [12 empty] | VV | 2 | 2 | True | 1 | ROZPOCET
15 | K | 935932117 | Odvodňovací plastový žlab pro zatížení A15 vnitřní š 100 mm s roštem mřížkovým z nerez oceli | m | 4 |  | 0 | CS ÚRS 2021 01 |  | základní |  | 0 | 0.08781 | 0.35124 | 0 | 0 | 4 | K | 2 |  |  |  | ROZPOCET | 0 | 0 | 0 | 0 | 0 | 1 | 0 | 4 | 1466601019
| PP |  | Odvodňovací plastový žlab pro třídu zatížení A 15 vnitřní šířky 100 mm s krycím roštem mřížkovým z nerezové oceli | [14 empty] | PP | 2
16 | K | 935932611 | Vpusť s kalovým košem pro plastový žlab vnitřní š 100 mm | kus | 1 |  | 0 | CS ÚRS 2021 01 |  | základní |  | 0 | 0.19504 | 0.19504 | 0 | 0 | 4 | K | 2 |  |  |  | ROZPOCET | 0 | 0 | 0 | 0 | 0 | 1 | 0 | 4 | -699009688
| PP |  | Odvodňovací plastový žlab vpusť s kalovým košem pro žlab vnitřní šířky 100 mm | [14 empty] | PP | 2
17 | K | 96105511R | Bourání konstrukcí z prefabrikátů z betonu železového | m3 | 8.9 |  | 0 |  |  | základní |  | 0 | 0 | 0 | 2.4 | 21.36 | 4 | K | 2 |  |  |  | ROZPOCET | 0 | 0 | 0 | 0 | 0 | 1 | 0 | 4 | 635605850
| PP |  | Bourání konstrukcí z prefabrikátů z betonu železového | [14 empty] | PP | 2
| VV |  | 4,8+2,5+1,6 "vřídelní mísa, základový prstenec, obvodový obrubník -provizorní fontána |  | 8.9 | [12 empty] | VV | 2 | 2 | True | 1 | ROZPOCET
18 | K | 965082933 | Odstranění násypů pod podlahami tl do 200 mm pl přes 2 m2 | m3 | 6.5 |  | 0 | CS ÚRS 2021 01 |  | základní |  | 0 | 0 | 0 | 1.4 | 9.1 | 4 | K | 2 |  |  |  | ROZPOCET | 0 | 0 | 0 | 0 | 0 | 1 | 0 | 4 | 1659715935
| PP |  | Odstranění násypu pod podlahami nebo ochranného násypu na střechách tl. do 200 mm, plochy přes 2 m2 | [14 empty] | PP | 2
| VV |  | 6,5 "křemenné valouny -provizorní fontána |  | 6.5 | [12 empty] | VV | 2 | 2 | True | 1 | ROZPOCET
19 | K | 97907113R | Očištění dlažebních kostek mozaikových kamenivem těženým nebo MV | m2 | 120 |  | 0 |  |  | základní |  | 0 | 0 | 0 | 0 | 0 | 4 | K | 2 |  |  |  | ROZPOCET | 0 | 0 | 0 | 0 | 0 | 1 | 0 | 4 | 2034919350
| PP |  | Očištění stáv.dlažebních kostek od spojovacího materiálu, s původním vyplněním spár kamenivem těženým nebo cementovou maltou | [14 empty] | PP | 2
| VV |  | 120 "oprava po II.etapě |  | 120 | [12 empty] | VV | 2 | 2 | True | 1 | ROZPOCET
20 | K | 98050001R | Vyčištění rýhy od hlíny š.60cm (skladba B) | m | 9 |  | 0 |  |  | základní |  | 0 | 0 | 0 | 0 | 0 | 4 | K | 2 |  |  |  | ROZPOCET | 0 | 0 | 0 | 0 | 0 | 1 | 0 | 4 | -644260587
| PP |  | Vyčištění rýhy od hlíny š.60cm (skladba B) | [14 empty] | PP | 2
| VV |  | 9 "skladba B |  | 9 | [12 empty] | VV | 2 | 2 | True | 1 | ROZPOCET
| D | 997 | Přesun sutě |  |  |  | 0 |  |  |  |  | 0 |  | 0 |  | 0 | 1 | D | 1 |  |  |  | ROZPOCET | [6 empty] | 0
21 | K | 997013511 | Odvoz suti a vybouraných hmot z meziskládky na skládku do 1 km s naložením a se složením | t | 52.16 |  | 0 | CS ÚRS 2021 01 |  | základní |  | 0 | 0 | 0 | 0 | 0 | 4 | K | 2 |  |  |  | ROZPOCET | 0 | 0 | 0 | 0 | 0 | 1 | 0 | 4 | 1633479043
| PP |  | Odvoz suti a vybouraných hmot z meziskládky na skládku s naložením a se složením, na vzdálenost do 1 km | [14 empty] | PP | 2
22 | K | 997013509 | Příplatek k odvozu suti a vybouraných hmot na skládku ZKD 1 km přes 1 km | t | 1512.64 |  | 0 | CS ÚRS 2021 01 |  | základní |  | 0 | 0 | 0 | 0 | 0 | 4 | K | 2 |  |  |  | ROZPOCET | 0 | 0 | 0 | 0 | 0 | 1 | 0 | 4 | -488487076
| PP |  | Odvoz suti a vybouraných hmot na skládku nebo meziskládku se složením, na vzdálenost Příplatek k ceně za každý další i započatý 1 km přes 1 km | [14 empty] | PP | 2
| VV |  | 52,16*29 "celkem do 30km |  | 1512.64 | [12 empty] | VV | 2 | 2 | True | 1 | ROZPOCET
23 | K | 997013602 | Poplatek za uložení na skládce (skládkovné) stavebního odpadu železobetonového kód odpadu 17 01 01 | t | 21.36 |  | 0 | CS ÚRS 2021 01 |  | základní |  | 0 | 0 | 0 | 0 | 0 | 4 | K | 2 |  |  |  | ROZPOCET | 0 | 0 | 0 | 0 | 0 | 1 | 0 | 4 | -701325566
| PP |  | Poplatek za uložení stavebního odpadu na skládce (skládkovné) z armovaného betonu zatříděného do Katalogu odpadů pod kódem 17 01 01 | [14 empty] | PP | 2
| VV |  | 30,46-9,1 |  | 21.36 | [12 empty] | VV | 2 | 2 | True | 1 | ROZPOCET
24 | K | 997013655 | Poplatek za uložení na skládce (skládkovné) zeminy a kamení kód odpadu 17 05 04 | t | 30.8 |  | 0 | CS ÚRS 2021 01 |  | základní |  | 0 | 0 | 0 | 0 | 0 | 4 | K | 2 |  |  |  | ROZPOCET | 0 | 0 | 0 | 0 | 0 | 1 | 0 | 4 | -1463777562
| PP |  | Poplatek za uložení stavebního odpadu na skládce (skládkovné) zeminy a kamení zatříděného do Katalogu odpadů pod kódem 17 05 04 | [14 empty] | PP | 2
| VV |  | 52,16-21,36 |  | 30.8 | [12 empty] | VV | 2 | 2 | True | 1 | ROZPOCET
| D | 998 | Přesun hmot |  |  |  | 0 |  |  |  |  | 0 |  | 0 |  | 0 | 1 | D | 1 |  |  |  | ROZPOCET | [6 empty] | 0
25 | K | 998223011 | Přesun hmot pro pozemní komunikace s krytem dlážděným | t | 33.592 |  | 0 | CS ÚRS 2021 01 |  | základní |  | 0 | 0 | 0 | 0 | 0 | 4 | K | 2 |  |  |  | ROZPOCET | 0 | 0 | 0 | 0 | 0 | 1 | 0 | 4 | -1092672964
| PP |  | Přesun hmot pro pozemní komunikace s krytem dlážděným dopravní vzdálenost do 200 m jakékoliv délky objektu | [14 empty] | PP | 2
| D | PSV | Práce a dodávky PSV |  |  |  | 0 |  |  |  |  | 0 |  | 0.05425 |  | 0 | 2 | D | 0 |  |  |  | ROZPOCET | [6 empty] | 0
| D | 711 | Izolace proti vodě, vlhkosti a plynům |  |  |  | 0 |  |  |  |  | 0 |  | 0.05425 |  | 0 | 2 | D | 1 |  |  |  | ROZPOCET | [6 empty] | 0
26 | K | 711193121 | Izolace proti vlhkosti na vodorovné ploše těsnicí hmotou minerální na bázi cementu a disperze dvousložková | m2 | 15.5 |  | 0 | CS ÚRS 2021 01 |  | základní |  | 0 | 0.0035 | 0.05425 | 0 | 0 | 16 | K | 2 |  |  |  | ROZPOCET | 0 | 0 | 0 | 0 | 0 | 1 | 0 | 16 | -714324350
| PP |  | Izolace proti zemní vlhkosti ostatní těsnicí hmotou dvousložkovou na bázi cementu na ploše vodorovné V | [14 empty] | PP | 2
| VV |  | 10+5,5 "skladba A,B |  | 15.5 | [12 empty] | VV | 2 | 2 | True | 1 | ROZPOCET
27 | K | 998711201 | Přesun hmot procentní pro izolace proti vodě, vlhkosti a plynům v objektech v do 6 m | % |  |  | 0 | CS ÚRS 2021 01 |  | základní |  | 0 | 0 | 0 | 0 | 0 | 16 | K | 2 |  |  |  | ROZPOCET | 0 | 0 | 0 | 0 | 0 | 1 | 0 | 16 | -602231295
| PP |  | Přesun hmot pro izolace proti vodě, vlhkosti a plynům stanovený procentní sazbou (%) z ceny vodorovná dopravní vzdálenost do 50 m v objektech výšky do 6 m | [14 empty] | PP | 2

## VRN - Vedlejší rozpočtové...
{9b72b6c2-df83-42d8-a4a6-77f83dedaba2}
2
| KRYCÍ LIST SOUPISU PRACÍ | [7 empty] | v --- níže se nacházejí doplnkové a pomocné údaje k sestavám --- v | [8 empty] | False
Stavba:
Karlovy Vary, Vřídelní kolonáda, II.etapa oprav
Objekt:
VRN - Vedlejší rozpočtové náklady
| KSO: |  |  |  |  | CC-CZ:
| Místo: |  |  |  |  | Datum: | 17. 3. 2021
| Zadavatel: |  |  |  |  | IČ:
DIČ:
| Uchazeč: |  |  |  |  | IČ: | Vyplň údaj
|  | Vyplň údaj |  |  |  | DIČ: | Vyplň údaj
| Projektant: |  |  |  |  | IČ:
|  | Ing.arch.Jiří Janisch, Útvina |  |  |  | DIČ:
| Zpracovatel: |  |  |  |  | IČ:
|  | Šimková Dita, K.Vary |  |  |  | DIČ:
Poznámka:
| Cena bez DPH | [5 empty] | 0
|  |  | Základ daně |  |  | Sazba daně | Výše daně
| DPH | základní | 0 |  |  | 21% | 0
|  | snížená | 0 |  |  | 15% | 0
|  | zákl. přenesená | 0 |  |  | 21% | 0
|  | sníž. přenesená | 0 |  |  | 15% | 0
|  | nulová | 0 |  |  | 0% | 0
| Cena s DPH |  |  | v | CZK |  | 0
REKAPITULACE ČLENĚNÍ SOUPISU PRACÍ
Stavba:
Karlovy Vary, Vřídelní kolonáda, II.etapa oprav
Objekt:
VRN - Vedlejší rozpočtové náklady
Místo: | [5 empty] | Datum: | 17. 3. 2021
Zadavatel: | [5 empty] | Projektant: | Ing.arch.Jiří Janisch, Útvina
Uchazeč: |  |  | Vyplň údaj |  |  | Zpracovatel: | Šimková Dita, K.Vary
Kód dílu - Popis | [6 empty] | Cena celkem [CZK]
Náklady stavby celkem | [6 empty] | 0 | [11 empty] | -1
| VRN - Vedlejší rozpočtové náklady | [5 empty] | 0
| VRN1 - Průzkumné, geodetické a projektové práce | [5 empty] | 0
| VRN3 - Zařízení staveniště | [5 empty] | 0
| VRN4 - Inženýrská činnost | [5 empty] | 0
SOUPIS PRACÍ
Stavba:
Karlovy Vary, Vřídelní kolonáda, II.etapa oprav
Objekt:
VRN - Vedlejší rozpočtové náklady
Místo: | [5 empty] | Datum: | 17. 3. 2021
Zadavatel: | [5 empty] | Projektant: | Ing.arch.Jiří Janisch, Útvina
Uchazeč: |  |  | Vyplň údaj |  |  | Zpracovatel: | Šimková Dita, K.Vary
PČ | Typ | Kód | Popis | MJ | Množství | J.cena [CZK] | Cena celkem [CZK] | Cenová soustava |  | DPH | J. Nh [h] | Nh celkem [h] | J. hmotnost [t] | Hmotnost celkem [t] | J. suť [t] | Suť Celkem [t]
Náklady soupisu celkem | [6 empty] | 0 |  |  |  |  | 0 |  | 0 |  | 0 |  | D | -1 | [10 empty] | 0
| D | VRN | Vedlejší rozpočtové náklady |  |  |  | 0 |  |  |  |  | 0 |  | 0 |  | 0 | 5 | D | 0 |  |  |  | ROZPOCET | [6 empty] | 0
| D | VRN1 | Průzkumné, geodetické a projektové práce |  |  |  | 0 |  |  |  |  | 0 |  | 0 |  | 0 | 5 | D | 1 |  |  |  | ROZPOCET | [6 empty] | 0
1 | K | 013274000 | Pasportizace objektu před započetím prací | Kč | 1 |  | 0 | CS ÚRS 2021 01 |  | základní |  | 0 | 0 | 0 | 0 | 0 | 1024 | K | 2 |  |  |  | ROZPOCET | 0 | 0 | 0 | 0 | 0 | 1 | 0 | 1024 | -58274548
| PP |  | Pasportizace objektu před započetím prací | [14 empty] | PP | 2
| VV |  | 1 |  | 1 | [12 empty] | VV | 2 | 2 | True | 1 | ROZPOCET
| VV |  | -provedení pasportu (min.formou fotodokumentace) stáv.stavu objektu Vřídelní kolonády pro zdokumentování stavu v době předání staveniště | [14 empty] | VV | 2 | 1 | True | 0 | ROZPOCET
| D | VRN3 | Zařízení staveniště |  |  |  | 0 |  |  |  |  | 0 |  | 0 |  | 0 | 5 | D | 1 |  |  |  | ROZPOCET | [6 empty] | 0
2 | K | 030001000 | Zařízení staveniště (poskytnuto od SPLZAKu) | Kč | 1 |  | 0 | CS ÚRS 2021 01 |  | základní |  | 0 | 0 | 0 | 0 | 0 | 1024 | K | 2 |  |  |  | ROZPOCET | 0 | 0 | 0 | 0 | 0 | 1 | 0 | 1024 | 266422774
| PP |  | Zařízení staveniště (poskytnuto od SPLZAKu) | [14 empty] | PP | 2
3 | K | 032803000 | Ostatní vybavení staveniště (WC na 32 týdnů) | Kč | 1 |  | 0 | CS ÚRS 2021 01 |  | základní |  | 0 | 0 | 0 | 0 | 0 | 1024 | K | 2 |  |  |  | ROZPOCET | 0 | 0 | 0 | 0 | 0 | 1 | 0 | 1024 | -1356977000
| PP |  | Ostatní vybavení staveniště (WC na 32 týdnů) | [14 empty] | PP | 2
4 | K | 033203000 | Ele.energie a voda pro zařízení staveniště | Kč | 1 |  | 0 | CS ÚRS 2021 01 |  | základní |  | 0 | 0 | 0 | 0 | 0 | 1024 | K | 2 |  |  |  | ROZPOCET | 0 | 0 | 0 | 0 | 0 | 1 | 0 | 1024 | -1215848678
| PP |  | Ele.energie a voda pro zařízení staveniště | [14 empty] | PP | 2
5 | K | 034503000 | Informační tabule na staveništi | ks | 1 |  | 0 | CS ÚRS 2021 01 |  | základní |  | 0 | 0 | 0 | 0 | 0 | 1024 | K | 2 |  |  |  | ROZPOCET | 0 | 0 | 0 | 0 | 0 | 1 | 0 | 1024 | -1288801144
| PP |  | Informační tabule na staveništi | [14 empty] | PP | 2
| D | VRN4 | Inženýrská činnost |  |  |  | 0 |  |  |  |  | 0 |  | 0 |  | 0 | 5 | D | 1 |  |  |  | ROZPOCET | [6 empty] | 0
6 | K | 040001000 | Inženýrská činnost, PD skutečného provedení, ostatníí zkoušky | Kč | 1 |  | 0 | CS ÚRS 2021 01 |  | základní |  | 0 | 0 | 0 | 0 | 0 | 1024 | K | 2 |  |  |  | ROZPOCET | 0 | 0 | 0 | 0 | 0 | 1 | 0 | 1024 | 1248370257
| PP |  | Inženýrská činnost, PD skutečného provedení, ostatníí zkoušky | [14 empty] | PP | 2

## Pokyny pro vyplnění
Struktura údajů, formát souboru a metodika pro zpracování
Struktura
Soubor je složen ze záložky Rekapitulace stavby a záložek s názvem soupisu prací pro jednotlivé objekty ve formátu XLSX. Každá ze záložek přitom obsahuje
ještě samostatné sestavy vymezené orámovaním a nadpisem sestavy.
Rekapitulace stavby obsahuje sestavu Rekapitulace stavby a Rekapitulace objektů stavby a soupisů prací.
V sestavě Rekapitulace stavby jsou uvedeny informace identifikující předmět veřejné zakázky na stavební práce, KSO, CC-CZ, CZ-CPV, CZ-CPA a rekapitulaci
celkové nabídkové ceny uchazeče.
Termínem "uchazeč" (resp. zhotovitel) se myslí "účastník zadávacího řízení" ve smyslu zákona o zadávání veřejných zakázek.
V sestavě Rekapitulace objektů stavby a soupisů prací je uvedena rekapitulace stavebních objektů, inženýrských objektů, provozních souborů,
vedlejších a ostatních nákladů a ostatních nákladů s rekapitulací nabídkové ceny za jednotlivé soupisy prací. Na základě údaje Typ je možné
identifikovat, zda se jedná o objekt nebo soupis prací pro daný objekt:
|  | STA | Stavební objekt pozemní
|  | ING | Stavební objekt inženýrský
|  | PRO | Provozní soubor
|  | VON | Vedlejší a ostatní náklady
|  | OST | Ostatní
|  | Soupis | Soupis prací pro daný typ objektu
Soupis prací pro jednotlivé objekty obsahuje sestavy Krycí list soupisu prací, Rekapitulace členění soupisu prací, Soupis prací. Za soupis prací může být považován
i objekt stavby v případě, že neobsahuje podřízenou zakázku.
Krycí list soupisu obsahuje rekapitulaci informací o předmětu veřejné zakázky ze sestavy Rekapitulace stavby, informaci o zařazení objektu do KSO,
CC-CZ, CZ-CPV, CZ-CPA a rekapitulaci celkové nabídkové ceny uchazeče za aktuální soupis prací.
Rekapitulace členění soupisu prací obsahuje rekapitulaci soupisu prací ve všech úrovních členění soupisu tak, jak byla tato členění použita (např.
stavební díly, funkční díly, případně jiné členění) s rekapitulací nabídkové ceny.
Soupis prací obsahuje položky veškerých stavebních nebo montážních prací, dodávek materiálů a služeb nezbytných pro zhotovení stavebního objektu,
inženýrského objektu, provozního souboru, vedlejších a ostatních nákladů.
Pro položky soupisu prací se zobrazují následující informace:
|  | PČ |  | Pořadové číslo položky v aktuálním soupisu
|  | TYP |  | Typ položky: K - konstrukce, M - materiál, PP - plný popis, PSC - poznámka k souboru cen, P - poznámka k položce, VV - výkaz výměr
|  | Kód |  | Kód položky
|  | Popis |  | Zkrácený popis položky
|  | MJ |  | Měrná jednotka položky
|  | Množství |  | Množství v měrné jednotce
|  | J.cena |  | Jednotková cena položky. Zadaní může obsahovat namísto J.ceny sloupce J.materiál a J.montáž, jejichž součet definuje
J.cenu položky.
|  | Cena celkem |  | Celková cena položky daná jako součin množství a j.ceny
|  | Cenová soustava |  | Příslušnost položky do cenové soustavy
Ke každé položce soupisu prací se na samostatných řádcích může zobrazovat:
Plný popis položky
Poznámka k souboru cen a poznámka zadavatele
Výkaz výměr
Pokud je k řádku výkazu výměr evidovaný údaj ve sloupci Kód, jedná se o definovaný odkaz, na který se může odvolávat výkaz výměr z jiné položky.
Metodika pro zpracování
Jednotlivé sestavy jsou v souboru provázány. Editovatelné pole jsou zvýrazněny žlutým podbarvením, ostatní pole neslouží k editaci a nesmí být jakkoliv
modifikovány.
Uchazeč je pro podání nabídky povinen vyplnit žlutě podbarvená pole:
Pole Uchazeč v sestavě Rekapitulace stavby - zde uchazeč vyplní svůj název (název subjektu)
Pole IČ a DIČ v sestavě Rekapitulace stavby - zde uchazeč vyplní svoje IČ a DIČ
Datum v sestavě Rekapitulace stavby - zde uchazeč vyplní datum vytvoření nabídky
J.cena = jednotková cena v sestavě Soupis prací o maximálním počtu desetinných míst uvedených v poli
- pokud sestavy soupisů prací obsahují pole J.cena, měla by být všechna tato pole vyplněna nenulovými
Poznámka - nepovinný údaj pro položku soupisu
V případě, že sestavy soupisů prací neobsahují pole J.cena, potom ve všech soupisech prací obsahují pole:
- J.materiál - jednotková cena materiálu
- J.montáž - jednotková cena montáže
Uchazeč v tomto případě by měl vyplnit všechna pole J.materiál a pole J.montáž nenulovými kladnými číslicemi. V případech, kdy položka
neobsahuje žádný materiál je přípustné, aby pole J.materiál bylo vyplněno nulou. V případech, kdy položka neobsahuje žádnou montáž je přípustné,
aby pole J.montáž bylo vyplněno nulou. Obě pole - J.materiál, J.Montáž u jedné položky by však neměly být vyplněny nulou.
Rekapitulace stavby
Název |  |  | Povinný |  | Popis | Typ | Max. počet
atributu |  |  | (A/N) |  |  |  | znaků
Kód |  |  | A |  | Kód stavby | String | 20
Stavba |  |  | A |  | Název stavby | String | 120
Místo |  |  | N |  | Místo stavby | String | 50
Datum |  |  | A |  | Datum vykonaného exportu | Date
KSO |  |  | N |  | Klasifikace stavebního objektu | String | 15
CC-CZ |  |  | N |  | Klasifikace stavbeních děl | String | 15
CZ-CPV |  |  | N |  | Společný slovník pro veřejné zakázky | String | 20
CZ-CPA |  |  | N |  | Klasifikace produkce podle činností | String | 20
Zadavatel |  |  | N |  | Zadavatel zadaní | String | 50
IČ |  |  | N |  | IČ zadavatele zadaní | String | 20
DIČ |  |  | N |  | DIČ zadavatele zadaní | String | 20
Uchazeč |  |  | N |  | Uchazeč veřejné zakázky | String | 50
Projektant |  |  | N |  | Projektant | String | 50
Poznámka |  |  | N |  | Poznámka k zadání | String | 255
Sazba DPH |  |  | A |  | Rekapitulace sazeb DPH u položek soupisů | eGSazbaDph
Základna DPH |  |  | A |  | Základna DPH určena součtem celkové ceny z položek soupisů | Double
Hodnota DPH |  |  | A |  | Hodnota DPH | Double
Cena bez DPH |  |  | A |  | Celková cena bez DPH za celou stavbu. Sčítává se ze všech listů. | Double
Cena s DPH |  |  | A |  | Celková cena s DPH za celou stavbu | Double
Rekapitulace objektů stavby a soupisů prací
Název |  |  | Povinný |  | Popis | Typ | Max. počet
atributu |  |  | (A/N) |  |  |  | znaků
Kód |  |  | A |  | Přebírá se z Rekapitulace stavby | String | 20
Stavba |  |  | A |  | Přebírá se z Rekapitulace stavby | String | 120
Místo |  |  | N |  | Přebírá se z Rekapitulace stavby | String | 50
Datum |  |  | A |  | Přebírá se z Rekapitulace stavby | Date
Zadavatel |  |  | N |  | Přebírá se z Rekapitulace stavby | String | 50
Projektant |  |  | N |  | Přebírá se z Rekapitulace stavby | String | 50
Uchazeč |  |  | N |  | Přebírá se z Rekapitulace stavby | String | 50
Kód |  |  | A |  | Kód objektu | String | 20
Objektu, Soupis prací |  |  | A |  | Název objektu | String | 120
Cena bez DPH |  |  | A |  | Cena bez DPH za daný objekt | Double
Cena s DPH |  |  | A |  | Cena spolu s DPH za daný objekt | Double
Typ |  |  | A |  | Typ zakázky | eGTypZakazky
Krycí list soupisu
Název |  |  | Povinný |  | Popis | Typ | Max. počet
atributu |  |  | (A/N) |  |  |  | znaků
Stavba |  |  | A |  | Přebírá se z Rekapitulace stavby | String | 120
Objekt |  |  | A |  | Kód a název objektu | String | 20 + 120
Soupis |  |  | A |  | Kód a název soupisu | String | 20 + 120
KSO |  |  | N |  | Klasifikace stavebního objektu | String | 15
CC-CZ |  |  | N |  | Klasifikace stavbeních děl | String | 15
CZ-CPV |  |  | N |  | Společný slovník pro veřejné zakázky | String | 20
CZ-CPA |  |  | N |  | Klasifikace produkce podle činností | String | 20
Místo |  |  | N |  | Přebírá se z Rekapitulace stavby | String | 50
Zadavatel |  |  | N |  | Přebírá se z Rekapitulace stavby | String | 50
Uchazeč |  |  | N |  | Přebírá se z Rekapitulace stavby | String | 50
Projektant |  |  | N |  | Přebírá se z Rekapitulace stavby | String | 50
Poznámka |  |  | N |  | Poznámka k soupisu prací | String | 255
Sazba DPH |  |  | A |  | Rekapitulace sazeb DPH na položkách aktuálního soupisu | eGSazbaDph
Základna DPH |  |  | A |  | Základna DPH určena součtem celkové ceny z položek aktuálního soupisu | Double
Hodnota DPH |  |  | A |  | Hodnota DPH | Double
Cena bez DPH |  |  | A |  | Cena bez DPH za daný soupis | Double
Cena s DPH |  |  | A |  | Cena s DPH za daný soupis | Double
Rekapitulace členění soupisu prací
Název |  |  | Povinný |  | Popis | Typ | Max. počet
atributu |  |  | (A/N) |  |  |  | znaků
Stavba |  |  | A |  | Přebírá se z Rekapitulace stavby | String | 120
Objekt |  |  | A |  | Kód a název objektu, přebírá se z Krycího listu soupisu | String | 20 + 120
Soupis |  |  | A |  | Kód a název objektu, přebírá se z Krycího listu soupisu | String | 20 + 120
Místo |  |  | N |  | Přebírá se z Rekapitulace stavby | String | 50
Datum |  |  | A |  | Přebírá se z Rekapitulace stavby | Date
Zadavatel |  |  | N |  | Přebírá se z Rekapitulace stavby | String | 50
Projektant |  |  | N |  | Přebírá se z Rekapitulace stavby | String | 50
Uchazeč |  |  | N |  | Přebírá se z Rekapitulace stavby | String | 50
Kód dílu - Popis |  |  | A |  | Kód a název dílu ze soupisu | String | 20 + 100
Cena celkem |  |  | A |  | Cena celkem za díl ze soupisu | Double
Soupis prací
Název |  |  | Povinný |  | Popis | Typ | Max. počet
atributu |  |  | (A/N) |  |  |  | znaků
Stavba |  |  | A |  | Přebírá se z Rekapitulace stavby | String | 120
Objekt |  |  | A |  | Kód a název objektu | String | 20 + 120
Soupis |  |  | A |  | Přebírá se z Krycího listu soupisu | String | 20 + 120
Místo |  |  | N |  | Přebírá se z Krycího listu soupisu | String | 50
Datum |  |  | A |  | Přebírá se z Krycího listu soupisu | Date
Zadavatel |  |  | N |  | Přebírá se z Krycího listu soupisu | String | 50
Projektant |  |  | N |  | Přebírá se z Krycího listu soupisu | String | 50
Uchazeč |  |  | N |  | Přebírá se z Krycího listu soupisu | String | 50
PČ |  |  | A |  | Pořadové číslo položky soupisu | Long
Typ |  |  | A |  | Typ položky soupisu | eGTypPolozky | 1
Kód |  |  | A |  | Kód položky ze soupisu | String | 20
Popis |  |  | A |  | Popis položky ze soupisu | String | 255
MJ |  |  | A |  | Měrná jednotka položky | String | 10
Množství |  |  | A |  | Množství položky soupisu | Double
J.Cena |  |  | A |  | Jednotková cena položky | Double
Cena celkem |  |  | A |  | Cena celkem vyčíslena jako J.Cena * Množství | Double
Cenová soustava |  |  | N |  | Zařazení položky do cenové soustavy | String | 50
p |  |  | N |  | Poznámka položky ze soupisu | Memo
psc |  |  | N |  | Poznámka k souboru cen ze soupisu | Memo
pp |  |  | N |  | Plný popis položky ze soupisu | Memo
vv |  |  | N |  | Výkaz výměr (figura, výraz, výměra) ze soupisu | Text,Text,Double | 20, 150
DPH |  |  | A |  | Sazba DPH pro položku | eGSazbaDPH
Hmotnost |  |  | A |  | Hmotnost položky ze soupisu | Double
Suť |  |  | A |  | Suť položky ze soupisu | Double
Nh |  |  | N |  | Normohodiny položky ze soupisu | Double
Datová věta
Typ věty |  |  | Hodnota |  | Význam
eGSazbaDPH |  |  | základní |  | Základní sazba DPH
|  |  | snížená |  | Snížená sazba DPH
|  |  | nulová |  | Nulová sazba DPH
|  |  | zákl. přenesená |  | Základní sazba DPH přenesená
|  |  | sníž. přenesená |  | Snížená sazba DPH přenesená
eGTypZakazky |  |  | STA |  | Stavební objekt
|  |  | PRO |  | Provozní soubor
|  |  | ING |  | Inženýrský objekt
|  |  | VON |  | Vedlejší a ostatní náklady
|  |  | OST |  | Ostatní náklady
eGTypPolozky |  |  | 1 |  | Položka typu HSV
|  |  | 2 |  | Položka typu PSV
|  |  | 3 |  | Položka typu M
|  |  | 4 |  | Položka typu OST