## traktor
Správa lázeňských parků,
příspěvková organizace
U Solivárny 2004/2, 360 01 Karlovy Vary
Příloha č. 2
Technická specifikace
Název parametru | Požadavek zadavatele | Hodnota odpovídající nabídce prodávajícího (DOPLNIT)
Nákladní vozidlo nad 3,5 t s nosičem kontejnerů CTS
Celková hmotnost | max. 12 t
Motor | min. 200 k / EURO 6
Převodovka | min. 6 st.
Klimatizace | ANO
Centrální zamykání | ANO
Dvojsedadlo spolujezdce | ANO
Barva kabiny | bílá
Zesílené pérování přední a zadní nápravy | ANO
Uzávěrka diferenciálu | ANO
LED denní světla | ANO
Ochrana chladiče a olejové vany (ocel) | ANO
Ocelový přední nárazník | ANO
Válcový profil zadního nárazníku | ANO
PTO (pohon pro hydraulické čerpadlo) | ANO
Motorová brzda | min. 80 kW / 3.000 ot/min.
Kotoučové brzdy na obou nápravách | ANO
Okno v zadní stěně kabiny | ANO
Ruční hydraulické naklápění kabiny | ANO
Otáčkoměr, tachograf, palivoměr, teploměr chladící kapaliny | ANO
Elektricky ovládaná okna, vyhřívaná zrcátka | ANO
Specifikace nosiče CTS | typ 06-37 S
Užití nosiče pro kontejnery délky | 3,0 - 4,5 m
Horizontální posuv háku 900 mm | ANO
Dostupnost náhradních dílů a servisu | do 30 km
Vozidlo musí mít potřebné homologace a být technicky způsobilé k provozu na pozemních komunikacích ve smyslu zákona č. 56/2001 Sb., o podmínkách provozu vozidel na pozemních komunikacích, ve znění pozdějších předpisů.
Vozidlo bude dodáno s kompletní povinnou výbavou dle vyhlášky č. 341/2002 Sb., o schválení technické způsobilosti a o technických podmínkách provozu vozidel na pozemních komunikacích, ve znění pozdějších předpisů
razítko a podpis uchazeče