## Rekapitulace stavby
Export Komplet | [27 empty] | 2.0 | ZAMOK |  |  |  |  | False | False | {ba07cde9-0f84-4ef0-a229-401752e2f120}
[33 empty] | 0,01 | 21
[33 empty] | 0,01 | 15
|  | REKAPITULACE STAVBY | [17 empty] | v --- níže se nacházejí doplnkové a pomocné údaje k sestavám --- v | [11 empty] | Návod na vyplnění | 0,001
|  | Kód: |  |  |  |  | P182021 | [24 empty] | Měnit lze pouze buňky se žlutým podbarvením! 1) na prvním listu Rekapitulace stavby vyplňte v sestavě a) Souhrnný list - údaje o Uchazeči (přenesou se do ostatních sestav i v jiných listech) b) Rekapitulace objektů - potřebné Ostatní náklady 2) na vybraných listech vyplňte v sestavě a) Krycí list - údaje o Uchazeči, pokud se liší od údajů o Uchazeči na Souhrnném listu (údaje se přenesou do ostatních sestav v daném listu) b) Rekapitulace rozpočtu - potřebné Ostatní náklady c) Celkové náklady za stavbu - ceny u položek - množství, pokud má žluté podbarvení - a v případě potřeby poznámku (ta je ve skrytém sloupci) | 0,01
|  | Stavba: |  |  |  |  | Opěrné a zárubní zdi, Bezručova ulice Karlovy Vary | [25 empty] | 0,01
|  | KSO: | [13 empty] | CC-CZ: | [16 empty] | 0,01
|  | Místo: | [13 empty] | Datum: |  | 31. 3. 2022 | [14 empty] | 0,01
0,01
|  | Zadavatel: | [13 empty] | IČ: |  | 00254657 | [14 empty] | 0,01
|  |  | Statutární město Karlovy Vary | [12 empty] | DIČ: |  | CZ00254657 | [14 empty] | 0,01
0,01
|  | Uchazeč: | [13 empty] | IČ: |  | Vyplň údaj | [14 empty] | 0,01
|  |  | Vyplň údaj | [12 empty] | DIČ: |  | Vyplň údaj | [14 empty] | 0,01
False
|  | Projektant: | [13 empty] | IČ: |  | 06032354 | [14 empty] | False
|  |  | GEOprojectKV s.r.o. | [12 empty] | DIČ: |  | CZ06032354 | [14 empty] | True
0,01
|  | Zpracovatel: | [13 empty] | IČ: |  | 06032354 | [14 empty] | 0,01
|  |  | GEOprojectKV s.r.o. | [12 empty] | DIČ: |  | CZ06032354 | [14 empty] | True
Poznámka:
|  | Cena bez DPH | [13 empty] | 0
[8 empty] | Sazba daně |  |  | Základ daně |  |  |  |  | Výše daně
|  | DPH |  | základní |  |  |  | 21% |  |  | 0 |  |  |  |  | 0
|  |  |  | snížená |  |  |  | 15% |  |  | 0 |  |  |  |  | 0
|  |  |  | zákl. přenesená |  |  |  | 21% |  |  | 0 |  |  |  |  | 0
|  |  |  | sníž. přenesená |  |  |  | 15% |  |  | 0 |  |  |  |  | 0
|  |  |  | nulová |  |  |  | 0% |  |  | 0 |  |  |  |  | 0
|  | Cena s DPH | [6 empty] | v |  |  | CZK |  |  |  | 0
|  | Projektant | [11 empty] | Zpracovatel
|  | Datum a podpis: | [7 empty] | Razítko |  |  |  | Datum a podpis: |  |  | Razítko
|  | Objednavatel | [11 empty] | Uchazeč
|  | Datum a podpis: | [7 empty] | Razítko |  |  |  | Datum a podpis: |  |  | Razítko
REKAPITULACE OBJEKTŮ STAVBY A SOUPISŮ PRACÍ
| Kód: | [6 empty] | P182021
| Stavba: | [6 empty] | Opěrné a zárubní zdi, Bezručova ulice Karlovy Vary
| Místo: | [13 empty] | Datum: |  | 31. 3. 2022
| Zadavatel: | [6 empty] | Statutární město Karlovy Vary | [6 empty] | Projektant: |  | GEOprojectKV s.r.o. |  |  | Informatívní údaje z listů zakázek
| Uchazeč: | [13 empty] | Zpracovatel: |  | GEOprojectKV s.r.o.
| Kód |  |  |  | Popis | [7 empty] | Cena bez DPH [CZK] |  |  |  |  | Cena s DPH [CZK] | Typ | z toho Ostat. náklady [CZK] | DPH [CZK] | Normohodiny [h] | DPH základní [CZK] | DPH snížená [CZK] | DPH základní přenesená [CZK] | DPH snížená přenesená [CZK] | Základna DPH základní | Základna DPH snížená | Základna DPH zákl. přenesená | Základna DPH sníž. přenesená | Základna DPH nulová
| Náklady z rozpočtů | [11 empty] | 0 |  |  |  |  | 0 |  | 0 | 0 | 0 | 0 | 0 | 0 | 0 | 0 | 0 | 0 | 0 | 0 |  | D | 0 | ###NOIMPORT### | IMPORT | {ba07cde9-0f84-4ef0-a229-401752e2f120} | {00000000-0000-0000-0000-000000000000}
/ |  | SO 101 |  |  |  | Komunikace a zpevněné plochy | [6 empty] | 0 |  |  |  |  | 0 | STA | 0 | 0 | 0 | 0 | 0 | 0 | 0 | 0 | 0 | 0 | 0 | 0 |  |  | 1 |  | IMPORT | {ada38750-5357-4141-a1f7-cd89a2b09698} | {ba07cde9-0f84-4ef0-a229-401752e2f120} | 2
/ |  | SO 201 |  |  |  | Statické zajištění komunikace | [6 empty] | 0 |  |  |  |  | 0 | STA | 0 | 0 | 0 | 0 | 0 | 0 | 0 | 0 | 0 | 0 | 0 | 0 |  |  | 1 |  | IMPORT | {c072b360-8807-47f4-94eb-141d21c2ceef} | {ba07cde9-0f84-4ef0-a229-401752e2f120} | 2

## SO 101 - Komunikace a zpe...
{ada38750-5357-4141-a1f7-cd89a2b09698}
2
| KRYCÍ LIST SOUPISU PRACÍ | [7 empty] | v --- níže se nacházejí doplnkové a pomocné údaje k sestavám --- v | [8 empty] | False
Stavba:
Opěrné a zárubní zdi, Bezručova ulice Karlovy Vary
Objekt:
SO 101 - Komunikace a zpevněné plochy
| KSO: |  |  |  |  | CC-CZ:
| Místo: |  |  |  |  | Datum: | 31. 3. 2022
| Zadavatel: |  |  |  |  | IČ: | 00254657
|  | Statutární město Karlovy Vary |  |  |  | DIČ: | CZ00254657
| Uchazeč: |  |  |  |  | IČ: | Vyplň údaj
|  | Vyplň údaj |  |  |  | DIČ: | Vyplň údaj
| Projektant: |  |  |  |  | IČ: | 06032354
|  | GEOprojectKV s.r.o. |  |  |  | DIČ: | CZ06032354
| Zpracovatel: |  |  |  |  | IČ: | 06032354
|  | GEOprojectKV s.r.o. |  |  |  | DIČ: | CZ06032354
Poznámka:
Položky v ostatních nákladech zahrnují: Průzkumné práce - vytyčení inženýrských sítí Geodetické práce - vytyčení stavby, zaměření skutečného provedení Projektové práce - projekt RDS, projekt skutečného provedení Zařízení staveniště - skládka materiálů, oplocení, zázemí, DIO atd. Inženýrská činnost - zkoušky únosnosti pláně a jednotlivých vrstev
| Náklady z rozpočtu | [5 empty] | 0
| Ostatní náklady | [5 empty] | 0
| Cena bez DPH | [5 empty] | 0
|  |  | Základ daně |  |  | Sazba daně | Výše daně
| DPH | základní | 0 |  |  | 21% | 0
|  | snížená | 0 |  |  | 15% | 0
|  | zákl. přenesená | 0 |  |  | 21% | 0
|  | sníž. přenesená | 0 |  |  | 15% | 0
|  | nulová | 0 |  |  | 0% | 0
| Cena s DPH |  |  | v | CZK |  | 0
| Projektant |  |  | Zpracovatel
| Datum a podpis: |  | Razítko | Datum a podpis: |  |  | Razítko
| Objednavatel |  |  | Uchazeč
| Datum a podpis: |  | Razítko | Datum a podpis: |  |  | Razítko
REKAPITULACE ČLENĚNÍ SOUPISU PRACÍ
Stavba:
Opěrné a zárubní zdi, Bezručova ulice Karlovy Vary
Objekt:
SO 101 - Komunikace a zpevněné plochy
Místo: | [5 empty] | Datum: | 31. 3. 2022
Zadavatel: |  |  | Statutární město Karlovy Vary |  |  | Projektant: | GEOprojectKV s.r.o.
Uchazeč: |  |  | Vyplň údaj |  |  | Zpracovatel: | GEOprojectKV s.r.o.
Kód dílu - Popis | [6 empty] | Cena celkem [CZK]
1) Náklady ze soupisu prací | [6 empty] | 0 | [11 empty] | -1
| HSV - Práce a dodávky HSV | [5 empty] | 0
| 1 - Zemní práce | [5 empty] | 0
| 2 - Zakládání | [5 empty] | 0
| 3 - Svislé a kompletní konstrukce | [5 empty] | 0
| 5 - Komunikace pozemní | [5 empty] | 0
| 8 - Trubní vedení | [5 empty] | 0
| 9 - Ostatní konstrukce a práce, bourání | [5 empty] | 0
| 997 - Přesun sutě | [5 empty] | 0
| 998 - Přesun hmot | [5 empty] | 0
| PSV - Práce a dodávky PSV | [5 empty] | 0
| 767 - Konstrukce zámečnické | [5 empty] | 0
2) Ostatní náklady SO 101 + SO 201 | [6 empty] | 0 |  |  | DPH
| Průzkumné práce | [5 empty] | 0 |  |  | základní | [12 empty] | VRN | 0 | 0 | 0 | 0 | 0 | 1
| Geodetické práce | [5 empty] | 0 |  |  | základní | [12 empty] | VRN | 0 | 0 | 0 | 0 | 0 | 1
| Projektové práce | [5 empty] | 0 |  |  | základní | [12 empty] | VRN | 0 | 0 | 0 | 0 | 0 | 1
| Zařízení staveniště | [5 empty] | 0 |  |  | základní | [12 empty] | VRN | 0 | 0 | 0 | 0 | 0 | 1
| Inženýrská činnost | [5 empty] | 0 |  |  | základní | [12 empty] | VRN | 0 | 0 | 0 | 0 | 0 | 1
Celkové náklady za stavbu 1) + 2) | [6 empty] | 0
SOUPIS PRACÍ
Stavba:
Opěrné a zárubní zdi, Bezručova ulice Karlovy Vary
Objekt:
SO 101 - Komunikace a zpevněné plochy
Místo: | [5 empty] | Datum: | 31. 3. 2022
Zadavatel: |  |  | Statutární město Karlovy Vary |  |  | Projektant: | GEOprojectKV s.r.o.
Uchazeč: |  |  | Vyplň údaj |  |  | Zpracovatel: | GEOprojectKV s.r.o.
PČ | Typ | Kód | Popis | MJ | Množství | J.cena [CZK] | Cena celkem [CZK] | Cenová soustava |  | DPH | J. Nh [h] | Nh celkem [h] | J. hmotnost [t] | Hmotnost celkem [t] | J. suť [t] | Suť Celkem [t]
Náklady soupisu celkem | [6 empty] | 0 |  |  |  |  | 0 |  | 6086.131 |  | 4333.701 |  | D | -1 | [10 empty] | 0
| D | HSV | Práce a dodávky HSV |  |  |  | 0 |  |  |  |  | 0 |  | 6086.131 |  | 4333.701 | 1 | D | 0 |  |  |  | ROZPOCET | [6 empty] | 0
| D | 1 | Zemní práce |  |  |  | 0 |  |  |  |  | 0 |  | 2206.3215 |  | 4039.1 | 1 | D | 1 |  |  |  | ROZPOCET | [6 empty] | 0
1 | K | 112201101 | Odstranění pařezů D přes 100 do 300 mm | kus | 10 |  | 0 | CS ÚRS 2022 01 |  | základní |  | 0 | 0 | 0 | 0 | 0 | 4 | K | 2 |  |  |  | ROZPOCET | 0 | 0 | 0 | 0 | 0 | 1 | 0 | 4 | -310561369
2 | K | 112251102 | Odstranění pařezů D přes 300 do 500 mm | kus | 2 |  | 0 | CS ÚRS 2022 01 |  | základní |  | 0 | 0 | 0 | 0 | 0 | 4 | K | 2 |  |  |  | ROZPOCET | 0 | 0 | 0 | 0 | 0 | 1 | 0 | 4 | -1100449104
3 | K | 112201103 | Odstranění pařezů D přes 500 do 700 mm | kus | 3 |  | 0 | CS ÚRS 2022 01 |  | základní |  | 0 | 0 | 0 | 0 | 0 | 4 | K | 2 |  |  |  | ROZPOCET | 0 | 0 | 0 | 0 | 0 | 1 | 0 | 4 | 1361057261
4 | K | 112251104 | Odstranění pařezů D přes 700 do 900 mm | kus | 2 |  | 0 | CS ÚRS 2022 01 |  | základní |  | 0 | 0 | 0 | 0 | 0 | 4 | K | 2 |  |  |  | ROZPOCET | 0 | 0 | 0 | 0 | 0 | 1 | 0 | 4 | -1049463528
5 | K | 115101201 | Čerpání vody na dopravní výšku do 10 m průměrný přítok do 500 l/min | hod | 120 |  | 0 | CS ÚRS 2022 01 |  | základní |  | 0 | 3e-05 | 0.0036 | 0 | 0 | 4 | K | 2 |  |  |  | ROZPOCET | 0 | 0 | 0 | 0 | 0 | 1 | 0 | 4 | -791964901
| P |  | Poznámka k položce: Přeložka plynovodu | [14 empty] | P | 2
6 | K | 115101301 | Pohotovost čerpací soupravy pro dopravní výšku do 10 m přítok do 500 l/min | den | 20 |  | 0 | CS ÚRS 2022 01 |  | základní |  | 0 | 0 | 0 | 0 | 0 | 4 | K | 2 |  |  |  | ROZPOCET | 0 | 0 | 0 | 0 | 0 | 1 | 0 | 4 | -1565163982
| P |  | Poznámka k položce: Přeložka plynovodu | [14 empty] | P | 2
7 | K | 119001402 | Dočasné zajištění potrubí ocelového nebo litinového DN přes 200 do 500 mm | m | 3 |  | 0 | CS ÚRS 2022 01 |  | základní |  | 0 | 0.01269 | 0.03807 | 0 | 0 | 4 | K | 2 |  |  |  | ROZPOCET | 0 | 0 | 0 | 0 | 0 | 1 | 0 | 4 | -699183542
| P |  | Poznámka k položce: Přeložka plynovodu | [14 empty] | P | 2
8 | K | 119001422 | Dočasné zajištění kabelů a kabelových tratí z 6 volně ložených kabelů | m | 9 |  | 0 | CS ÚRS 2022 01 |  | základní |  | 0 | 0.06053 | 0.54477 | 0 | 0 | 4 | K | 2 |  |  |  | ROZPOCET | 0 | 0 | 0 | 0 | 0 | 1 | 0 | 4 | -649795984
| P |  | Poznámka k položce: Přeložka plynovodu | [14 empty] | P | 2
9 | K | 119004111 | Bezpečný vstup nebo výstup z výkopu pomocí žebříku zřízení | m | 15 |  | 0 | CS ÚRS 2022 01 |  | základní |  | 0 | 0.00047 | 0.00705 | 0 | 0 | 4 | K | 2 |  |  |  | ROZPOCET | 0 | 0 | 0 | 0 | 0 | 1 | 0 | 4 | -1913399742
| P |  | Poznámka k položce: Přeložka plynovodu | [14 empty] | P | 2
10 | K | 119004112 | Bezpečný vstup nebo výstup z výkopu pomocí žebříku odstranění | m | 15 |  | 0 | CS ÚRS 2022 01 |  | základní |  | 0 | 0 | 0 | 0 | 0 | 4 | K | 2 |  |  |  | ROZPOCET | 0 | 0 | 0 | 0 | 0 | 1 | 0 | 4 | -963645870
| P |  | Poznámka k položce: Přeložka plynovodu | [14 empty] | P | 2
11 | K | 162201421 | Vodorovné přemístění pařezů do 1 km D přes 100 do 300 mm | kus | 10 |  | 0 | CS ÚRS 2022 01 |  | základní |  | 0 | 0 | 0 | 0 | 0 | 4 | K | 2 |  |  |  | ROZPOCET | 0 | 0 | 0 | 0 | 0 | 1 | 0 | 4 | -525210457
12 | K | 162301971 | Příplatek k vodorovnému přemístění pařezů D přes 100 do 300 mm ZKD 1 km | kus | 80 |  | 0 | CS ÚRS 2022 01 |  | základní |  | 0 | 0 | 0 | 0 | 0 | 4 | K | 2 |  |  |  | ROZPOCET | 0 | 0 | 0 | 0 | 0 | 1 | 0 | 4 | -400855581
| VV |  | 10*8 |  | 80 | [12 empty] | VV | 2 | 2 | True | 1 | ROZPOCET
13 | K | 162201422 | Vodorovné přemístění pařezů do 1 km D přes 300 do 500 mm | kus | 2 |  | 0 | CS ÚRS 2022 01 |  | základní |  | 0 | 0 | 0 | 0 | 0 | 4 | K | 2 |  |  |  | ROZPOCET | 0 | 0 | 0 | 0 | 0 | 1 | 0 | 4 | 1900597108
14 | K | 162301972 | Příplatek k vodorovnému přemístění pařezů D přes 300 do 500 mm ZKD 1 km | kus | 16 |  | 0 | CS ÚRS 2022 01 |  | základní |  | 0 | 0 | 0 | 0 | 0 | 4 | K | 2 |  |  |  | ROZPOCET | 0 | 0 | 0 | 0 | 0 | 1 | 0 | 4 | -1723213694
| VV |  | 2*8 |  | 16 | [12 empty] | VV | 2 | 2 | True | 1 | ROZPOCET
15 | K | 162201423 | Vodorovné přemístění pařezů do 1 km D přes 500 do 700 mm | kus | 3 |  | 0 | CS ÚRS 2022 01 |  | základní |  | 0 | 0 | 0 | 0 | 0 | 4 | K | 2 |  |  |  | ROZPOCET | 0 | 0 | 0 | 0 | 0 | 1 | 0 | 4 | 1318759486
16 | K | 162301973 | Příplatek k vodorovnému přemístění pařezů D přes 500 do 700 mm ZKD 1 km | kus | 24 |  | 0 | CS ÚRS 2022 01 |  | základní |  | 0 | 0 | 0 | 0 | 0 | 4 | K | 2 |  |  |  | ROZPOCET | 0 | 0 | 0 | 0 | 0 | 1 | 0 | 4 | 1116993245
| VV |  | 3*8 |  | 24 | [12 empty] | VV | 2 | 2 | True | 1 | ROZPOCET
17 | K | 162201424 | Vodorovné přemístění pařezů do 1 km D přes 700 do 900 mm | kus | 2 |  | 0 | CS ÚRS 2022 01 |  | základní |  | 0 | 0 | 0 | 0 | 0 | 4 | K | 2 |  |  |  | ROZPOCET | 0 | 0 | 0 | 0 | 0 | 1 | 0 | 4 | 642222603
18 | K | 162301974 | Příplatek k vodorovnému přemístění pařezů D přes 700 do 900 mm ZKD 1 km | kus | 16 |  | 0 | CS ÚRS 2022 01 |  | základní |  | 0 | 0 | 0 | 0 | 0 | 4 | K | 2 |  |  |  | ROZPOCET | 0 | 0 | 0 | 0 | 0 | 1 | 0 | 4 | -1246672181
| VV |  | 2*8 |  | 16 | [12 empty] | VV | 2 | 2 | True | 1 | ROZPOCET
19 | K | 113155334 | Frézování betonového krytu tl 100 mm pruh š přes 1 do 2 m pl přes 1000 do 10000 m2 bez překážek v trase | m2 | 4400 |  | 0 | CS ÚRS 2022 01 |  | základní |  | 0 | 0.256 | 1126.4 | 0 | 0 | 4 | K | 2 |  |  |  | ROZPOCET | 0 | 0 | 0 | 0 | 0 | 1 | 0 | 4 | 522389091
| P |  | Poznámka k položce: Doprava je započtena v přesunu hmot | [14 empty] | P | 2
20 | K | 113154235 | Frézování živičného krytu tl 200 mm pruh š přes 1 do 2 m pl přes 500 do 1000 m2 bez překážek v trase | m2 | 4400 |  | 0 | CS ÚRS 2022 01 |  | základní |  | 0 | 0.00024 | 1.056 | 0.46 | 2024 | 4 | K | 2 |  |  |  | ROZPOCET | 0 | 0 | 0 | 0 | 0 | 1 | 0 | 4 | -1173159804
21 | K | 113154124 | Frézování živičného krytu tl 100 mm pruh š přes 0,5 do 1 m pl do 500 m2 bez překážek v trase | m2 | 500 |  | 0 | CS ÚRS 2022 01 |  | základní |  | 0 | 9.222e-05 | 0.04611 | 0.23 | 115 | 4 | K | 2 |  |  |  | ROZPOCET | 0 | 0 | 0 | 0 | 0 | 1 | 0 | 4 | 2028265124
22 | K | 113106141 | Rozebrání dlažeb z mozaiky komunikací pro pěší strojně pl přes 50 m2 | m2 | 130 |  | 0 | CS ÚRS 2022 01 |  | základní |  | 0 | 0 | 0 | 0.281 | 36.53 | 4 | K | 2 |  |  |  | ROZPOCET | 0 | 0 | 0 | 0 | 0 | 1 | 0 | 4 | -1379796396
| P |  | Poznámka k položce: stávající dlážděná plocha a lemování chodníku | [14 empty] | P | 2
23 | K | 113107222 | Odstranění podkladu z kameniva drceného tl přes 100 do 200 mm strojně pl přes 200 m2 | m2 | 5250 |  | 0 | CS ÚRS 2022 01 |  | základní |  | 0 | 0 | 0 | 0.29 | 1522.5 | 4 | K | 2 |  |  |  | ROZPOCET | 0 | 0 | 0 | 0 | 0 | 1 | 0 | 4 | -1729982327
| VV |  | 850+4400 |  | 5250 | [12 empty] | VV | 2 | 2 | True | 1 | ROZPOCET
24 | K | 113107242 | Odstranění podkladu živičného tl přes 50 do 100 mm strojně pl přes 200 m2 | m2 | 850 |  | 0 | CS ÚRS 2022 01 |  | základní |  | 0 | 0 | 0 | 0.22 | 187 | 4 | K | 2 |  |  |  | ROZPOCET | 0 | 0 | 0 | 0 | 0 | 1 | 0 | 4 | 159969175
25 | K | 129911113 | Bourání zdiva kamenného v odkopávkách nebo prokopávkách na MC ručně | m3 | 35 |  | 0 | CS ÚRS 2022 01 |  | základní |  | 0 | 0 | 0 | 0 | 0 | 4 | K | 2 |  |  |  | ROZPOCET | 0 | 0 | 0 | 0 | 0 | 1 | 0 | 4 | 680961947
| P |  | Poznámka k položce: Vhodné kameny budou použity do nových zídek | [14 empty] | P | 2
26 | K | 113202111 | Vytrhání obrub krajníků obrubníků stojatých | m | 750 |  | 0 | CS ÚRS 2022 01 |  | základní |  | 0 | 0 | 0 | 0.205 | 153.75 | 4 | K | 2 |  |  |  | ROZPOCET | 0 | 0 | 0 | 0 | 0 | 1 | 0 | 4 | 2049400111
| P |  | Poznámka k položce: Budou očištěny a použity jako záhonové obrubníky | [14 empty] | P | 2
27 | K | 113204111 | Vytrhání obrub záhonových | m | 8 |  | 0 | CS ÚRS 2022 01 |  | základní |  | 0 | 0 | 0 | 0.04 | 0.32 | 4 | K | 2 |  |  |  | ROZPOCET | 0 | 0 | 0 | 0 | 0 | 1 | 0 | 4 | -1946000876
28 | K | 131213711 | Hloubení zapažených jam v soudržných horninách třídy těžitelnosti I skupiny 3 ručně | m3 | 16 |  | 0 | CS ÚRS 2022 01 |  | základní |  | 0 | 0 | 0 | 0 | 0 | 4 | K | 2 |  |  |  | ROZPOCET | 0 | 0 | 0 | 0 | 0 | 1 | 0 | 4 | -801116794
| P |  | Poznámka k položce: Přeložka plynovodu | [14 empty] | P | 2
29 | K | 131251202 | Hloubení jam zapažených v hornině třídy těžitelnosti I skupiny 3 objem do 50 m3 strojně | m3 | 36 |  | 0 | CS ÚRS 2022 01 |  | základní |  | 0 | 0 | 0 | 0 | 0 | 4 | K | 2 |  |  |  | ROZPOCET | 0 | 0 | 0 | 0 | 0 | 1 | 0 | 4 | -1297626118
| P |  | Poznámka k položce: Přeložka plynovodu 16 m3 | [14 empty] | P | 2
| VV |  | 20+16 |  | 36 | [12 empty] | VV | 2 | 2 | True | 1 | ROZPOCET
30 | K | 132254102 | Hloubení rýh zapažených š do 800 mm v hornině třídy těžitelnosti I skupiny 3 objem do 50 m3 strojně | m3 | 24 |  | 0 | CS ÚRS 2022 01 |  | základní |  | 0 | 0 | 0 | 0 | 0 | 4 | K | 2 |  |  |  | ROZPOCET | 0 | 0 | 0 | 0 | 0 | 1 | 0 | 4 | -692477720
31 | K | 132251104 | Hloubení rýh nezapažených š do 800 mm v hornině třídy těžitelnosti I skupiny 3 objem přes 100 m3 strojně | m3 | 164.7 |  | 0 | CS ÚRS 2022 01 |  | základní |  | 0 | 0 | 0 | 0 | 0 | 4 | K | 2 |  |  |  | ROZPOCET | 0 | 0 | 0 | 0 | 0 | 1 | 0 | 4 | -1164859279
| VV |  | 0,18*915 |  | 164.7 | [12 empty] | VV | 2 | 2 | True | 1 | ROZPOCET
32 | K | 151101101 | Zřízení příložného pažení a rozepření stěn rýh hl do 2 m | m2 | 273 |  | 0 | CS ÚRS 2022 01 |  | základní |  | 0 | 0.00083851 | 0.22891 | 0 | 0 | 4 | K | 2 |  |  |  | ROZPOCET | 0 | 0 | 0 | 0 | 0 | 1 | 0 | 4 | 1784108951
| P |  | Poznámka k položce: Přeložka plynovodu 213 m2 | [14 empty] | P | 2
| VV |  | 60+213 |  | 273 | [12 empty] | VV | 2 | 2 | True | 1 | ROZPOCET
33 | K | 151101111 | Odstranění příložného pažení a rozepření stěn rýh hl do 2 m | m2 | 273 |  | 0 | CS ÚRS 2022 01 |  | základní |  | 0 | 0 | 0 | 0 | 0 | 4 | K | 2 |  |  |  | ROZPOCET | 0 | 0 | 0 | 0 | 0 | 1 | 0 | 4 | 404500247
| P |  | Poznámka k položce: Přeložka plynovodu 213 m2 | [14 empty] | P | 2
| VV |  | 60+213 |  | 273 | [12 empty] | VV | 2 | 2 | True | 1 | ROZPOCET
34 | K | 132212221 | Hloubení zapažených rýh šířky do 2000 mm v soudržných horninách třídy těžitelnosti I skupiny 3 ručně | m3 | 36.65 |  | 0 | CS ÚRS 2022 01 |  | základní |  | 0 | 0 | 0 | 0 | 0 | 4 | K | 2 |  |  |  | ROZPOCET | 0 | 0 | 0 | 0 | 0 | 1 | 0 | 4 | 1452597973
| P |  | Poznámka k položce: Přeložka plynovodu | [14 empty] | P | 2
35 | K | 132251252 | Hloubení rýh nezapažených š do 2000 mm v hornině třídy těžitelnosti I skupiny 3 objem do 50 m3 strojně | m3 | 36.65 |  | 0 | CS ÚRS 2022 01 |  | základní |  | 0 | 0 | 0 | 0 | 0 | 4 | K | 2 |  |  |  | ROZPOCET | 0 | 0 | 0 | 0 | 0 | 1 | 0 | 4 | 1393638350
| P |  | Poznámka k položce: Přeložka plynovodu | [14 empty] | P | 2
36 | K | 139001101 | Příplatek za ztížení vykopávky v blízkosti podzemního vedení | m3 | 52.65 |  | 0 | CS ÚRS 2022 01 |  | základní |  | 0 | 0 | 0 | 0 | 0 | 4 | K | 2 |  |  |  | ROZPOCET | 0 | 0 | 0 | 0 | 0 | 1 | 0 | 4 | 962039081
| P |  | Poznámka k položce: Přeložka plynovodu | [14 empty] | P | 2
| VV |  | 16+36,65 |  | 52.65 | [12 empty] | VV | 2 | 2 | True | 1 | ROZPOCET
37 | K | 174101101 | Zásyp jam, šachet rýh nebo kolem objektů sypaninou se zhutněním | m3 | 42 |  | 0 | CS ÚRS 2022 01 |  | základní |  | 0 | 0 | 0 | 0 | 0 | 4 | K | 2 |  |  |  | ROZPOCET | 0 | 0 | 0 | 0 | 0 | 1 | 0 | 4 | 169722063
38 | K | 174151101 | Zásyp jam, šachet rýh nebo kolem objektů sypaninou se zhutněním | m3 | 81.3 |  | 0 | CS ÚRS 2022 01 |  | základní |  | 0 | 0 | 0 | 0 | 0 | 4 | K | 2 |  |  |  | ROZPOCET | 0 | 0 | 0 | 0 | 0 | 1 | 0 | 4 | 247343797
| P |  | Poznámka k položce: Přeložka plynovodu | [14 empty] | P | 2
39 | K | 122252205 | Odkopávky a prokopávky nezapažené pro silnice a dálnice v hornině třídy těžitelnosti I objem do 1000 m3 strojně | m3 | 700 |  | 0 | CS ÚRS 2022 01 |  | základní |  | 0 | 0 | 0 | 0 | 0 | 4 | K | 2 |  |  |  | ROZPOCET | 0 | 0 | 0 | 0 | 0 | 1 | 0 | 4 | 796566651
40 | K | 122251105 | Odkopávky a prokopávky nezapažené v hornině třídy těžitelnosti I skupiny 3 objem do 1000 m3 strojně | m3 | 680 |  | 0 | CS ÚRS 2022 01 |  | základní |  | 0 | 0 | 0 | 0 | 0 | 4 | K | 2 |  |  |  | ROZPOCET | 0 | 0 | 0 | 0 | 0 | 1 | 0 | 4 | -1733414841
41 | K | 171151103 | Uložení sypaniny z hornin soudržných do násypů zhutněných strojně | m3 | 540 |  | 0 | CS ÚRS 2022 01 |  | základní |  | 0 | 0 | 0 | 0 | 0 | 4 | K | 2 |  |  |  | ROZPOCET | 0 | 0 | 0 | 0 | 0 | 1 | 0 | 4 | 60268267
42 | K | 171152101 | Uložení sypaniny z hornin soudržných do násypů zhutněných silnic a dálnic | m3 | 470 |  | 0 | CS ÚRS 2022 01 |  | základní |  | 0 | 0 | 0 | 0 | 0 | 4 | K | 2 |  |  |  | ROZPOCET | 0 | 0 | 0 | 0 | 0 | 1 | 0 | 4 | 1531136954
43 | M | 10364100 | zemina pro terénní úpravy - tříděná | t | 752 |  | 0 | CS ÚRS 2022 01 |  | základní |  | 0 | 1 | 752 | 0 | 0 | 8 | M | 2 |  |  |  | ROZPOCET | 0 | 0 | 0 | 0 | 0 | 1 | 0 | 4 | 920343631
| VV |  | 470*1,6 |  | 752 | [12 empty] | VV | 2 | 2 | True | 1 | ROZPOCET
44 | K | 121151123 | Sejmutí ornice plochy přes 500 m2 tl vrstvy do 200 mm strojně | m2 | 1280 |  | 0 | CS ÚRS 2022 01 |  | základní |  | 0 | 0 | 0 | 0 | 0 | 4 | K | 2 |  |  |  | ROZPOCET | 0 | 0 | 0 | 0 | 0 | 1 | 0 | 4 | 862097579
45 | K | 162351103 | Vodorovné přemístění přes 50 do 500 m výkopku/sypaniny z horniny třídy těžitelnosti I skupiny 1 až 3 | m3 | 1358.6 |  | 0 | CS ÚRS 2022 01 |  | základní |  | 0 | 0 | 0 | 0 | 0 | 4 | K | 2 |  |  |  | ROZPOCET | 0 | 0 | 0 | 0 | 0 | 1 | 0 | 4 | -932141788
| P |  | Poznámka k položce: Přeložka plynovodu 81,3 m3 | [14 empty] | P | 2
| VV |  | (42+540+16+81,3)*2 |  | 1358.6 | [12 empty] | VV | 2 | 2 | True | 1 | ROZPOCET
46 | K | 162751117 | Vodorovné přemístění přes 9 000 do 10000 m výkopku/sypaniny z horniny třídy těžitelnosti I skupiny 1 až 3 | m3 | 1236 |  | 0 | CS ÚRS 2022 01 |  | základní |  | 0 | 0 | 0 | 0 | 0 | 4 | K | 2 |  |  |  | ROZPOCET | 0 | 0 | 0 | 0 | 0 | 1 | 0 | 4 | -154451273
| VV |  | 44-42+700+680-540+140-16+164,7+105,3 |  | 1236 | [12 empty] | VV | 2 | 2 | True | 1 | ROZPOCET
47 | K | 167151111 | Nakládání výkopku z hornin třídy těžitelnosti I skupiny 1 až 3 přes 100 m3 | m3 | 679.3 |  | 0 | CS ÚRS 2022 01 |  | základní |  | 0 | 0 | 0 | 0 | 0 | 4 | K | 2 |  |  |  | ROZPOCET | 0 | 0 | 0 | 0 | 0 | 1 | 0 | 4 | -1567645278
| P |  | Poznámka k položce: Přeložka plynovodu 81,3 m3 | [14 empty] | P | 2
| VV |  | 42+540+16+81,3 |  | 679.3 | [12 empty] | VV | 2 | 2 | True | 1 | ROZPOCET
48 | K | 171201201 | Uložení sypaniny na skládky nebo meziskládky | m3 | 679.3 |  | 0 | CS ÚRS 2022 01 |  | základní |  | 0 | 0 | 0 | 0 | 0 | 4 | K | 2 |  |  |  | ROZPOCET | 0 | 0 | 0 | 0 | 0 | 1 | 0 | 4 | -473433361
| P |  | Poznámka k položce: Přeložka plynovodu 81 m3 | [14 empty] | P | 2
| VV |  | 42+540+16+81,3 |  | 679.3 | [12 empty] | VV | 2 | 2 | True | 1 | ROZPOCET
49 | K | 171201231 | Poplatek za uložení zeminy a kamení na recyklační skládce (skládkovné) kód odpadu 17 05 04 | t | 1977.6 |  | 0 | CS ÚRS 2022 01 |  | základní |  | 0 | 0 | 0 | 0 | 0 | 4 | K | 2 |  |  |  | ROZPOCET | 0 | 0 | 0 | 0 | 0 | 1 | 0 | 4 | -1547516246
| VV |  | 1236*1,6 |  | 1977.6 | [12 empty] | VV | 2 | 2 | True | 1 | ROZPOCET
50 | K | 175151101 | Obsypání potrubí strojně sypaninou bez prohození, uloženou do 3 m | m3 | 161.2 |  | 0 | CS ÚRS 2022 01 |  | základní |  | 0 | 0 | 0 | 0 | 0 | 4 | K | 2 |  |  |  | ROZPOCET | 0 | 0 | 0 | 0 | 0 | 1 | 0 | 4 | 1692095406
| P |  | Poznámka k položce: Přeložka plynovodu 19,2 m3 | [14 empty] | P | 2
| VV |  | 5+137+19,2 |  | 161.2 | [12 empty] | VV | 2 | 2 | True | 1 | ROZPOCET
51 | M | 58337303 | štěrkopísek frakce 0/8 | t | 322.4 |  | 0 | CS ÚRS 2022 01 |  | základní |  | 0 | 1 | 322.4 | 0 | 0 | 8 | M | 2 |  |  |  | ROZPOCET | 0 | 0 | 0 | 0 | 0 | 1 | 0 | 4 | 795271631
| VV |  | 161,2*2 'Přepočtené koeficientem množství |  | 322.4 | [12 empty] | VV | 2 | 2 | False | 1 | ROZPOCET
52 | K | 182301131 | Rozprostření ornice pl přes 500 m2 ve svahu nad 1:5 tl vrstvy do 200 mm strojně | m2 | 160 |  | 0 | CS ÚRS 2022 01 |  | základní |  | 0 | 0 | 0 | 0 | 0 | 4 | K | 2 |  |  |  | ROZPOCET | 0 | 0 | 0 | 0 | 0 | 1 | 0 | 4 | 967167727
53 | K | 181411121 | Založení lučního trávníku výsevem pl do 1000 m2 v rovině a ve svahu do 1:5 | m2 | 160 |  | 0 | CS ÚRS 2022 01 |  | základní |  | 0 | 0 | 0 | 0 | 0 | 4 | K | 2 |  |  |  | ROZPOCET | 0 | 0 | 0 | 0 | 0 | 1 | 0 | 4 | -1062937032
54 | M | 00572470 | osivo směs travní univerzál | kg | 3.2 |  | 0 | CS ÚRS 2022 01 |  | základní |  | 0 | 0.001 | 0.0032 | 0 | 0 | 8 | M | 2 |  |  |  | ROZPOCET | 0 | 0 | 0 | 0 | 0 | 1 | 0 | 4 | 1603663409
| VV |  | 160*0,02 'Přepočtené koeficientem množství |  | 3.2 | [12 empty] | VV | 2 | 2 | False | 1 | ROZPOCET
55 | K | 182111111 | Zpevnění svahu jutovou, kokosovou nebo plastovou rohoží přes 1:2 do 1:1 | m2 | 1510 |  | 0 | CS ÚRS 2022 01 |  | základní |  | 0 | 0 | 0 | 0 | 0 | 4 | K | 2 |  |  |  | ROZPOCET | 0 | 0 | 0 | 0 | 0 | 1 | 0 | 4 | 727943999
56 | M | 69321121 | georohož protierozní | m2 | 1510 |  | 0 | CS ÚRS 2022 01 |  | základní |  | 0 | 0.00032 | 0.4832 | 0 | 0 | 8 | M | 2 |  |  |  | ROZPOCET | 0 | 0 | 0 | 0 | 0 | 1 | 0 | 4 | 697565728
57 | K | 184911423 | Mulčování rostlin kůrou tl do 0,1 m ve svahu přes 1:2 do 1:1 | m2 | 1510 |  | 0 | CS ÚRS 2022 01 |  | základní |  | 0 | 0 | 0 | 0 | 0 | 4 | K | 2 |  |  |  | ROZPOCET | 0 | 0 | 0 | 0 | 0 | 1 | 0 | 4 | 531834086
| P |  | Poznámka k položce: Mulčování svahu | [14 empty] | P | 2
58 | M | 10391100 | kůra mulčovací VL | m3 | 15.553 |  | 0 | CS ÚRS 2022 01 |  | základní |  | 0 | 0.2 | 3.1106 | 0 | 0 | 8 | M | 2 |  |  |  | ROZPOCET | 0 | 0 | 0 | 0 | 0 | 1 | 0 | 4 | -2130400134
| VV |  | 151*0,103 'Přepočtené koeficientem množství |  | 15.553 | [12 empty] | VV | 2 | 2 | False | 1 | ROZPOCET
59 | K | 181102302 | Úprava pláně pro silnice a dálnice v zářezech se zhutněním | m2 | 4970 |  | 0 | CS ÚRS 2022 01 |  | základní |  | 0 | 0 | 0 | 0 | 0 | 4 | K | 2 |  |  |  | ROZPOCET | 0 | 0 | 0 | 0 | 0 | 1 | 0 | 4 | -1631589460
| VV |  | 3600+1370 |  | 4970 | [12 empty] | VV | 2 | 2 | True | 1 | ROZPOCET
| D | 2 | Zakládání |  |  |  | 0 |  |  |  |  | 0 |  | 250.8121 |  | 0 | 1 | D | 1 |  |  |  | ROZPOCET | [6 empty] | 0
60 | K | 212752402 | Trativod z drenážních trubek korugovaných PE-HD SN 8 perforace 360° včetně lože otevřený výkop DN 150 pro liniové stavby | m | 915 |  | 0 | CS ÚRS 2022 01 |  | základní |  | 0 | 0.27411 | 250.8121 | 0 | 0 | 4 | K | 2 |  |  |  | ROZPOCET | 0 | 0 | 0 | 0 | 0 | 1 | 0 | 4 | 72202744
| D | 3 | Svislé a kompletní konstrukce |  |  |  | 0 |  |  |  |  | 0 |  | 227.151 |  | 0 | 1 | D | 1 |  |  |  | ROZPOCET | [6 empty] | 0
61 | K | 348213122 | Zdění zdiva plot. zdí z nepravidelných kamenů na maltu obj kamene přes 0,02 m3 š spáry přes 4 do 10 mm | m3 | 65 |  | 0 | CS ÚRS 2022 01 |  | základní |  | 0 | 0.7254 | 47.151 | 0 | 0 | 4 | K | 2 |  |  |  | ROZPOCET | 0 | 0 | 0 | 0 | 0 | 1 | 0 | 4 | -1403406315
62 | M | 58380756 | kámen lomový soklový (1t=1,7m2) | t | 180 |  | 0 | CS ÚRS 2022 01 |  | základní |  | 0 | 1 | 180 | 0 | 0 | 8 | M | 2 |  |  |  | ROZPOCET | 0 | 0 | 0 | 0 | 0 | 1 | 0 | 4 | -1324587579
| D | 5 | Komunikace pozemní |  |  |  | 0 |  |  |  |  | 0 |  | 2959.5976 |  | 0 | 1 | D | 1 |  |  |  | ROZPOCET | [6 empty] | 0
63 | K | 561021R1 | Sanace zemní pláně tl. 200 mm | m2 | 4104 |  | 0 |  |  | základní |  | 0 | 0 | 0 | 0 | 0 | 4 | K | 2 |  |  |  | ROZPOCET | 0 | 0 | 0 | 0 | 0 | 1 | 0 | 4 | -232494569
| P |  | Poznámka k položce: Položka bude využita v případě nedosažení požadovaných hodnot únosnosti pláně Zahrnuje výkop stávající zeminy, odvoz a uložení na skládku Dodávka a uložení nového materiálu včetně zhutnění | [14 empty] | P | 2
| VV |  | 3600*1,14 |  | 4104 | [12 empty] | VV | 2 | 2 | True | 1 | ROZPOCET
64 | K | 564811113 | Podklad ze štěrkodrtě ŠD plochy přes 100 m2 tl 70 mm | m2 | 5474 |  | 0 | CS ÚRS 2022 01 |  | základní |  | 0 | 0.161 | 881.314 | 0 | 0 | 4 | K | 2 |  |  |  | ROZPOCET | 0 | 0 | 0 | 0 | 0 | 1 | 0 | 4 | -410356307
| P |  | Poznámka k položce: Skladba B, C a D | [14 empty] | P | 2
| VV |  | (3600*1,14)+1370 |  | 5474 | [12 empty] | VV | 2 | 2 | True | 1 | ROZPOCET
65 | K | 564921313 | Podklad z betonového recyklátu plochy přes 100 m2 tl 80 mm | m2 | 5474 |  | 0 | CS ÚRS 2022 01 |  | základní |  | 0 | 0 | 0 | 0 | 0 | 4 | K | 2 |  |  |  | ROZPOCET | 0 | 0 | 0 | 0 | 0 | 1 | 0 | 4 | -1710341283
| P |  | Poznámka k položce: Skladba B, C a D Materiál z položky č. 19 | [14 empty] | P | 2
| VV |  | (3600*1,14)+1370 |  | 5474 | [12 empty] | VV | 2 | 2 | True | 1 | ROZPOCET
66 | K | 564952113 | Podklad z mechanicky zpevněného kameniva MZK tl 170 mm | m2 | 3906 |  | 0 | CS ÚRS 2022 01 |  | základní |  | 0 | 0.42149 | 1646.3446 | 0 | 0 | 4 | K | 2 |  |  |  | ROZPOCET | 0 | 0 | 0 | 0 | 0 | 1 | 0 | 4 | 1657598417
| P |  | Poznámka k položce: Skladba B | [14 empty] | P | 2
| VV |  | 3600*1,085 |  | 3906 | [12 empty] | VV | 2 | 2 | True | 1 | ROZPOCET
67 | K | 573211111 | Postřik živičný spojovací z asfaltu v množství 0,60 kg/m2 | m2 | 4100 |  | 0 | CS ÚRS 2022 01 |  | základní |  | 0 | 0 | 0 | 0 | 0 | 4 | K | 2 |  |  |  | ROZPOCET | 0 | 0 | 0 | 0 | 0 | 1 | 0 | 4 | -297071746
| VV |  | 3600+500 |  | 4100 | [12 empty] | VV | 2 | 2 | True | 1 | ROZPOCET
68 | K | 565135121 | Asfaltový beton vrstva podkladní ACP 16 (obalované kamenivo OKS) tl 50 mm š přes 3 m | m2 | 3600 |  | 0 | CS ÚRS 2022 01 |  | základní |  | 0 | 0 | 0 | 0 | 0 | 4 | K | 2 |  |  |  | ROZPOCET | 0 | 0 | 0 | 0 | 0 | 1 | 0 | 4 | 1363137111
| P |  | Poznámka k položce: Skladba B | [14 empty] | P | 2
69 | K | 573211108 | Postřik živičný spojovací z asfaltu v množství 0,40 kg/m2 | m2 | 3600 |  | 0 | CS ÚRS 2022 01 |  | základní |  | 0 | 0 | 0 | 0 | 0 | 4 | K | 2 |  |  |  | ROZPOCET | 0 | 0 | 0 | 0 | 0 | 1 | 0 | 4 | -1340094187
70 | K | 577155142 | Asfaltový beton vrstva ložní ACL 16 (ABH) tl 60 mm š přes 3 m z modifikovaného asfaltu | m2 | 4100 |  | 0 | CS ÚRS 2022 01 |  | základní |  | 0 | 0 | 0 | 0 | 0 | 4 | K | 2 |  |  |  | ROZPOCET | 0 | 0 | 0 | 0 | 0 | 1 | 0 | 4 | 1995616017
| P |  | Poznámka k položce: Skladba A, B | [14 empty] | P | 2
| VV |  | 500+3600 |  | 4100 | [12 empty] | VV | 2 | 2 | True | 1 | ROZPOCET
71 | K | 573211106 | Postřik živičný spojovací z asfaltu v množství 0,20 kg/m2 | m2 | 4100 |  | 0 | CS ÚRS 2022 01 |  | základní |  | 0 | 0 | 0 | 0 | 0 | 4 | K | 2 |  |  |  | ROZPOCET | 0 | 0 | 0 | 0 | 0 | 1 | 0 | 4 | 566253024
| VV |  | 3600+500 |  | 4100 | [12 empty] | VV | 2 | 2 | True | 1 | ROZPOCET
72 | K | 577134141 | Asfaltový beton vrstva obrusná ACO 11 (ABS) tř. I tl 40 mm š přes 3 m z modifikovaného asfaltu | m2 | 3600 |  | 0 | CS ÚRS 2022 01 |  | základní |  | 0 | 0 | 0 | 0 | 0 | 4 | K | 2 |  |  |  | ROZPOCET | 0 | 0 | 0 | 0 | 0 | 1 | 0 | 4 | 1435785163
| P |  | Poznámka k položce: Skladba B | [14 empty] | P | 2
73 | K | 576133121 | Asfaltový koberec mastixový SMA 8 (AKMJ) tl 40 mm š přes 3 m | m2 | 500 |  | 0 | CS ÚRS 2022 01 |  | základní |  | 0 | 0 | 0 | 0 | 0 | 4 | K | 2 |  |  |  | ROZPOCET | 0 | 0 | 0 | 0 | 0 | 1 | 0 | 4 | -385925176
| P |  | Poznámka k položce: Skladba A | [14 empty] | P | 2
74 | K | 564921511 | Podklad z R-materiálu plochy přes 100 m2 tl 60 mm | m2 | 10 |  | 0 | CS ÚRS 2022 01 |  | základní |  | 0 | 0.144 | 1.44 | 0 | 0 | 4 | K | 2 |  |  |  | ROZPOCET | 0 | 0 | 0 | 0 | 0 | 1 | 0 | 4 | -1777802877
| P |  | Poznámka k položce: Doasfaltování chodníku | [14 empty] | P | 2
75 | K | 577133111 | Asfaltový beton vrstva obrusná ACO 8 (ABJ) tl 40 mm š do 3 m z nemodifikovaného asfaltu | m2 | 10 |  | 0 | CS ÚRS 2022 01 |  | základní |  | 0 | 0 | 0 | 0 | 0 | 4 | K | 2 |  |  |  | ROZPOCET | 0 | 0 | 0 | 0 | 0 | 1 | 0 | 4 | -232408294
| P |  | Poznámka k položce: Doasfaltování chodníku | [14 empty] | P | 2
76 | K | 591211111 | Kladení dlažby z kostek drobných z kamene do lože z kameniva těženého tl 50 mm | m2 | 1370 |  | 0 | CS ÚRS 2022 01 |  | základní |  | 0 | 0.1837 | 251.669 | 0 | 0 | 4 | K | 2 |  |  |  | ROZPOCET | 0 | 0 | 0 | 0 | 0 | 1 | 0 | 4 | 2081212804
| P |  | Poznámka k položce: Skladba C a D | [14 empty] | P | 2
77 | M | 58381004 | kostka štípaná dlažební mozaika žula 4/6 tř 1 | m2 | 1290 |  | 0 | CS ÚRS 2022 01 |  | základní |  | 0 | 0.118 | 152.22 | 0 | 0 | 8 | M | 2 |  |  |  | ROZPOCET | 0 | 0 | 0 | 0 | 0 | 1 | 0 | 4 | 378525967
| P |  | Poznámka k položce: Skladba C | [14 empty] | P | 2
78 | M | 5838100R2 | Polymerbetonové dlaždice s reliéfním povrchem nebo s výstupky 200/200/60 | m2 | 35 |  | 0 |  |  | základní |  | 0 | 0.111 | 3.885 | 0 | 0 | 8 | M | 2 |  |  |  | ROZPOCET | 0 | 0 | 0 | 0 | 0 | 1 | 0 | 4 | -1938069416
| P |  | Poznámka k položce: Hmatné úpravy na chodnících Skladba C | [14 empty] | P | 2
79 | M | 5838100R1 | kostka dlažební čedič velká 15/17 | m2 | 45 |  | 0 |  |  | základní |  | 0 | 0.417 | 18.765 | 0 | 0 | 8 | M | 2 |  |  |  | ROZPOCET | 0 | 0 | 0 | 0 | 0 | 1 | 0 | 4 | 699974416
| P |  | Poznámka k položce: Štětová dlažba Skladba D | [14 empty] | P | 2
80 | K | 599141111 | Vyplnění spár mezi silničními dílci živičnou zálivkou | m | 1100 |  | 0 | CS ÚRS 2022 01 |  | základní |  | 0 | 0.0036 | 3.96 | 0 | 0 | 4 | K | 2 |  |  |  | ROZPOCET | 0 | 0 | 0 | 0 | 0 | 1 | 0 | 4 | -463937886
| D | 8 | Trubní vedení |  |  |  | 0 |  |  |  |  | 0 |  | 10.2224 |  | 174.7 | 1 | D | 1 |  |  |  | ROZPOCET | [6 empty] | 0
81 | K | 890411851 | Bourání šachet z prefabrikovaných skruží strojně obestavěného prostoru do 1,5 m3 | m3 | 90 |  | 0 | CS ÚRS 2022 01 |  | základní |  | 0 | 0 | 0 | 1.92 | 172.8 | 4 | K | 2 |  |  |  | ROZPOCET | 0 | 0 | 0 | 0 | 0 | 1 | 0 | 4 | -821561529
82 | K | 899202211 | Demontáž mříží litinových včetně rámů hmotnosti přes 50 do 100 kg | kus | 19 |  | 0 | CS ÚRS 2022 01 |  | základní |  | 0 | 0 | 0 | 0.1 | 1.9 | 4 | K | 2 |  |  |  | ROZPOCET | 0 | 0 | 0 | 0 | 0 | 1 | 0 | 4 | 1218944054
83 | K | 895941111 | Zřízení vpusti kanalizační uliční z betonových dílců typ UV-50 normální | kus | 15 |  | 0 | CS ÚRS 2021 02 |  | základní |  | 0 | 0.3409 | 5.1135 | 0 | 0 | 4 | K | 2 |  |  |  | ROZPOCET | 0 | 0 | 0 | 0 | 0 | 1 | 0 | 4 | 191289197
84 | M | 592238R4 | Vpusť uliční - komplet dle PD | kus | 15 |  | 0 |  |  | základní |  | 0 | 0 | 0 | 0 | 0 | 8 | M | 2 |  |  |  | ROZPOCET | 0 | 0 | 0 | 0 | 0 | 1 | 0 | 4 | 1192348638
85 | K | 877315211 | Montáž tvarovek z tvrdého PVC-systém KG nebo z polypropylenu-systém KG 2000 jednoosé DN 160 | kus | 30 |  | 0 | CS ÚRS 2022 01 |  | základní |  | 0 | 3.75e-06 | 0.0001125 | 0 | 0 | 4 | K | 2 |  |  |  | ROZPOCET | 0 | 0 | 0 | 0 | 0 | 1 | 0 | 4 | 183959558
86 | M | 28611362 | koleno kanalizace PVC KG 160x67° | kus | 30 |  | 0 | CS ÚRS 2022 01 |  | základní |  | 0 | 0.00072 | 0.0216 | 0 | 0 | 8 | M | 2 |  |  |  | ROZPOCET | 0 | 0 | 0 | 0 | 0 | 1 | 0 | 4 | 169375146
87 | K | 871315221 | Kanalizační potrubí z tvrdého PVC jednovrstvé tuhost třídy SN8 DN 160 | m | 20 |  | 0 | CS ÚRS 2022 01 |  | základní |  | 0 | 0.0027611 | 0.055222 | 0 | 0 | 4 | K | 2 |  |  |  | ROZPOCET | 0 | 0 | 0 | 0 | 0 | 1 | 0 | 4 | 690215453
88 | K | 899722111 | Krytí potrubí z plastů výstražnou fólií z PVC 20 cm | m | 20 |  | 0 | CS ÚRS 2022 01 |  | základní |  | 0 | 6.3e-05 | 0.00126 | 0 | 0 | 4 | K | 2 |  |  |  | ROZPOCET | 0 | 0 | 0 | 0 | 0 | 1 | 0 | 4 | 1707308955
89 | K | 899231111 | Výšková úprava uličního vstupu nebo vpusti do 200 mm zvýšením mříže | kus | 6 |  | 0 | CS ÚRS 2022 01 |  | základní |  | 0 | 0.42368 | 2.5421 | 0 | 0 | 4 | K | 2 |  |  |  | ROZPOCET | 0 | 0 | 0 | 0 | 0 | 1 | 0 | 4 | 1364304213
90 | K | 899431111 | Výšková úprava uličního vstupu nebo vpusti do 200 mm zvýšením krycího hrnce, šoupěte nebo hydrantu | kus | 8 |  | 0 | CS ÚRS 2022 01 |  | základní |  | 0 | 0.31108 | 2.4886 | 0 | 0 | 4 | K | 2 |  |  |  | ROZPOCET | 0 | 0 | 0 | 0 | 0 | 1 | 0 | 4 | -953086487
| D | 9 | Ostatní konstrukce a práce, bourání |  |  |  | 0 |  |  |  |  | 0 |  | 432.0263 |  | 119.901 | 1 | D | 1 |  |  |  | ROZPOCET | [6 empty] | 0
91 | K | 914111111 | Montáž svislé dopravní značky do velikosti 1 m2 objímkami na sloupek nebo konzolu | kus | 6 |  | 0 | CS ÚRS 2022 01 |  | základní |  | 0 | 0.0007 | 0.0042 | 0 | 0 | 4 | K | 2 |  |  |  | ROZPOCET | 0 | 0 | 0 | 0 | 0 | 1 | 0 | 4 | 1942515832
92 | M | 40445620 | zákazové, příkazové dopravní značky B1-B34, C1-15 700mm | kus | 2 |  | 0 | CS ÚRS 2022 01 |  | základní |  | 0 | 0.0025 | 0.005 | 0 | 0 | 8 | M | 2 |  |  |  | ROZPOCET | 0 | 0 | 0 | 0 | 0 | 1 | 0 | 4 | -1598908981
93 | M | 40445627 | informativní značky provozní IP14-IP29, IP31 1000x1500mm | kus | 1 |  | 0 | CS ÚRS 2022 01 |  | základní |  | 0 | 0.0155 | 0.0155 | 0 | 0 | 8 | M | 2 |  |  |  | ROZPOCET | 0 | 0 | 0 | 0 | 0 | 1 | 0 | 4 | 2077578423
94 | K | 914511111 | Montáž sloupku dopravních značek délky do 3,5 m s betonovým základem | kus | 3 |  | 0 | CS ÚRS 2022 01 |  | základní |  | 0 | 0.10941 | 0.32821 | 0 | 0 | 4 | K | 2 |  |  |  | ROZPOCET | 0 | 0 | 0 | 0 | 0 | 1 | 0 | 4 | 1935335282
95 | M | 40445225 | sloupek pro dopravní značku Zn D 60mm v 3,5m | kus | 6 |  | 0 | CS ÚRS 2022 01 |  | základní |  | 0 | 0.0061 | 0.0366 | 0 | 0 | 8 | M | 2 |  |  |  | ROZPOCET | 0 | 0 | 0 | 0 | 0 | 1 | 0 | 4 | 650302971
96 | K | 914511112 | Montáž sloupku dopravních značek délky do 3,5 m s betonovým základem a patkou | kus | 5 |  | 0 | CS ÚRS 2022 01 |  | základní |  | 0 | 0.11241 | 0.56202 | 0 | 0 | 4 | K | 2 |  |  |  | ROZPOCET | 0 | 0 | 0 | 0 | 0 | 1 | 0 | 4 | 1502754501
97 | M | 40445240 | patka pro sloupek Al D 60mm | kus | 5 |  | 0 | CS ÚRS 2021 02 |  | základní |  | 0 | 0.003 | 0.015 | 0 | 0 | 8 | M | 2 |  |  |  | ROZPOCET | 0 | 0 | 0 | 0 | 0 | 1 | 0 | 4 | 1620842769
98 | M | 40445253 | víčko plastové na sloupek D 60mm | kus | 8 |  | 0 | CS ÚRS 2021 02 |  | základní |  | 0 | 0.0001 | 0.0008 | 0 | 0 | 8 | M | 2 |  |  |  | ROZPOCET | 0 | 0 | 0 | 0 | 0 | 1 | 0 | 4 | -74658640
99 | K | 966005111 | Rozebrání a odstranění silničního zábradlí se sloupky osazenými s betonovými patkami | m | 335 |  | 0 | CS ÚRS 2022 01 |  | základní |  | 0 | 0 | 0 | 0.035 | 11.725 | 4 | K | 2 |  |  |  | ROZPOCET | 0 | 0 | 0 | 0 | 0 | 1 | 0 | 4 | -375828536
| P |  | Poznámka k položce: stávající zábradlí podél chodníku | [14 empty] | P | 2
100 | K | 966006132 | Odstranění značek dopravních nebo orientačních se sloupky s betonovými patkami | kus | 2 |  | 0 | CS ÚRS 2022 01 |  | základní |  | 0 | 0 | 0 | 0.082 | 0.164 | 4 | K | 2 |  |  |  | ROZPOCET | 0 | 0 | 0 | 0 | 0 | 1 | 0 | 4 | -1026681479
101 | K | 966006211 | Odstranění svislých dopravních značek ze sloupů, sloupků nebo konzol | kus | 3 |  | 0 | CS ÚRS 2022 01 |  | základní |  | 0 | 0 | 0 | 0.004 | 0.012 | 4 | K | 2 |  |  |  | ROZPOCET | 0 | 0 | 0 | 0 | 0 | 1 | 0 | 4 | -1623095301
102 | K | 915111111 | Vodorovné dopravní značení dělící čáry souvislé š 125 mm základní bílá barva | m | 1670 |  | 0 | CS ÚRS 2022 01 |  | základní |  | 0 | 8e-05 | 0.1336 | 0 | 0 | 4 | K | 2 |  |  |  | ROZPOCET | 0 | 0 | 0 | 0 | 0 | 1 | 0 | 4 | -1226505171
103 | K | 915111121 | Vodorovné dopravní značení dělící čáry přerušované š 125 mm základní bílá barva | m | 35 |  | 0 | CS ÚRS 2022 01 |  | základní |  | 0 | 3e-05 | 0.00105 | 0 | 0 | 4 | K | 2 |  |  |  | ROZPOCET | 0 | 0 | 0 | 0 | 0 | 1 | 0 | 4 | -933110291
104 | K | 915121111 | Vodorovné dopravní značení vodící čáry souvislé š 250 mm základní bílá barva | m | 5 |  | 0 | CS ÚRS 2022 01 |  | základní |  | 0 | 0.00015 | 0.00075 | 0 | 0 | 4 | K | 2 |  |  |  | ROZPOCET | 0 | 0 | 0 | 0 | 0 | 1 | 0 | 4 | 626425428
105 | K | 915121121 | Vodorovné dopravní značení vodící čáry přerušované š 250 mm základní bílá barva | m | 80 |  | 0 | CS ÚRS 2022 01 |  | základní |  | 0 | 5e-05 | 0.004 | 0 | 0 | 4 | K | 2 |  |  |  | ROZPOCET | 0 | 0 | 0 | 0 | 0 | 1 | 0 | 4 | -558813290
106 | K | 915131111 | Vodorovné dopravní značení přechody pro chodce, šipky, symboly základní bílá barva | m2 | 70 |  | 0 | CS ÚRS 2022 01 |  | základní |  | 0 | 0.0006 | 0.042 | 0 | 0 | 4 | K | 2 |  |  |  | ROZPOCET | 0 | 0 | 0 | 0 | 0 | 1 | 0 | 4 | -383436252
107 | K | 915211111 | Vodorovné dopravní značení dělící čáry souvislé š 125 mm bílý plast | m | 1670 |  | 0 | CS ÚRS 2022 01 |  | základní |  | 0 | 0.0002 | 0.334 | 0 | 0 | 4 | K | 2 |  |  |  | ROZPOCET | 0 | 0 | 0 | 0 | 0 | 1 | 0 | 4 | 1715810340
| P |  | Poznámka k položce: Provedení po vyzrání obrusné vrstvy | [14 empty] | P | 2
108 | K | 915211121 | Vodorovné dopravní značení dělící čáry přerušované š 125 mm bílý plast | m | 35 |  | 0 | CS ÚRS 2022 01 |  | základní |  | 0 | 6.72e-05 | 0.002352 | 0 | 0 | 4 | K | 2 |  |  |  | ROZPOCET | 0 | 0 | 0 | 0 | 0 | 1 | 0 | 4 | 1583827020
| P |  | Poznámka k položce: Provedení po vyzrání obrusné vrstvy | [14 empty] | P | 2
109 | K | 915221111 | Vodorovné dopravní značení vodící čáry souvislé š 250 mm bílý plast | m | 5 |  | 0 | CS ÚRS 2022 01 |  | základní |  | 0 | 0.0004 | 0.002 | 0 | 0 | 4 | K | 2 |  |  |  | ROZPOCET | 0 | 0 | 0 | 0 | 0 | 1 | 0 | 4 | 563855387
| P |  | Poznámka k položce: Provedení po vyzrání obrusné vrstvy | [14 empty] | P | 2
110 | K | 915221121 | Vodorovné dopravní značení vodící čáry přerušované š 250 mm bílý plast | m | 80 |  | 0 | CS ÚRS 2022 01 |  | základní |  | 0 | 0.000134 | 0.01072 | 0 | 0 | 4 | K | 2 |  |  |  | ROZPOCET | 0 | 0 | 0 | 0 | 0 | 1 | 0 | 4 | 1004772896
| P |  | Poznámka k položce: Provedení po vyzrání obrusné vrstvy | [14 empty] | P | 2
111 | K | 915231111 | Vodorovné dopravní značení přechody pro chodce, šipky, symboly bílý plast | m2 | 70 |  | 0 | CS ÚRS 2022 01 |  | základní |  | 0 | 0.0016 | 0.112 | 0 | 0 | 4 | K | 2 |  |  |  | ROZPOCET | 0 | 0 | 0 | 0 | 0 | 1 | 0 | 4 | 723235087
| P |  | Poznámka k položce: Provedení po vyzrání obrusné vrstvy | [14 empty] | P | 2
112 | K | 915611111 | Předznačení vodorovného liniového značení | m | 1790 |  | 0 | CS ÚRS 2022 01 |  | základní |  | 0 | 3.75e-06 | 0.0067125 | 0 | 0 | 4 | K | 2 |  |  |  | ROZPOCET | 0 | 0 | 0 | 0 | 0 | 1 | 0 | 4 | 188997297
| VV |  | 1670+35+5+80 |  | 1790 | [12 empty] | VV | 2 | 2 | True | 1 | ROZPOCET
113 | K | 915621111 | Předznačení vodorovného plošného značení | m2 | 70 |  | 0 | CS ÚRS 2022 01 |  | základní |  | 0 | 9.38e-06 | 0.0006566 | 0 | 0 | 4 | K | 2 |  |  |  | ROZPOCET | 0 | 0 | 0 | 0 | 0 | 1 | 0 | 4 | 18886669
114 | K | 916111123 | Osazení obruby z drobných kostek s boční opěrou do lože z betonu prostého | m | 1100 |  | 0 | CS ÚRS 2022 01 |  | základní |  | 0 | 0.089776 | 98.7536 | 0 | 0 | 4 | K | 2 |  |  |  | ROZPOCET | 0 | 0 | 0 | 0 | 0 | 1 | 0 | 4 | -1312701176
| P |  | Poznámka k položce: Lemování silničního obrubníku | [14 empty] | P | 2
115 | M | 58381007 | kostka štípaná dlažební žula drobná 8/10 | m2 | 110 |  | 0 | CS ÚRS 2022 01 |  | základní |  | 0 | 0.222 | 24.42 | 0 | 0 | 8 | M | 2 |  |  |  | ROZPOCET | 0 | 0 | 0 | 0 | 0 | 1 | 0 | 4 | 236295209
| P |  | Poznámka k položce: Lemování silničního obrubníku | [14 empty] | P | 2
116 | K | 916241212 | Osazení obrubníku kamenného stojatého bez boční opěry do lože z betonu prostého | m | 1483 |  | 0 | CS ÚRS 2022 01 |  | základní |  | 0 | 0.11163 | 165.5437 | 0 | 0 | 4 | K | 2 |  |  |  | ROZPOCET | 0 | 0 | 0 | 0 | 0 | 1 | 0 | 4 | -2085429014
| P |  | Poznámka k položce: 350 m = použití vybouraných obrubníků jako záhonové | [14 empty] | P | 2
| VV |  | 1000+5+8+30+25+65+350 |  | 1483 | [12 empty] | VV | 2 | 2 | True | 1 | ROZPOCET
117 | M | 58380005 | obrubník kamenný žulový přímý 1000x200x250mm | m | 1000 |  | 0 | CS ÚRS 2022 01 |  | základní |  | 0 | 0.125 | 125 | 0 | 0 | 8 | M | 2 |  |  |  | ROZPOCET | 0 | 0 | 0 | 0 | 0 | 1 | 0 | 4 | 184589675
118 | M | 58380416 | obrubník kamenný žulový obloukový R 0,5-1m 200x250mm | m | 5 |  | 0 | CS ÚRS 2022 01 |  | základní |  | 0 | 0.125 | 0.625 | 0 | 0 | 8 | M | 2 |  |  |  | ROZPOCET | 0 | 0 | 0 | 0 | 0 | 1 | 0 | 4 | -738629132
119 | M | 58380426 | obrubník kamenný žulový obloukový R 1-3m 200x250mm | m | 8 |  | 0 | CS ÚRS 2022 01 |  | základní |  | 0 | 0.125 | 1 | 0 | 0 | 8 | M | 2 |  |  |  | ROZPOCET | 0 | 0 | 0 | 0 | 0 | 1 | 0 | 4 | -864648180
120 | M | 58380446 | obrubník kamenný žulový obloukový R 5-10m 200x250mm | m | 30 |  | 0 | CS ÚRS 2022 01 |  | základní |  | 0 | 0.125 | 3.75 | 0 | 0 | 8 | M | 2 |  |  |  | ROZPOCET | 0 | 0 | 0 | 0 | 0 | 1 | 0 | 4 | 283957798
121 | M | 58380456 | obrubník kamenný žulový obloukový R 10-25m 200x250mm | m | 25 |  | 0 | CS ÚRS 2022 01 |  | základní |  | 0 | 0.125 | 3.125 | 0 | 0 | 8 | M | 2 |  |  |  | ROZPOCET | 0 | 0 | 0 | 0 | 0 | 1 | 0 | 4 | 1619697428
122 | M | 5838000R1 | obrubník kamenný žulový sklopený 600x300x200mm | m | 65 |  | 0 |  |  | základní |  | 0 | 0.125 | 8.125 | 0 | 0 | 8 | M | 2 |  |  |  | ROZPOCET | 0 | 0 | 0 | 0 | 0 | 1 | 0 | 4 | 1891403181
| P |  | Poznámka k položce: Lemování středových ostrůvků | [14 empty] | P | 2
123 | K | 961055111 | Bourání základů ze ŽB | m3 | 45 |  | 0 | CS ÚRS 2022 01 |  | základní |  | 0 | 0 | 0 | 2.4 | 108 | 4 | K | 2 |  |  |  | ROZPOCET | 0 | 0 | 0 | 0 | 0 | 1 | 0 | 4 | -43843031
| P |  | Poznámka k položce: Základy kamenných zídek | [14 empty] | P | 2
124 | K | 919735113 | Řezání stávajícího živičného krytu hl přes 100 do 150 mm | m | 110 |  | 0 | CS ÚRS 2022 01 |  | základní |  | 0 | 1.995e-06 | 0.00021945 | 0 | 0 | 4 | K | 2 |  |  |  | ROZPOCET | 0 | 0 | 0 | 0 | 0 | 1 | 0 | 4 | 217636365
125 | K | 919732211 | Styčná spára napojení nového živičného povrchu na stávající za tepla š 15 mm hl 25 mm s prořezáním | m | 110 |  | 0 | CS ÚRS 2022 01 |  | základní |  | 0 | 0.00060506 | 0.066557 | 0 | 0 | 4 | K | 2 |  |  |  | ROZPOCET | 0 | 0 | 0 | 0 | 0 | 1 | 0 | 4 | 2087592414
| D | 997 | Přesun sutě |  |  |  | 0 |  |  |  |  | 0 |  | 0 |  | 0 | 1 | D | 1 |  |  |  | ROZPOCET | [6 empty] | 0
126 | K | 997221561 | Vodorovná doprava suti z kusových materiálů do 1 km | t | 4333.701 |  | 0 | CS ÚRS 2022 01 |  | základní |  | 0 | 0 | 0 | 0 | 0 | 4 | K | 2 |  |  |  | ROZPOCET | 0 | 0 | 0 | 0 | 0 | 1 | 0 | 4 | -1489618488
127 | K | 997221569 | Příplatek ZKD 1 km u vodorovné dopravy suti z kusových materiálů | t | 29600.808 |  | 0 | CS ÚRS 2022 01 |  | základní |  | 0 | 0 | 0 | 0 | 0 | 4 | K | 2 |  |  |  | ROZPOCET | 0 | 0 | 0 | 0 | 0 | 1 | 0 | 4 | -403952100
| VV |  | 3700,101*8 |  | 29600.808 | [12 empty] | VV | 2 | 2 | True | 1 | ROZPOCET
128 | K | 997221861 | Poplatek za uložení stavebního odpadu na recyklační skládce (skládkovné) z prostého betonu pod kódem 17 01 01 | t | 172.8 |  | 0 | CS ÚRS 2022 01 |  | základní |  | 0 | 0 | 0 | 0 | 0 | 4 | K | 2 |  |  |  | ROZPOCET | 0 | 0 | 0 | 0 | 0 | 1 | 0 | 4 | 366546001
129 | K | 997221862 | Poplatek za uložení stavebního odpadu na recyklační skládce (skládkovné) z armovaného betonu pod kódem 17 01 01 | t | 108 |  | 0 | CS ÚRS 2022 01 |  | základní |  | 0 | 0 | 0 | 0 | 0 | 4 | K | 2 |  |  |  | ROZPOCET | 0 | 0 | 0 | 0 | 0 | 1 | 0 | 4 | -254999334
130 | K | 997221873 | Poplatek za uložení stavebního odpadu na recyklační skládce (skládkovné) zeminy a kamení zatříděného do Katalogu odpadů pod kódem 17 05 04 | t | 1559.35 |  | 0 | CS ÚRS 2022 01 |  | základní |  | 0 | 0 | 0 | 0 | 0 | 4 | K | 2 |  |  |  | ROZPOCET | 0 | 0 | 0 | 0 | 0 | 1 | 0 | 4 | 1286764545
| VV |  | 1522,5+36,53+0,32 |  | 1559.35 | [12 empty] | VV | 2 | 2 | True | 1 | ROZPOCET
131 | K | 997221875 | Poplatek za uložení stavebního odpadu na recyklační skládce (skládkovné) asfaltového bez obsahu dehtu zatříděného do Katalogu odpadů pod kódem 17 03 02 | t | 2326 |  | 0 | CS ÚRS 2022 01 |  | základní |  | 0 | 0 | 0 | 0 | 0 | 4 | K | 2 |  |  |  | ROZPOCET | 0 | 0 | 0 | 0 | 0 | 1 | 0 | 4 | 600075457
| VV |  | 187+115+2024 |  | 2326 | [12 empty] | VV | 2 | 2 | True | 1 | ROZPOCET
| D | 998 | Přesun hmot |  |  |  | 0 |  |  |  |  | 0 |  | 0 |  | 0 | 1 | D | 1 |  |  |  | ROZPOCET | [6 empty] | 0
132 | K | 998225111 | Přesun hmot pro pozemní komunikace s krytem z kamene, monolitickým betonovým nebo živičným | t | 6086.131 |  | 0 | CS ÚRS 2022 01 |  | základní |  | 0 | 0 | 0 | 0 | 0 | 4 | K | 2 |  |  |  | ROZPOCET | 0 | 0 | 0 | 0 | 0 | 1 | 0 | 4 | -52315218
| D | PSV | Práce a dodávky PSV |  |  |  | 0 |  |  |  |  | 0 |  | 0 |  | 0 | 2 | D | 0 |  |  |  | ROZPOCET | [6 empty] | 0
| D | 767 | Konstrukce zámečnické |  |  |  | 0 |  |  |  |  | 0 |  | 0 |  | 0 | 2 | D | 1 |  |  |  | ROZPOCET | [6 empty] | 0
133 | K | 76722011R2 | Dodávka + montáž zábradlí vč. povrchové úpravy - dle PD | m | 360 |  | 0 |  |  | základní |  | 0 | 0 | 0 | 0 | 0 | 16 | K | 2 |  |  |  | ROZPOCET | 0 | 0 | 0 | 0 | 0 | 1 | 0 | 16 | 1190096836
| P |  | Poznámka k položce: Zábradlí chodníku | [14 empty] | P | 2

## SO 201 - Statické zajiště...
{c072b360-8807-47f4-94eb-141d21c2ceef}
2
| KRYCÍ LIST SOUPISU PRACÍ | [7 empty] | v --- níže se nacházejí doplnkové a pomocné údaje k sestavám --- v | [8 empty] | False
Stavba:
Opěrné a zárubní zdi, Bezručova ulice Karlovy Vary
Objekt:
SO 201 - Statické zajištění komunikace
| KSO: |  |  |  |  | CC-CZ:
| Místo: |  |  |  |  | Datum: | 31. 3. 2022
| Zadavatel: |  |  |  |  | IČ: | 00254657
|  | Statutární město Karlovy Vary |  |  |  | DIČ: | CZ00254657
| Uchazeč: |  |  |  |  | IČ: | Vyplň údaj
|  | Vyplň údaj |  |  |  | DIČ: | Vyplň údaj
| Projektant: |  |  |  |  | IČ: | 06032354
|  | GEOprojectKV s.r.o. |  |  |  | DIČ: | CZ06032354
| Zpracovatel: |  |  |  |  | IČ: | 06032354
|  | GEOprojectKV s.r.o. |  |  |  | DIČ: | CZ06032354
Poznámka:
| Náklady z rozpočtu | [5 empty] | 0
| Ostatní náklady | [5 empty] | 0
| Cena bez DPH | [5 empty] | 0
|  |  | Základ daně |  |  | Sazba daně | Výše daně
| DPH | základní | 0 |  |  | 21% | 0
|  | snížená | 0 |  |  | 15% | 0
|  | zákl. přenesená | 0 |  |  | 21% | 0
|  | sníž. přenesená | 0 |  |  | 15% | 0
|  | nulová | 0 |  |  | 0% | 0
| Cena s DPH |  |  | v | CZK |  | 0
| Projektant |  |  | Zpracovatel
| Datum a podpis: |  | Razítko | Datum a podpis: |  |  | Razítko
| Objednavatel |  |  | Uchazeč
| Datum a podpis: |  | Razítko | Datum a podpis: |  |  | Razítko
REKAPITULACE ČLENĚNÍ SOUPISU PRACÍ
Stavba:
Opěrné a zárubní zdi, Bezručova ulice Karlovy Vary
Objekt:
SO 201 - Statické zajištění komunikace
Místo: | [5 empty] | Datum: | 31. 3. 2022
Zadavatel: |  |  | Statutární město Karlovy Vary |  |  | Projektant: | GEOprojectKV s.r.o.
Uchazeč: |  |  | Vyplň údaj |  |  | Zpracovatel: | GEOprojectKV s.r.o.
Kód dílu - Popis | [6 empty] | Cena celkem [CZK]
1) Náklady ze soupisu prací | [6 empty] | 0 | [11 empty] | -1
| HSV - Práce a dodávky HSV | [5 empty] | 0
| 1 - Zemní práce | [5 empty] | 0
| 2 - Zakládání | [5 empty] | 0
| 002 - Základy | [5 empty] | 0
| 3 - Svislé a kompletní konstrukce | [5 empty] | 0
| 4 - Vodorovné konstrukce | [5 empty] | 0
| 6 - Úpravy povrchů, podlahy a osazování výplní | [5 empty] | 0
| 9 - Ostatní konstrukce a práce, bourání | [5 empty] | 0
| 998 - Přesun hmot | [5 empty] | 0
| VRN - Vedlejší rozpočtové náklady | [5 empty] | 0
| VRN3 - Zařízení staveniště | [5 empty] | 0
| VRN9 - Ostatní náklady | [5 empty] | 0
2) Ostatní náklady | [6 empty] | 0 |  |  | DPH
Celkové náklady za stavbu 1) + 2) | [6 empty] | 0
SOUPIS PRACÍ
Stavba:
Opěrné a zárubní zdi, Bezručova ulice Karlovy Vary
Objekt:
SO 201 - Statické zajištění komunikace
Místo: | [5 empty] | Datum: | 31. 3. 2022
Zadavatel: |  |  | Statutární město Karlovy Vary |  |  | Projektant: | GEOprojectKV s.r.o.
Uchazeč: |  |  | Vyplň údaj |  |  | Zpracovatel: | GEOprojectKV s.r.o.
PČ | Typ | Kód | Popis | MJ | Množství | J.cena [CZK] | Cena celkem [CZK] | Cenová soustava |  | DPH | J. Nh [h] | Nh celkem [h] | J. hmotnost [t] | Hmotnost celkem [t] | J. suť [t] | Suť Celkem [t]
Náklady soupisu celkem | [6 empty] | 0 |  |  |  |  | 0 |  | 703.9151 |  | 2.2188 |  | D | -1 | [10 empty] | 0
| D | HSV | Práce a dodávky HSV |  |  |  | 0 |  |  |  |  | 0 |  | 703.9151 |  | 2.2188 | 1 | D | 0 |  |  |  | ROZPOCET | [6 empty] | 0
| D | 1 | Zemní práce |  |  |  | 0 |  |  |  |  | 0 |  | 9.4215 |  | 0 | 1 | D | 1 |  |  |  | ROZPOCET | [6 empty] | 0
1 | K | 151711111 | Osazení ocelových zápor pro pažení hloubených vykopávek do předem provedených vrtů se zabetonováním spodního konce, s případným obsypem zápory pískem délky od 0 do 8 m | m | 170.4 |  | 0 |  |  | základní |  | 0 | 0.00133 | 0.22663 | 0 | 0 | 4 | K | 2 |  |  |  | ROZPOCET | 0 | 0 | 0 | 0 | 0 | 1 | 0 | 4 | -214152486
2 | M | 13010974 | ocel profilová jakost S235JR (11 375) průřez HEB 140 | t | 6.202 |  | 0 | CS ÚRS 2022 01 |  | základní |  | 0 | 1 | 6.202 | 0 | 0 | 8 | M | 2 |  |  |  | ROZPOCET | 0 | 0 | 0 | 0 | 0 | 1 | 0 | 4 | -317326179
| VV |  | 170,40*33,70*1,08*0,001 |  | 6.202 | [12 empty] | VV | 2 | 2 | True | 1 | ROZPOCET
3 | K | 151711131 | Vytažení ocelových zápor pro pažení délky od 0 do 8 m | m | 170.4 |  | 0 |  |  | základní |  | 0 | 0 | 0 | 0 | 0 | 4 | K | 2 |  |  |  | ROZPOCET | 0 | 0 | 0 | 0 | 0 | 1 | 0 | 4 | 1093744787
| VV |  | 24*7,1 |  | 170.4 | [12 empty] | VV | 2 | 2 | True | 1 | ROZPOCET
4 | K | 151721112 | Pažení do ocelových zápor bez ohledu na druh pažin, s odstraněním pažení, hloubky výkopu přes 4 do 10 m | m2 | 43.1 |  | 0 |  |  | základní |  | 0 | 0.02944 | 1.2689 | 0 | 0 | 4 | K | 2 |  |  |  | ROZPOCET | 0 | 0 | 0 | 0 | 0 | 1 | 0 | 4 | 1171863857
5 | M | 60516102 | řezivo smrkové sušené tl 60-70mm | m3 | 3.448 |  | 0 | CS ÚRS 2022 01 |  | základní |  | 0 | 0.5 | 1.724 | 0 | 0 | 8 | M | 2 |  |  |  | ROZPOCET | 0 | 0 | 0 | 0 | 0 | 1 | 0 | 4 | 1898661115
| VV |  | 43,10*0,08 |  | 3.448 | [12 empty] | VV | 2 | 2 | True | 1 | ROZPOCET
| D | 2 | Zakládání |  |  |  | 0 |  |  |  |  | 0 |  | 0.64986 |  | 0 | 1 | D | 1 |  |  |  | ROZPOCET | [6 empty] | 0
| D | 002 | Základy |  |  |  | 0 |  |  |  |  | 0 |  | 0.64986 |  | 0 | 1 | D | 2 |  |  |  | ROZPOCET | [6 empty] | 0
6 | K | 002-PC01 | Vrtání pro mikropiloty D 183 mm | m | 1094.4 |  | 0 |  |  | základní |  | 0 | 0 | 0 | 0 | 0 | 4 | K | 3 |  |  |  | ROZPOCET | 0 | 0 | 0 | 0 | 0 | 1 | 0 | 4 | 1985936111
| VV |  | (142,50+136,80+68,40+68,40+68,40+62,70)*2 |  | 1094.4 | [12 empty] | VV | 3 | 2 | True | 0 | ROZPOCET
| VV |  | Součet |  | 1094.4 | [12 empty] | VV | 3 | 4 | True | 1 | ROZPOCET
7 | K | 002-PC01a | Vrtání pro mikrozápory D 183 mm | m | 168 |  | 0 |  |  | základní |  | 0 | 0 | 0 | 0 | 0 | 4 | K | 3 |  |  |  | ROZPOCET | 0 | 0 | 0 | 0 | 0 | 1 | 0 | 4 | 1458911695
| VV |  | 24*7,0 |  | 168 | [12 empty] | VV | 3 | 2 | True | 0 | ROZPOCET
| VV |  | Součet |  | 168 | [12 empty] | VV | 3 | 4 | True | 1 | ROZPOCET
8 | K | 002-PC01b | Vrtání pro hřeby D 50 mm | m | 106 |  | 0 |  |  | základní |  | 0 | 0 | 0 | 0 | 0 | 4 | K | 3 |  |  |  | ROZPOCET | 0 | 0 | 0 | 0 | 0 | 1 | 0 | 4 | 1785779380
| VV |  | 53,0*2,0 |  | 106 | [12 empty] | VV | 3 | 2 | True | 1 | ROZPOCET
9 | K | 002-PC02 | Výztužné tyče TR 89/10 + osazení | m | 1152 |  | 0 |  |  | základní |  | 0 | 0 | 0 | 0 | 0 | 4 | K | 3 |  |  |  | ROZPOCET | 0 | 0 | 0 | 0 | 0 | 1 | 0 | 4 | -258212523
| VV |  | 300,0+288,0+144,0+144,0+144,0+132,0 |  | 1152 | [12 empty] | VV | 3 | 2 | True | 0 | ROZPOCET
| VV |  | Součet |  | 1152 | [12 empty] | VV | 3 | 4 | True | 1 | ROZPOCET
10 | K | 002-PC03 | Cementová zálivka mikropilot | l | 16128 |  | 0 |  |  | základní |  | 0 | 0 | 0 | 0 | 0 | 4 | K | 3 |  |  |  | ROZPOCET | 0 | 0 | 0 | 0 | 0 | 1 | 0 | 4 | 163594620
| VV |  | (1152,0)*14 |  | 16128 | [12 empty] | VV | 3 | 2 | True | 0 | ROZPOCET
| VV |  | Součet |  | 16128 | [12 empty] | VV | 3 | 4 | True | 1 | ROZPOCET
11 | K | 002-PC03a | Cementová zálivka mikrozápor | l | 2352 |  | 0 |  |  | základní |  | 0 | 0 | 0 | 0 | 0 | 4 | K | 3 |  |  |  | ROZPOCET | 0 | 0 | 0 | 0 | 0 | 1 | 0 | 4 | -1884262371
| VV |  | (7*24)*14 |  | 2352 | [12 empty] | VV | 3 | 2 | True | 0 | ROZPOCET
| VV |  | Součet |  | 2352 | [12 empty] | VV | 3 | 4 | True | 1 | ROZPOCET
12 | K | 002-PC03b | Cementová zálivka hřebů | l | 20.803 |  | 0 |  |  | základní |  | 0 | 0 | 0 | 0 | 0 | 4 | K | 3 |  |  |  | ROZPOCET | 0 | 0 | 0 | 0 | 0 | 1 | 0 | 4 | 1029346531
| VV |  | 2,0*3,14*0,025*2,5*53 |  | 20.803 | [12 empty] | VV | 3 | 2 | True | 1 | ROZPOCET
13 | K | 002-PC04 | Injektáž kořene mikropilot | l | 8064 |  | 0 |  |  | základní |  | 0 | 0 | 0 | 0 | 0 | 4 | K | 3 |  |  |  | ROZPOCET | 0 | 0 | 0 | 0 | 0 | 1 | 0 | 4 | 635625858
| VV |  | (294,0+282,0)*14 |  | 8064 | [12 empty] | VV | 3 | 2 | True | 0 | ROZPOCET
| VV |  | Součet |  | 8064 | [12 empty] | VV | 3 | 4 | True | 1 | ROZPOCET
14 | K | 002-PC06 | Ocelová dvojzákrutová síť typu STEELGRID, zinek+hliník - vel. oka 8x10cm, pr. drátu 2,7mm | m2 | 189.8 |  | 0 |  |  | základní |  | 0 | 0 | 0 | 0 | 0 | 4 | K | 3 |  |  |  | ROZPOCET | 0 | 0 | 0 | 0 | 0 | 1 | 0 | 4 | -1887703036
15 | K | 002-PC06a | Obvodové kotevní lano polast pr. 10 mm vč. příslušenství | m | 73.8 |  | 0 |  |  | základní |  | 0 | 0 | 0 | 0 | 0 | 4 | K | 3 |  |  |  | ROZPOCET | 0 | 0 | 0 | 0 | 0 | 1 | 0 | 4 | 809958664
| VV |  | 3,0+4,80+12,1+12,7+7,7+9,8+23,70 |  | 73.8 | [12 empty] | VV | 3 | 2 | True | 1 | ROZPOCET
16 | K | 002-PC07 | Skalní hřeby tyče HAI SDA R 25N na ztracenou korunku délka 2 m | kus | 53 |  | 0 |  |  | základní |  | 0 | 0 | 0 | 0 | 0 | 4 | K | 3 |  |  |  | ROZPOCET | 0 | 0 | 0 | 0 | 0 | 1 | 0 | 4 | 677464273
17 | K | 002-PC08 | Kotevní deska P10 - 150/150 + matice - pozink | kus | 53 |  | 0 |  |  | základní |  | 0 | 0 | 0 | 0 | 0 | 4 | K | 3 |  |  |  | ROZPOCET | 0 | 0 | 0 | 0 | 0 | 1 | 0 | 4 | 1086049667
18 | K | 002-PC09 | Umělá rohož polyfelt polymat 1210 | m2 | 140 |  | 0 |  |  | základní |  | 0 | 0 | 0 | 0 | 0 | 4 | K | 3 |  |  |  | ROZPOCET | 0 | 0 | 0 | 0 | 0 | 1 | 0 | 4 | 1287733392
19 | K | 002-PC10 | Kotvení rohože ocel B500B pr. 8mm | m2 | 380 |  | 0 |  |  | základní |  | 0 | 0 | 0 | 0 | 0 | 4 | K | 3 |  |  |  | ROZPOCET | 0 | 0 | 0 | 0 | 0 | 1 | 0 | 4 | 383157092
| VV |  | 190,0*2 |  | 380 | [12 empty] | VV | 3 | 2 | True | 1 | ROZPOCET
20 | K | 215901101 | Zhutnění podloží z hornin soudržných do 92% PS nebo nesoudržných sypkých I(d) do 0,8 | m2 | 543.36 |  | 0 |  |  | základní |  | 0 | 0 | 0 | 0 | 0 | 4 | K | 3 |  |  |  | ROZPOCET | 0 | 0 | 0 | 0 | 0 | 1 | 0 | 4 | -1899509423
| VV |  | (69,41+25,46+88,42+63,81+24,58)*1,0*2 |  | 543.36 | [12 empty] | VV | 3 | 2 | True | 0 | ROZPOCET
| VV |  | Součet |  | 543.36 | [12 empty] | VV | 3 | 4 | True | 1 | ROZPOCET
21 | K | 273311125 | Základové desky z betonu prostého C 16/20 | m3 | 24.71 |  | 0 |  |  | základní |  | 0 | 0 | 0 | 0 | 0 | 4 | K | 3 |  |  |  | ROZPOCET | 0 | 0 | 0 | 0 | 0 | 1 | 0 | 4 | -808025503
| VV |  | Kotvená stěna se zábradlím | [14 empty] | VV | 3 | 1 | True | 0 | ROZPOCET
| VV |  | (5,45+7,76+4,39+1,11+12+5+1,03+5,03+12,01+0,68+4,32+2,87+7,76)*1,0*0,10 |  | 6.941 | [12 empty] | VV | 3 | 2 | True | 0 | ROZPOCET
| VV |  | Kotvená stěna s nadezdívkou | [14 empty] | VV | 3 | 1 | True | 0 | ROZPOCET
| VV |  | (5,5+5,97+6,98+7,01)*1,0*0,10 |  | 2.546 | [12 empty] | VV | 3 | 2 | True | 0 | ROZPOCET
| VV |  | Nekotvená stěna se zábradlím | [14 empty] | VV | 3 | 1 | True | 0 | ROZPOCET
| VV |  | (12,09+8,01+7,47+5,23+0,41+12+4,12+0,26+12,05+12+5+3,77+6,01)*1,0*0,10 |  | 8.842 | [12 empty] | VV | 3 | 2 | True | 0 | ROZPOCET
| VV |  | Nekotvená stěna s nadezdívkou | [14 empty] | VV | 3 | 1 | True | 0 | ROZPOCET
| VV |  | (6,36+7,0+7,0+3,85+7,60+7,60+3,85+6,85+6,85+6,85)*1,0*0,10 |  | 6.381 | [12 empty] | VV | 3 | 2 | True | 0 | ROZPOCET
| VV |  | Součet |  | 24.71 | [12 empty] | VV | 3 | 4 | True | 1 | ROZPOCET
22 | K | 273941023 | Nosné nebo spojovací svary základových desek betonářské oceli přesahem D tyče do 18 mm | m | 217.344 |  | 0 |  |  | základní |  | 0 | 0.00299 | 0.64986 | 0 | 0 | 4 | K | 3 |  |  |  | ROZPOCET | 0 | 0 | 0 | 0 | 0 | 1 | 0 | 4 | -1388212817
| VV |  | (69,41+25,46+24,58+88,42+63,81)*4*0,20 |  | 217.344 | [12 empty] | VV | 3 | 2 | True | 0 | ROZPOCET
| VV |  | Součet |  | 217.344 | [12 empty] | VV | 3 | 4 | True | 1 | ROZPOCET
| D | 3 | Svislé a kompletní konstrukce |  |  |  | 0 |  |  |  |  | 0 |  | 684.4554 |  | 0 | 1 | D | 1 |  |  |  | ROZPOCET | [6 empty] | 0
23 | K | 311311961 | Nosná zeď z betonu prostého tř. C 25/30 | m3 | 49.563 |  | 0 | CS ÚRS 2022 01 |  | základní |  | 0 | 2.5019 | 124.0003 | 0 | 0 | 4 | K | 2 |  |  |  | ROZPOCET | 0 | 0 | 0 | 0 | 0 | 1 | 0 | 4 | 1692910691
| VV |  | Gravitační stěna | [14 empty] | VV | 2 | 1 | True | 0 | ROZPOCET
| VV |  | 24,58*1,22*0,82 |  | 24.59 | [12 empty] | VV | 2 | 2 | True | 0 | ROZPOCET
| VV |  | 24,58*1,55*0,52 |  | 19.811 | [12 empty] | VV | 2 | 2 | True | 0 | ROZPOCET
| VV |  | 24,58*0,70*0,30 |  | 5.162 | [12 empty] | VV | 2 | 2 | True | 0 | ROZPOCET
| VV |  | Součet |  | 49.563 | [12 empty] | VV | 2 | 4 | True | 1 | ROZPOCET
24 | K | 311321611 | Nosná zeď ze ŽB tř. C 30/37 bez výztuže | m3 | 213.089 |  | 0 | CS ÚRS 2022 01 |  | základní |  | 0 | 2.5019 | 533.1214 | 0 | 0 | 4 | K | 2 |  |  |  | ROZPOCET | 0 | 0 | 0 | 0 | 0 | 1 | 0 | 4 | 1143206049
| VV |  | Kotvená stěna se zábradlím | [14 empty] | VV | 2 | 1 | True | 0 | ROZPOCET
| VV |  | 69,41*0,70*0,50 |  | 24.294 | [12 empty] | VV | 2 | 2 | True | 0 | ROZPOCET
| VV |  | 69,41*0,50*1,01 |  | 35.052 | [12 empty] | VV | 2 | 2 | True | 0 | ROZPOCET
| VV |  | Kotvená stěna s nadezdívkou | [14 empty] | VV | 2 | 1 | True | 0 | ROZPOCET
| VV |  | 25,46*0,70*0,50 |  | 8.911 | [12 empty] | VV | 2 | 2 | True | 0 | ROZPOCET
| VV |  | 25,46*0,50*0,81 |  | 10.311 | [12 empty] | VV | 2 | 2 | True | 0 | ROZPOCET
| VV |  | Gravitační stěna | [14 empty] | VV | 2 | 1 | True | 0 | ROZPOCET
| VV |  | 24,58*1,22*0,82 |  | 24.59 | [12 empty] | VV | 2 | 2 | True | 0 | ROZPOCET
| VV |  | 24,58*1,55*0,52 |  | 19.811 | [12 empty] | VV | 2 | 2 | True | 0 | ROZPOCET
| VV |  | 24,58*0,70*0,30 |  | 5.162 | [12 empty] | VV | 2 | 2 | True | 0 | ROZPOCET
| VV |  | Nekotvená stěna se zábradlím | [14 empty] | VV | 2 | 1 | True | 0 | ROZPOCET
| VV |  | 88,42*0,70*0,50 |  | 30.947 | [12 empty] | VV | 2 | 2 | True | 0 | ROZPOCET
| VV |  | 88,42*0,50*0,50 |  | 22.105 | [12 empty] | VV | 2 | 2 | True | 0 | ROZPOCET
| VV |  | Nekotvená stěna s nadezdívkou | [14 empty] | VV | 2 | 1 | True | 0 | ROZPOCET
| VV |  | 63,81*0,70*0,50 |  | 22.334 | [12 empty] | VV | 2 | 2 | True | 0 | ROZPOCET
| VV |  | 63,81*0,50*0,30 |  | 9.572 | [12 empty] | VV | 2 | 2 | True | 0 | ROZPOCET
| VV |  | Součet |  | 213.089 | [12 empty] | VV | 2 | 4 | True | 1 | ROZPOCET
25 | K | 311351101 | Zřízení jednostranného bednění zdí nosných | m2 | 683.567 |  | 0 |  |  | základní |  | 0 | 0.00284 | 1.9413 | 0 | 0 | 4 | K | 2 |  |  |  | ROZPOCET | 0 | 0 | 0 | 0 | 0 | 1 | 0 | 4 | -681975350
| VV |  | Kotvená stěna se zábradlím | [14 empty] | VV | 2 | 1 | True | 0 | ROZPOCET
| VV |  | 69,41*(0,50+1,01+1,51) |  | 209.618 | [12 empty] | VV | 2 | 2 | True | 0 | ROZPOCET
| VV |  | Kotvená stěna s nadezdívkou | [14 empty] | VV | 2 | 1 | True | 0 | ROZPOCET
| VV |  | 25,46*(0,50+0,81+1,31) |  | 66.705 | [12 empty] | VV | 2 | 2 | True | 0 | ROZPOCET
| VV |  | Gravitační stěna | [14 empty] | VV | 2 | 1 | True | 0 | ROZPOCET
| VV |  | 24,58*(0,70+0,82+1,85+1,55+0,30) |  | 128.308 | [12 empty] | VV | 2 | 2 | True | 0 | ROZPOCET
| VV |  | Nekotvená stěna se zábradlím | [14 empty] | VV | 2 | 1 | True | 0 | ROZPOCET
| VV |  | 88,42*(0,50+0,50+1,0) |  | 176.84 | [12 empty] | VV | 2 | 2 | True | 0 | ROZPOCET
| VV |  | Nekotvená stěna s nadezdívkou | [14 empty] | VV | 2 | 1 | True | 0 | ROZPOCET
| VV |  | 63,81*(0,50+0,30+0,80) |  | 102.096 | [12 empty] | VV | 2 | 2 | True | 0 | ROZPOCET
| VV |  | Součet |  | 683.567 | [12 empty] | VV | 2 | 4 | True | 1 | ROZPOCET
26 | K | 311351102 | Odstranění jednostranného bednění zdí nosných | m2 | 683.567 |  | 0 |  |  | základní |  | 0 | 0 | 0 | 0 | 0 | 4 | K | 2 |  |  |  | ROZPOCET | 0 | 0 | 0 | 0 | 0 | 1 | 0 | 4 | -86353312
27 | K | 311361821 | Výztuž nosných zdí betonářskou ocelí 10 505 | t | 9.63 |  | 0 | CS ÚRS 2022 01 |  | základní |  | 0 | 1.0492 | 10.104 | 0 | 0 | 4 | K | 2 |  |  |  | ROZPOCET | 0 | 0 | 0 | 0 | 0 | 1 | 0 | 4 | -105523661
| VV |  | Kotvená bez nadezdívky | [14 empty] | VV | 2 | 1 | True | 0 | ROZPOCET
| VV |  | 3313,50*1,08*0,001 |  | 3.579 | [12 empty] | VV | 2 | 2 | True | 0 | ROZPOCET
| VV |  | Nekotvená stěna bez nadezdívky | [14 empty] | VV | 2 | 1 | True | 0 | ROZPOCET
| VV |  | 1892,80*1,08*0,001 |  | 2.044 | [12 empty] | VV | 2 | 2 | True | 0 | ROZPOCET
| VV |  | Kotvená stěna s nadezdívkou | [14 empty] | VV | 2 | 1 | True | 0 | ROZPOCET
| VV |  | 1419,30*1,08*0,001 |  | 1.533 | [12 empty] | VV | 2 | 2 | True | 0 | ROZPOCET
| VV |  | Nekotvená stěna s nadezdívkou | [14 empty] | VV | 2 | 1 | True | 0 | ROZPOCET
| VV |  | 1191,70*1,08*0,001 |  | 1.287 | [12 empty] | VV | 2 | 2 | True | 0 | ROZPOCET
| VV |  | Oprava kamenné stěny | [14 empty] | VV | 2 | 1 | True | 0 | ROZPOCET
| VV |  | 136,0*1,08*0,001 |  | 0.147 | [12 empty] | VV | 2 | 2 | True | 0 | ROZPOCET
| VV |  | Kotevní výztuž mikropilot | [14 empty] | VV | 2 | 1 | True | 0 | ROZPOCET
| VV |  | 575,30*1,08*0,001 |  | 0.621 | [12 empty] | VV | 2 | 2 | True | 0 | ROZPOCET
| VV |  | Gravitační stěna kamenné stěny | [14 empty] | VV | 2 | 1 | True | 0 | ROZPOCET
| VV |  | 387,60*1,08*0,001 |  | 0.419 | [12 empty] | VV | 2 | 2 | True | 0 | ROZPOCET
| VV |  | Součet |  | 9.63 | [12 empty] | VV | 2 | 4 | True | 1 | ROZPOCET
28 | K | 327214511 | Předstěna z lomového kamene kotvená pomocí nerezových kotev 5 ks/m2 včetně dodávky kamene a zdící malty | m3 | 7.62 |  | 0 |  |  | základní |  | 0 | 2.0063 | 15.2883 | 0 | 0 | 4 | K | 2 |  |  |  | ROZPOCET | 0 | 0 | 0 | 0 | 0 | 1 | 0 | 4 | 284297600
| VV |  | Gravitační stěna | [14 empty] | VV | 2 | 1 | True | 0 | ROZPOCET
| VV |  | 24,58*1,55*0,20 |  | 7.62 | [12 empty] | VV | 2 | 2 | True | 0 | ROZPOCET
| VV |  | Součet |  | 7.62 | [12 empty] | VV | 2 | 4 | True | 1 | ROZPOCET
| D | 4 | Vodorovné konstrukce |  |  |  | 0 |  |  |  |  | 0 |  | 3.2811 |  | 0 | 1 | D | 1 |  |  |  | ROZPOCET | [6 empty] | 0
29 | K | 440321616 | Střešní konstrukce ze ŽB tř. C 30/37 | m3 | 1.3 |  | 0 | CS ÚRS 2022 01 |  | základní |  | 0 | 2.5019 | 3.2525 | 0 | 0 | 4 | K | 2 |  |  |  | ROZPOCET | 0 | 0 | 0 | 0 | 0 | 1 | 0 | 4 | -1118313326
| VV |  | 10,40*0,50*0,25 |  | 1.3 | [12 empty] | VV | 2 | 2 | True | 1 | ROZPOCET
30 | K | 440351203 | Zřízení bednění střech šířka dna přes 250 mm | m2 | 5.2 |  | 0 | CS ÚRS 2022 01 |  | základní |  | 0 | 0.0054901 | 0.028549 | 0 | 0 | 4 | K | 2 |  |  |  | ROZPOCET | 0 | 0 | 0 | 0 | 0 | 1 | 0 | 4 | -725466641
| VV |  | 10,40*0,25*2 |  | 5.2 | [12 empty] | VV | 2 | 2 | True | 1 | ROZPOCET
31 | K | 440351204 | Odstranění bednění střech šířka dna přes 250 mm | m2 | 5.2 |  | 0 | CS ÚRS 2022 01 |  | základní |  | 0 | 0 | 0 | 0 | 0 | 4 | K | 2 |  |  |  | ROZPOCET | 0 | 0 | 0 | 0 | 0 | 1 | 0 | 4 | -1942916737
| D | 6 | Úpravy povrchů, podlahy a osazování výplní |  |  |  | 0 |  |  |  |  | 0 |  | 0.053339 |  | 0 | 1 | D | 1 |  |  |  | ROZPOCET | [6 empty] | 0
32 | K | 622631011 | Spárování spárovací maltou vnějších pohledových ploch stěn z tvárnic nebo kamene | m2 | 38.099 |  | 0 | CS ÚRS 2022 01 |  | základní |  | 0 | 0.0014 | 0.053339 | 0 | 0 | 4 | K | 2 |  |  |  | ROZPOCET | 0 | 0 | 0 | 0 | 0 | 1 | 0 | 4 | 797145536
| VV |  | Gravitační stěna | [14 empty] | VV | 2 | 1 | True | 0 | ROZPOCET
| VV |  | 24,58*1,55 |  | 38.099 | [12 empty] | VV | 2 | 2 | True | 0 | ROZPOCET
| VV |  | Součet |  | 38.099 | [12 empty] | VV | 2 | 4 | True | 1 | ROZPOCET
| D | 9 | Ostatní konstrukce a práce, bourání |  |  |  | 0 |  |  |  |  | 0 |  | 6.054 |  | 2.2188 | 1 | D | 1 |  |  |  | ROZPOCET | [6 empty] | 0
33 | K | 931992111 | Výplň dilatačních spár z pěnového polystyrénu tl 20 mm | m | 543.36 |  | 0 |  |  | základní |  | 0 | 0.00063 | 0.34232 | 0 | 0 | 4 | K | 2 |  |  |  | ROZPOCET | 0 | 0 | 0 | 0 | 0 | 1 | 0 | 4 | 1274102639
| VV |  | (69,41+25,46+24,58+88,42+63,81)*2 |  | 543.36 | [12 empty] | VV | 2 | 2 | True | 0 | ROZPOCET
| VV |  | Součet |  | 543.36 | [12 empty] | VV | 2 | 4 | True | 1 | ROZPOCET
34 | K | 931994103 | Těsnění dilatační spáry betonové konstrukce ukončujícím pásem "waterstop" | m | 543.36 |  | 0 |  |  | základní |  | 0 | 0.00054 | 0.29341 | 0 | 0 | 4 | K | 2 |  |  |  | ROZPOCET | 0 | 0 | 0 | 0 | 0 | 1 | 0 | 4 | 1346812246
35 | K | 941111811 | Demontáž lešení řadového trubkového lehkého pracovního s podlahami s provozním zatížením tř. 3 do 200 kg/m2 šířky tř. W06 od 0,6 do 0,9 m, výšky do 10 m | m2 | 44.244 |  | 0 |  |  | základní |  | 0 | 0 | 0 | 0 | 0 | 4 | K | 2 |  |  |  | ROZPOCET | 0 | 0 | 0 | 0 | 0 | 1 | 0 | 4 | -702086681
36 | K | 941211111 | Montáž lešení řadového rámového lehkého pracovního s podlahami s provozním zatížením tř. 3 do 200 kg/m2 šířky tř. SW06 přes 0,6 do 0,9 m, výšky do 10 m | m2 | 44.244 |  | 0 |  |  | základní |  | 0 | 0 | 0 | 0 | 0 | 4 | K | 2 |  |  |  | ROZPOCET | 0 | 0 | 0 | 0 | 0 | 1 | 0 | 4 | -1204511036
| VV |  | 24,58*1,80 |  | 44.244 | [12 empty] | VV | 2 | 2 | True | 0 | ROZPOCET
| VV |  | Součet |  | 44.244 | [12 empty] | VV | 2 | 4 | True | 1 | ROZPOCET
37 | K | 941211211 | Montáž lešení řadového rámového lehkého pracovního s podlahami s provozním zatížením tř. 3 do 200 kg/m2 Příplatek za první a každý další den použití lešení k ceně -1111 nebo -1112 | m2 | 1327.32 |  | 0 |  |  | základní |  | 0 | 0 | 0 | 0 | 0 | 4 | K | 2 |  |  |  | ROZPOCET | 0 | 0 | 0 | 0 | 0 | 1 | 0 | 4 | 1876060884
| VV |  | 44,244*30 |  | 1327.32 | [12 empty] | VV | 2 | 2 | True | 1 | ROZPOCET
38 | K | 977151113 | Jádrové vrty diamantovými korunkami do stavebních materiálů (železobetonu, betonu, cihel, obkladů, dlažeb, kamene) průměru přes 40 do 50 mm | m | 5.2 |  | 0 |  |  | základní |  | 0 | 0.00097 | 0.005044 | 0.0043 | 0.02236 | 4 | K | 2 |  |  |  | ROZPOCET | 0 | 0 | 0 | 0 | 0 | 1 | 0 | 4 | -761187744
| VV |  | 10,40*0,50 |  | 5.2 | [12 empty] | VV | 2 | 2 | True | 0 | ROZPOCET
| VV |  | Součet |  | 5.2 | [12 empty] | VV | 2 | 4 | True | 1 | ROZPOCET
39 | K | 979081111 | Odvoz suti a vybouraných hmot na skládku do 1 km | t | 163.451 |  | 0 |  |  | základní |  | 0 | 0 | 0 | 0 | 0 | 4 | K | 2 |  |  |  | ROZPOCET | 0 | 0 | 0 | 0 | 0 | 1 | 0 | 4 | 1433000973
40 | K | 979081121 | Odvoz suti a vybouraných hmot na skládku ZKD 1 km přes 1 km | t | 3922.824 |  | 0 |  |  | základní |  | 0 | 0 | 0 | 0 | 0 | 4 | K | 2 |  |  |  | ROZPOCET | 0 | 0 | 0 | 0 | 0 | 1 | 0 | 4 | 1877399065
| VV |  | 163,451*24 |  | 3922.824 | [12 empty] | VV | 2 | 2 | True | 0 | ROZPOCET
| VV |  | Součet |  | 3922.824 | [12 empty] | VV | 2 | 4 | True | 1 | ROZPOCET
41 | K | 979093111 | Uložení suti na skládku s hrubým urovnáním bez zhutnění | t | 163.451 |  | 0 |  |  | základní |  | 0 | 0 | 0 | 0 | 0 | 4 | K | 2 |  |  |  | ROZPOCET | 0 | 0 | 0 | 0 | 0 | 1 | 0 | 4 | 1759909849
42 | K | 979099132 | Poplatek za skládku - kámen s příměsí do 5% | t | 163.451 |  | 0 |  |  | základní |  | 0 | 0 | 0 | 0 | 0 | 4 | K | 2 |  |  |  | ROZPOCET | 0 | 0 | 0 | 0 | 0 | 1 | 0 | 4 | 2075282695
43 | K | 985131111 | Očištění ploch stěn, rubu kleneb a podlah tlakovou vodou | m2 | 45.76 |  | 0 |  |  | základní |  | 0 | 0 | 0 | 0 | 0 | 4 | K | 2 |  |  |  | ROZPOCET | 0 | 0 | 0 | 0 | 0 | 1 | 0 | 4 | -503755811
| VV |  | 10,40*2,20*2 |  | 45.76 | [12 empty] | VV | 2 | 2 | True | 1 | ROZPOCET
44 | K | 985131211 | Očištění ploch stěn, rubu kleneb a podlah tryskání pískem sušeným | m2 | 45.76 |  | 0 |  |  | základní |  | 0 | 0.048 | 2.1965 | 0.048 | 2.1965 | 4 | K | 2 |  |  |  | ROZPOCET | 0 | 0 | 0 | 0 | 0 | 1 | 0 | 4 | -279107092
45 | K | 985131311 | Očištění ploch stěn, rubu kleneb a podlah ruční dočištění ocelovými kartáči | m2 | 45.76 |  | 0 |  |  | základní |  | 0 | 0 | 0 | 0 | 0 | 4 | K | 2 |  |  |  | ROZPOCET | 0 | 0 | 0 | 0 | 0 | 1 | 0 | 4 | -1469494068
46 | K | 985232111 | Hloubkové spárování zdiva hloubky přes 40 do 80 mm aktivovanou maltou délky spáry na 1 m2 upravované plochy do 6 m | m2 | 45.76 |  | 0 |  |  | základní |  | 0 | 0.03908 | 1.7883 | 0 | 0 | 4 | K | 2 |  |  |  | ROZPOCET | 0 | 0 | 0 | 0 | 0 | 1 | 0 | 4 | -248967087
47 | K | 985233111 | Úprava spár po spárování zdiva kamenného nebo cihelného délky spáry na 1 m2 upravované plochy do 6 m uhlazením | m2 | 45.76 |  | 0 |  |  | základní |  | 0 | 0 | 0 | 0 | 0 | 4 | K | 2 |  |  |  | ROZPOCET | 0 | 0 | 0 | 0 | 0 | 1 | 0 | 4 | 1133883396
48 | K | 985421123 | Injektáž trhlin v cihelném, kamenném nebo smíšeném zdivu nízkotlaká do 0,6 MP, včetně provedení vrtů aktivovanou cementovou maltou šířka trhlin přes 2 do 5 mm tloušťka zdiva přes 450 do 600 mm | m | 114.4 |  | 0 |  |  | základní |  | 0 | 0.01224 | 1.4003 | 0 | 0 | 4 | K | 2 |  |  |  | ROZPOCET | 0 | 0 | 0 | 0 | 0 | 1 | 0 | 4 | 527661345
| VV |  | 45,76*25*0,10 |  | 114.4 | [12 empty] | VV | 2 | 2 | True | 1 | ROZPOCET
49 | K | 985564125 | Kotevní trn ocel B500B do cementové suspenze C:V=2:1, hloubky kotvení přes 200 do 400 mm, průměru přes 16 do 20 mm | kus | 6 |  | 0 |  |  | základní |  | 0 | 0.00469 | 0.02814 | 0 | 0 | 4 | K | 2 |  |  |  | ROZPOCET | 0 | 0 | 0 | 0 | 0 | 1 | 0 | 4 | -2057479278
| D | 998 | Přesun hmot |  |  |  | 0 |  |  |  |  | 0 |  | 0 |  | 0 | 1 | D | 1 |  |  |  | ROZPOCET | [6 empty] | 0
50 | K | 998151111 | Přesun hmot pro oplocení nebo objekty pozemní různé zděné z cihel nebo tvárnic v do 10 m | t | 797.899 |  | 0 |  |  | základní |  | 0 | 0 | 0 | 0 | 0 | 4 | K | 2 |  |  |  | ROZPOCET | 0 | 0 | 0 | 0 | 0 | 1 | 0 | 4 | 1983625407
| D | VRN | Vedlejší rozpočtové náklady |  |  |  | 0 |  |  |  |  | 0 |  | 0 |  | 0 | 5 | D | 0 |  |  |  | ROZPOCET | [6 empty] | 0
| D | VRN3 | Zařízení staveniště |  |  |  | 0 |  |  |  |  | 0 |  | 0 |  | 0 | 5 | D | 1 |  |  |  | ROZPOCET | [6 empty] | 0
51 | K | 032803000 | Ostatní vybavení staveniště | soubor | 1 |  | 0 | CS ÚRS 2022 01 |  | základní |  | 0 | 0 | 0 | 0 | 0 | 1024 | K | 2 |  |  |  | ROZPOCET | 0 | 0 | 0 | 0 | 0 | 1 | 0 | 1024 | -1014204678
| D | VRN9 | Ostatní náklady |  |  |  | 0 |  |  |  |  | 0 |  | 0 |  | 0 | 5 | D | 1 |  |  |  | ROZPOCET | [6 empty] | 0
52 | K | 090001000 | Ostatní náklady | soubor | 1 |  | 0 | CS ÚRS 2022 01 |  | základní |  | 0 | 0 | 0 | 0 | 0 | 1024 | K | 2 |  |  |  | ROZPOCET | 0 | 0 | 0 | 0 | 0 | 1 | 0 | 1024 | 1425838950