## Příloha č. 4
VÝKAZ VÝMĚR (slepý rozpočet)
Příloha ZD č.4
Název veřejné zakázky: Modernizace části veřejného osvětlení ve městě Karlovy Vary (NPO 1/2022)
Číslo | Položka | Množství | MJ | Náklady v Kč bez DPH |  |  | Náklady v Kč s DPH |  | DPH 21%
|  |  |  | Kč/MJ | Uznatelné | Neuznatelné | Uznatelné | Neuznatelné
1. | Materiál
1.1 | Silniční LED svítidlo 1 - 2700K/CLO/stmívání/ | 107 | ks |  | 0 | x | 0 | x | 0
1.2 | Silniční LED svítidlo 2 - 2700K/CLO/stmívání/ | 36 | ks |  | 0 | x | 0 | x | 0
1.3 | Silniční LED svítidlo 3 - 2700K/CLO/stmívání/ | 21 | ks |  | 0 | x | 0 | x | 0
1.4 | Silniční LED svítidlo 4 - 2700K/CLO/stmívání/ | 35 | ks |  | 0 | x | 0 | x | 0
1.5 | Silniční LED svítidlo 5 - 2700K/CLO/stmívání/ | 86 | ks |  | 0 | x | 0 | x | 0
1.6 | Silniční LED svítidlo 6 - 2700K/CLO/stmívání/ | 43 | ks |  | 0 | x | 0 | x | 0
1.7 | Silniční LED svítidlo 7 - 2700K/CLO/stmívání/ | 17 | ks |  | 0 | x | 0 | x | 0
1.8 | Silniční LED svítidlo 8 - 2700K/CLO/stmívání/ | 10 | ks |  | 0 | x | 0 | x | 0
1.9 | Silniční LED svítidlo 9 - 2700K/CLO/stmívání/ | 79 | ks |  | 0 | x | 0 | x | 0
1.10 | Silniční LED svítidlo 10 - 2700K/CLO/stmívání/ | 61 | ks |  | 0 | x | 0 | x | 0
1.11 | Přechodové LED svítidlo - 4000K/CLO/stmívání/ | 12 | ks |  | 0 | x | 0 | x | 0
| kontrolní součet: | 507 | (=507 ks)
1.12 | Svodový kabel CYKY 3x1,5 mm (mezi svítidlem a svorkovnicí) | 4420 | m |  | 0 | x | 0 | x | 0
2. | Montážní práce
2.1 | Demontáž stávajícího svítidla | 507 | ks |  | 0 | x | 0 | x | 0
2.2 | Montáž nového svítidla | 507 | ks |  | 0 | x | 0 | x | 0
2.3 | Výměna kabelu CYKY 3x1,5 mm | 4420 | m |  | 0 | x | 0 | x | 0
2.4 | Úprava stávajícího výložníku pro přechodové svítidlo | 12 | ks |  | 0 | x | 0 | x | 0
3. | Ostatní
3.1 | Pronájem montážní plošiny | 254 | hod |  | 0 | x | 0 | x | 0
3.2 | Příplatek za recyklaci svítidel | 507 | ks |  | 0 | x | 0 | x | 0
3.3 | DIO, zajištění stavby | 1 | set |  | x | 0 | x | 0 | 0
3.4 | Odvoz a likvidace demontovaného materiálu | 1 | kpl |  | x | 0 | x | 0 | 0
3.5 | Aplikace pro subjekty zajišťující správu a servis svítidel | 1 | kpl |  | x | 0 | x | 0 | 0
3.6 | Aplikace pro veřejnost pro hlášení závad | 1 | kpl |  | x | 0 | x | 0 | 0
3.7 | Revizní zpráva RVO | 1 | kpl |  | 0 | x | 0 | x | 0
Suma | 0 |  |  |  | 0 | 0 | 0 | 0 | 0
| Rekapitulace |  | podíl | bez DPH | DPH (21%) | s DPH
4. | Celkové náklady |  |  | 0 | 0 | 0
5. | z toho uznatelné náklady |  | #DIV/0! | 0 | 0 | 0
6. | z toho neuznatelné náklady |  | #DIV/0! | 0 | 0 | 0