## Rekapitulace stavby
Export Komplet | [24 empty] | VZ | 2.0 | ZAMOK |  |  |  |  | False | False | {4e55e3c9-0f4d-42c5-8997-7d7fcf1c688a}
[31 empty] | 0,01 | 21
[31 empty] | 0,01 | 15
|  | REKAPITULACE STAVBY | [15 empty] | v --- níže se nacházejí doplnkové a pomocné údaje k sestavám --- v | [11 empty] | Návod na vyplnění | 0,001
|  | Kód: |  |  |  |  | 0822 | [22 empty] | Měnit lze pouze buňky se žlutým podbarvením! 1) v Rekapitulaci stavby vyplňte údaje o Uchazeči (přenesou se do ostatních sestav i v jiných listech) 2) na vybraných listech vyplňte v sestavě Soupis prací ceny u položek | 0,01
|  | Stavba: |  |  |  |  | ZŠ a ZUŠ Karlovy Vary, Šmeralova ul. -Zateplení budov č.e.40 | [23 empty] | 0,01
|  | KSO: | [11 empty] | CC-CZ: | [16 empty] | 0,01
|  | Místo: | [11 empty] | Datum: |  | 1. 8. 2022 | [14 empty] | 0,01
0,01
|  | Zadavatel: | [11 empty] | IČ: | [16 empty] | 0,01
|  |  | Statutární město K.Vary | [10 empty] | DIČ: | [16 empty] | 0,01
0,01
|  | Uchazeč: | [11 empty] | IČ: |  | Vyplň údaj | [14 empty] | 0,01
|  |  | Vyplň údaj | [10 empty] | DIČ: |  | Vyplň údaj | [14 empty] | 0,01
False
|  | Projektant: | [11 empty] | IČ: | [16 empty] | False
|  |  | KV-ENGINEERING s.r.o. | [10 empty] | DIČ: | [16 empty] | True
0,01
|  | Zpracovatel: | [11 empty] | IČ: | [16 empty] | 0,01
|  |  | Šimková Dita, K.Vary | [10 empty] | DIČ: | [16 empty] | False
Poznámka:
Soupis prací je sestaven s využitím Cenové soustavy ÚRS. Položky, které pochází z této cenové soustavy, jsou ve sloupci 'Cenová soustava' označeny popisem 'CS ÚRS' a úrovní příslušného kalendářního pololetí. Veškeré další informace vymezující popis a podmínky použití těchto položek z Cenové soustavy, které nejsou uvedeny přímo v soupisu prací, jsou neomezeně dálkově k dispozici na webu podminky.urs.cz.
|  | Cena bez DPH | [11 empty] | 0
[8 empty] | Sazba daně |  | Základ daně |  |  |  | Výše daně
|  | DPH |  | základní |  |  |  | 21% |  | 0 |  |  |  | 0
|  |  |  | snížená |  |  |  | 15% |  | 0 |  |  |  | 0
|  |  |  | zákl. přenesená |  |  |  | 21% |  | 0 |  |  |  | 0
|  |  |  | sníž. přenesená |  |  |  | 15% |  | 0 |  |  |  | 0
|  |  |  | nulová |  |  |  | 0% |  | 0 |  |  |  | 0
|  | Cena s DPH | [6 empty] | v |  | CZK |  |  | 0
REKAPITULACE OBJEKTŮ STAVBY A SOUPISŮ PRACÍ
| Kód: | [6 empty] | 0822
| Stavba: | [6 empty] | ZŠ a ZUŠ Karlovy Vary, Šmeralova ul. -Zateplení budov č.e.40
| Místo: | [11 empty] | Datum: |  | 1. 8. 2022
| Zadavatel: | [6 empty] | Statutární město K.Vary |  |  |  |  | Projektant: |  | KV-ENGINEERING s.r.o. |  |  | Informatívní údaje z listů zakázek
| Uchazeč: | [11 empty] | Zpracovatel: |  | Šimková Dita, K.Vary
| Kód |  |  |  | Popis | [6 empty] | Cena bez DPH [CZK] |  |  |  | Cena s DPH [CZK] | Typ | z toho Ostat. náklady [CZK] | DPH [CZK] | Normohodiny [h] | DPH základní [CZK] | DPH snížená [CZK] | DPH základní přenesená [CZK] | DPH snížená přenesená [CZK] | Základna DPH základní | Základna DPH snížená | Základna DPH zákl. přenesená | Základna DPH sníž. přenesená | Základna DPH nulová
| Náklady stavby celkem | [10 empty] | 0 |  |  |  | 0 |  | 0 | 0 | 0 | 0 | 0 | 0 | 0 | 0 | 0 | 0 | 0 | 0 |  | D | 0 | ###NOIMPORT### | IMPORT | {4e55e3c9-0f4d-42c5-8997-7d7fcf1c688a} | {00000000-0000-0000-0000-000000000000}
/ |  | 01 |  |  |  | Stavební část | [5 empty] | 0 |  |  |  | 0 | STA | 0 | 0 | 0 | 0 | 0 | 0 | 0 | 0 | 0 | 0 | 0 | 0 |  |  | 1 |  | IMPORT | {7bd824f4-ac7e-4310-a378-8f51ba89cb4d} | {4e55e3c9-0f4d-42c5-8997-7d7fcf1c688a} | 2
/ |  | 02 |  |  |  | Hromosvod | [5 empty] | 0 |  |  |  | 0 | STA | 0 | 0 | 0 | 0 | 0 | 0 | 0 | 0 | 0 | 0 | 0 | 0 |  |  | 1 |  | IMPORT | {af7467de-8cf2-4e8c-b0ae-96cf31586ca5} | {4e55e3c9-0f4d-42c5-8997-7d7fcf1c688a} | 2
/ |  | 03 |  |  |  | Vedlejší rozpočtové náklady | [5 empty] | 0 |  |  |  | 0 | STA | 0 | 0 | 0 | 0 | 0 | 0 | 0 | 0 | 0 | 0 | 0 | 0 |  |  | 1 |  | IMPORT | {09ec8f8a-d430-474a-bc23-03a384a094a3} | {4e55e3c9-0f4d-42c5-8997-7d7fcf1c688a} | 2

## 01 - Stavební část
{7bd824f4-ac7e-4310-a378-8f51ba89cb4d}
2
| KRYCÍ LIST SOUPISU PRACÍ | [7 empty] | v --- níže se nacházejí doplnkové a pomocné údaje k sestavám --- v | [8 empty] | False
Stavba:
ZŠ a ZUŠ Karlovy Vary, Šmeralova ul. -Zateplení budov č.e.40
Objekt:
01 - Stavební část
| KSO: |  |  |  |  | CC-CZ:
| Místo: |  |  |  |  | Datum: | 1. 8. 2022
| Zadavatel: |  |  |  |  | IČ:
|  | Statutární město K.Vary |  |  |  | DIČ:
| Uchazeč: |  |  |  |  | IČ: | Vyplň údaj
|  | Vyplň údaj |  |  |  | DIČ: | Vyplň údaj
| Projektant: |  |  |  |  | IČ:
|  | KV-ENGINEERING s.r.o. |  |  |  | DIČ:
| Zpracovatel: |  |  |  |  | IČ:
|  | Šimková Dita, K.Vary |  |  |  | DIČ:
Poznámka:
| Cena bez DPH | [5 empty] | 0
|  |  | Základ daně |  |  | Sazba daně | Výše daně
| DPH | základní | 0 |  |  | 21% | 0
|  | snížená | 0 |  |  | 15% | 0
|  | zákl. přenesená | 0 |  |  | 21% | 0
|  | sníž. přenesená | 0 |  |  | 15% | 0
|  | nulová | 0 |  |  | 0% | 0
| Cena s DPH |  |  | v | CZK |  | 0
REKAPITULACE ČLENĚNÍ SOUPISU PRACÍ
Stavba:
ZŠ a ZUŠ Karlovy Vary, Šmeralova ul. -Zateplení budov č.e.40
Objekt:
01 - Stavební část
Místo: | [5 empty] | Datum: | 1. 8. 2022
Zadavatel: |  |  | Statutární město K.Vary |  |  | Projektant: | KV-ENGINEERING s.r.o.
Uchazeč: |  |  | Vyplň údaj |  |  | Zpracovatel: | Šimková Dita, K.Vary
Kód dílu - Popis | [6 empty] | Cena celkem [CZK]
Náklady stavby celkem | [6 empty] | 0 | [11 empty] | -1
| HSV - Práce a dodávky HSV | [5 empty] | 0
| 1 - Zemní práce | [5 empty] | 0
| 5 - Komunikace pozemní | [5 empty] | 0
| 6 - Úpravy povrchů, podlahy a osazování výplní | [5 empty] | 0
| 9 - Ostatní konstrukce a práce, bourání | [5 empty] | 0
| 997 - Přesun sutě | [5 empty] | 0
| 998 - Přesun hmot | [5 empty] | 0
| PSV - Práce a dodávky PSV | [5 empty] | 0
| 721 - Zdravotechnika - vnitřní kanalizace | [5 empty] | 0
| 764 - Konstrukce klempířské | [5 empty] | 0
| 781 - Dokončovací práce - obklady | [5 empty] | 0
| 783 - Dokončovací práce - nátěry | [5 empty] | 0
SOUPIS PRACÍ
Stavba:
ZŠ a ZUŠ Karlovy Vary, Šmeralova ul. -Zateplení budov č.e.40
Objekt:
01 - Stavební část
Místo: | [5 empty] | Datum: | 1. 8. 2022
Zadavatel: |  |  | Statutární město K.Vary |  |  | Projektant: | KV-ENGINEERING s.r.o.
Uchazeč: |  |  | Vyplň údaj |  |  | Zpracovatel: | Šimková Dita, K.Vary
PČ | Typ | Kód | Popis | MJ | Množství | J.cena [CZK] | Cena celkem [CZK] | Cenová soustava |  | DPH | J. Nh [h] | Nh celkem [h] | J. hmotnost [t] | Hmotnost celkem [t] | J. suť [t] | Suť Celkem [t]
Náklady soupisu celkem | [6 empty] | 0 |  |  |  |  | 0 |  | 76.2128 |  | 151.9349 |  | D | -1 | [10 empty] | 0
| D | HSV | Práce a dodávky HSV |  |  |  | 0 |  |  |  |  | 0 |  | 64.9721 |  | 150.5699 | 1 | D | 0 |  |  |  | ROZPOCET | [6 empty] | 0
| D | 1 | Zemní práce |  |  |  | 0 |  |  |  |  | 0 |  | 0 |  | 5.9735 | 1 | D | 1 |  |  |  | ROZPOCET | [6 empty] | 0
1 | K | 113106121 | Rozebrání dlažeb komunikací pro pěší s přemístěním hmot na skládku na vzdálenost do 3 m nebo s naložením na dopravní prostředek s ložem z kameniva nebo živice a s jakoukoliv výplní spár ručně z betonových nebo kameninových dlaždic, desek nebo tvarovek | m2 | 15.6 |  | 0 | CS ÚRS 2022 02 |  | základní |  | 0 | 0 | 0 | 0.255 | 3.978 | 4 | K | 2 |  |  |  | ROZPOCET | 0 | 0 | 0 | 0 | 0 | 1 | 0 | 4 | 1345754318
| Online PSC |  | https://podminky.urs.cz/item/CS_URS_2022_02/113106121 | [14 empty] | Online PSC | 2
| VV |  | 52*0,3 "okap.chodník |  | 15.6 | [12 empty] | VV | 2 | 2 | True | 1 | ROZPOCET
2 | K | 113107143 | Odstranění podkladů nebo krytů ručně s přemístěním hmot na skládku na vzdálenost do 3 m nebo s naložením na dopravní prostředek živičných, o tl. vrstvy přes 100 do 150 mm | m2 | 6.315 |  | 0 | CS ÚRS 2022 02 |  | základní |  | 0 | 0 | 0 | 0.316 | 1.9955 | 4 | K | 2 |  |  |  | ROZPOCET | 0 | 0 | 0 | 0 | 0 | 1 | 0 | 4 | 1828086604
| Online PSC |  | https://podminky.urs.cz/item/CS_URS_2022_02/113107143 | [14 empty] | Online PSC | 2
| VV |  | 12,55*0,3 "východní pohled |  | 3.765 | [12 empty] | VV | 2 | 2 | True | 0 | ROZPOCET
| VV |  | 8,5*0,3 "severní pohled |  | 2.55 | [12 empty] | VV | 2 | 2 | True | 0 | ROZPOCET
| VV |  | Součet |  | 6.315 | [12 empty] | VV | 2 | 4 | True | 1 | ROZPOCET
3 | K | 122251101 | Odkopávky a prokopávky nezapažené strojně v hornině třídy těžitelnosti I skupiny 3 do 20 m3 | m3 | 4.92 |  | 0 | CS ÚRS 2022 02 |  | základní |  | 0 | 0 | 0 | 0 | 0 | 4 | K | 2 |  |  |  | ROZPOCET | 0 | 0 | 0 | 0 | 0 | 1 | 0 | 4 | -1086315572
| Online PSC |  | https://podminky.urs.cz/item/CS_URS_2022_02/122251101 | [14 empty] | Online PSC | 2
| VV |  | (52+12,5+8,5+9)*0,3*0,2 "zapuštění desek pod terén |  | 4.92 | [12 empty] | VV | 2 | 2 | True | 1 | ROZPOCET
4 | K | 162751117 | Vodorovné přemístění výkopku nebo sypaniny po suchu na obvyklém dopravním prostředku, bez naložení výkopku, avšak se složením bez rozhrnutí z horniny třídy těžitelnosti I skupiny 1 až 3 na vzdálenost přes 9 000 do 10 000 m | m3 | 2.46 |  | 0 | CS ÚRS 2022 02 |  | základní |  | 0 | 0 | 0 | 0 | 0 | 4 | K | 2 |  |  |  | ROZPOCET | 0 | 0 | 0 | 0 | 0 | 1 | 0 | 4 | -877250955
| Online PSC |  | https://podminky.urs.cz/item/CS_URS_2022_02/162751117 | [14 empty] | Online PSC | 2
5 | K | 162751119 | Vodorovné přemístění výkopku nebo sypaniny po suchu na obvyklém dopravním prostředku, bez naložení výkopku, avšak se složením bez rozhrnutí z horniny třídy těžitelnosti I skupiny 1 až 3 na vzdálenost Příplatek k ceně za každých dalších i započatých 1 000 m | m3 | 36.9 |  | 0 | CS ÚRS 2022 02 |  | základní |  | 0 | 0 | 0 | 0 | 0 | 4 | K | 2 |  |  |  | ROZPOCET | 0 | 0 | 0 | 0 | 0 | 1 | 0 | 4 | -1726112270
| Online PSC |  | https://podminky.urs.cz/item/CS_URS_2022_02/162751119 | [14 empty] | Online PSC | 2
| VV |  | 2,46*15 "celkem 25km |  | 36.9 | [12 empty] | VV | 2 | 2 | True | 1 | ROZPOCET
6 | K | 167151101 | Nakládání, skládání a překládání neulehlého výkopku nebo sypaniny strojně nakládání, množství do 100 m3, z horniny třídy těžitelnosti I, skupiny 1 až 3 | m3 | 2.46 |  | 0 | CS ÚRS 2022 02 |  | základní |  | 0 | 0 | 0 | 0 | 0 | 4 | K | 2 |  |  |  | ROZPOCET | 0 | 0 | 0 | 0 | 0 | 1 | 0 | 4 | 366514332
| Online PSC |  | https://podminky.urs.cz/item/CS_URS_2022_02/167151101 | [14 empty] | Online PSC | 2
7 | K | 171201221 | Poplatek za uložení stavebního odpadu na skládce (skládkovné) zeminy a kamení zatříděného do Katalogu odpadů pod kódem 17 05 04 | t | 3.936 |  | 0 | CS ÚRS 2022 02 |  | základní |  | 0 | 0 | 0 | 0 | 0 | 4 | K | 2 |  |  |  | ROZPOCET | 0 | 0 | 0 | 0 | 0 | 1 | 0 | 4 | 968450192
| Online PSC |  | https://podminky.urs.cz/item/CS_URS_2022_02/171201221 | [14 empty] | Online PSC | 2
| VV |  | 2,46*1,6 |  | 3.936 | [12 empty] | VV | 2 | 2 | True | 1 | ROZPOCET
8 | K | 171251201 | Uložení sypaniny na skládky nebo meziskládky bez hutnění s upravením uložené sypaniny do předepsaného tvaru | m3 | 2.46 |  | 0 | CS ÚRS 2022 02 |  | základní |  | 0 | 0 | 0 | 0 | 0 | 4 | K | 2 |  |  |  | ROZPOCET | 0 | 0 | 0 | 0 | 0 | 1 | 0 | 4 | -121992833
| Online PSC |  | https://podminky.urs.cz/item/CS_URS_2022_02/171251201 | [14 empty] | Online PSC | 2
9 | K | 174151101 | Zásyp sypaninou z jakékoliv horniny strojně s uložením výkopku ve vrstvách se zhutněním jam, šachet, rýh nebo kolem objektů v těchto vykopávkách | m3 | 2.46 |  | 0 | CS ÚRS 2022 02 |  | základní |  | 0 | 0 | 0 | 0 | 0 | 4 | K | 2 |  |  |  | ROZPOCET | 0 | 0 | 0 | 0 | 0 | 1 | 0 | 4 | 1567460134
| Online PSC |  | https://podminky.urs.cz/item/CS_URS_2022_02/174151101 | [14 empty] | Online PSC | 2
| VV |  | 4,92/2 |  | 2.46 | [12 empty] | VV | 2 | 2 | True | 1 | ROZPOCET
| D | 5 | Komunikace pozemní |  |  |  | 0 |  |  |  |  | 0 |  | 2.5305 |  | 0 | 1 | D | 1 |  |  |  | ROZPOCET | [6 empty] | 0
10 | K | 572340111 | Vyspravení krytu komunikací po překopech plochy do 15 m2 asfaltovým betonem ACO (AB), po zhutnění tl. přes 30 do 50 mm | m2 | 18.9 |  | 0 | CS ÚRS 2022 02 |  | základní |  | 0 | 0.12966 | 2.4506 | 0 | 0 | 4 | K | 2 |  |  |  | ROZPOCET | 0 | 0 | 0 | 0 | 0 | 1 | 0 | 4 | 1107958000
| Online PSC |  | https://podminky.urs.cz/item/CS_URS_2022_02/572340111 | [14 empty] | Online PSC | 2
| VV |  | celkem tl.15cm | [14 empty] | VV | 2 | 1 | True | 0 | ROZPOCET
| VV |  | 12,5*0,3*3 " východní pohled |  | 11.25 | [12 empty] | VV | 2 | 2 | True | 0 | ROZPOCET
| VV |  | 8,5*0,3*3 "severní pohled |  | 7.65 | [12 empty] | VV | 2 | 2 | True | 0 | ROZPOCET
| VV |  | Součet |  | 18.9 | [12 empty] | VV | 2 | 4 | True | 1 | ROZPOCET
11 | K | 599141111 | Vyplnění spár mezi silničními dílci jakékoliv tloušťky živičnou zálivkou | m | 22.2 |  | 0 | CS ÚRS 2022 02 |  | základní |  | 0 | 0.0036 | 0.07992 | 0 | 0 | 4 | K | 2 |  |  |  | ROZPOCET | 0 | 0 | 0 | 0 | 0 | 1 | 0 | 4 | 1611221765
| Online PSC |  | https://podminky.urs.cz/item/CS_URS_2022_02/599141111 | [14 empty] | Online PSC | 2
| VV |  | 12,5+0,6 "východní pohled |  | 13.1 | [12 empty] | VV | 2 | 2 | True | 0 | ROZPOCET
| VV |  | 8,5+0,6 "severní pohled |  | 9.1 | [12 empty] | VV | 2 | 2 | True | 0 | ROZPOCET
| VV |  | Součet |  | 22.2 | [12 empty] | VV | 2 | 4 | True | 1 | ROZPOCET
| D | 6 | Úpravy povrchů, podlahy a osazování výplní |  |  |  | 0 |  |  |  |  | 0 |  | 57.9524 |  | 2.8596 | 1 | D | 1 |  |  |  | ROZPOCET | [6 empty] | 0
12 | K | 621131321 | Podkladní a spojovací vrstva vnějších omítaných ploch penetrace nanášená strojně podhledů | m2 | 40 |  | 0 | CS ÚRS 2022 02 |  | základní |  | 0 | 0.00026 | 0.0104 | 0 | 0 | 4 | K | 2 |  |  |  | ROZPOCET | 0 | 0 | 0 | 0 | 0 | 1 | 0 | 4 | 1695933410
| Online PSC |  | https://podminky.urs.cz/item/CS_URS_2022_02/621131321 | [14 empty] | Online PSC | 2
| VV |  | 40 "podloubí strop |  | 40 | [12 empty] | VV | 2 | 2 | True | 1 | ROZPOCET
13 | K | 621321111 | Omítka vápenocementová vnějších ploch nanášená ručně jednovrstvá, tloušťky do 15 mm hrubá zatřená podhledů | m2 | 40 |  | 0 | CS ÚRS 2022 02 |  | základní |  | 0 | 0.02363 | 0.9452 | 0 | 0 | 4 | K | 2 |  |  |  | ROZPOCET | 0 | 0 | 0 | 0 | 0 | 1 | 0 | 4 | 1518285280
| Online PSC |  | https://podminky.urs.cz/item/CS_URS_2022_02/621321111 | [14 empty] | Online PSC | 2
| VV |  | 40 "podloubí -strop |  | 40 | [12 empty] | VV | 2 | 2 | True | 1 | ROZPOCET
14 | K | 621321131 | Potažení vnějších ploch štukem vápenocementovým, tloušťky do 3 mm podhledů | m2 | 40 |  | 0 | CS ÚRS 2022 02 |  | základní |  | 0 | 0.00273 | 0.1092 | 0 | 0 | 4 | K | 2 |  |  |  | ROZPOCET | 0 | 0 | 0 | 0 | 0 | 1 | 0 | 4 | 382819296
| Online PSC |  | https://podminky.urs.cz/item/CS_URS_2022_02/621321131 | [14 empty] | Online PSC | 2
| VV |  | 40 "strop podloubí |  | 40 | [12 empty] | VV | 2 | 2 | True | 1 | ROZPOCET
15 | K | 621321191 | Omítka vápenocementová vnějších ploch nanášená ručně Příplatek k cenám za každých dalších i započatých 5 mm tloušťky omítky přes 15 mm podhledů | m2 | 40 |  | 0 | CS ÚRS 2022 02 |  | základní |  | 0 | 0.0079 | 0.316 | 0 | 0 | 4 | K | 2 |  |  |  | ROZPOCET | 0 | 0 | 0 | 0 | 0 | 1 | 0 | 4 | 913179175
| Online PSC |  | https://podminky.urs.cz/item/CS_URS_2022_02/621321191 | [14 empty] | Online PSC | 2
| VV |  | 40 "podloubí -strop (celkem 20mm) |  | 40 | [12 empty] | VV | 2 | 2 | True | 1 | ROZPOCET
16 | K | 622131321 | Podkladní a spojovací vrstva vnějších omítaných ploch penetrace nanášená strojně stěn | m2 | 1835.83 |  | 0 | CS ÚRS 2022 02 |  | základní |  | 0 | 0.00026 | 0.47732 | 0 | 0 | 4 | K | 2 |  |  |  | ROZPOCET | 0 | 0 | 0 | 0 | 0 | 1 | 0 | 4 | 288753729
| Online PSC |  | https://podminky.urs.cz/item/CS_URS_2022_02/622131321 | [14 empty] | Online PSC | 2
| VV |  | 20,1+7,53 "pohled východní -podloubí |  | 27.63 | [12 empty] | VV | 2 | 2 | True | 0 | ROZPOCET
| VV |  | 28,6+13,8+131,28+44,36+7,2+81,12+26,14 "východní pohled |  | 332.5 | [12 empty] | VV | 2 | 2 | True | 0 | ROZPOCET
| VV |  | 17,8+36,29+42,5+121,32+70,34+50,59+35,52 "jižní pohled |  | 374.36 | [12 empty] | VV | 2 | 2 | True | 0 | ROZPOCET
| VV |  | 13,6 "podloubí stěny |  | 13.6 | [12 empty] | VV | 2 | 2 | True | 0 | ROZPOCET
| VV |  | 213+5+5,96 "severní pohled |  | 223.96 | [12 empty] | VV | 2 | 2 | True | 0 | ROZPOCET
| VV |  | 131,17+156,9+272,51+61,47+6,1+7,29+7,99+1,65+46,65+42,9 "dvorní část |  | 734.63 | [12 empty] | VV | 2 | 2 | True | 0 | ROZPOCET
| VV |  | 18,92+6,4+2,9+20,09+55,04+14,8+0,2+10,8 "tělocvična |  | 129.15 | [12 empty] | VV | 2 | 2 | True | 0 | ROZPOCET
| VV |  | Součet |  | 1835.83 | [12 empty] | VV | 2 | 4 | True | 1 | ROZPOCET
17 | K | 622142001 | Potažení vnějších ploch pletivem v ploše nebo pruzích, na plném podkladu sklovláknitým vtlačením do tmelu stěn | m2 | 223.72 |  | 0 | CS ÚRS 2022 02 |  | základní |  | 0 | 0.00438 | 0.97989 | 0 | 0 | 4 | K | 2 |  |  |  | ROZPOCET | 0 | 0 | 0 | 0 | 0 | 1 | 0 | 4 | 1345895933
| Online PSC |  | https://podminky.urs.cz/item/CS_URS_2022_02/622142001 | [14 empty] | Online PSC | 2
| VV |  | 17,8 "jižní pohled -bez zateplení |  | 17.8 | [12 empty] | VV | 2 | 2 | True | 0 | ROZPOCET
| VV |  | 46,65 "cvorní část -bez zateplení |  | 46.65 | [12 empty] | VV | 2 | 2 | True | 0 | ROZPOCET
| VV |  | 18,92+6,4 "tělocvična -bez zateplení |  | 25.32 | [12 empty] | VV | 2 | 2 | True | 0 | ROZPOCET
| VV |  | 893*0,15 "ostění |  | 133.95 | [12 empty] | VV | 2 | 2 | True | 0 | ROZPOCET
| VV |  | Součet |  | 223.72 | [12 empty] | VV | 2 | 4 | True | 1 | ROZPOCET
18 | K | 622151001 | Penetrační nátěr vnějších pastovitých tenkovrstvých omítek akrylátový univerzální stěn | m2 | 1675.18 |  | 0 | CS ÚRS 2022 02 |  | základní |  | 0 | 0.0003 | 0.50255 | 0 | 0 | 4 | K | 2 |  |  |  | ROZPOCET | 0 | 0 | 0 | 0 | 0 | 1 | 0 | 4 | 2126688088
| Online PSC |  | https://podminky.urs.cz/item/CS_URS_2022_02/622151001 | [14 empty] | Online PSC | 2
| VV |  | 20,1 "pohled východní -podloubí |  | 20.1 | [12 empty] | VV | 2 | 2 | True | 0 | ROZPOCET
| VV |  | 55,1+81,12+26,14 "východní pohled |  | 162.36 | [12 empty] | VV | 2 | 2 | True | 0 | ROZPOCET
| VV |  | 17,8+106,46+50,59+35,52 "jižní pohled |  | 210.37 | [12 empty] | VV | 2 | 2 | True | 0 | ROZPOCET
| VV |  | 13,6 "podloubí |  | 13.6 | [12 empty] | VV | 2 | 2 | True | 0 | ROZPOCET
| VV |  | 213+5 "severní pohled |  | 218 | [12 empty] | VV | 2 | 2 | True | 0 | ROZPOCET
| VV |  | 46,65+131,17+156,9+272,51+61,47 "dvorní část |  | 668.7 | [12 empty] | VV | 2 | 2 | True | 0 | ROZPOCET
| VV |  | 18,92+6,4+2,9+20,09+55,04+10,8 "tělocvična |  | 114.15 | [12 empty] | VV | 2 | 2 | True | 0 | ROZPOCET
| VV |  | 893*0,3 "ostění |  | 267.9 | [12 empty] | VV | 2 | 2 | True | 0 | ROZPOCET
| VV |  | Součet |  | 1675.18 | [12 empty] | VV | 2 | 4 | True | 1 | ROZPOCET
19 | K | 622151021 | Penetrační nátěr vnějších pastovitých tenkovrstvých omítek mozaikových akrylátový stěn | m2 | 51.19 |  | 0 | CS ÚRS 2022 02 |  | základní |  | 0 | 0.0002 | 0.010238 | 0 | 0 | 4 | K | 2 |  |  |  | ROZPOCET | 0 | 0 | 0 | 0 | 0 | 1 | 0 | 4 | -623128970
| Online PSC |  | https://podminky.urs.cz/item/CS_URS_2022_02/622151021 | [14 empty] | Online PSC | 2
| VV |  | 7,2 "východní pohled |  | 7.2 | [12 empty] | VV | 2 | 2 | True | 0 | ROZPOCET
| VV |  | 5,96 "severní pohled |  | 5.96 | [12 empty] | VV | 2 | 2 | True | 0 | ROZPOCET
| VV |  | 6,1+7,29+7,99+1,65 "dvorní část |  | 23.03 | [12 empty] | VV | 2 | 2 | True | 0 | ROZPOCET
| VV |  | 14,8+0,2 "tělocvična |  | 15 | [12 empty] | VV | 2 | 2 | True | 0 | ROZPOCET
| VV |  | Součet |  | 51.19 | [12 empty] | VV | 2 | 4 | True | 1 | ROZPOCET
20 | K | 622211001 | Montáž kontaktního zateplení lepením a mechanickým kotvením z polystyrenových desek na vnější stěny, na podklad betonový nebo z lehčeného betonu, z tvárnic keramických nebo vápenopískových, tloušťky desek do 40 mm | m2 | 144.18 |  | 0 | CS ÚRS 2022 02 |  | základní |  | 0 | 0.00835 | 1.2039 | 0 | 0 | 4 | K | 2 |  |  |  | ROZPOCET | 0 | 0 | 0 | 0 | 0 | 1 | 0 | 4 | 1016887603
| Online PSC |  | https://podminky.urs.cz/item/CS_URS_2022_02/622211001 | [14 empty] | Online PSC | 2
| VV |  | 10,8 "římsa tělocvičny |  | 10.8 | [12 empty] | VV | 2 | 2 | True | 0 | ROZPOCET
| VV |  | (893-187,5-186,3)*0,15 "ostění |  | 77.88 | [12 empty] | VV | 2 | 2 | True | 0 | ROZPOCET
| VV |  | 185*0,3 "parapety |  | 55.5 | [12 empty] | VV | 2 | 2 | True | 0 | ROZPOCET
| VV |  | Součet |  | 144.18 | [12 empty] | VV | 2 | 4 | True | 1 | ROZPOCET
21 | M | 28375943 | deska EPS 100 fasádní λ=0,037 tl 30mm | m2 | 93.114 |  | 0 | CS ÚRS 2022 02 |  | základní |  | 0 | 0.00069 | 0.064249 | 0 | 0 | 8 | M | 2 |  |  |  | ROZPOCET | 0 | 0 | 0 | 0 | 0 | 1 | 0 | 4 | -1617267737
| VV |  | 10,8+77,88 |  | 88.68 | [12 empty] | VV | 2 | 2 | True | 1 | ROZPOCET
| VV |  | 88,68*1,05 'Přepočtené koeficientem množství |  | 93.114 | [12 empty] | VV | 2 | 2 | False | 1 | ROZPOCET
22 | M | 28376415 | deska XPS hrana polodrážková a hladký povrch 300kPA tl 30mm | m2 | 58.275 |  | 0 | CS ÚRS 2022 02 |  | základní |  | 0 | 0.0009 | 0.052448 | 0 | 0 | 8 | M | 2 |  |  |  | ROZPOCET | 0 | 0 | 0 | 0 | 0 | 1 | 0 | 4 | -607680921
| VV |  | 55,5*1,05 'Přepočtené koeficientem množství |  | 58.275 | [12 empty] | VV | 2 | 2 | False | 1 | ROZPOCET
23 | K | 622211011 | Montáž kontaktního zateplení lepením a mechanickým kotvením z polystyrenových desek na vnější stěny, na podklad betonový nebo z lehčeného betonu, z tvárnic keramických nebo vápenopískových, tloušťky desek přes 40 do 80 mm | m2 | 45.23 |  | 0 | CS ÚRS 2022 02 |  | základní |  | 0 | 0.00835 | 0.37767 | 0 | 0 | 4 | K | 2 |  |  |  | ROZPOCET | 0 | 0 | 0 | 0 | 0 | 1 | 0 | 4 | -919757766
| Online PSC |  | https://podminky.urs.cz/item/CS_URS_2022_02/622211011 | [14 empty] | Online PSC | 2
| VV |  | 7,2 "východní pohled |  | 7.2 | [12 empty] | VV | 2 | 2 | True | 0 | ROZPOCET
| VV |  | 14,8+0,2 "tělocvična |  | 15 | [12 empty] | VV | 2 | 2 | True | 0 | ROZPOCET
| VV |  | 6,1+7,29+7,99+1,65 "dvorní část |  | 23.03 | [12 empty] | VV | 2 | 2 | True | 0 | ROZPOCET
| VV |  | Součet |  | 45.23 | [12 empty] | VV | 2 | 4 | True | 1 | ROZPOCET
24 | M | 28376417 | deska XPS hrana polodrážková a hladký povrch 300kPA tl 50mm | m2 | 7.56 |  | 0 | CS ÚRS 2022 02 |  | základní |  | 0 | 0.0015 | 0.01134 | 0 | 0 | 8 | M | 2 |  |  |  | ROZPOCET | 0 | 0 | 0 | 0 | 0 | 1 | 0 | 4 | 1646660224
| VV |  | 7,2*1,05 'Přepočtené koeficientem množství |  | 7.56 | [12 empty] | VV | 2 | 2 | False | 1 | ROZPOCET
25 | M | 28376418 | deska XPS hrana polodrážková a hladký povrch 300kPA tl 60mm | m2 | 39.932 |  | 0 | CS ÚRS 2022 02 |  | základní |  | 0 | 0.0018 | 0.071878 | 0 | 0 | 8 | M | 2 |  |  |  | ROZPOCET | 0 | 0 | 0 | 0 | 0 | 1 | 0 | 4 | -286485055
| VV |  | 23,03+15 |  | 38.03 | [12 empty] | VV | 2 | 2 | True | 1 | ROZPOCET
| VV |  | 38,03*1,05 'Přepočtené koeficientem množství |  | 39.932 | [12 empty] | VV | 2 | 2 | False | 1 | ROZPOCET
26 | K | 622211021 | Montáž kontaktního zateplení lepením a mechanickým kotvením z polystyrenových desek na vnější stěny, na podklad betonový nebo z lehčeného betonu, z tvárnic keramických nebo vápenopískových, tloušťky desek přes 80 do 120 mm | m2 | 5.96 |  | 0 | CS ÚRS 2022 02 |  | základní |  | 0 | 0.00852 | 0.050779 | 0 | 0 | 4 | K | 2 |  |  |  | ROZPOCET | 0 | 0 | 0 | 0 | 0 | 1 | 0 | 4 | 2047698191
| Online PSC |  | https://podminky.urs.cz/item/CS_URS_2022_02/622211021 | [14 empty] | Online PSC | 2
| VV |  | 5,96 "severní pohled |  | 5.96 | [12 empty] | VV | 2 | 2 | True | 1 | ROZPOCET
27 | M | 28376423 | deska XPS hrana polodrážková a hladký povrch 300kPA tl 120mm | m2 | 6.258 |  | 0 | CS ÚRS 2022 02 |  | základní |  | 0 | 0.0036 | 0.022529 | 0 | 0 | 8 | M | 2 |  |  |  | ROZPOCET | 0 | 0 | 0 | 0 | 0 | 1 | 0 | 4 | 1375565405
| VV |  | 5,96 |  | 5.96 | [12 empty] | VV | 2 | 2 | True | 1 | ROZPOCET
| VV |  | 5,96*1,05 'Přepočtené koeficientem množství |  | 6.258 | [12 empty] | VV | 2 | 2 | False | 1 | ROZPOCET
28 | K | 622211031 | Montáž kontaktního zateplení lepením a mechanickým kotvením z polystyrenových desek na vnější stěny, na podklad betonový nebo z lehčeného betonu, z tvárnic keramických nebo vápenopískových, tloušťky desek přes 120 do 160 mm | m2 | 540.73 |  | 0 | CS ÚRS 2022 02 |  | základní |  | 0 | 0.0086 | 4.6503 | 0 | 0 | 4 | K | 2 |  |  |  | ROZPOCET | 0 | 0 | 0 | 0 | 0 | 1 | 0 | 4 | -1668093529
| Online PSC |  | https://podminky.urs.cz/item/CS_URS_2022_02/622211031 | [14 empty] | Online PSC | 2
| VV |  | 213 "severní pohled |  | 213 | [12 empty] | VV | 2 | 2 | True | 0 | ROZPOCET
| VV |  | 20,09+55,04 "tělocvična |  | 75.13 | [12 empty] | VV | 2 | 2 | True | 0 | ROZPOCET
| VV |  | 131,28 "východní pohled |  | 131.28 | [12 empty] | VV | 2 | 2 | True | 0 | ROZPOCET
| VV |  | 121,32 "jižní pohled |  | 121.32 | [12 empty] | VV | 2 | 2 | True | 0 | ROZPOCET
| VV |  | Součet |  | 540.73 | [12 empty] | VV | 2 | 4 | True | 1 | ROZPOCET
29 | M | 28375981 | deska EPS 100 fasádní λ=0,037 tl 140mm | m2 | 265.23 |  | 0 | CS ÚRS 2022 02 |  | základní |  | 0 | 0.00322 | 0.85404 | 0 | 0 | 8 | M | 2 |  |  |  | ROZPOCET | 0 | 0 | 0 | 0 | 0 | 1 | 0 | 4 | 138523366
| VV |  | 131,28+121,32 |  | 252.6 | [12 empty] | VV | 2 | 2 | True | 1 | ROZPOCET
| VV |  | 252,6*1,05 'Přepočtené koeficientem množství |  | 265.23 | [12 empty] | VV | 2 | 2 | False | 1 | ROZPOCET
30 | M | 28375985 | deska EPS 100 fasádní λ=0,037 tl 160mm | m2 | 302.537 |  | 0 | CS ÚRS 2022 02 |  | základní |  | 0 | 0.00368 | 1.1133 | 0 | 0 | 8 | M | 2 |  |  |  | ROZPOCET | 0 | 0 | 0 | 0 | 0 | 1 | 0 | 4 | 122627755
| VV |  | 213+75,13 |  | 288.13 | [12 empty] | VV | 2 | 2 | True | 1 | ROZPOCET
| VV |  | 288,13*1,05 'Přepočtené koeficientem množství |  | 302.537 | [12 empty] | VV | 2 | 2 | False | 1 | ROZPOCET
31 | K | 622221001 | Montáž kontaktního zateplení lepením a mechanickým kotvením z desek z minerální vlny s podélnou orientací vláken nebo kombinovaných na vnější stěny, na podklad betonový nebo z lehčeného betonu, z tvárnic keramických nebo vápenopískových, tloušťky desek do 40 mm | m2 | 28.125 |  | 0 | CS ÚRS 2022 02 |  | základní |  | 0 | 0.01135 | 0.31922 | 0 | 0 | 4 | K | 2 |  |  |  | ROZPOCET | 0 | 0 | 0 | 0 | 0 | 1 | 0 | 4 | -2024859634
| Online PSC |  | https://podminky.urs.cz/item/CS_URS_2022_02/622221001 | [14 empty] | Online PSC | 2
| VV |  | 187,5*0,15 "ostění |  | 28.125 | [12 empty] | VV | 2 | 2 | True | 1 | ROZPOCET
32 | M | 6315151R | deska tepelně izolační minerální kontaktních fasád podélné vlákno λ=0,036 tl 30mm | m2 | 29.531 |  | 0 |  |  | základní |  | 0 | 0.006 | 0.17719 | 0 | 0 | 8 | M | 2 |  |  |  | ROZPOCET | 0 | 0 | 0 | 0 | 0 | 1 | 0 | 4 | 279286619
| VV |  | 28,125*1,05 'Přepočtené koeficientem množství |  | 29.531 | [12 empty] | VV | 2 | 2 | False | 1 | ROZPOCET
33 | K | 622221031 | Montáž kontaktního zateplení lepením a mechanickým kotvením z desek z minerální vlny s podélnou orientací vláken nebo kombinovaných na vnější stěny, na podklad betonový nebo z lehčeného betonu, z tvárnic keramických nebo vápenopískových, tloušťky desek přes 120 do 160 mm | m2 | 472.98 |  | 0 | CS ÚRS 2022 02 |  | základní |  | 0 | 0.0116 | 5.4866 | 0 | 0 | 4 | K | 2 |  |  |  | ROZPOCET | 0 | 0 | 0 | 0 | 0 | 1 | 0 | 4 | 627441883
| Online PSC |  | https://podminky.urs.cz/item/CS_URS_2022_02/622221031 | [14 empty] | Online PSC | 2
| VV |  | 2,9 "tělocvična |  | 2.9 | [12 empty] | VV | 2 | 2 | True | 0 | ROZPOCET
| VV |  | 131,1+272,51+61,47 "dvorní část |  | 465.08 | [12 empty] | VV | 2 | 2 | True | 0 | ROZPOCET
| VV |  | 5 "severní pohled |  | 5 | [12 empty] | VV | 2 | 2 | True | 0 | ROZPOCET
| VV |  | Součet |  | 472.98 | [12 empty] | VV | 2 | 4 | True | 1 | ROZPOCET
34 | M | 63151538 | deska tepelně izolační minerální kontaktních fasád podélné vlákno λ=0,036 tl 160mm | m2 | 496.629 |  | 0 | CS ÚRS 2022 02 |  | základní |  | 0 | 0.018 | 8.9393 | 0 | 0 | 8 | M | 2 |  |  |  | ROZPOCET | 0 | 0 | 0 | 0 | 0 | 1 | 0 | 4 | -228882046
| VV |  | 472,98*1,05 'Přepočtené koeficientem množství |  | 496.629 | [12 empty] | VV | 2 | 2 | False | 1 | ROZPOCET
35 | K | 622221101 | Montáž kontaktního zateplení lepením a mechanickým kotvením z desek z minerální vlny s kolmou orientací vláken na vnější stěny, na podklad betonový nebo z lehčeného betonu, z tvárnic keramických nebo vápenopískových, tloušťky desek do 40 mm | m2 | 27.945 |  | 0 | CS ÚRS 2022 02 |  | základní |  | 0 | 0.01243 | 0.34736 | 0 | 0 | 4 | K | 2 |  |  |  | ROZPOCET | 0 | 0 | 0 | 0 | 0 | 1 | 0 | 4 | 1965641242
| Online PSC |  | https://podminky.urs.cz/item/CS_URS_2022_02/622221101 | [14 empty] | Online PSC | 2
| VV |  | 186,3*0,15 "ostění |  | 27.945 | [12 empty] | VV | 2 | 2 | True | 1 | ROZPOCET
36 | M | 63151506 | deska tepelně izolační minerální kontaktních fasád kolmé vlákno λ=0,040-0,041 tl 30mm | m2 | 29.342 |  | 0 | CS ÚRS 2022 02 |  | základní |  | 0 | 0.003 | 0.088026 | 0 | 0 | 8 | M | 2 |  |  |  | ROZPOCET | 0 | 0 | 0 | 0 | 0 | 1 | 0 | 4 | -709096807
| VV |  | 27,945*1,05 'Přepočtené koeficientem množství |  | 29.342 | [12 empty] | VV | 2 | 2 | False | 1 | ROZPOCET
37 | K | 622221111 | Montáž kontaktního zateplení lepením a mechanickým kotvením z desek z minerální vlny s kolmou orientací vláken na vnější stěny, na podklad betonový nebo z lehčeného betonu, z tvárnic keramických nebo vápenopískových, tloušťky desek přes 40 do 80 mm | m2 | 83.62 |  | 0 | CS ÚRS 2022 02 |  | základní |  | 0 | 0.01243 | 1.0394 | 0 | 0 | 4 | K | 2 |  |  |  | ROZPOCET | 0 | 0 | 0 | 0 | 0 | 1 | 0 | 4 | 1734644159
| Online PSC |  | https://podminky.urs.cz/item/CS_URS_2022_02/622221111 | [14 empty] | Online PSC | 2
| VV |  | 20,1 "pohled východní -podloubí |  | 20.1 | [12 empty] | VV | 2 | 2 | True | 0 | ROZPOCET
| VV |  | 28 "východní pohled |  | 28 | [12 empty] | VV | 2 | 2 | True | 0 | ROZPOCET
| VV |  | 35,52 "jižní pohled |  | 35.52 | [12 empty] | VV | 2 | 2 | True | 0 | ROZPOCET
| VV |  | Součet |  | 83.62 | [12 empty] | VV | 2 | 4 | True | 1 | ROZPOCET
38 | M | 63151510 | deska tepelně izolační minerální kontaktních fasád kolmé vlákno λ=0,040-0,041 tl 70mm | m2 | 87.801 |  | 0 | CS ÚRS 2022 02 |  | základní |  | 0 | 0.007 | 0.61461 | 0 | 0 | 8 | M | 2 |  |  |  | ROZPOCET | 0 | 0 | 0 | 0 | 0 | 1 | 0 | 4 | 1378062
| VV |  | 83,62*1,05 'Přepočtené koeficientem množství |  | 87.801 | [12 empty] | VV | 2 | 2 | False | 1 | ROZPOCET
39 | K | 622221131 | Montáž kontaktního zateplení lepením a mechanickým kotvením z desek z minerální vlny s kolmou orientací vláken na vnější stěny, na podklad betonový nebo z lehčeného betonu, z tvárnic keramických nebo vápenopískových, tloušťky desek přes 120 do 160 mm | m2 | 271.6 |  | 0 | CS ÚRS 2022 02 |  | základní |  | 0 | 0.01268 | 3.4439 | 0 | 0 | 4 | K | 2 |  |  |  | ROZPOCET | 0 | 0 | 0 | 0 | 0 | 1 | 0 | 4 | -1957476586
| Online PSC |  | https://podminky.urs.cz/item/CS_URS_2022_02/622221131 | [14 empty] | Online PSC | 2
| VV |  | 44,36 "východní pohled |  | 44.36 | [12 empty] | VV | 2 | 2 | True | 0 | ROZPOCET
| VV |  | 70,34 "jižní pohled |  | 70.34 | [12 empty] | VV | 2 | 2 | True | 0 | ROZPOCET
| VV |  | 156,9 "dvorní část |  | 156.9 | [12 empty] | VV | 2 | 2 | True | 0 | ROZPOCET
| VV |  | Součet |  | 271.6 | [12 empty] | VV | 2 | 4 | True | 1 | ROZPOCET
40 | M | 63151532 | deska tepelně izolační minerální kontaktních fasád kolmé vlákno λ=0,040-0,041 tl 140mm | m2 | 120.435 |  | 0 | CS ÚRS 2022 02 |  | základní |  | 0 | 0.014 | 1.6861 | 0 | 0 | 8 | M | 2 |  |  |  | ROZPOCET | 0 | 0 | 0 | 0 | 0 | 1 | 0 | 4 | 757512881
| VV |  | 114,7*1,05 'Přepočtené koeficientem množství |  | 120.435 | [12 empty] | VV | 2 | 2 | False | 1 | ROZPOCET
41 | M | 63151533 | deska tepelně izolační minerální kontaktních fasád kolmé vlákno λ=0,040-0,041 tl 160mm | m2 | 164.745 |  | 0 | CS ÚRS 2022 02 |  | základní |  | 0 | 0.016 | 2.6359 | 0 | 0 | 8 | M | 2 |  |  |  | ROZPOCET | 0 | 0 | 0 | 0 | 0 | 1 | 0 | 4 | 749534812
| VV |  | 156,9 |  | 156.9 | [12 empty] | VV | 2 | 2 | True | 1 | ROZPOCET
| VV |  | 156,9*1,05 'Přepočtené koeficientem množství |  | 164.745 | [12 empty] | VV | 2 | 2 | False | 1 | ROZPOCET
42 | K | 622231111 | Montáž kontaktního zateplení lepením a mechanickým kotvením z desek z fenolické pěny na vnější stěny, na podklad betonový nebo z lehčeného betonu, z tvárnic keramických nebo vápenopískových, tloušťky desek přes 40 do 80 mm | m2 | 145.31 |  | 0 | CS ÚRS 2022 02 |  | základní |  | 0 | 0.01335 | 1.9399 | 0 | 0 | 4 | K | 2 |  |  |  | ROZPOCET | 0 | 0 | 0 | 0 | 0 | 1 | 0 | 4 | -589166076
| Online PSC |  | https://podminky.urs.cz/item/CS_URS_2022_02/622231111 | [14 empty] | Online PSC | 2
| VV |  | 81,12 "východní pohled |  | 81.12 | [12 empty] | VV | 2 | 2 | True | 0 | ROZPOCET
| VV |  | 50,59 "jižní pohled |  | 50.59 | [12 empty] | VV | 2 | 2 | True | 0 | ROZPOCET
| VV |  | 13,6 "podloubí |  | 13.6 | [12 empty] | VV | 2 | 2 | True | 0 | ROZPOCET
| VV |  | Součet |  | 145.31 | [12 empty] | VV | 2 | 4 | True | 1 | ROZPOCET
43 | M | 28376805 | deska fenolická tepelně izolační fasádní λ=0,020 tl 70mm | m2 | 152.576 |  | 0 | CS ÚRS 2022 02 |  | základní |  | 0 | 0.0021 | 0.32041 | 0 | 0 | 8 | M | 2 |  |  |  | ROZPOCET | 0 | 0 | 0 | 0 | 0 | 1 | 0 | 4 | 1901512833
| VV |  | 145,31*1,05 'Přepočtené koeficientem množství |  | 152.576 | [12 empty] | VV | 2 | 2 | False | 1 | ROZPOCET
44 | K | 622251211 | Montáž kontaktního zateplení lepením a mechanickým kotvením Příplatek k cenám za zesílené vyztužení druhou vrstvou sklovláknitého pletiva vnějších stěn | m2 | 262.04 |  | 0 | CS ÚRS 2022 02 |  | základní |  | 0 | 0.00378 | 0.99051 | 0 | 0 | 4 | K | 2 |  |  |  | ROZPOCET | 0 | 0 | 0 | 0 | 0 | 1 | 0 | 4 | -1226039290
| Online PSC |  | https://podminky.urs.cz/item/CS_URS_2022_02/622251211 | [14 empty] | Online PSC | 2
| VV |  | 134,34+127,7 "východní a jižní pohled (pod keram.obklad) |  | 262.04 | [12 empty] | VV | 2 | 2 | True | 1 | ROZPOCET
45 | K | 622252001 | Montáž profilů kontaktního zateplení zakládacích soklových připevněných hmoždinkami | m | 142.75 |  | 0 | CS ÚRS 2022 02 |  | základní |  | 0 | 3e-05 | 0.0042825 | 0 | 0 | 4 | K | 2 |  |  |  | ROZPOCET | 0 | 0 | 0 | 0 | 0 | 1 | 0 | 4 | -369846546
| Online PSC |  | https://podminky.urs.cz/item/CS_URS_2022_02/622252001 | [14 empty] | Online PSC | 2
| VV |  | 12,15+25,25 "východní pohled |  | 37.4 | [12 empty] | VV | 2 | 2 | True | 0 | ROZPOCET
| VV |  | 30,7 "jižní pohled |  | 30.7 | [12 empty] | VV | 2 | 2 | True | 0 | ROZPOCET
| VV |  | 8,5 "severní pohled |  | 8.5 | [12 empty] | VV | 2 | 2 | True | 0 | ROZPOCET
| VV |  | 10,6+10,6+3,7+7,55+3 "dvorní část |  | 35.45 | [12 empty] | VV | 2 | 2 | True | 0 | ROZPOCET
| VV |  | 30,7 "tělocvična |  | 30.7 | [12 empty] | VV | 2 | 2 | True | 0 | ROZPOCET
| VV |  | Součet |  | 142.75 | [12 empty] | VV | 2 | 4 | True | 1 | ROZPOCET
46 | M | 59051651 | profil zakládací Al tl 0,7mm pro ETICS pro izolant tl 140mm | m | 71.505 |  | 0 | CS ÚRS 2022 02 |  | základní |  | 0 | 0.0005 | 0.035752 | 0 | 0 | 8 | M | 2 |  |  |  | ROZPOCET | 0 | 0 | 0 | 0 | 0 | 1 | 0 | 4 | 1671660224
| VV |  | 37,4+30,7 |  | 68.1 | [12 empty] | VV | 2 | 2 | True | 1 | ROZPOCET
| VV |  | 68,1*1,05 'Přepočtené koeficientem množství |  | 71.505 | [12 empty] | VV | 2 | 2 | False | 1 | ROZPOCET
47 | M | 59051653 | profil zakládací Al tl 0,7mm pro ETICS pro izolant tl 160mm | m | 78.383 |  | 0 | CS ÚRS 2022 02 |  | základní |  | 0 | 0.0006 | 0.04703 | 0 | 0 | 8 | M | 2 |  |  |  | ROZPOCET | 0 | 0 | 0 | 0 | 0 | 1 | 0 | 4 | 361099760
| VV |  | 8,5+35,45+30,7 |  | 74.65 | [12 empty] | VV | 2 | 2 | True | 1 | ROZPOCET
| VV |  | 74,65*1,05 'Přepočtené koeficientem množství |  | 78.383 | [12 empty] | VV | 2 | 2 | False | 1 | ROZPOCET
48 | K | 622252002 | Montáž profilů kontaktního zateplení ostatních stěnových, dilatačních apod. lepených do tmelu | m | 2264 |  | 0 | CS ÚRS 2022 02 |  | základní |  | 0 | 0 | 0 | 0 | 0 | 4 | K | 2 |  |  |  | ROZPOCET | 0 | 0 | 0 | 0 | 0 | 1 | 0 | 4 | 1607451987
| Online PSC |  | https://podminky.urs.cz/item/CS_URS_2022_02/622252002 | [14 empty] | Online PSC | 2
| VV |  | 11 "dilatační |  | 11 | [12 empty] | VV | 2 | 2 | True | 0 | ROZPOCET
| VV |  | 185 "parapetní |  | 185 | [12 empty] | VV | 2 | 2 | True | 0 | ROZPOCET
| VV |  | 893 "okenní zajišˇˇtovací |  | 893 | [12 empty] | VV | 2 | 2 | True | 0 | ROZPOCET
| VV |  | 211+10 "nadpraží s okapničkou |  | 221 | [12 empty] | VV | 2 | 2 | True | 0 | ROZPOCET
| VV |  | 682+272 "rohové |  | 954 | [12 empty] | VV | 2 | 2 | True | 0 | ROZPOCET
| VV |  | Součet |  | 2264 | [12 empty] | VV | 2 | 4 | True | 1 | ROZPOCET
49 | M | 59051510 | profil začišťovací s okapnicí PVC s výztužnou tkaninou pro nadpraží ETICS | m | 232.05 |  | 0 | CS ÚRS 2022 02 |  | základní |  | 0 | 0.0003 | 0.069615 | 0 | 0 | 8 | M | 2 |  |  |  | ROZPOCET | 0 | 0 | 0 | 0 | 0 | 1 | 0 | 4 | -186999422
| VV |  | 221 |  | 221 | [12 empty] | VV | 2 | 2 | True | 1 | ROZPOCET
| VV |  | 221*1,05 'Přepočtené koeficientem množství |  | 232.05 | [12 empty] | VV | 2 | 2 | False | 1 | ROZPOCET
50 | M | 59051512 | profil začišťovací s okapnicí PVC s výztužnou tkaninou pro parapet ETICS | m | 194.25 |  | 0 | CS ÚRS 2022 02 |  | základní |  | 0 | 0.0002 | 0.03885 | 0 | 0 | 8 | M | 2 |  |  |  | ROZPOCET | 0 | 0 | 0 | 0 | 0 | 1 | 0 | 4 | -211382587
| VV |  | 185 |  | 185 | [12 empty] | VV | 2 | 2 | True | 1 | ROZPOCET
| VV |  | 185*1,05 'Přepočtené koeficientem množství |  | 194.25 | [12 empty] | VV | 2 | 2 | False | 1 | ROZPOCET
51 | M | 59051502 | profil dilatační rohový PVC s výztužnou tkaninou pro ETICS | m | 11.55 |  | 0 | CS ÚRS 2022 02 |  | základní |  | 0 | 0.0005 | 0.005775 | 0 | 0 | 8 | M | 2 |  |  |  | ROZPOCET | 0 | 0 | 0 | 0 | 0 | 1 | 0 | 4 | -887740712
| VV |  | 11 |  | 11 | [12 empty] | VV | 2 | 2 | True | 1 | ROZPOCET
| VV |  | 11*1,05 'Přepočtené koeficientem množství |  | 11.55 | [12 empty] | VV | 2 | 2 | False | 1 | ROZPOCET
52 | M | 63127416 | profil rohový PVC 23x23mm s výztužnou tkaninou š 100mm pro ETICS | m | 1001.7 |  | 0 | CS ÚRS 2022 02 |  | základní |  | 0 | 0.00012 | 0.1202 | 0 | 0 | 8 | M | 2 |  |  |  | ROZPOCET | 0 | 0 | 0 | 0 | 0 | 1 | 0 | 4 | 1638652189
| VV |  | 954 |  | 954 | [12 empty] | VV | 2 | 2 | True | 1 | ROZPOCET
| VV |  | 954*1,05 'Přepočtené koeficientem množství |  | 1001.7 | [12 empty] | VV | 2 | 2 | False | 1 | ROZPOCET
53 | M | 59051476 | profil začišťovací PVC 9mm s výztužnou tkaninou pro ostění ETICS | m | 937.65 |  | 0 | CS ÚRS 2022 02 |  | základní |  | 0 | 4e-05 | 0.037506 | 0 | 0 | 8 | M | 2 |  |  |  | ROZPOCET | 0 | 0 | 0 | 0 | 0 | 1 | 0 | 4 | -1928366205
| VV |  | 893 |  | 893 | [12 empty] | VV | 2 | 2 | True | 1 | ROZPOCET
| VV |  | 893*1,05 'Přepočtené koeficientem množství |  | 937.65 | [12 empty] | VV | 2 | 2 | False | 1 | ROZPOCET
54 | K | 622321111 | Omítka vápenocementová vnějších ploch nanášená ručně jednovrstvá, tloušťky do 15 mm hrubá zatřená stěn | m2 | 146.07 |  | 0 | CS ÚRS 2022 02 |  | základní |  | 0 | 0.02363 | 3.4516 | 0 | 0 | 4 | K | 2 |  |  |  | ROZPOCET | 0 | 0 | 0 | 0 | 0 | 1 | 0 | 4 | 2081177571
| Online PSC |  | https://podminky.urs.cz/item/CS_URS_2022_02/622321111 | [14 empty] | Online PSC | 2
| VV |  | 13,8 "východní pohled |  | 13.8 | [12 empty] | VV | 2 | 2 | True | 0 | ROZPOCET
| VV |  | 17,8+42,5 "jižní pohled |  | 60.3 | [12 empty] | VV | 2 | 2 | True | 0 | ROZPOCET
| VV |  | 46,65 "dvorní část |  | 46.65 | [12 empty] | VV | 2 | 2 | True | 0 | ROZPOCET
| VV |  | 18,92+6,4 "tělocvična |  | 25.32 | [12 empty] | VV | 2 | 2 | True | 0 | ROZPOCET
| VV |  | Součet |  | 146.07 | [12 empty] | VV | 2 | 4 | True | 1 | ROZPOCET
55 | K | 622321131 | Potažení vnějších ploch štukem vápenocementovým, tloušťky do 3 mm stěn | m2 | 115.32 |  | 0 | CS ÚRS 2022 02 |  | základní |  | 0 | 0.00273 | 0.31482 | 0 | 0 | 4 | K | 2 |  |  |  | ROZPOCET | 0 | 0 | 0 | 0 | 0 | 1 | 0 | 4 | -1490485294
| Online PSC |  | https://podminky.urs.cz/item/CS_URS_2022_02/622321131 | [14 empty] | Online PSC | 2
| VV |  | 7,53 "pohled východní -podloubí |  | 7.53 | [12 empty] | VV | 2 | 2 | True | 0 | ROZPOCET
| VV |  | 28,6 "východní pohled |  | 28.6 | [12 empty] | VV | 2 | 2 | True | 0 | ROZPOCET
| VV |  | 36,29 "jižní pohled |  | 36.29 | [12 empty] | VV | 2 | 2 | True | 0 | ROZPOCET
| VV |  | 42,9 "dvorní část |  | 42.9 | [12 empty] | VV | 2 | 2 | True | 0 | ROZPOCET
| VV |  | Součet |  | 115.32 | [12 empty] | VV | 2 | 4 | True | 1 | ROZPOCET
56 | K | 622321191 | Omítka vápenocementová vnějších ploch nanášená ručně Příplatek k cenám za každých dalších i započatých 5 mm tloušťky omítky přes 15 mm stěn | m2 | 146.07 |  | 0 | CS ÚRS 2022 02 |  | základní |  | 0 | 0.0079 | 1.154 | 0 | 0 | 4 | K | 2 |  |  |  | ROZPOCET | 0 | 0 | 0 | 0 | 0 | 1 | 0 | 4 | -772428507
| Online PSC |  | https://podminky.urs.cz/item/CS_URS_2022_02/622321191 | [14 empty] | Online PSC | 2
| VV |  | celkem tl.20mm | [14 empty] | VV | 2 | 1 | True | 0 | ROZPOCET
| VV |  | 13,8 "východní pohled |  | 13.8 | [12 empty] | VV | 2 | 2 | True | 0 | ROZPOCET
| VV |  | 17,8+42,5 "jižní pohled |  | 60.3 | [12 empty] | VV | 2 | 2 | True | 0 | ROZPOCET
| VV |  | 46,65 "dvorní část |  | 46.65 | [12 empty] | VV | 2 | 2 | True | 0 | ROZPOCET
| VV |  | 18,92+6,4 "tělocvična |  | 25.32 | [12 empty] | VV | 2 | 2 | True | 0 | ROZPOCET
| VV |  | Součet |  | 146.07 | [12 empty] | VV | 2 | 4 | True | 1 | ROZPOCET
57 | K | 622511112 | Omítka tenkovrstvá akrylátová vnějších ploch probarvená bez penetrace mozaiková střednězrnná stěn | m2 | 51.19 |  | 0 | CS ÚRS 2022 02 |  | základní |  | 0 | 0.0057 | 0.29178 | 0 | 0 | 4 | K | 2 |  |  |  | ROZPOCET | 0 | 0 | 0 | 0 | 0 | 1 | 0 | 4 | 2079248162
| Online PSC |  | https://podminky.urs.cz/item/CS_URS_2022_02/622511112 | [14 empty] | Online PSC | 2
| VV |  | 7,2 "východní pohled |  | 7.2 | [12 empty] | VV | 2 | 2 | True | 0 | ROZPOCET
| VV |  | 5,96 "severní pohled |  | 5.96 | [12 empty] | VV | 2 | 2 | True | 0 | ROZPOCET
| VV |  | 6,1+7,29+7,99+1,65 "dvorní část |  | 23.03 | [12 empty] | VV | 2 | 2 | True | 0 | ROZPOCET
| VV |  | 14,8+0,2 "tělocvična |  | 15 | [12 empty] | VV | 2 | 2 | True | 0 | ROZPOCET
| VV |  | Součet |  | 51.19 | [12 empty] | VV | 2 | 4 | True | 1 | ROZPOCET
58 | K | 622531022 | Omítka tenkovrstvá silikonová vnějších ploch probarvená bez penetrace zatíraná (škrábaná), zrnitost 2,0 mm stěn | m2 | 1675.18 |  | 0 | CS ÚRS 2022 02 |  | základní |  | 0 | 0.0033 | 5.5281 | 0 | 0 | 4 | K | 2 |  |  |  | ROZPOCET | 0 | 0 | 0 | 0 | 0 | 1 | 0 | 4 | 210624942
| Online PSC |  | https://podminky.urs.cz/item/CS_URS_2022_02/622531022 | [14 empty] | Online PSC | 2
| VV |  | 20,1 "pohled východní -podloubí |  | 20.1 | [12 empty] | VV | 2 | 2 | True | 0 | ROZPOCET
| VV |  | 55,1+81,12+26,14 "východní pohled |  | 162.36 | [12 empty] | VV | 2 | 2 | True | 0 | ROZPOCET
| VV |  | 17,8+106,46+50,59+35,52 "jižní pohled |  | 210.37 | [12 empty] | VV | 2 | 2 | True | 0 | ROZPOCET
| VV |  | 13,6 "podloubí |  | 13.6 | [12 empty] | VV | 2 | 2 | True | 0 | ROZPOCET
| VV |  | 213+5 "severní pohled |  | 218 | [12 empty] | VV | 2 | 2 | True | 0 | ROZPOCET
| VV |  | 46,65+131,17+156,9+272,51+61,47 "dvorní část |  | 668.7 | [12 empty] | VV | 2 | 2 | True | 0 | ROZPOCET
| VV |  | 18,92+6,4+2,9+20,09+55,04+10,8 "tělocvična |  | 114.15 | [12 empty] | VV | 2 | 2 | True | 0 | ROZPOCET
| VV |  | 893*0,3 "ostění |  | 267.9 | [12 empty] | VV | 2 | 2 | True | 0 | ROZPOCET
| VV |  | Součet |  | 1675.18 | [12 empty] | VV | 2 | 4 | True | 1 | ROZPOCET
59 | K | 62262101R | Montáž dekoračních fasádních stěnových profilů | m | 280.3 |  | 0 |  |  | základní |  | 0 | 0 | 0 | 0 | 0 | 4 | K | 2 |  |  |  | ROZPOCET | 0 | 0 | 0 | 0 | 0 | 1 | 0 | 4 | 919234789
| VV |  | 10+25,25*2+30,7*2 "pohled východní a jižní (půlkolatá) |  | 121.9 | [12 empty] | VV | 2 | 2 | True | 0 | ROZPOCET
| VV |  | 3,6*28+10,2*4+2,1*8 "pohled východní a jižní |  | 158.4 | [12 empty] | VV | 2 | 2 | True | 0 | ROZPOCET
| VV |  | Součet |  | 280.3 | [12 empty] | VV | 2 | 4 | True | 1 | ROZPOCET
60 | M | 5812491R | římsa atyp půlkulatá z polystyrenu 17x10cm | m | 127.995 |  | 0 |  |  | základní |  | 0 | 0 | 0 | 0 | 0 | 8 | M | 2 |  |  |  | ROZPOCET | 0 | 0 | 0 | 0 | 0 | 1 | 0 | 4 | 419279508
| VV |  | 121,9*1,05 'Přepočtené koeficientem množství |  | 127.995 | [12 empty] | VV | 2 | 2 | False | 1 | ROZPOCET
61 | M | 5812492R | římsa podokenní a nadokenní z XPS 20x7cm | m | 166.32 |  | 0 |  |  | základní |  | 0 | 0 | 0 | 0 | 0 | 8 | M | 2 |  |  |  | ROZPOCET | 0 | 0 | 0 | 0 | 0 | 1 | 0 | 4 | 1369936617
| VV |  | 158,4 |  | 158.4 | [12 empty] | VV | 2 | 2 | True | 1 | ROZPOCET
| VV |  | 158,4*1,05 'Přepočtené koeficientem množství |  | 166.32 | [12 empty] | VV | 2 | 2 | False | 1 | ROZPOCET
62 | K | 62299520R | Povrchové ošetření kamenných ploch dle PD | m2 | 119.15 |  | 0 |  |  | základní |  | 0 | 0 | 0 | 0 | 0 | 4 | K | 2 |  |  |  | ROZPOCET | 0 | 0 | 0 | 0 | 0 | 1 | 0 | 4 | -667961404
| VV |  | 30,3+11,62 "východní pohled -kamenné plochy |  | 41.92 | [12 empty] | VV | 2 | 2 | True | 0 | ROZPOCET
| VV |  | 36,84+40,39 "jižní pohled -kamenné plochy |  | 77.23 | [12 empty] | VV | 2 | 2 | True | 0 | ROZPOCET
| VV |  | Součet |  | 119.15 | [12 empty] | VV | 2 | 4 | True | 1 | ROZPOCET
63 | K | 625681012 | Ochrana proti holubům hrotový systém dvouřadý, účinná šíře 15 cm | m | 56 |  | 0 | CS ÚRS 2022 02 |  | základní |  | 0 | 0.00114 | 0.06384 | 0 | 0 | 4 | K | 2 |  |  |  | ROZPOCET | 0 | 0 | 0 | 0 | 0 | 1 | 0 | 4 | -1545310143
| Online PSC |  | https://podminky.urs.cz/item/CS_URS_2022_02/625681012 | [14 empty] | Online PSC | 2
| VV |  | 56 "dle PD |  | 56 | [12 empty] | VV | 2 | 2 | True | 1 | ROZPOCET
64 | K | 629991011 | Zakrytí vnějších ploch před znečištěním včetně pozdějšího odkrytí výplní otvorů a svislých ploch fólií přilepenou lepící páskou | m2 | 440.913 |  | 0 | CS ÚRS 2022 02 |  | základní |  | 0 | 0 | 0 | 0 | 0 | 4 | K | 2 |  |  |  | ROZPOCET | 0 | 0 | 0 | 0 | 0 | 1 | 0 | 4 | 1587019614
| Online PSC |  | https://podminky.urs.cz/item/CS_URS_2022_02/629991011 | [14 empty] | Online PSC | 2
| VV |  | 24,535+78,63 "východní pohled |  | 103.165 | [12 empty] | VV | 2 | 2 | True | 0 | ROZPOCET
| VV |  | 156,465 "jižní pohled |  | 156.465 | [12 empty] | VV | 2 | 2 | True | 0 | ROZPOCET
| VV |  | 2,7 "severní pohled |  | 2.7 | [12 empty] | VV | 2 | 2 | True | 0 | ROZPOCET
| VV |  | 150,61 "dvorní část |  | 150.61 | [12 empty] | VV | 2 | 2 | True | 0 | ROZPOCET
| VV |  | 27,973 "tělocvična |  | 27.973 | [12 empty] | VV | 2 | 2 | True | 0 | ROZPOCET
| VV |  | Součet |  | 440.913 | [12 empty] | VV | 2 | 4 | True | 1 | ROZPOCET
65 | K | 629995101 | Očištění vnějších ploch tlakovou vodou omytím | m2 | 1875.83 |  | 0 | CS ÚRS 2022 02 |  | základní |  | 0 | 0 | 0 | 0 | 0 | 4 | K | 2 |  |  |  | ROZPOCET | 0 | 0 | 0 | 0 | 0 | 1 | 0 | 4 | 1598090033
| Online PSC |  | https://podminky.urs.cz/item/CS_URS_2022_02/629995101 | [14 empty] | Online PSC | 2
| VV |  | 20,1+7,53 "pohled východní -podloubí |  | 27.63 | [12 empty] | VV | 2 | 2 | True | 0 | ROZPOCET
| VV |  | 28,6+13,8+131,28+44,36+7,2+81,12+26,14 "východní pohled |  | 332.5 | [12 empty] | VV | 2 | 2 | True | 0 | ROZPOCET
| VV |  | 17,8+36,29+42,5+121,32+70,34+50,59+35,52 "jižní pohled |  | 374.36 | [12 empty] | VV | 2 | 2 | True | 0 | ROZPOCET
| VV |  | 40+13,6 "podloubí strop+stěny |  | 53.6 | [12 empty] | VV | 2 | 2 | True | 0 | ROZPOCET
| VV |  | 213+5+5,96 "severní pohled |  | 223.96 | [12 empty] | VV | 2 | 2 | True | 0 | ROZPOCET
| VV |  | 131,17+156,9+272,51+61,47+6,1+7,29+7,99+1,65+46,65+42,9 "dvorní část |  | 734.63 | [12 empty] | VV | 2 | 2 | True | 0 | ROZPOCET
| VV |  | 18,92+6,4+2,9+20,09+55,04+14,8+0,2+10,8 "tělocvična |  | 129.15 | [12 empty] | VV | 2 | 2 | True | 0 | ROZPOCET
| VV |  | Součet |  | 1875.83 | [12 empty] | VV | 2 | 4 | True | 1 | ROZPOCET
66 | K | 629995201 | Očištění vnějších ploch tryskáním křemičitým pískem sušeným | m2 | 119.15 |  | 0 | CS ÚRS 2022 02 |  | základní |  | 0 | 0.024 | 2.8596 | 0.024 | 2.8596 | 4 | K | 2 |  |  |  | ROZPOCET | 0 | 0 | 0 | 0 | 0 | 1 | 0 | 4 | -1868303929
| Online PSC |  | https://podminky.urs.cz/item/CS_URS_2022_02/629995201 | [14 empty] | Online PSC | 2
| VV |  | 30,3+11,62 "východní pohled -kamenné plochy |  | 41.92 | [12 empty] | VV | 2 | 2 | True | 0 | ROZPOCET
| VV |  | 36,84+40,39 "jižní pohled -kamenné plochy |  | 77.23 | [12 empty] | VV | 2 | 2 | True | 0 | ROZPOCET
| VV |  | Součet |  | 119.15 | [12 empty] | VV | 2 | 4 | True | 1 | ROZPOCET
67 | K | 637211121 | Okapový chodník z dlaždic betonových se zalitím spár cementovou maltou do písku, tl. dlaždic 40 mm | m2 | 15.6 |  | 0 | CS ÚRS 2022 02 |  | základní |  | 0 | 0.26141 | 4.078 | 0 | 0 | 4 | K | 2 |  |  |  | ROZPOCET | 0 | 0 | 0 | 0 | 0 | 1 | 0 | 4 | 198373233
| Online PSC |  | https://podminky.urs.cz/item/CS_URS_2022_02/637211121 | [14 empty] | Online PSC | 2
| VV |  | 52*0,3 "okap.chodník |  | 15.6 | [12 empty] | VV | 2 | 2 | True | 1 | ROZPOCET
| D | 9 | Ostatní konstrukce a práce, bourání |  |  |  | 0 |  |  |  |  | 0 |  | 4.4893 |  | 141.7368 | 1 | D | 1 |  |  |  | ROZPOCET | [6 empty] | 0
68 | K | 914111111 | Montáž svislé dopravní značky základní velikosti do 1 m2 objímkami na sloupky nebo konzoly | kus | 1 |  | 0 | CS ÚRS 2022 02 |  | základní |  | 0 | 0.0007 | 0.0007 | 0 | 0 | 4 | K | 2 |  |  |  | ROZPOCET | 0 | 0 | 0 | 0 | 0 | 1 | 0 | 4 | -956519306
| Online PSC |  | https://podminky.urs.cz/item/CS_URS_2022_02/914111111 | [14 empty] | Online PSC | 2
| VV |  | 1 "dodávka původní |  | 1 | [12 empty] | VV | 2 | 2 | True | 1 | ROZPOCET
69 | K | 914531112 | Montáž konzol nebo nástavců pro osazení dopravních značek velikosti do 1 m2 na zeď | kus | 1 |  | 0 | CS ÚRS 2022 02 |  | základní |  | 0 | 0.00025 | 0.00025 | 0 | 0 | 4 | K | 2 |  |  |  | ROZPOCET | 0 | 0 | 0 | 0 | 0 | 1 | 0 | 4 | 803631318
| Online PSC |  | https://podminky.urs.cz/item/CS_URS_2022_02/914531112 | [14 empty] | Online PSC | 2
70 | M | 40445220 | držák dopravní značky na stěnu D 60mm | kus | 1 |  | 0 | CS ÚRS 2022 02 |  | základní |  | 0 | 0.005 | 0.005 | 0 | 0 | 8 | M | 2 |  |  |  | ROZPOCET | 0 | 0 | 0 | 0 | 0 | 1 | 0 | 4 | 2093831186
71 | K | 919735113 | Řezání stávajícího živičného krytu nebo podkladu hloubky přes 100 do 150 mm | m | 22.2 |  | 0 | CS ÚRS 2022 02 |  | základní |  | 0 | 0 | 0 | 0 | 0 | 4 | K | 2 |  |  |  | ROZPOCET | 0 | 0 | 0 | 0 | 0 | 1 | 0 | 4 | -1370897492
| Online PSC |  | https://podminky.urs.cz/item/CS_URS_2022_02/919735113 | [14 empty] | Online PSC | 2
| VV |  | 12,5+0,3*2 "východní pohled |  | 13.1 | [12 empty] | VV | 2 | 2 | True | 0 | ROZPOCET
| VV |  | 8,5+0,6 "severní pohled |  | 9.1 | [12 empty] | VV | 2 | 2 | True | 0 | ROZPOCET
| VV |  | Součet |  | 22.2 | [12 empty] | VV | 2 | 4 | True | 1 | ROZPOCET
72 | K | 941111122 | Montáž lešení řadového trubkového lehkého pracovního s podlahami s provozním zatížením tř. 3 do 200 kg/m2 šířky tř. W09 od 0,9 do 1,2 m, výšky přes 10 do 25 m | m2 | 2690 |  | 0 | CS ÚRS 2022 02 |  | základní |  | 0 | 0 | 0 | 0 | 0 | 4 | K | 2 |  |  |  | ROZPOCET | 0 | 0 | 0 | 0 | 0 | 1 | 0 | 4 | -618524775
| Online PSC |  | https://podminky.urs.cz/item/CS_URS_2022_02/941111122 | [14 empty] | Online PSC | 2
| VV |  | 28*20 "východní pohled |  | 560 | [12 empty] | VV | 2 | 2 | True | 0 | ROZPOCET
| VV |  | 32*20+14*6 "jižní pohled |  | 724 | [12 empty] | VV | 2 | 2 | True | 0 | ROZPOCET
| VV |  | 15*20 "severní pohled |  | 300 | [12 empty] | VV | 2 | 2 | True | 0 | ROZPOCET
| VV |  | (11+11+21+3)*20 "dvorní část |  | 920 | [12 empty] | VV | 2 | 2 | True | 0 | ROZPOCET
| VV |  | 186 "tělocvična |  | 186 | [12 empty] | VV | 2 | 2 | True | 0 | ROZPOCET
| VV |  | Součet |  | 2690 | [12 empty] | VV | 2 | 4 | True | 1 | ROZPOCET
73 | K | 941111222 | Montáž lešení řadového trubkového lehkého pracovního s podlahami s provozním zatížením tř. 3 do 200 kg/m2 Příplatek za první a každý další den použití lešení k ceně -1122 | m2 | 484200 |  | 0 | CS ÚRS 2022 02 |  | základní |  | 0 | 0 | 0 | 0 | 0 | 4 | K | 2 |  |  |  | ROZPOCET | 0 | 0 | 0 | 0 | 0 | 1 | 0 | 4 | 359398877
| Online PSC |  | https://podminky.urs.cz/item/CS_URS_2022_02/941111222 | [14 empty] | Online PSC | 2
| VV |  | 2690*6*30 "6 měsíců |  | 484200 | [12 empty] | VV | 2 | 2 | True | 1 | ROZPOCET
74 | K | 94111122R | Příplatek k lešení řadovému trubkovému lehkému s podlahami -montáž lešení na střeše | m | 18 |  | 0 |  |  | základní |  | 0 | 0 | 0 | 0 | 0 | 4 | K | 2 |  |  |  | ROZPOCET | 0 | 0 | 0 | 0 | 0 | 1 | 0 | 4 | -75857829
| VV |  | 9 "dvorní část |  | 9 | [12 empty] | VV | 2 | 2 | True | 0 | ROZPOCET
| VV |  | 9 "tělocvična |  | 9 | [12 empty] | VV | 2 | 2 | True | 0 | ROZPOCET
| VV |  | Součet |  | 18 | [12 empty] | VV | 2 | 4 | True | 1 | ROZPOCET
75 | K | 941111822 | Demontáž lešení řadového trubkového lehkého pracovního s podlahami s provozním zatížením tř. 3 do 200 kg/m2 šířky tř. W09 od 0,9 do 1,2 m, výšky přes 10 do 25 m | m2 | 2690 |  | 0 | CS ÚRS 2022 02 |  | základní |  | 0 | 0 | 0 | 0 | 0 | 4 | K | 2 |  |  |  | ROZPOCET | 0 | 0 | 0 | 0 | 0 | 1 | 0 | 4 | 1923526194
| Online PSC |  | https://podminky.urs.cz/item/CS_URS_2022_02/941111822 | [14 empty] | Online PSC | 2
76 | K | 944511111 | Montáž ochranné sítě zavěšené na konstrukci lešení z textilie z umělých vláken | m2 | 2690 |  | 0 | CS ÚRS 2022 02 |  | základní |  | 0 | 0 | 0 | 0 | 0 | 4 | K | 2 |  |  |  | ROZPOCET | 0 | 0 | 0 | 0 | 0 | 1 | 0 | 4 | 1778499873
| Online PSC |  | https://podminky.urs.cz/item/CS_URS_2022_02/944511111 | [14 empty] | Online PSC | 2
77 | K | 944511211 | Montáž ochranné sítě Příplatek za první a každý další den použití sítě k ceně -1111 | m2 | 484200 |  | 0 | CS ÚRS 2022 02 |  | základní |  | 0 | 0 | 0 | 0 | 0 | 4 | K | 2 |  |  |  | ROZPOCET | 0 | 0 | 0 | 0 | 0 | 1 | 0 | 4 | -2068428713
| Online PSC |  | https://podminky.urs.cz/item/CS_URS_2022_02/944511211 | [14 empty] | Online PSC | 2
| VV |  | 2690*6*30 "6 měsíců |  | 484200 | [12 empty] | VV | 2 | 2 | True | 1 | ROZPOCET
78 | K | 944511811 | Demontáž ochranné sítě zavěšené na konstrukci lešení z textilie z umělých vláken | m2 | 2690 |  | 0 | CS ÚRS 2022 02 |  | základní |  | 0 | 0 | 0 | 0 | 0 | 4 | K | 2 |  |  |  | ROZPOCET | 0 | 0 | 0 | 0 | 0 | 1 | 0 | 4 | -285942389
| Online PSC |  | https://podminky.urs.cz/item/CS_URS_2022_02/944511811 | [14 empty] | Online PSC | 2
79 | K | 944711112 | Montáž záchytné stříšky zřizované současně s lehkým nebo těžkým lešením, šířky přes 1,5 do 2,0 m | m | 10 |  | 0 | CS ÚRS 2022 02 |  | základní |  | 0 | 0 | 0 | 0 | 0 | 4 | K | 2 |  |  |  | ROZPOCET | 0 | 0 | 0 | 0 | 0 | 1 | 0 | 4 | -1657300985
| Online PSC |  | https://podminky.urs.cz/item/CS_URS_2022_02/944711112 | [14 empty] | Online PSC | 2
| VV |  | 2 "východní pohled -vstup |  | 2 | [12 empty] | VV | 2 | 2 | True | 0 | ROZPOCET
| VV |  | 6 "jižní vstup -pohled |  | 6 | [12 empty] | VV | 2 | 2 | True | 0 | ROZPOCET
| VV |  | 2 "dvorní část |  | 2 | [12 empty] | VV | 2 | 2 | True | 0 | ROZPOCET
| VV |  | Součet |  | 10 | [12 empty] | VV | 2 | 4 | True | 1 | ROZPOCET
80 | K | 944711212 | Montáž záchytné stříšky Příplatek za první a každý další den použití záchytné stříšky k ceně -1112 | m | 1800 |  | 0 | CS ÚRS 2022 02 |  | základní |  | 0 | 0 | 0 | 0 | 0 | 4 | K | 2 |  |  |  | ROZPOCET | 0 | 0 | 0 | 0 | 0 | 1 | 0 | 4 | -149978335
| Online PSC |  | https://podminky.urs.cz/item/CS_URS_2022_02/944711212 | [14 empty] | Online PSC | 2
| VV |  | 10*6*30 "6 měsíců |  | 1800 | [12 empty] | VV | 2 | 2 | True | 1 | ROZPOCET
81 | K | 944711812 | Demontáž záchytné stříšky zřizované současně s lehkým nebo těžkým lešením, šířky přes 1,5 do 2,0 m | m | 10 |  | 0 | CS ÚRS 2022 02 |  | základní |  | 0 | 0 | 0 | 0 | 0 | 4 | K | 2 |  |  |  | ROZPOCET | 0 | 0 | 0 | 0 | 0 | 1 | 0 | 4 | 93981963
| Online PSC |  | https://podminky.urs.cz/item/CS_URS_2022_02/944711812 | [14 empty] | Online PSC | 2
82 | K | 94501100R | Zábor veřejného prostranství (6 měsíců) | m2 | 120 |  | 0 |  |  | základní |  | 0 | 0 | 0 | 0 | 0 | 4 | K | 2 |  |  |  | ROZPOCET | 0 | 0 | 0 | 0 | 0 | 1 | 0 | 4 | 1367399819
| VV |  | 28*2 "východní pohled |  | 56 | [12 empty] | VV | 2 | 2 | True | 0 | ROZPOCET
| VV |  | 32*2 "jižní pohled |  | 64 | [12 empty] | VV | 2 | 2 | True | 0 | ROZPOCET
| VV |  | Součet |  | 120 | [12 empty] | VV | 2 | 4 | True | 1 | ROZPOCET
83 | K | 94850001R | Dmtz drobných fasádních prvků, po dokončení zateplení zpětná mtz (cedulky, mřížky.....) | kpl | 1 |  | 0 |  |  | základní |  | 0 | 0 | 0 | 0 | 0 | 4 | K | 2 |  |  |  | ROZPOCET | 0 | 0 | 0 | 0 | 0 | 1 | 0 | 4 | -1332451061
84 | K | 94850002R | Dmtz cedule s názvem školy 6600x750mm, po dokončení zateplení zpětná mtz | kpl | 1 |  | 0 |  |  | základní |  | 0 | 0 | 0 | 0 | 0 | 4 | K | 2 |  |  |  | ROZPOCET | 0 | 0 | 0 | 0 | 0 | 1 | 0 | 4 | 1388470053
85 | K | 94850003R | Dmtz 4 mb oplocení, po dokončení zateplení zpětná mtz (odrezivění a nátěr oplocení v oddíle 783 -Nátěry) | kpl | 1 |  | 0 |  |  | základní |  | 0 | 0 | 0 | 0 | 0 | 4 | K | 2 |  |  |  | ROZPOCET | 0 | 0 | 0 | 0 | 0 | 1 | 0 | 4 | 1457236054
86 | K | 949101111 | Lešení pomocné pracovní pro objekty pozemních staveb pro zatížení do 150 kg/m2, o výšce lešeňové podlahy do 1,9 m | m2 | 24 |  | 0 | CS ÚRS 2022 02 |  | základní |  | 0 | 0.00013 | 0.00312 | 0 | 0 | 4 | K | 2 |  |  |  | ROZPOCET | 0 | 0 | 0 | 0 | 0 | 1 | 0 | 4 | 1566833466
| Online PSC |  | https://podminky.urs.cz/item/CS_URS_2022_02/949101111 | [14 empty] | Online PSC | 2
| VV |  | 24 "jižní podloubí |  | 24 | [12 empty] | VV | 2 | 2 | True | 1 | ROZPOCET
87 | K | 966006132 | Odstranění dopravních nebo orientačních značek se sloupkem s uložením hmot na vzdálenost do 20 m nebo s naložením na dopravní prostředek, se zásypem jam a jeho zhutněním s betonovou patkou | kus | 1 |  | 0 | CS ÚRS 2022 02 |  | základní |  | 0 | 0 | 0 | 0.082 | 0.082 | 4 | K | 2 |  |  |  | ROZPOCET | 0 | 0 | 0 | 0 | 0 | 1 | 0 | 4 | -237695240
| Online PSC |  | https://podminky.urs.cz/item/CS_URS_2022_02/966006132 | [14 empty] | Online PSC | 2
| VV |  | 1 "SDZ ke zpětnému použití |  | 1 | [12 empty] | VV | 2 | 2 | True | 1 | ROZPOCET
88 | K | 966032921 | Odsekání říms podokenních nebo nadokenních předsazených přes líc zdiva přes 80 mm | m | 374.8 |  | 0 | CS ÚRS 2022 02 |  | základní |  | 0 | 0 | 0 | 0.03 | 11.244 | 4 | K | 2 |  |  |  | ROZPOCET | 0 | 0 | 0 | 0 | 0 | 1 | 0 | 4 | 1169677493
| Online PSC |  | https://podminky.urs.cz/item/CS_URS_2022_02/966032921 | [14 empty] | Online PSC | 2
| VV |  | polokruhové předsazené 100mm | [14 empty] | VV | 2 | 1 | True | 0 | ROZPOCET
| VV |  | 60,5 "východní pohled |  | 60.5 | [12 empty] | VV | 2 | 2 | True | 0 | ROZPOCET
| VV |  | 30,7*2 "jižní pohled |  | 61.4 | [12 empty] | VV | 2 | 2 | True | 0 | ROZPOCET
| VV |  | 10,75*2+7,35*2 "severní pohled |  | 36.2 | [12 empty] | VV | 2 | 2 | True | 0 | ROZPOCET
| VV |  | 10,6*7+7,5*10+2,1*3+10,2*6 "dvorní část+ |  | 216.7 | [12 empty] | VV | 2 | 2 | True | 0 | ROZPOCET
| VV |  | Součet |  | 374.8 | [12 empty] | VV | 2 | 4 | True | 1 | ROZPOCET
89 | K | 978019391 | Otlučení vápenných nebo vápenocementových omítek vnějších ploch s vyškrabáním spar a s očištěním zdiva stupně členitosti 3 až 5, v rozsahu přes 80 do 100 % | m2 | 1487.35 |  | 0 | CS ÚRS 2022 02 |  | základní |  | 0 | 0 | 0 | 0.072 | 107.0892 | 4 | K | 2 |  |  |  | ROZPOCET | 0 | 0 | 0 | 0 | 0 | 1 | 0 | 4 | 2118025583
| Online PSC |  | https://podminky.urs.cz/item/CS_URS_2022_02/978019391 | [14 empty] | Online PSC | 2
| VV |  | 20,1 "pohled východní -podloubí |  | 20.1 | [12 empty] | VV | 2 | 2 | True | 0 | ROZPOCET
| VV |  | 13,8+131,28+44,36+7,2+81,12+26,14-134,34 "východní pohled |  | 169.56 | [12 empty] | VV | 2 | 2 | True | 0 | ROZPOCET
| VV |  | 17,8+42,5+121,32+70,34+50,59+35,2-127,7 "jižní pohled |  | 210.05 | [12 empty] | VV | 2 | 2 | True | 0 | ROZPOCET
| VV |  | 40+13,6 "podloubí strop+stěny |  | 53.6 | [12 empty] | VV | 2 | 2 | True | 0 | ROZPOCET
| VV |  | 213+5+5,96 "severní pohled |  | 223.96 | [12 empty] | VV | 2 | 2 | True | 0 | ROZPOCET
| VV |  | 131,17+156,9+272,51+61,47+6,1+7,29+7,99+1,65+46,65 "dvorní část |  | 691.73 | [12 empty] | VV | 2 | 2 | True | 0 | ROZPOCET
| VV |  | 18,92+6,4+2,9+20,09+55,04+14,8+0,2 "tělocvična |  | 118.35 | [12 empty] | VV | 2 | 2 | True | 0 | ROZPOCET
| VV |  | Součet |  | 1487.35 | [12 empty] | VV | 2 | 4 | True | 1 | ROZPOCET
90 | K | 978059641 | Odsekání obkladů stěn včetně otlučení podkladní omítky až na zdivo z obkládaček vnějších, z jakýchkoliv materiálů, plochy přes 1 m2 | m2 | 262.04 |  | 0 | CS ÚRS 2022 02 |  | základní |  | 0 | 0 | 0 | 0.089 | 23.3216 | 4 | K | 2 |  |  |  | ROZPOCET | 0 | 0 | 0 | 0 | 0 | 1 | 0 | 4 | -666183958
| Online PSC |  | https://podminky.urs.cz/item/CS_URS_2022_02/978059641 | [14 empty] | Online PSC | 2
| VV |  | 134,34 "východní pohled |  | 134.34 | [12 empty] | VV | 2 | 2 | True | 0 | ROZPOCET
| VV |  | 127,7 "jižní pohled |  | 127.7 | [12 empty] | VV | 2 | 2 | True | 0 | ROZPOCET
| VV |  | Součet |  | 262.04 | [12 empty] | VV | 2 | 4 | True | 1 | ROZPOCET
91 | K | 985311112 | Reprofilace betonu sanačními maltami na cementové bázi ručně stěn, tloušťky přes 10 do 20 mm | m2 | 115.32 |  | 0 | CS ÚRS 2022 02 |  | základní |  | 0 | 0.03885 | 4.4802 | 0 | 0 | 4 | K | 2 |  |  |  | ROZPOCET | 0 | 0 | 0 | 0 | 0 | 1 | 0 | 4 | -353583244
| Online PSC |  | https://podminky.urs.cz/item/CS_URS_2022_02/985311112 | [14 empty] | Online PSC | 2
| VV |  | 7,53 "pohled východní -podloubí P |  | 7.53 | [12 empty] | VV | 2 | 2 | True | 0 | ROZPOCET
| VV |  | 28,6 "východní pohled |  | 28.6 | [12 empty] | VV | 2 | 2 | True | 0 | ROZPOCET
| VV |  | 36,29 "jižní pohled |  | 36.29 | [12 empty] | VV | 2 | 2 | True | 0 | ROZPOCET
| VV |  | 42,9 "dvorní část |  | 42.9 | [12 empty] | VV | 2 | 2 | True | 0 | ROZPOCET
| VV |  | Součet |  | 115.32 | [12 empty] | VV | 2 | 4 | True | 1 | ROZPOCET
92 | K | 98590001R | Oprava betonové zídky -východní pohled (D.1.3) | kpl | 1 |  | 0 |  |  | základní |  | 0 | 0 | 0 | 0 | 0 | 4 | K | 2 |  |  |  | ROZPOCET | 0 | 0 | 0 | 0 | 0 | 1 | 0 | 4 | 131276474
93 | K | 98595001R | Dod+mtz budka pro rorýse | kpl | 2 |  | 0 |  |  | základní |  | 0 | 0 | 0 | 0 | 0 | 4 | K | 2 |  |  |  | ROZPOCET | 0 | 0 | 0 | 0 | 0 | 1 | 0 | 4 | 23382454
| D | 997 | Přesun sutě |  |  |  | 0 |  |  |  |  | 0 |  | 0 |  | 0 | 1 | D | 1 |  |  |  | ROZPOCET | [6 empty] | 0
94 | K | 997013116 | Vnitrostaveništní doprava suti a vybouraných hmot vodorovně do 50 m svisle s použitím mechanizace pro budovy a haly výšky přes 18 do 21 m | t | 151.935 |  | 0 | CS ÚRS 2022 02 |  | základní |  | 0 | 0 | 0 | 0 | 0 | 4 | K | 2 |  |  |  | ROZPOCET | 0 | 0 | 0 | 0 | 0 | 1 | 0 | 4 | -1876573928
| Online PSC |  | https://podminky.urs.cz/item/CS_URS_2022_02/997013116 | [14 empty] | Online PSC | 2
95 | K | 997013501 | Odvoz suti a vybouraných hmot na skládku nebo meziskládku se složením, na vzdálenost do 1 km | t | 151.935 |  | 0 | CS ÚRS 2022 02 |  | základní |  | 0 | 0 | 0 | 0 | 0 | 4 | K | 2 |  |  |  | ROZPOCET | 0 | 0 | 0 | 0 | 0 | 1 | 0 | 4 | -1285226691
| Online PSC |  | https://podminky.urs.cz/item/CS_URS_2022_02/997013501 | [14 empty] | Online PSC | 2
96 | K | 997013509 | Odvoz suti a vybouraných hmot na skládku nebo meziskládku se složením, na vzdálenost Příplatek k ceně za každý další i započatý 1 km přes 1 km | t | 3646.44 |  | 0 | CS ÚRS 2022 02 |  | základní |  | 0 | 0 | 0 | 0 | 0 | 4 | K | 2 |  |  |  | ROZPOCET | 0 | 0 | 0 | 0 | 0 | 1 | 0 | 4 | -1648921096
| Online PSC |  | https://podminky.urs.cz/item/CS_URS_2022_02/997013509 | [14 empty] | Online PSC | 2
| VV |  | 151,935*24 "celkem 25km |  | 3646.44 | [12 empty] | VV | 2 | 2 | True | 1 | ROZPOCET
97 | K | 997013631 | Poplatek za uložení stavebního odpadu na skládce (skládkovné) směsného stavebního a demoličního zatříděného do Katalogu odpadů pod kódem 17 09 04 | t | 151.935 |  | 0 | CS ÚRS 2022 02 |  | základní |  | 0 | 0 | 0 | 0 | 0 | 4 | K | 2 |  |  |  | ROZPOCET | 0 | 0 | 0 | 0 | 0 | 1 | 0 | 4 | -585130950
| Online PSC |  | https://podminky.urs.cz/item/CS_URS_2022_02/997013631 | [14 empty] | Online PSC | 2
| D | 998 | Přesun hmot |  |  |  | 0 |  |  |  |  | 0 |  | 0 |  | 0 | 1 | D | 1 |  |  |  | ROZPOCET | [6 empty] | 0
98 | K | 998011003 | Přesun hmot pro budovy občanské výstavby, bydlení, výrobu a služby s nosnou svislou konstrukcí zděnou z cihel, tvárnic nebo kamene vodorovná dopravní vzdálenost do 100 m pro budovy výšky přes 12 do 24 m | t | 64.972 |  | 0 | CS ÚRS 2022 02 |  | základní |  | 0 | 0 | 0 | 0 | 0 | 4 | K | 2 |  |  |  | ROZPOCET | 0 | 0 | 0 | 0 | 0 | 1 | 0 | 4 | 1412818102
| Online PSC |  | https://podminky.urs.cz/item/CS_URS_2022_02/998011003 | [14 empty] | Online PSC | 2
| D | PSV | Práce a dodávky PSV |  |  |  | 0 |  |  |  |  | 0 |  | 11.2406 |  | 1.365 | 2 | D | 0 |  |  |  | ROZPOCET | [6 empty] | 0
| D | 721 | Zdravotechnika - vnitřní kanalizace |  |  |  | 0 |  |  |  |  | 0 |  | 0.0135 |  | 0.19017 | 2 | D | 1 |  |  |  | ROZPOCET | [6 empty] | 0
99 | K | 721242115 | Lapače střešních splavenin polypropylenové (PP) s kulovým kloubem na odtoku DN 110 | kus | 9 |  | 0 | CS ÚRS 2022 02 |  | základní |  | 0 | 0.0015 | 0.0135 | 0 | 0 | 16 | K | 2 |  |  |  | ROZPOCET | 0 | 0 | 0 | 0 | 0 | 1 | 0 | 16 | -2103939964
| Online PSC |  | https://podminky.urs.cz/item/CS_URS_2022_02/721242115 | [14 empty] | Online PSC | 2
| VV |  | 2+2+3+2 "pohled východní, jižní, dvorní část, tělocvična |  | 9 | [12 empty] | VV | 2 | 2 | True | 1 | ROZPOCET
100 | K | 721242803 | Demontáž lapačů střešních splavenin DN 110 | kus | 9 |  | 0 | CS ÚRS 2022 02 |  | základní |  | 0 | 0 | 0 | 0.02113 | 0.19017 | 16 | K | 2 |  |  |  | ROZPOCET | 0 | 0 | 0 | 0 | 0 | 1 | 0 | 16 | -460475143
| Online PSC |  | https://podminky.urs.cz/item/CS_URS_2022_02/721242803 | [14 empty] | Online PSC | 2
| VV |  | 2+2+3+2 "pohled východní, jižní, dvorní část, tělocvična |  | 9 | [12 empty] | VV | 2 | 2 | True | 1 | ROZPOCET
101 | K | 72125001R | Úprava stávajícího potrubí u lapačů střešních splavenin | kus | 9 |  | 0 |  |  | základní |  | 0 | 0 | 0 | 0 | 0 | 16 | K | 2 |  |  |  | ROZPOCET | 0 | 0 | 0 | 0 | 0 | 1 | 0 | 16 | 48682503
102 | K | 998721103 | Přesun hmot pro vnitřní kanalizace stanovený z hmotnosti přesunovaného materiálu vodorovná dopravní vzdálenost do 50 m v objektech výšky přes 12 do 24 m | t | 0.014 |  | 0 | CS ÚRS 2022 02 |  | základní |  | 0 | 0 | 0 | 0 | 0 | 16 | K | 2 |  |  |  | ROZPOCET | 0 | 0 | 0 | 0 | 0 | 1 | 0 | 16 | -749088823
| Online PSC |  | https://podminky.urs.cz/item/CS_URS_2022_02/998721103 | [14 empty] | Online PSC | 2
| D | 764 | Konstrukce klempířské |  |  |  | 0 |  |  |  |  | 0 |  | 1.3887 |  | 1.1749 | 2 | D | 1 |  |  |  | ROZPOCET | [6 empty] | 0
103 | K | 764002801 | Demontáž klempířských konstrukcí závětrné lišty do suti | m | 5.5 |  | 0 | CS ÚRS 2022 02 |  | základní |  | 0 | 0 | 0 | 0.0017 | 0.00935 | 16 | K | 2 |  |  |  | ROZPOCET | 0 | 0 | 0 | 0 | 0 | 1 | 0 | 16 | -294475621
| Online PSC |  | https://podminky.urs.cz/item/CS_URS_2022_02/764002801 | [14 empty] | Online PSC | 2
| VV |  | 5,5 "dvorní část |  | 5.5 | [12 empty] | VV | 2 | 2 | True | 1 | ROZPOCET
104 | K | 764002841 | Demontáž klempířských konstrukcí oplechování horních ploch zdí a nadezdívek do suti | m | 52.2 |  | 0 | CS ÚRS 2022 02 |  | základní |  | 0 | 0 | 0 | 0.00191 | 0.099702 | 16 | K | 2 |  |  |  | ROZPOCET | 0 | 0 | 0 | 0 | 0 | 1 | 0 | 16 | -1428762778
| Online PSC |  | https://podminky.urs.cz/item/CS_URS_2022_02/764002841 | [14 empty] | Online PSC | 2
| VV |  | 10,4*2+1,65*6 "jižní pohled |  | 30.7 | [12 empty] | VV | 2 | 2 | True | 0 | ROZPOCET
| VV |  | 10,75*2 "severní pohled |  | 21.5 | [12 empty] | VV | 2 | 2 | True | 0 | ROZPOCET
| VV |  | Součet |  | 52.2 | [12 empty] | VV | 2 | 4 | True | 1 | ROZPOCET
105 | K | 764002851 | Demontáž klempířských konstrukcí oplechování parapetů do suti | m | 184.7 |  | 0 | CS ÚRS 2022 02 |  | základní |  | 0 | 0 | 0 | 0.00167 | 0.30845 | 16 | K | 2 |  |  |  | ROZPOCET | 0 | 0 | 0 | 0 | 0 | 1 | 0 | 16 | -1823775748
| Online PSC |  | https://podminky.urs.cz/item/CS_URS_2022_02/764002851 | [14 empty] | Online PSC | 2
| VV |  | 40,6 "východní pohled |  | 40.6 | [12 empty] | VV | 2 | 2 | True | 0 | ROZPOCET
| VV |  | 1,5*13+3,6*8+10,2*2 "jižní pohled |  | 68.7 | [12 empty] | VV | 2 | 2 | True | 0 | ROZPOCET
| VV |  | 1,2*2 "severní pohled |  | 2.4 | [12 empty] | VV | 2 | 2 | True | 0 | ROZPOCET
| VV |  | 64,25 "dvorní část |  | 64.25 | [12 empty] | VV | 2 | 2 | True | 0 | ROZPOCET
| VV |  | 1,25*7 "tělocvična |  | 8.75 | [12 empty] | VV | 2 | 2 | True | 0 | ROZPOCET
| VV |  | Součet |  | 184.7 | [12 empty] | VV | 2 | 4 | True | 1 | ROZPOCET
106 | K | 764002861 | Demontáž klempířských konstrukcí oplechování říms do suti | m | 55.95 |  | 0 | CS ÚRS 2022 02 |  | základní |  | 0 | 0 | 0 | 0.00223 | 0.12477 | 16 | K | 2 |  |  |  | ROZPOCET | 0 | 0 | 0 | 0 | 0 | 1 | 0 | 16 | -1514667695
| Online PSC |  | https://podminky.urs.cz/item/CS_URS_2022_02/764002861 | [14 empty] | Online PSC | 2
| VV |  | 25,25 "východní pohled |  | 25.25 | [12 empty] | VV | 2 | 2 | True | 0 | ROZPOCET
| VV |  | 30,7 "jižní pohled |  | 30.7 | [12 empty] | VV | 2 | 2 | True | 0 | ROZPOCET
| VV |  | Součet |  | 55.95 | [12 empty] | VV | 2 | 4 | True | 1 | ROZPOCET
107 | K | 764002871 | Demontáž klempířských konstrukcí lemování zdí do suti | m | 4.4 |  | 0 | CS ÚRS 2022 02 |  | základní |  | 0 | 0 | 0 | 0.00175 | 0.0077 | 16 | K | 2 |  |  |  | ROZPOCET | 0 | 0 | 0 | 0 | 0 | 1 | 0 | 16 | 572984286
| Online PSC |  | https://podminky.urs.cz/item/CS_URS_2022_02/764002871 | [14 empty] | Online PSC | 2
| VV |  | 4,4 "severní pohled |  | 4.4 | [12 empty] | VV | 2 | 2 | True | 1 | ROZPOCET
108 | K | 764004861 | Demontáž klempířských konstrukcí svodu do suti | m | 158.6 |  | 0 | CS ÚRS 2022 02 |  | základní |  | 0 | 0 | 0 | 0.00394 | 0.62488 | 16 | K | 2 |  |  |  | ROZPOCET | 0 | 0 | 0 | 0 | 0 | 1 | 0 | 16 | -1073181572
| Online PSC |  | https://podminky.urs.cz/item/CS_URS_2022_02/764004861 | [14 empty] | Online PSC | 2
| VV |  | 36,5 "východní pohled |  | 36.5 | [12 empty] | VV | 2 | 2 | True | 0 | ROZPOCET
| VV |  | 17,5+18+1,65*4 "jižní pohled |  | 42.1 | [12 empty] | VV | 2 | 2 | True | 0 | ROZPOCET
| VV |  | 70 "dvorní část |  | 70 | [12 empty] | VV | 2 | 2 | True | 0 | ROZPOCET
| VV |  | 5,5+4,5 "tělocvična |  | 10 | [12 empty] | VV | 2 | 2 | True | 0 | ROZPOCET
| VV |  | Součet |  | 158.6 | [12 empty] | VV | 2 | 4 | True | 1 | ROZPOCET
109 | K | 764242406 | Oplechování střešních prvků z titanzinkového předzvětralého plechu štítu závětrnou lištou rš 500 mm | m | 5.5 |  | 0 | CS ÚRS 2022 02 |  | základní |  | 0 | 0.00293 | 0.016115 | 0 | 0 | 16 | K | 2 |  |  |  | ROZPOCET | 0 | 0 | 0 | 0 | 0 | 1 | 0 | 16 | 2084838216
| Online PSC |  | https://podminky.urs.cz/item/CS_URS_2022_02/764242406 | [14 empty] | Online PSC | 2
| VV |  | 5,5 "dvorní část |  | 5.5 | [12 empty] | VV | 2 | 2 | True | 1 | ROZPOCET
110 | K | 764244407 | Oplechování horních ploch zdí a nadezdívek (atik) z titanzinkového předzvětralého plechu mechanicky kotvené rš 670 mm | m | 21.5 |  | 0 | CS ÚRS 2022 02 |  | základní |  | 0 | 0.00401 | 0.086215 | 0 | 0 | 16 | K | 2 |  |  |  | ROZPOCET | 0 | 0 | 0 | 0 | 0 | 1 | 0 | 16 | 1575776412
| Online PSC |  | https://podminky.urs.cz/item/CS_URS_2022_02/764244407 | [14 empty] | Online PSC | 2
| VV |  | 10,75*2 " severní pohled |  | 21.5 | [12 empty] | VV | 2 | 2 | True | 1 | ROZPOCET
111 | K | 764244409 | Oplechování horních ploch zdí a nadezdívek (atik) z titanzinkového předzvětralého plechu mechanicky kotvené rš 800 mm | m | 20.8 |  | 0 | CS ÚRS 2022 02 |  | základní |  | 0 | 0.00479 | 0.099632 | 0 | 0 | 16 | K | 2 |  |  |  | ROZPOCET | 0 | 0 | 0 | 0 | 0 | 1 | 0 | 16 | -883891486
| Online PSC |  | https://podminky.urs.cz/item/CS_URS_2022_02/764244409 | [14 empty] | Online PSC | 2
| VV |  | 10,4*2 "jižní pohled |  | 20.8 | [12 empty] | VV | 2 | 2 | True | 1 | ROZPOCET
112 | K | 76424440R | Oplechování horních ploch zdí a nadezdívek (atik) z titanzinkového předzvětralého plechu mechanicky kotvené rš 1000 mm | m | 9.9 |  | 0 |  |  | základní |  | 0 | 0.00479 | 0.047421 | 0 | 0 | 16 | K | 2 |  |  |  | ROZPOCET | 0 | 0 | 0 | 0 | 0 | 1 | 0 | 16 | 1764178183
| VV |  | 1,65*6 "jižní pohled |  | 9.9 | [12 empty] | VV | 2 | 2 | True | 1 | ROZPOCET
113 | K | 764246406 | Oplechování parapetů z titanzinkového předzvětralého plechu rovných mechanicky kotvené, bez rohů do rš 500 mm | m | 184.7 |  | 0 | CS ÚRS 2022 02 |  | základní |  | 0 | 0.00296 | 0.54671 | 0 | 0 | 16 | K | 2 |  |  |  | ROZPOCET | 0 | 0 | 0 | 0 | 0 | 1 | 0 | 16 | -1153597567
| Online PSC |  | https://podminky.urs.cz/item/CS_URS_2022_02/764246406 | [14 empty] | Online PSC | 2
| VV |  | 1,8*4+0,9+2,1*4+3,6*6+1,25*2 "východní pohled |  | 40.6 | [12 empty] | VV | 2 | 2 | True | 0 | ROZPOCET
| VV |  | 68,7 "jižní pohled |  | 68.7 | [12 empty] | VV | 2 | 2 | True | 0 | ROZPOCET
| VV |  | 1,2*2 "severní pohled |  | 2.4 | [12 empty] | VV | 2 | 2 | True | 0 | ROZPOCET
| VV |  | 1,85*14+0,55*7+1,25*2+0,8*25+0,6*20 "dvorní část |  | 64.25 | [12 empty] | VV | 2 | 2 | True | 0 | ROZPOCET
| VV |  | 1,25*7 "tělocvična |  | 8.75 | [12 empty] | VV | 2 | 2 | True | 0 | ROZPOCET
| VV |  | Součet |  | 184.7 | [12 empty] | VV | 2 | 4 | True | 1 | ROZPOCET
114 | K | 764248407 | Oplechování říms a ozdobných prvků z titanzinkového předzvětralého plechu rovných, bez rohů mechanicky kotvené rš 670 mm | m | 55.95 |  | 0 | CS ÚRS 2022 02 |  | základní |  | 0 | 0.00404 | 0.22604 | 0 | 0 | 16 | K | 2 |  |  |  | ROZPOCET | 0 | 0 | 0 | 0 | 0 | 1 | 0 | 16 | -803655652
| Online PSC |  | https://podminky.urs.cz/item/CS_URS_2022_02/764248407 | [14 empty] | Online PSC | 2
| VV |  | 25,25 "východní pohled |  | 25.25 | [12 empty] | VV | 2 | 2 | True | 0 | ROZPOCET
| VV |  | 30,7 "jižní pohled |  | 30.7 | [12 empty] | VV | 2 | 2 | True | 0 | ROZPOCET
| VV |  | Součet |  | 55.95 | [12 empty] | VV | 2 | 4 | True | 1 | ROZPOCET
115 | K | 764341416 | Lemování zdí z titanzinkového předzvětralého plechu boční nebo horní rovných, střech s krytinou skládanou mimo prejzovou rš 500 mm | m | 4.4 |  | 0 | CS ÚRS 2022 02 |  | základní |  | 0 | 0.00294 | 0.012936 | 0 | 0 | 16 | K | 2 |  |  |  | ROZPOCET | 0 | 0 | 0 | 0 | 0 | 1 | 0 | 16 | 1978460560
| Online PSC |  | https://podminky.urs.cz/item/CS_URS_2022_02/764341416 | [14 empty] | Online PSC | 2
| VV |  | 4,4 "severní pohled |  | 4.4 | [12 empty] | VV | 2 | 2 | True | 1 | ROZPOCET
116 | K | 764548423 | Svod z titanzinkového předzvětralého plechu včetně objímek, kolen a odskoků kruhový, průměru 100 mm | m | 158.6 |  | 0 | CS ÚRS 2022 02 |  | základní |  | 0 | 0.00223 | 0.35368 | 0 | 0 | 16 | K | 2 |  |  |  | ROZPOCET | 0 | 0 | 0 | 0 | 0 | 1 | 0 | 16 | 2062275265
| Online PSC |  | https://podminky.urs.cz/item/CS_URS_2022_02/764548423 | [14 empty] | Online PSC | 2
| VV |  | 15+17,5+2*2 "východní pohled |  | 36.5 | [12 empty] | VV | 2 | 2 | True | 0 | ROZPOCET
| VV |  | 42,1 "jižní pohled |  | 42.1 | [12 empty] | VV | 2 | 2 | True | 0 | ROZPOCET
| VV |  | 18+5+18+18+9+2 "dvorní část |  | 70 | [12 empty] | VV | 2 | 2 | True | 0 | ROZPOCET
| VV |  | 5,5+4,5 "tělocvična |  | 10 | [12 empty] | VV | 2 | 2 | True | 0 | ROZPOCET
| VV |  | Součet |  | 158.6 | [12 empty] | VV | 2 | 4 | True | 1 | ROZPOCET
117 | K | 998764103 | Přesun hmot pro konstrukce klempířské stanovený z hmotnosti přesunovaného materiálu vodorovná dopravní vzdálenost do 50 m v objektech výšky přes 12 do 24 m | t | 1.389 |  | 0 | CS ÚRS 2022 02 |  | základní |  | 0 | 0 | 0 | 0 | 0 | 16 | K | 2 |  |  |  | ROZPOCET | 0 | 0 | 0 | 0 | 0 | 1 | 0 | 16 | 1013701677
| Online PSC |  | https://podminky.urs.cz/item/CS_URS_2022_02/998764103 | [14 empty] | Online PSC | 2
| D | 781 | Dokončovací práce - obklady |  |  |  | 0 |  |  |  |  | 0 |  | 9.6305 |  | 0 | 2 | D | 1 |  |  |  | ROZPOCET | [6 empty] | 0
118 | K | 781734112 | Montáž obkladů vnějších stěn z obkladaček nebo obkladových pásků cihelných lepených flexibilním lepidlem přes 50 do 85 ks/m2 | m2 | 262.04 |  | 0 | CS ÚRS 2022 02 |  | základní |  | 0 | 0.005 | 1.3102 | 0 | 0 | 16 | K | 2 |  |  |  | ROZPOCET | 0 | 0 | 0 | 0 | 0 | 1 | 0 | 16 | 966572248
| Online PSC |  | https://podminky.urs.cz/item/CS_URS_2022_02/781734112 | [14 empty] | Online PSC | 2
| VV |  | 13,8+120,54 "východní pohled |  | 134.34 | [12 empty] | VV | 2 | 2 | True | 0 | ROZPOCET
| VV |  | 42,5+85,2 "jižní pohled |  | 127.7 | [12 empty] | VV | 2 | 2 | True | 0 | ROZPOCET
| VV |  | Součet |  | 262.04 | [12 empty] | VV | 2 | 4 | True | 1 | ROZPOCET
119 | M | 5962311R | pásek obkladový cihlový hladký 240x71x14mm červený vč.rohových tvarovek | kus | 16640.588 |  | 0 |  |  | základní |  | 0 | 0.0005 | 8.3203 | 0 | 0 | 32 | M | 2 |  |  |  | ROZPOCET | 0 | 0 | 0 | 0 | 0 | 1 | 0 | 16 | -1830757247
| VV |  | 262,04*58,8 |  | 15407.952 | [12 empty] | VV | 2 | 2 | True | 1 | ROZPOCET
| VV |  | 15407,952*1,08 'Přepočtené koeficientem množství |  | 16640.588 | [12 empty] | VV | 2 | 2 | False | 1 | ROZPOCET
120 | K | 998781103 | Přesun hmot pro obklady keramické stanovený z hmotnosti přesunovaného materiálu vodorovná dopravní vzdálenost do 50 m v objektech výšky přes 12 do 24 m | t | 9.63 |  | 0 | CS ÚRS 2022 02 |  | základní |  | 0 | 0 | 0 | 0 | 0 | 16 | K | 2 |  |  |  | ROZPOCET | 0 | 0 | 0 | 0 | 0 | 1 | 0 | 16 | 1085923500
| Online PSC |  | https://podminky.urs.cz/item/CS_URS_2022_02/998781103 | [14 empty] | Online PSC | 2
| D | 783 | Dokončovací práce - nátěry |  |  |  | 0 |  |  |  |  | 0 |  | 0.20789 |  | 0 | 2 | D | 1 |  |  |  | ROZPOCET | [6 empty] | 0
121 | K | 783301303 | Příprava podkladu zámečnických konstrukcí před provedením nátěru odrezivění odrezovačem bezoplachovým | m2 | 93.55 |  | 0 | CS ÚRS 2022 02 |  | základní |  | 0 | 7e-05 | 0.0065485 | 0 | 0 | 16 | K | 2 |  |  |  | ROZPOCET | 0 | 0 | 0 | 0 | 0 | 1 | 0 | 16 | -1835063747
| Online PSC |  | https://podminky.urs.cz/item/CS_URS_2022_02/783301303 | [14 empty] | Online PSC | 2
| VV |  | 1,8*1,8*5*2+2,2*1,8*4*2+1,8*1,2*1*2 "mříže |  | 68.4 | [12 empty] | VV | 2 | 2 | True | 0 | ROZPOCET
| VV |  | 1,15*1*1 "dvířka ele |  | 1.15 | [12 empty] | VV | 2 | 2 | True | 0 | ROZPOCET
| VV |  | 4*3*1*2 "oplocení |  | 24 | [12 empty] | VV | 2 | 2 | True | 0 | ROZPOCET
| VV |  | Součet |  | 93.55 | [12 empty] | VV | 2 | 4 | True | 1 | ROZPOCET
122 | K | 783301311 | Příprava podkladu zámečnických konstrukcí před provedením nátěru odmaštění odmašťovačem vodou ředitelným | m2 | 93.55 |  | 0 | CS ÚRS 2022 02 |  | základní |  | 0 | 8e-05 | 0.007484 | 0 | 0 | 16 | K | 2 |  |  |  | ROZPOCET | 0 | 0 | 0 | 0 | 0 | 1 | 0 | 16 | -399392233
| Online PSC |  | https://podminky.urs.cz/item/CS_URS_2022_02/783301311 | [14 empty] | Online PSC | 2
| VV |  | 1,8*1,8*5*2+2,2*1,8*4*2+1,8*1,2*1*2 "mříže |  | 68.4 | [12 empty] | VV | 2 | 2 | True | 0 | ROZPOCET
| VV |  | 1,15*1*1 "dvířka ele |  | 1.15 | [12 empty] | VV | 2 | 2 | True | 0 | ROZPOCET
| VV |  | 4*3*1*2 "oplocení |  | 24 | [12 empty] | VV | 2 | 2 | True | 0 | ROZPOCET
| VV |  | Součet |  | 93.55 | [12 empty] | VV | 2 | 4 | True | 1 | ROZPOCET
123 | K | 783314201 | Základní antikorozní nátěr zámečnických konstrukcí jednonásobný syntetický standardní | m2 | 93.55 |  | 0 | CS ÚRS 2022 02 |  | základní |  | 0 | 0.00017 | 0.015904 | 0 | 0 | 16 | K | 2 |  |  |  | ROZPOCET | 0 | 0 | 0 | 0 | 0 | 1 | 0 | 16 | -1415236596
| Online PSC |  | https://podminky.urs.cz/item/CS_URS_2022_02/783314201 | [14 empty] | Online PSC | 2
124 | K | 783317101 | Krycí nátěr (email) zámečnických konstrukcí jednonásobný syntetický standardní | m2 | 187.1 |  | 0 | CS ÚRS 2022 02 |  | základní |  | 0 | 0.00012 | 0.022452 | 0 | 0 | 16 | K | 2 |  |  |  | ROZPOCET | 0 | 0 | 0 | 0 | 0 | 1 | 0 | 16 | 1066353424
| Online PSC |  | https://podminky.urs.cz/item/CS_URS_2022_02/783317101 | [14 empty] | Online PSC | 2
| VV |  | 93,55*2 "2x nátěr |  | 187.1 | [12 empty] | VV | 2 | 2 | True | 1 | ROZPOCET
125 | K | 783823165 | Penetrační nátěr omítek hladkých omítek hladkých, zrnitých tenkovrstvých nebo štukových stupně členitosti 3 silikonový | m2 | 155.32 |  | 0 | CS ÚRS 2022 02 |  | základní |  | 0 | 0.00016 | 0.024851 | 0 | 0 | 16 | K | 2 |  |  |  | ROZPOCET | 0 | 0 | 0 | 0 | 0 | 1 | 0 | 16 | 956667266
| Online PSC |  | https://podminky.urs.cz/item/CS_URS_2022_02/783823165 | [14 empty] | Online PSC | 2
| VV |  | 7,53 "pohled východní -podloubí |  | 7.53 | [12 empty] | VV | 2 | 2 | True | 0 | ROZPOCET
| VV |  | 28,6 "východní pohled |  | 28.6 | [12 empty] | VV | 2 | 2 | True | 0 | ROZPOCET
| VV |  | 36,29 "jižní pohled |  | 36.29 | [12 empty] | VV | 2 | 2 | True | 0 | ROZPOCET
| VV |  | 40 "podloubí -strop |  | 40 | [12 empty] | VV | 2 | 2 | True | 0 | ROZPOCET
| VV |  | 42,9 "dvorní část |  | 42.9 | [12 empty] | VV | 2 | 2 | True | 0 | ROZPOCET
| VV |  | Součet |  | 155.32 | [12 empty] | VV | 2 | 4 | True | 1 | ROZPOCET
126 | K | 783826625 | Hydrofobizační nátěr omítek silikonový, transparentní, povrchů hladkých omítek hladkých, zrnitých tenkovrstvých nebo štukových stupně členitosti 3 | m2 | 7.53 |  | 0 | CS ÚRS 2022 02 |  | základní |  | 0 | 0.00023 | 0.0017319 | 0 | 0 | 16 | K | 2 |  |  |  | ROZPOCET | 0 | 0 | 0 | 0 | 0 | 1 | 0 | 16 | 388623157
| Online PSC |  | https://podminky.urs.cz/item/CS_URS_2022_02/783826625 | [14 empty] | Online PSC | 2
| VV |  | 7,53 "pohled východní -podloubí |  | 7.53 | [12 empty] | VV | 2 | 2 | True | 1 | ROZPOCET
127 | K | 783827445 | Krycí (ochranný ) nátěr omítek dvojnásobný hladkých omítek hladkých, zrnitých tenkovrstvých nebo štukových stupně členitosti 3 silikonový | m2 | 155.32 |  | 0 | CS ÚRS 2022 02 |  | základní |  | 0 | 0.00083 | 0.12892 | 0 | 0 | 16 | K | 2 |  |  |  | ROZPOCET | 0 | 0 | 0 | 0 | 0 | 1 | 0 | 16 | 1683989804
| Online PSC |  | https://podminky.urs.cz/item/CS_URS_2022_02/783827445 | [14 empty] | Online PSC | 2
| VV |  | 7,53 "pohled východní -podloubí |  | 7.53 | [12 empty] | VV | 2 | 2 | True | 0 | ROZPOCET
| VV |  | 28,6 "východní pohled |  | 28.6 | [12 empty] | VV | 2 | 2 | True | 0 | ROZPOCET
| VV |  | 36,29 "jižní pohled |  | 36.29 | [12 empty] | VV | 2 | 2 | True | 0 | ROZPOCET
| VV |  | 40 "podloubí -strop |  | 40 | [12 empty] | VV | 2 | 2 | True | 0 | ROZPOCET
| VV |  | 42,9 "dvorní část |  | 42.9 | [12 empty] | VV | 2 | 2 | True | 0 | ROZPOCET
| VV |  | Součet |  | 155.32 | [12 empty] | VV | 2 | 4 | True | 1 | ROZPOCET

## 02 - Hromosvod
{af7467de-8cf2-4e8c-b0ae-96cf31586ca5}
2
| KRYCÍ LIST SOUPISU PRACÍ | [7 empty] | v --- níže se nacházejí doplnkové a pomocné údaje k sestavám --- v | [8 empty] | False
Stavba:
ZŠ a ZUŠ Karlovy Vary, Šmeralova ul. -Zateplení budov č.e.40
Objekt:
02 - Hromosvod
| KSO: |  |  |  |  | CC-CZ:
| Místo: |  |  |  |  | Datum: | 1. 8. 2022
| Zadavatel: |  |  |  |  | IČ:
|  | Statutární město K.Vary |  |  |  | DIČ:
| Uchazeč: |  |  |  |  | IČ: | Vyplň údaj
|  | Vyplň údaj |  |  |  | DIČ: | Vyplň údaj
| Projektant: |  |  |  |  | IČ:
|  | KV-ENGINEERING s.r.o. |  |  |  | DIČ:
| Zpracovatel: |  |  |  |  | IČ:
|  | Šimková Dita, K.Vary |  |  |  | DIČ:
Poznámka:
| Cena bez DPH | [5 empty] | 0
|  |  | Základ daně |  |  | Sazba daně | Výše daně
| DPH | základní | 0 |  |  | 21% | 0
|  | snížená | 0 |  |  | 15% | 0
|  | zákl. přenesená | 0 |  |  | 21% | 0
|  | sníž. přenesená | 0 |  |  | 15% | 0
|  | nulová | 0 |  |  | 0% | 0
| Cena s DPH |  |  | v | CZK |  | 0
REKAPITULACE ČLENĚNÍ SOUPISU PRACÍ
Stavba:
ZŠ a ZUŠ Karlovy Vary, Šmeralova ul. -Zateplení budov č.e.40
Objekt:
02 - Hromosvod
Místo: | [5 empty] | Datum: | 1. 8. 2022
Zadavatel: |  |  | Statutární město K.Vary |  |  | Projektant: | KV-ENGINEERING s.r.o.
Uchazeč: |  |  | Vyplň údaj |  |  | Zpracovatel: | Šimková Dita, K.Vary
Kód dílu - Popis | [6 empty] | Cena celkem [CZK]
Náklady stavby celkem | [6 empty] | 0 | [11 empty] | -1
| PSV - Práce a dodávky PSV | [5 empty] | 0
| 741 - Elektroinstalace - silnoproud | [5 empty] | 0
SOUPIS PRACÍ
Stavba:
ZŠ a ZUŠ Karlovy Vary, Šmeralova ul. -Zateplení budov č.e.40
Objekt:
02 - Hromosvod
Místo: | [5 empty] | Datum: | 1. 8. 2022
Zadavatel: |  |  | Statutární město K.Vary |  |  | Projektant: | KV-ENGINEERING s.r.o.
Uchazeč: |  |  | Vyplň údaj |  |  | Zpracovatel: | Šimková Dita, K.Vary
PČ | Typ | Kód | Popis | MJ | Množství | J.cena [CZK] | Cena celkem [CZK] | Cenová soustava |  | DPH | J. Nh [h] | Nh celkem [h] | J. hmotnost [t] | Hmotnost celkem [t] | J. suť [t] | Suť Celkem [t]
Náklady soupisu celkem | [6 empty] | 0 |  |  |  |  | 0 |  | 0.03324 |  | 0 |  | D | -1 | [7 empty] | 0
| D | PSV | Práce a dodávky PSV |  |  |  | 0 |  |  |  |  | 0 |  | 0.03324 |  | 0 | 2 | D | 0 | ROZPOCET | [6 empty] | 0
| D | 741 | Elektroinstalace - silnoproud |  |  |  | 0 |  |  |  |  | 0 |  | 0.03324 |  | 0 | 2 | D | 1 | ROZPOCET | [6 empty] | 0
1 | K | 741420001 | Montáž hromosvodného vedení svodových drátů nebo lan s podpěrami, Ø do 10 mm | m | 65 |  | 0 | CS ÚRS 2022 02 |  | základní |  | 0 | 0 | 0 | 0 | 0 | 16 | K | 2 | ROZPOCET | 0 | 0 | 0 | 0 | 0 | 1 | 0 | 16 | -1604587044
| Online PSC |  | https://podminky.urs.cz/item/CS_URS_2022_02/741420001 | [14 empty] | Online PSC | 2
2 | M | 35441077 | drát D 8mm AlMgSi | kg | 9 |  | 0 | CS ÚRS 2022 02 |  | základní |  | 0 | 0.001 | 0.009 | 0 | 0 | 32 | M | 2 | ROZPOCET | 0 | 0 | 0 | 0 | 0 | 1 | 0 | 16 | 1150220957
3 | K | 741420021 | Montáž hromosvodného vedení svorek se 2 šrouby | kus | 22 |  | 0 | CS ÚRS 2022 02 |  | základní |  | 0 | 0 | 0 | 0 | 0 | 16 | K | 2 | ROZPOCET | 0 | 0 | 0 | 0 | 0 | 1 | 0 | 16 | 1273070424
| Online PSC |  | https://podminky.urs.cz/item/CS_URS_2022_02/741420021 | [14 empty] | Online PSC | 2
4 | M | 35431011 | svorka uzemnění AlMgSi spojovací pro lano D 8-10 mm | kus | 12 |  | 0 | CS ÚRS 2022 02 |  | základní |  | 0 | 7e-05 | 0.00084 | 0 | 0 | 32 | M | 2 | ROZPOCET | 0 | 0 | 0 | 0 | 0 | 1 | 0 | 16 | -80474479
5 | M | 35431039 | svorka uzemnění AlMgSi na okapové žlaby | kus | 4 |  | 0 | CS ÚRS 2022 02 |  | základní |  | 0 | 0.0001 | 0.0004 | 0 | 0 | 32 | M | 2 | ROZPOCET | 0 | 0 | 0 | 0 | 0 | 1 | 0 | 16 | -598376241
6 | M | 35431014 | svorka uzemnění AlMgSi zkušební, 81 mm | kus | 4 |  | 0 | CS ÚRS 2022 02 |  | základní |  | 0 | 0.0001 | 0.0004 | 0 | 0 | 32 | M | 2 | ROZPOCET | 0 | 0 | 0 | 0 | 0 | 1 | 0 | 16 | 1066816190
7 | M | 3544200R | svorka trubková | kus | 2 |  | 0 |  |  | základní |  | 0 | 0.00011 | 0.00022 | 0 | 0 | 32 | M | 2 | ROZPOCET | 0 | 0 | 0 | 0 | 0 | 1 | 0 | 16 | 560990374
8 | K | 741420051 | Montáž hromosvodného vedení ochranných prvků úhelníků nebo trubek s držáky do zdiva | kus | 4 |  | 0 | CS ÚRS 2022 02 |  | základní |  | 0 | 0 | 0 | 0 | 0 | 16 | K | 2 | ROZPOCET | 0 | 0 | 0 | 0 | 0 | 1 | 0 | 16 | -1187326028
| Online PSC |  | https://podminky.urs.cz/item/CS_URS_2022_02/741420051 | [14 empty] | Online PSC | 2
9 | M | 35441830 | úhelník ochranný na ochranu svodu - 1700mm, FeZn | kus | 4 |  | 0 | CS ÚRS 2022 02 |  | základní |  | 0 | 0.0042 | 0.0168 | 0 | 0 | 32 | M | 2 | ROZPOCET | 0 | 0 | 0 | 0 | 0 | 1 | 0 | 16 | 815085808
10 | M | 3544141R | podpěra vedení do zdiva na zateplení | kus | 25 |  | 0 |  |  | základní |  | 0 | 0.00014 | 0.0035 | 0 | 0 | 32 | M | 2 | ROZPOCET | 0 | 0 | 0 | 0 | 0 | 1 | 0 | 16 | 1483536258
11 | M | 3544184R | držák ochranné trubky do zdiva na zateplení | kus | 8 |  | 0 |  |  | základní |  | 0 | 0.00026 | 0.00208 | 0 | 0 | 32 | M | 2 | ROZPOCET | 0 | 0 | 0 | 0 | 0 | 1 | 0 | 16 | 931290237
12 | K | 741421811 | Demontáž hromosvodného vedení bez zachování funkčnosti svodových drátů nebo lan kolmého svodu, průměru do 8 mm | m | 65 |  | 0 | CS ÚRS 2022 02 |  | základní |  | 0 | 0 | 0 | 0 | 0 | 16 | K | 2 | ROZPOCET | 0 | 0 | 0 | 0 | 0 | 1 | 0 | 16 | 1689682954
| Online PSC |  | https://podminky.urs.cz/item/CS_URS_2022_02/741421811 | [14 empty] | Online PSC | 2
13 | K | 741421843 | Demontáž hromosvodného vedení bez zachování funkčnosti svorek šroubových se 2 šrouby | kus | 12 |  | 0 | CS ÚRS 2022 02 |  | základní |  | 0 | 0 | 0 | 0 | 0 | 16 | K | 2 | ROZPOCET | 0 | 0 | 0 | 0 | 0 | 1 | 0 | 16 | -1757401855
| Online PSC |  | https://podminky.urs.cz/item/CS_URS_2022_02/741421843 | [14 empty] | Online PSC | 2
14 | K | 741421861 | Demontáž hromosvodného vedení podpěr svislého vedení šroubovaného | kus | 16 |  | 0 | CS ÚRS 2022 02 |  | základní |  | 0 | 0 | 0 | 0 | 0 | 16 | K | 2 | ROZPOCET | 0 | 0 | 0 | 0 | 0 | 1 | 0 | 16 | -1262451744
| Online PSC |  | https://podminky.urs.cz/item/CS_URS_2022_02/741421861 | [14 empty] | Online PSC | 2
15 | K | 741421871 | Demontáž hromosvodného vedení doplňků ochranných úhelníků, délky do 1,4 m | kus | 4 |  | 0 | CS ÚRS 2022 02 |  | základní |  | 0 | 0 | 0 | 0 | 0 | 16 | K | 2 | ROZPOCET | 0 | 0 | 0 | 0 | 0 | 1 | 0 | 16 | 74066399
| Online PSC |  | https://podminky.urs.cz/item/CS_URS_2022_02/741421871 | [14 empty] | Online PSC | 2
16 | K | 741810001 | Zkoušky a prohlídky elektrických rozvodů a zařízení celková prohlídka a vyhotovení revizní zprávy pro objem montážních prací do 100 tis. Kč | kus | 1 |  | 0 | CS ÚRS 2022 02 |  | základní |  | 0 | 0 | 0 | 0 | 0 | 16 | K | 2 | ROZPOCET | 0 | 0 | 0 | 0 | 0 | 1 | 0 | 16 | 1046294143
| Online PSC |  | https://podminky.urs.cz/item/CS_URS_2022_02/741810001 | [14 empty] | Online PSC | 2

## 03 - Vedlejší rozpočtové ...
{09ec8f8a-d430-474a-bc23-03a384a094a3}
2
| KRYCÍ LIST SOUPISU PRACÍ | [7 empty] | v --- níže se nacházejí doplnkové a pomocné údaje k sestavám --- v | [8 empty] | False
Stavba:
ZŠ a ZUŠ Karlovy Vary, Šmeralova ul. -Zateplení budov č.e.40
Objekt:
03 - Vedlejší rozpočtové náklady
| KSO: |  |  |  |  | CC-CZ:
| Místo: |  |  |  |  | Datum: | 1. 8. 2022
| Zadavatel: |  |  |  |  | IČ:
|  | Statutární město K.Vary |  |  |  | DIČ:
| Uchazeč: |  |  |  |  | IČ: | Vyplň údaj
|  | Vyplň údaj |  |  |  | DIČ: | Vyplň údaj
| Projektant: |  |  |  |  | IČ:
|  | KV-ENGINEERING s.r.o. |  |  |  | DIČ:
| Zpracovatel: |  |  |  |  | IČ:
|  | Šimková Dita, K.Vary |  |  |  | DIČ:
Poznámka:
| Cena bez DPH | [5 empty] | 0
|  |  | Základ daně |  |  | Sazba daně | Výše daně
| DPH | základní | 0 |  |  | 21% | 0
|  | snížená | 0 |  |  | 15% | 0
|  | zákl. přenesená | 0 |  |  | 21% | 0
|  | sníž. přenesená | 0 |  |  | 15% | 0
|  | nulová | 0 |  |  | 0% | 0
| Cena s DPH |  |  | v | CZK |  | 0
REKAPITULACE ČLENĚNÍ SOUPISU PRACÍ
Stavba:
ZŠ a ZUŠ Karlovy Vary, Šmeralova ul. -Zateplení budov č.e.40
Objekt:
03 - Vedlejší rozpočtové náklady
Místo: | [5 empty] | Datum: | 1. 8. 2022
Zadavatel: |  |  | Statutární město K.Vary |  |  | Projektant: | KV-ENGINEERING s.r.o.
Uchazeč: |  |  | Vyplň údaj |  |  | Zpracovatel: | Šimková Dita, K.Vary
Kód dílu - Popis | [6 empty] | Cena celkem [CZK]
Náklady stavby celkem | [6 empty] | 0 | [11 empty] | -1
| VRN - Vedlejší rozpočtové náklady | [5 empty] | 0
| VRN1 - Průzkumné, geodetické a projektové práce | [5 empty] | 0
| VRN3 - Zařízení staveniště | [5 empty] | 0
| VRN4 - Inženýrská činnost | [5 empty] | 0
SOUPIS PRACÍ
Stavba:
ZŠ a ZUŠ Karlovy Vary, Šmeralova ul. -Zateplení budov č.e.40
Objekt:
03 - Vedlejší rozpočtové náklady
Místo: | [5 empty] | Datum: | 1. 8. 2022
Zadavatel: |  |  | Statutární město K.Vary |  |  | Projektant: | KV-ENGINEERING s.r.o.
Uchazeč: |  |  | Vyplň údaj |  |  | Zpracovatel: | Šimková Dita, K.Vary
PČ | Typ | Kód | Popis | MJ | Množství | J.cena [CZK] | Cena celkem [CZK] | Cenová soustava |  | DPH | J. Nh [h] | Nh celkem [h] | J. hmotnost [t] | Hmotnost celkem [t] | J. suť [t] | Suť Celkem [t]
Náklady soupisu celkem | [6 empty] | 0 |  |  |  |  | 0 |  | 0 |  | 0 |  | D | -1 | [7 empty] | 0
| D | VRN | Vedlejší rozpočtové náklady |  |  |  | 0 |  |  |  |  | 0 |  | 0 |  | 0 | 5 | D | 0 | ROZPOCET | [6 empty] | 0
| D | VRN1 | Průzkumné, geodetické a projektové práce |  |  |  | 0 |  |  |  |  | 0 |  | 0 |  | 0 | 5 | D | 1 | ROZPOCET | [6 empty] | 0
1 | K | 013254000 | Dokumentace skutečného provedení stavby | Kč | 1 |  | 0 | CS ÚRS 2022 02 |  | základní |  | 0 | 0 | 0 | 0 | 0 | 1024 | K | 2 | ROZPOCET | 0 | 0 | 0 | 0 | 0 | 1 | 0 | 1024 | 1863454229
| Online PSC |  | https://podminky.urs.cz/item/CS_URS_2022_02/013254000 | [14 empty] | Online PSC | 2
| D | VRN3 | Zařízení staveniště |  |  |  | 0 |  |  |  |  | 0 |  | 0 |  | 0 | 5 | D | 1 | ROZPOCET | [6 empty] | 0
2 | K | 030001000 | Zařízení staveniště vč. DIO | Kč | 1 |  | 0 | CS ÚRS 2022 02 |  | základní |  | 0 | 0 | 0 | 0 | 0 | 1024 | K | 2 | ROZPOCET | 0 | 0 | 0 | 0 | 0 | 1 | 0 | 1024 | 1856324657
| Online PSC |  | https://podminky.urs.cz/item/CS_URS_2022_02/030001000 | [14 empty] | Online PSC | 2
| D | VRN4 | Inženýrská činnost |  |  |  | 0 |  |  |  |  | 0 |  | 0 |  | 0 | 5 | D | 1 | ROZPOCET | [6 empty] | 0
3 | K | 041403000 | Koordinátor BOZP na staveništi, plán BOZP na staveništi | Kč | 1 |  | 0 | CS ÚRS 2022 02 |  | základní |  | 0 | 0 | 0 | 0 | 0 | 1024 | K | 2 | ROZPOCET | 0 | 0 | 0 | 0 | 0 | 1 | 0 | 1024 | 215048527
| Online PSC |  | https://podminky.urs.cz/item/CS_URS_2022_02/041403000 | [14 empty] | Online PSC | 2
4 | K | 045002000 | Kompletační a koordinační činnost | Kč | 1 |  | 0 | CS ÚRS 2022 02 |  | základní |  | 0 | 0 | 0 | 0 | 0 | 1024 | K | 2 | ROZPOCET | 0 | 0 | 0 | 0 | 0 | 1 | 0 | 1024 | 510662355
| Online PSC |  | https://podminky.urs.cz/item/CS_URS_2022_02/045002000 | [14 empty] | Online PSC | 2

## Pokyny pro vyplnění
Struktura údajů, formát souboru a metodika pro zpracování
Struktura
Soubor je složen ze záložky Rekapitulace stavby a záložek s názvem soupisu prací pro jednotlivé objekty ve formátu XLSX. Každá ze záložek přitom obsahuje
ještě samostatné sestavy vymezené orámovaním a nadpisem sestavy.
Rekapitulace stavby obsahuje sestavu Rekapitulace stavby a Rekapitulace objektů stavby a soupisů prací.
V sestavě Rekapitulace stavby jsou uvedeny informace identifikující předmět veřejné zakázky na stavební práce, KSO, CC-CZ, CZ-CPV, CZ-CPA a rekapitulaci
celkové nabídkové ceny uchazeče.
Termínem "uchazeč" (resp. zhotovitel) se myslí "účastník zadávacího řízení" ve smyslu zákona o zadávání veřejných zakázek.
V sestavě Rekapitulace objektů stavby a soupisů prací je uvedena rekapitulace stavebních objektů, inženýrských objektů, provozních souborů,
vedlejších a ostatních nákladů a ostatních nákladů s rekapitulací nabídkové ceny za jednotlivé soupisy prací. Na základě údaje Typ je možné
identifikovat, zda se jedná o objekt nebo soupis prací pro daný objekt:
|  | STA | Stavební objekt pozemní
|  | ING | Stavební objekt inženýrský
|  | PRO | Provozní soubor
|  | VON | Vedlejší a ostatní náklady
|  | OST | Ostatní
|  | Soupis | Soupis prací pro daný typ objektu
Soupis prací pro jednotlivé objekty obsahuje sestavy Krycí list soupisu prací, Rekapitulace členění soupisu prací, Soupis prací. Za soupis prací může být považován
i objekt stavby v případě, že neobsahuje podřízenou zakázku.
Krycí list soupisu obsahuje rekapitulaci informací o předmětu veřejné zakázky ze sestavy Rekapitulace stavby, informaci o zařazení objektu do KSO,
CC-CZ, CZ-CPV, CZ-CPA a rekapitulaci celkové nabídkové ceny uchazeče za aktuální soupis prací.
Rekapitulace členění soupisu prací obsahuje rekapitulaci soupisu prací ve všech úrovních členění soupisu tak, jak byla tato členění použita (např.
stavební díly, funkční díly, případně jiné členění) s rekapitulací nabídkové ceny.
Soupis prací obsahuje položky veškerých stavebních nebo montážních prací, dodávek materiálů a služeb nezbytných pro zhotovení stavebního objektu,
inženýrského objektu, provozního souboru, vedlejších a ostatních nákladů.
Pro položky soupisu prací se zobrazují následující informace:
|  | PČ |  | Pořadové číslo položky v aktuálním soupisu
|  | TYP |  | Typ položky: K - konstrukce, M - materiál, PP - plný popis, PSC - poznámka k souboru cen, P - poznámka k položce, VV - výkaz výměr
|  | Kód |  | Kód položky
|  | Popis |  | Zkrácený popis položky
|  | MJ |  | Měrná jednotka položky
|  | Množství |  | Množství v měrné jednotce
|  | J.cena |  | Jednotková cena položky. Zadaní může obsahovat namísto J.ceny sloupce J.materiál a J.montáž, jejichž součet definuje
J.cenu položky.
|  | Cena celkem |  | Celková cena položky daná jako součin množství a j.ceny
|  | Cenová soustava |  | Příslušnost položky do cenové soustavy
Ke každé položce soupisu prací se na samostatných řádcích může zobrazovat:
Plný popis položky
Poznámka k souboru cen a poznámka zadavatele
Výkaz výměr
Pokud je k řádku výkazu výměr evidovaný údaj ve sloupci Kód, jedná se o definovaný odkaz, na který se může odvolávat výkaz výměr z jiné položky.
Metodika pro zpracování
Jednotlivé sestavy jsou v souboru provázány. Editovatelné pole jsou zvýrazněny žlutým podbarvením, ostatní pole neslouží k editaci a nesmí být jakkoliv
modifikovány.
Uchazeč je pro podání nabídky povinen vyplnit žlutě podbarvená pole:
Pole Uchazeč v sestavě Rekapitulace stavby - zde uchazeč vyplní svůj název (název subjektu)
Pole IČ a DIČ v sestavě Rekapitulace stavby - zde uchazeč vyplní svoje IČ a DIČ
Datum v sestavě Rekapitulace stavby - zde uchazeč vyplní datum vytvoření nabídky
J.cena = jednotková cena v sestavě Soupis prací o maximálním počtu desetinných míst uvedených v poli
- pokud sestavy soupisů prací obsahují pole J.cena, měla by být všechna tato pole vyplněna nenulovými
Poznámka - nepovinný údaj pro položku soupisu
V případě, že sestavy soupisů prací neobsahují pole J.cena, potom ve všech soupisech prací obsahují pole:
- J.materiál - jednotková cena materiálu
- J.montáž - jednotková cena montáže
Uchazeč v tomto případě by měl vyplnit všechna pole J.materiál a pole J.montáž nenulovými kladnými číslicemi. V případech, kdy položka
neobsahuje žádný materiál je přípustné, aby pole J.materiál bylo vyplněno nulou. V případech, kdy položka neobsahuje žádnou montáž je přípustné,
aby pole J.montáž bylo vyplněno nulou. Obě pole - J.materiál, J.Montáž u jedné položky by však neměly být vyplněny nulou.
Rekapitulace stavby
Název |  |  | Povinný |  | Popis | Typ | Max. počet
atributu |  |  | (A/N) |  |  |  | znaků
Kód |  |  | A |  | Kód stavby | String | 20
Stavba |  |  | A |  | Název stavby | String | 120
Místo |  |  | N |  | Místo stavby | String | 50
Datum |  |  | A |  | Datum vykonaného exportu | Date
KSO |  |  | N |  | Klasifikace stavebního objektu | String | 15
CC-CZ |  |  | N |  | Klasifikace stavbeních děl | String | 15
CZ-CPV |  |  | N |  | Společný slovník pro veřejné zakázky | String | 20
CZ-CPA |  |  | N |  | Klasifikace produkce podle činností | String | 20
Zadavatel |  |  | N |  | Zadavatel zadaní | String | 50
IČ |  |  | N |  | IČ zadavatele zadaní | String | 20
DIČ |  |  | N |  | DIČ zadavatele zadaní | String | 20
Uchazeč |  |  | N |  | Uchazeč veřejné zakázky | String | 50
Projektant |  |  | N |  | Projektant | String | 50
Poznámka |  |  | N |  | Poznámka k zadání | String | 255
Sazba DPH |  |  | A |  | Rekapitulace sazeb DPH u položek soupisů | eGSazbaDph
Základna DPH |  |  | A |  | Základna DPH určena součtem celkové ceny z položek soupisů | Double
Hodnota DPH |  |  | A |  | Hodnota DPH | Double
Cena bez DPH |  |  | A |  | Celková cena bez DPH za celou stavbu. Sčítává se ze všech listů. | Double
Cena s DPH |  |  | A |  | Celková cena s DPH za celou stavbu | Double
Rekapitulace objektů stavby a soupisů prací
Název |  |  | Povinný |  | Popis | Typ | Max. počet
atributu |  |  | (A/N) |  |  |  | znaků
Kód |  |  | A |  | Přebírá se z Rekapitulace stavby | String | 20
Stavba |  |  | A |  | Přebírá se z Rekapitulace stavby | String | 120
Místo |  |  | N |  | Přebírá se z Rekapitulace stavby | String | 50
Datum |  |  | A |  | Přebírá se z Rekapitulace stavby | Date
Zadavatel |  |  | N |  | Přebírá se z Rekapitulace stavby | String | 50
Projektant |  |  | N |  | Přebírá se z Rekapitulace stavby | String | 50
Uchazeč |  |  | N |  | Přebírá se z Rekapitulace stavby | String | 50
Kód |  |  | A |  | Kód objektu | String | 20
Objektu, Soupis prací |  |  | A |  | Název objektu | String | 120
Cena bez DPH |  |  | A |  | Cena bez DPH za daný objekt | Double
Cena s DPH |  |  | A |  | Cena spolu s DPH za daný objekt | Double
Typ |  |  | A |  | Typ zakázky | eGTypZakazky
Krycí list soupisu
Název |  |  | Povinný |  | Popis | Typ | Max. počet
atributu |  |  | (A/N) |  |  |  | znaků
Stavba |  |  | A |  | Přebírá se z Rekapitulace stavby | String | 120
Objekt |  |  | A |  | Kód a název objektu | String | 20 + 120
Soupis |  |  | A |  | Kód a název soupisu | String | 20 + 120
KSO |  |  | N |  | Klasifikace stavebního objektu | String | 15
CC-CZ |  |  | N |  | Klasifikace stavbeních děl | String | 15
CZ-CPV |  |  | N |  | Společný slovník pro veřejné zakázky | String | 20
CZ-CPA |  |  | N |  | Klasifikace produkce podle činností | String | 20
Místo |  |  | N |  | Přebírá se z Rekapitulace stavby | String | 50
Zadavatel |  |  | N |  | Přebírá se z Rekapitulace stavby | String | 50
Uchazeč |  |  | N |  | Přebírá se z Rekapitulace stavby | String | 50
Projektant |  |  | N |  | Přebírá se z Rekapitulace stavby | String | 50
Poznámka |  |  | N |  | Poznámka k soupisu prací | String | 255
Sazba DPH |  |  | A |  | Rekapitulace sazeb DPH na položkách aktuálního soupisu | eGSazbaDph
Základna DPH |  |  | A |  | Základna DPH určena součtem celkové ceny z položek aktuálního soupisu | Double
Hodnota DPH |  |  | A |  | Hodnota DPH | Double
Cena bez DPH |  |  | A |  | Cena bez DPH za daný soupis | Double
Cena s DPH |  |  | A |  | Cena s DPH za daný soupis | Double
Rekapitulace členění soupisu prací
Název |  |  | Povinný |  | Popis | Typ | Max. počet
atributu |  |  | (A/N) |  |  |  | znaků
Stavba |  |  | A |  | Přebírá se z Rekapitulace stavby | String | 120
Objekt |  |  | A |  | Kód a název objektu, přebírá se z Krycího listu soupisu | String | 20 + 120
Soupis |  |  | A |  | Kód a název objektu, přebírá se z Krycího listu soupisu | String | 20 + 120
Místo |  |  | N |  | Přebírá se z Rekapitulace stavby | String | 50
Datum |  |  | A |  | Přebírá se z Rekapitulace stavby | Date
Zadavatel |  |  | N |  | Přebírá se z Rekapitulace stavby | String | 50
Projektant |  |  | N |  | Přebírá se z Rekapitulace stavby | String | 50
Uchazeč |  |  | N |  | Přebírá se z Rekapitulace stavby | String | 50
Kód dílu - Popis |  |  | A |  | Kód a název dílu ze soupisu | String | 20 + 100
Cena celkem |  |  | A |  | Cena celkem za díl ze soupisu | Double
Soupis prací
Název |  |  | Povinný |  | Popis | Typ | Max. počet
atributu |  |  | (A/N) |  |  |  | znaků
Stavba |  |  | A |  | Přebírá se z Rekapitulace stavby | String | 120
Objekt |  |  | A |  | Kód a název objektu | String | 20 + 120
Soupis |  |  | A |  | Přebírá se z Krycího listu soupisu | String | 20 + 120
Místo |  |  | N |  | Přebírá se z Krycího listu soupisu | String | 50
Datum |  |  | A |  | Přebírá se z Krycího listu soupisu | Date
Zadavatel |  |  | N |  | Přebírá se z Krycího listu soupisu | String | 50
Projektant |  |  | N |  | Přebírá se z Krycího listu soupisu | String | 50
Uchazeč |  |  | N |  | Přebírá se z Krycího listu soupisu | String | 50
PČ |  |  | A |  | Pořadové číslo položky soupisu | Long
Typ |  |  | A |  | Typ položky soupisu | eGTypPolozky | 1
Kód |  |  | A |  | Kód položky ze soupisu | String | 20
Popis |  |  | A |  | Popis položky ze soupisu | String | 255
MJ |  |  | A |  | Měrná jednotka položky | String | 10
Množství |  |  | A |  | Množství položky soupisu | Double
J.Cena |  |  | A |  | Jednotková cena položky | Double
Cena celkem |  |  | A |  | Cena celkem vyčíslena jako J.Cena * Množství | Double
Cenová soustava |  |  | N |  | Zařazení položky do cenové soustavy | String | 50
p |  |  | N |  | Poznámka položky ze soupisu | Memo
psc |  |  | N |  | Poznámka k souboru cen ze soupisu | Memo
pp |  |  | N |  | Plný popis položky ze soupisu | Memo
vv |  |  | N |  | Výkaz výměr (figura, výraz, výměra) ze soupisu | Text,Text,Double | 20, 150
DPH |  |  | A |  | Sazba DPH pro položku | eGSazbaDPH
Hmotnost |  |  | A |  | Hmotnost položky ze soupisu | Double
Suť |  |  | A |  | Suť položky ze soupisu | Double
Nh |  |  | N |  | Normohodiny položky ze soupisu | Double
Datová věta
Typ věty |  |  | Hodnota |  | Význam
eGSazbaDPH |  |  | základní |  | Základní sazba DPH
|  |  | snížená |  | Snížená sazba DPH
|  |  | nulová |  | Nulová sazba DPH
|  |  | zákl. přenesená |  | Základní sazba DPH přenesená
|  |  | sníž. přenesená |  | Snížená sazba DPH přenesená
eGTypZakazky |  |  | STA |  | Stavební objekt
|  |  | PRO |  | Provozní soubor
|  |  | ING |  | Inženýrský objekt
|  |  | VON |  | Vedlejší a ostatní náklady
|  |  | OST |  | Ostatní náklady
eGTypPolozky |  |  | 1 |  | Položka typu HSV
|  |  | 2 |  | Položka typu PSV
|  |  | 3 |  | Položka typu M
|  |  | 4 |  | Položka typu OST