## Rekapitulace stavby
Export Komplet | [24 empty] | VZ | 2.0 | ZAMOK |  |  |  |  | False | False | {bc8ba3bf-4acb-42dc-80b1-1faf9f135418}
[31 empty] | 0,01 | 21
[31 empty] | 0,01 | 15
|  | REKAPITULACE STAVBY | [15 empty] | v --- níže se nacházejí doplnkové a pomocné údaje k sestavám --- v | [11 empty] | Návod na vyplnění | 0,001
|  | Kód: |  |  |  |  | VT22-031 | [22 empty] | Měnit lze pouze buňky se žlutým podbarvením! 1) v Rekapitulaci stavby vyplňte údaje o Uchazeči (přenesou se do ostatních sestav i v jiných listech) 2) na vybraných listech vyplňte v sestavě Soupis prací ceny u položek | 0,01
|  | Stavba: |  |  |  |  | Karlovy Vary - Rekonstrukce ulice U Spořitelny - Dopravní část (2023) | [23 empty] | 0,01
|  | KSO: | [11 empty] | CC-CZ: |  | zak.č. 2022-10 | [14 empty] | 0,01
|  | Místo: | [11 empty] | Datum: |  | 12. 10. 2023 | [14 empty] | 0,01
0,01
|  | Zadavatel: | [11 empty] | IČ: | [16 empty] | 0,01
|  |  | Statutární město Karlovy Vary | [10 empty] | DIČ: | [16 empty] | 0,01
0,01
|  | Uchazeč: | [11 empty] | IČ: |  | Vyplň údaj | [14 empty] | 0,01
|  |  | Vyplň údaj | [10 empty] | DIČ: |  | Vyplň údaj | [14 empty] | 0,01
False
|  | Projektant: | [11 empty] | IČ: | [16 empty] | False
|  |  | DPT projekty Ostrov s.r.o | [10 empty] | DIČ: | [16 empty] | True
0,01
|  | Zpracovatel: | [11 empty] | IČ: | [16 empty] | 0,01
|  |  | Tomanová Ing. | [10 empty] | DIČ: | [16 empty] | False
Poznámka:
Soupis prací je sestaven s využitím Cenové soustavy ÚRS. Položky, které pochází z této cenové soustavy, jsou ve sloupci 'Cenová soustava' označeny popisem 'CS ÚRS' a úrovní příslušného kalendářního pololetí. Veškeré další informace vymezující popis a podmínky použití těchto položek z Cenové soustavy, které nejsou uvedeny přímo v soupisu prací, jsou neomezeně dálkově k dispozici na webu www.podminky.urs.cz.
|  | Cena bez DPH | [11 empty] | 0
[8 empty] | Sazba daně |  | Základ daně |  |  |  | Výše daně
|  | DPH |  | základní |  |  |  | 21% |  | 0 |  |  |  | 0
|  |  |  | snížená |  |  |  | 15% |  | 0 |  |  |  | 0
|  |  |  | zákl. přenesená |  |  |  | 21% |  | 0 |  |  |  | 0
|  |  |  | sníž. přenesená |  |  |  | 15% |  | 0 |  |  |  | 0
|  |  |  | nulová |  |  |  | 0% |  | 0 |  |  |  | 0
|  | Cena s DPH | [6 empty] | v |  | CZK |  |  | 0
REKAPITULACE OBJEKTŮ STAVBY A SOUPISŮ PRACÍ
| Kód: | [6 empty] | VT22-031
| Stavba: | [6 empty] | Karlovy Vary - Rekonstrukce ulice U Spořitelny - Dopravní část (2023)
| Místo: | [11 empty] | Datum: |  | 12. 10. 2023
| Zadavatel: | [6 empty] | Statutární město Karlovy Vary |  |  |  |  | Projektant: |  | DPT projekty Ostrov s.r.o |  |  | Informatívní údaje z listů zakázek
| Uchazeč: | [11 empty] | Zpracovatel: |  | Tomanová Ing.
| Kód |  |  |  | Popis | [6 empty] | Cena bez DPH [CZK] |  |  |  | Cena s DPH [CZK] | Typ | z toho Ostat. náklady [CZK] | DPH [CZK] | Normohodiny [h] | DPH základní [CZK] | DPH snížená [CZK] | DPH základní přenesená [CZK] | DPH snížená přenesená [CZK] | Základna DPH základní | Základna DPH snížená | Základna DPH zákl. přenesená | Základna DPH sníž. přenesená | Základna DPH nulová
| Náklady stavby celkem | [10 empty] | 0 |  |  |  | 0 |  | 0 | 0 | 0 | 0 | 0 | 0 | 0 | 0 | 0 | 0 | 0 | 0 |  | D | 0 | ###NOIMPORT### | IMPORT | {bc8ba3bf-4acb-42dc-80b1-1faf9f135418} | {00000000-0000-0000-0000-000000000000}
/ |  | A |  |  |  | Dopravní část | [5 empty] | 0 |  |  |  | 0 | STA | 0 | 0 | 0 | 0 | 0 | 0 | 0 | 0 | 0 | 0 | 0 | 0 |  |  | 1 |  | IMPORT | {0476675d-0a41-40f2-9414-772d181cb617} | {bc8ba3bf-4acb-42dc-80b1-1faf9f135418} | 2
/ |  | B |  |  |  | VRN | [5 empty] | 0 |  |  |  | 0 | STA | 0 | 0 | 0 | 0 | 0 | 0 | 0 | 0 | 0 | 0 | 0 | 0 |  |  | 1 |  | IMPORT | {86cb39fe-2766-406c-b5b2-1e170672273c} | {bc8ba3bf-4acb-42dc-80b1-1faf9f135418} | 2

## A - Dopravní část
{0476675d-0a41-40f2-9414-772d181cb617}
2
| KRYCÍ LIST SOUPISU PRACÍ | [7 empty] | v --- níže se nacházejí doplnkové a pomocné údaje k sestavám --- v | [8 empty] | False
Stavba:
Karlovy Vary - Rekonstrukce ulice U Spořitelny - Dopravní část (2023)
Objekt:
A - Dopravní část
| KSO: |  |  |  |  | CC-CZ: | zak.č. 2022-10
| Místo: |  |  |  |  | Datum: | 12. 10. 2023
| Zadavatel: |  |  |  |  | IČ:
|  | Statutární město Karlovy Vary |  |  |  | DIČ:
| Uchazeč: |  |  |  |  | IČ: | Vyplň údaj
|  | Vyplň údaj |  |  |  | DIČ: | Vyplň údaj
| Projektant: |  |  |  |  | IČ:
|  | DPT projekty Ostrov s.r.o |  |  |  | DIČ:
| Zpracovatel: |  |  |  |  | IČ:
|  | Tomanová Ing. |  |  |  | DIČ:
Poznámka:
| Cena bez DPH | [5 empty] | 0
|  |  | Základ daně |  |  | Sazba daně | Výše daně
| DPH | základní | 0 |  |  | 21% | 0
|  | snížená | 0 |  |  | 15% | 0
|  | zákl. přenesená | 0 |  |  | 21% | 0
|  | sníž. přenesená | 0 |  |  | 15% | 0
|  | nulová | 0 |  |  | 0% | 0
| Cena s DPH |  |  | v | CZK |  | 0
REKAPITULACE ČLENĚNÍ SOUPISU PRACÍ
Stavba:
Karlovy Vary - Rekonstrukce ulice U Spořitelny - Dopravní část (2023)
Objekt:
A - Dopravní část
Místo: | [5 empty] | Datum: | 12. 10. 2023
Zadavatel: |  |  | Statutární město Karlovy Vary |  |  | Projektant: | DPT projekty Ostrov s.r.o
Uchazeč: |  |  | Vyplň údaj |  |  | Zpracovatel: | Tomanová Ing.
Kód dílu - Popis | [6 empty] | Cena celkem [CZK]
Náklady stavby celkem | [6 empty] | 0 | [11 empty] | -1
| HSV - Práce a dodávky HSV | [5 empty] | 0
| 1 - Zemní práce | [5 empty] | 0
| 11 - Zemní práce - přípravné a přidružené práce | [5 empty] | 0
| 2 - Zakládání | [5 empty] | 0
| 45 - Podkladní a vedlejší konstrukce kromě vozovek a železničního svršku | [5 empty] | 0
| 5.1 - Konstrukce živičné komunikace | [5 empty] | 0
| 5.2 - Konstrukce chodníkového přejezdu | [5 empty] | 0
| 5.3 - Konstrukce chodníku - asfalt | [5 empty] | 0
| 5.4 - Konstrukce štěrkové přechodové plochy před trafostanicí | [5 empty] | 0
| 5.5 - Předláždění stávajících ploch | [5 empty] | 0
| 5.6 - Sanace | [5 empty] | 0
| 5.7 - Reliéfní dlažba nových asfaltových konstrukcí | [5 empty] | 0
| 8 - Trubní vedení | [5 empty] | 0
| 91 - Doplňující konstrukce a práce pozemních komunikací, letišť a ploch | [5 empty] | 0
| 96 - Bourání konstrukcí | [5 empty] | 0
| 997 - Přesun sutě | [5 empty] | 0
| 998 - Přesun hmot | [5 empty] | 0
| PSV - Práce a dodávky PSV | [5 empty] | 0
| 711 - Izolace proti vodě, vlhkosti a plynům | [5 empty] | 0
| 721 - Zdravotechnika - vnitřní kanalizace | [5 empty] | 0
| 767 - Konstrukce zámečnické | [5 empty] | 0
| M - Práce a dodávky M | [5 empty] | 0
| 46-M - Zemní práce při extr.mont.pracích | [5 empty] | 0
SOUPIS PRACÍ
Stavba:
Karlovy Vary - Rekonstrukce ulice U Spořitelny - Dopravní část (2023)
Objekt:
A - Dopravní část
Místo: | [5 empty] | Datum: | 12. 10. 2023
Zadavatel: |  |  | Statutární město Karlovy Vary |  |  | Projektant: | DPT projekty Ostrov s.r.o
Uchazeč: |  |  | Vyplň údaj |  |  | Zpracovatel: | Tomanová Ing.
PČ | Typ | Kód | Popis | MJ | Množství | J.cena [CZK] | Cena celkem [CZK] | Cenová soustava |  | DPH | J. Nh [h] | Nh celkem [h] | J. hmotnost [t] | Hmotnost celkem [t] | J. suť [t] | Suť Celkem [t]
Náklady soupisu celkem | [6 empty] | 0 |  |  |  |  | 0 |  | 2399.3103 |  | 1274.6589 |  | D | -1 | [10 empty] | 0
| D | HSV | Práce a dodávky HSV |  |  |  | 0 |  |  |  |  | 0 |  | 2307.454 |  | 1274.5589 | 1 | D | 0 |  |  |  | ROZPOCET | [6 empty] | 0
| D | 1 | Zemní práce |  |  |  | 0 |  |  |  |  | 0 |  | 561.2697 |  | 0 | 1 | D | 1 |  |  |  | ROZPOCET | [6 empty] | 0
1 | K | 122252205 | Odkopávky a prokopávky nezapažené pro silnice a dálnice strojně v hornině třídy těžitelnosti I přes 500 do 1 000 m3 | m3 | 990 |  | 0 | CS ÚRS 2023 02 |  | základní |  | 0 | 0 | 0 | 0 | 0 | 4 | K | 2 |  |  |  | ROZPOCET | 0 | 0 | 0 | 0 | 0 | 1 | 0 | 4 | -1939632893
| Online PSC |  | https://podminky.urs.cz/item/CS_URS_2023_02/122252205 | [14 empty] | Online PSC | 2
| VV |  | dle specifikace v TZ | [14 empty] | VV | 2 | 1 | True | 0 | ROZPOCET
| VV |  | odkopávky | [14 empty] | VV | 2 | 1 | True | 0 | ROZPOCET
| VV |  | 590,0 |  | 590 | [12 empty] | VV | 2 | 2 | True | 0 | ROZPOCET
| VV |  | odkopávky pro sanaci pláně (fakturováno dle skutečně provedené sanace) | [14 empty] | VV | 2 | 1 | True | 0 | ROZPOCET
| VV |  | 400,0 |  | 400 | [12 empty] | VV | 2 | 2 | True | 0 | ROZPOCET
| VV |  | Součet |  | 990 | [12 empty] | VV | 2 | 4 | True | 1 | ROZPOCET
| VV |  | Cena položky zahrnuje příplatek na lepivost. | [14 empty] | VV | 2 | 1 | True | 0 | ROZPOCET
2 | K | 129001101 | Příplatek k cenám vykopávek za ztížení vykopávky v blízkosti podzemního vedení nebo výbušnin v horninách jakékoliv třídy | m3 | 297 |  | 0 | CS ÚRS 2023 02 |  | základní |  | 0 | 0 | 0 | 0 | 0 | 4 | K | 2 |  |  |  | ROZPOCET | 0 | 0 | 0 | 0 | 0 | 1 | 0 | 4 | 613465136
| Online PSC |  | https://podminky.urs.cz/item/CS_URS_2023_02/129001101 | [14 empty] | Online PSC | 2
| VV |  | srovnatelná položka pro odkopávky v blízkosti stávajících konstrukcí, rozvodů | [14 empty] | VV | 2 | 1 | True | 0 | ROZPOCET
| VV |  | a stromů, které se nesmí poškodit | [14 empty] | VV | 2 | 1 | True | 0 | ROZPOCET
| VV |  | Pod komunikacemi se nachází značné množství inženýrských sítí ! | [14 empty] | VV | 2 | 1 | True | 0 | ROZPOCET
| VV |  | Předpoklad 30% odkopávek : | [14 empty] | VV | 2 | 1 | True | 0 | ROZPOCET
| VV |  | 990,0*0,3 |  | 297 | [12 empty] | VV | 2 | 2 | True | 1 | ROZPOCET
3 | K | 171152101 | Uložení sypaniny do zhutněných násypů pro silnice, dálnice a letiště s rozprostřením sypaniny ve vrstvách, s hrubým urovnáním a uzavřením povrchu násypu z hornin soudržných | m3 | 30 |  | 0 | CS ÚRS 2023 02 |  | základní |  | 0 | 0 | 0 | 0 | 0 | 4 | K | 2 |  |  |  | ROZPOCET | 0 | 0 | 0 | 0 | 0 | 1 | 0 | 4 | 811885115
| Online PSC |  | https://podminky.urs.cz/item/CS_URS_2023_02/171152101 | [14 empty] | Online PSC | 2
| VV |  | dle TZ | [14 empty] | VV | 2 | 1 | True | 0 | ROZPOCET
| VV |  | 30,0 |  | 30 | [12 empty] | VV | 2 | 2 | True | 1 | ROZPOCET
4 | K | 132251102 | Hloubení nezapažených rýh šířky do 800 mm strojně s urovnáním dna do předepsaného profilu a spádu v hornině třídy těžitelnosti I skupiny 3 přes 20 do 50 m3 | m3 | 50 |  | 0 | CS ÚRS 2023 02 |  | základní |  | 0 | 0 | 0 | 0 | 0 | 4 | K | 2 |  |  |  | ROZPOCET | 0 | 0 | 0 | 0 | 0 | 1 | 0 | 4 | 1318647169
| Online PSC |  | https://podminky.urs.cz/item/CS_URS_2023_02/132251102 | [14 empty] | Online PSC | 2
| VV |  | pro drenážní rýhu v době dešťů | [14 empty] | VV | 2 | 1 | True | 0 | ROZPOCET
| VV |  | 50,0 |  | 50 | [12 empty] | VV | 2 | 2 | True | 1 | ROZPOCET
| VV |  | poznámka: | [14 empty] | VV | 2 | 1 | True | 0 | ROZPOCET
| VV |  | Provede se pouze v případě nepříznivého počasí (velký déšť). | [14 empty] | VV | 2 | 1 | True | 0 | ROZPOCET
| VV |  | Bude fakturováno dle skutečně provedených prací. | [14 empty] | VV | 2 | 1 | True | 0 | ROZPOCET
5 | K | 132254203 | Hloubení zapažených rýh šířky přes 800 do 2 000 mm strojně s urovnáním dna do předepsaného profilu a spádu v hornině třídy těžitelnosti I skupiny 3 přes 50 do 100 m3 | m3 | 83 |  | 0 | CS ÚRS 2023 02 |  | základní |  | 0 | 0 | 0 | 0 | 0 | 4 | K | 2 |  |  |  | ROZPOCET | 0 | 0 | 0 | 0 | 0 | 1 | 0 | 4 | 623354100
| Online PSC |  | https://podminky.urs.cz/item/CS_URS_2023_02/132254203 | [14 empty] | Online PSC | 2
| VV |  | přípojky odvodnění UV | [14 empty] | VV | 2 | 1 | True | 0 | ROZPOCET
| VV |  | 1,0*1,5*25,0+0,5 |  | 38 | [12 empty] | VV | 2 | 2 | True | 0 | ROZPOCET
| VV |  | Mezisoučet A |  | 38 | [12 empty] | VV | 2 | 3 | True | 0 | ROZPOCET
| VV |  | přípojky odvodnění lapačů | [14 empty] | VV | 2 | 1 | True | 0 | ROZPOCET
| VV |  | 1,0*1,5*30,0 |  | 45 | [12 empty] | VV | 2 | 2 | True | 0 | ROZPOCET
| VV |  | Poznámka: | [14 empty] | VV | 2 | 1 | True | 0 | ROZPOCET
| VV |  | Budou realizovány v případě nevyhovujících stávajících přípojek. | [14 empty] | VV | 2 | 1 | True | 0 | ROZPOCET
| VV |  | Fakturace proběhne dle skutečně provedených prací. | [14 empty] | VV | 2 | 1 | True | 0 | ROZPOCET
| VV |  | Mezisoučet B |  | 45 | [12 empty] | VV | 2 | 3 | True | 0 | ROZPOCET
| VV |  | Součet |  | 83 | [12 empty] | VV | 2 | 4 | True | 1 | ROZPOCET
6 | K | 151101101 | Zřízení pažení a rozepření stěn rýh pro podzemní vedení příložné pro jakoukoliv mezerovitost, hloubky do 2 m | m2 | 83 |  | 0 | CS ÚRS 2023 02 |  | základní |  | 0 | 0.00084 | 0.06972 | 0 | 0 | 4 | K | 2 |  |  |  | ROZPOCET | 0 | 0 | 0 | 0 | 0 | 1 | 0 | 4 | -1886748638
| Online PSC |  | https://podminky.urs.cz/item/CS_URS_2023_02/151101101 | [14 empty] | Online PSC | 2
| VV |  | předpoklad - cca 50% rýh bude nutno pažit | [14 empty] | VV | 2 | 1 | True | 0 | ROZPOCET
| VV |  | přípojky odvodnění UV | [14 empty] | VV | 2 | 1 | True | 0 | ROZPOCET
| VV |  | 2*1,5*25,0*0,5+0,5 |  | 38 | [12 empty] | VV | 2 | 2 | True | 0 | ROZPOCET
| VV |  | Mezisoučet A |  | 38 | [12 empty] | VV | 2 | 3 | True | 0 | ROZPOCET
| VV |  | přípojky odvodnění lapačů | [14 empty] | VV | 2 | 1 | True | 0 | ROZPOCET
| VV |  | 2*1,5*30,0*0,5 |  | 45 | [12 empty] | VV | 2 | 2 | True | 0 | ROZPOCET
| VV |  | Poznámka: | [14 empty] | VV | 2 | 1 | True | 0 | ROZPOCET
| VV |  | Budou realizovány v případě nevyhovujících stávajících přípojek. | [14 empty] | VV | 2 | 1 | True | 0 | ROZPOCET
| VV |  | Fakturace proběhne dle skutečně provedených prací. | [14 empty] | VV | 2 | 1 | True | 0 | ROZPOCET
| VV |  | Mezisoučet B |  | 45 | [12 empty] | VV | 2 | 3 | True | 0 | ROZPOCET
| VV |  | Součet |  | 83 | [12 empty] | VV | 2 | 4 | True | 1 | ROZPOCET
7 | K | 151101111 | Odstranění pažení a rozepření stěn rýh pro podzemní vedení s uložením materiálu na vzdálenost do 3 m od kraje výkopu příložné, hloubky do 2 m | m2 | 83 |  | 0 | CS ÚRS 2023 02 |  | základní |  | 0 | 0 | 0 | 0 | 0 | 4 | K | 2 |  |  |  | ROZPOCET | 0 | 0 | 0 | 0 | 0 | 1 | 0 | 4 | 384819407
| Online PSC |  | https://podminky.urs.cz/item/CS_URS_2023_02/151101111 | [14 empty] | Online PSC | 2
8 | K | 162251102 | Vodorovné přemístění výkopku nebo sypaniny po suchu na obvyklém dopravním prostředku, bez naložení výkopku, avšak se složením bez rozhrnutí z horniny třídy těžitelnosti I skupiny 1 až 3 na vzdálenost přes 20 do 50 m | m3 | 332.2 |  | 0 | CS ÚRS 2023 02 |  | základní |  | 0 | 0 | 0 | 0 | 0 | 4 | K | 2 |  |  |  | ROZPOCET | 0 | 0 | 0 | 0 | 0 | 1 | 0 | 4 | 2080399060
| Online PSC |  | https://podminky.urs.cz/item/CS_URS_2023_02/162251102 | [14 empty] | Online PSC | 2
| VV |  | přemístění výkopku k místu násypu a zásypu | [14 empty] | VV | 2 | 1 | True | 0 | ROZPOCET
| VV |  | pol.171152101+174151101 | [14 empty] | VV | 2 | 1 | True | 0 | ROZPOCET
| VV |  | 30,0+238,5 |  | 268.5 | [12 empty] | VV | 2 | 2 | True | 0 | ROZPOCET
| VV |  | přesun sypkých hmot po staveništi | [14 empty] | VV | 2 | 1 | True | 0 | ROZPOCET
| VV |  | písek pro obsyp potrubí - pol.175151101 | [14 empty] | VV | 2 | 1 | True | 0 | ROZPOCET
| VV |  | 23,2 |  | 23.2 | [12 empty] | VV | 2 | 2 | True | 0 | ROZPOCET
| VV |  | písek nebo štěrkopísek pro lože potrubí | [14 empty] | VV | 2 | 1 | True | 0 | ROZPOCET
| VV |  | pol.451573111 | [14 empty] | VV | 2 | 1 | True | 0 | ROZPOCET
| VV |  | 5,5 |  | 5.5 | [12 empty] | VV | 2 | 2 | True | 0 | ROZPOCET
| VV |  | lože a obsyp kabelových chrániček | [14 empty] | VV | 2 | 1 | True | 0 | ROZPOCET
| VV |  | 350,0*0,5*0,2 |  | 35 | [12 empty] | VV | 2 | 2 | True | 0 | ROZPOCET
| VV |  | Součet |  | 332.2 | [12 empty] | VV | 2 | 4 | True | 1 | ROZPOCET
9 | K | 162751117 | Vodorovné přemístění výkopku nebo sypaniny po suchu na obvyklém dopravním prostředku, bez naložení výkopku, avšak se složením bez rozhrnutí z horniny třídy těžitelnosti I skupiny 1 až 3 na vzdálenost přes 9 000 do 10 000 m | m3 | 1175.5 |  | 0 | CS ÚRS 2023 02 |  | základní |  | 0 | 0 | 0 | 0 | 0 | 4 | K | 2 |  |  |  | ROZPOCET | 0 | 0 | 0 | 0 | 0 | 1 | 0 | 4 | -1075434243
| Online PSC |  | https://podminky.urs.cz/item/CS_URS_2023_02/162751117 | [14 empty] | Online PSC | 2
| VV |  | odvoz přebytečné zeminy na placenou skládku | [14 empty] | VV | 2 | 1 | True | 0 | ROZPOCET
| VV |  | výkop - pol.122252205+13225102+132254203 | [14 empty] | VV | 2 | 1 | True | 0 | ROZPOCET
| VV |  | 990,0+50,0+83,0 |  | 1123 | [12 empty] | VV | 2 | 2 | True | 0 | ROZPOCET
| VV |  | výkop rýh pro kabelové chráničky | [14 empty] | VV | 2 | 1 | True | 0 | ROZPOCET
| VV |  | 0,5*0,3*350,0 |  | 52.5 | [12 empty] | VV | 2 | 2 | True | 0 | ROZPOCET
| VV |  | Součet |  | 1175.5 | [12 empty] | VV | 2 | 4 | True | 1 | ROZPOCET
10 | K | 162751119 | Vodorovné přemístění výkopku nebo sypaniny po suchu na obvyklém dopravním prostředku, bez naložení výkopku, avšak se složením bez rozhrnutí z horniny třídy těžitelnosti I skupiny 1 až 3 na vzdálenost Příplatek k ceně za každých dalších i započatých 1 000 m | m3 | 5877.5 |  | 0 | CS ÚRS 2023 02 |  | základní |  | 0 | 0 | 0 | 0 | 0 | 4 | K | 2 |  |  |  | ROZPOCET | 0 | 0 | 0 | 0 | 0 | 1 | 0 | 4 | -160580874
| Online PSC |  | https://podminky.urs.cz/item/CS_URS_2023_02/162751119 | [14 empty] | Online PSC | 2
| VV |  | celková vzdálenost 15 km | [14 empty] | VV | 2 | 1 | True | 0 | ROZPOCET
| VV |  | 1175,5*(15-10) |  | 5877.5 | [12 empty] | VV | 2 | 2 | True | 1 | ROZPOCET
11 | K | 171201201 | Uložení sypaniny na skládky nebo meziskládky bez hutnění s upravením uložené sypaniny do předepsaného tvaru | m3 | 1175 |  | 0 | CS ÚRS 2023 02 |  | základní |  | 0 | 0 | 0 | 0 | 0 | 4 | K | 2 |  |  |  | ROZPOCET | 0 | 0 | 0 | 0 | 0 | 1 | 0 | 4 | -1798906209
| Online PSC |  | https://podminky.urs.cz/item/CS_URS_2023_02/171201201 | [14 empty] | Online PSC | 2
| VV |  | pol.162751117 | [14 empty] | VV | 2 | 1 | True | 0 | ROZPOCET
| VV |  | 1175,0 |  | 1175 | [12 empty] | VV | 2 | 2 | True | 1 | ROZPOCET
12 | K | 17120120R | Poplatek za uložení stavebního odpadu na skládce (skládkovné) zeminy a kameniva zatříděného do Katalogu odpadů pod kódem 170 504 | t | 2350 |  | 0 |  |  | základní |  | 0 | 0 | 0 | 0 | 0 | 4 | K | 2 |  |  |  | ROZPOCET | 0 | 0 | 0 | 0 | 0 | 1 | 0 | 4 | 1503997758
| VV |  | 1175,0*2,0 |  | 2350 | [12 empty] | VV | 2 | 2 | True | 1 | ROZPOCET
13 | K | 174151101 | Zásyp sypaninou z jakékoliv horniny strojně s uložením výkopku ve vrstvách se zhutněním jam, šachet, rýh nebo kolem objektů v těchto vykopávkách | m3 | 238.5 |  | 0 | CS ÚRS 2023 02 |  | základní |  | 0 | 0 | 0 | 0 | 0 | 4 | K | 2 |  |  |  | ROZPOCET | 0 | 0 | 0 | 0 | 0 | 1 | 0 | 4 | 75324589
| Online PSC |  | https://podminky.urs.cz/item/CS_URS_2023_02/174151101 | [14 empty] | Online PSC | 2
| VV |  | přípojky odvodnění | [14 empty] | VV | 2 | 1 | True | 0 | ROZPOCET
| VV |  | výkop - pol.132254203 | [14 empty] | VV | 2 | 1 | True | 0 | ROZPOCET
| VV |  | 218,0 |  | 218 | [12 empty] | VV | 2 | 2 | True | 0 | ROZPOCET
| VV |  | méně lože - pol.451573111 | [14 empty] | VV | 2 | 1 | True | 0 | ROZPOCET
| VV |  | -5,5 |  | -5.5 | [12 empty] | VV | 2 | 2 | True | 0 | ROZPOCET
| VV |  | méně obsyp pískem | [14 empty] | VV | 2 | 1 | True | 0 | ROZPOCET
| VV |  | pol.175151101 mezisoučet A | [14 empty] | VV | 2 | 1 | True | 0 | ROZPOCET
| VV |  | -24,0 |  | -24 | [12 empty] | VV | 2 | 2 | True | 0 | ROZPOCET
| VV |  | Mezisoučet A |  | 188.5 | [12 empty] | VV | 2 | 3 | True | 0 | ROZPOCET
| VV |  | zásyp drenážní rýhy po dokončení stavby | [14 empty] | VV | 2 | 1 | True | 0 | ROZPOCET
| VV |  | 50,0 |  | 50 | [12 empty] | VV | 2 | 2 | True | 0 | ROZPOCET
| VV |  | poznámka: | [14 empty] | VV | 2 | 1 | True | 0 | ROZPOCET
| VV |  | Provede se pouze v případě nepříznivého počasí (velký déšť). | [14 empty] | VV | 2 | 1 | True | 0 | ROZPOCET
| VV |  | Bude fakturováno dle skutečně provedených prací. | [14 empty] | VV | 2 | 1 | True | 0 | ROZPOCET
| VV |  | Mezisoučet B |  | 50 | [12 empty] | VV | 2 | 3 | True | 0 | ROZPOCET
| VV |  | Součet |  | 238.5 | [12 empty] | VV | 2 | 4 | True | 1 | ROZPOCET
14 | M | 10364100 | zemina pro terénní úpravy - tříděná | t | 514.8 |  | 0 | CS ÚRS 2023 02 |  | základní |  | 0 | 1 | 514.8 | 0 | 0 | 8 | M | 2 |  |  |  | ROZPOCET | 0 | 0 | 0 | 0 | 0 | 1 | 0 | 4 | -865612985
| VV |  | vhodná zemina pro násyp a zásyp v komunikacích - dodávka, doprava | [14 empty] | VV | 2 | 1 | True | 0 | ROZPOCET
| VV |  | pol.1711152101+174151101 | [14 empty] | VV | 2 | 1 | True | 0 | ROZPOCET
| VV |  | (30,0+238,5)*1,8 |  | 483.3 | [12 empty] | VV | 2 | 2 | True | 0 | ROZPOCET
| VV |  | zásyp rýh pro kabelové chráničky | [14 empty] | VV | 2 | 1 | True | 0 | ROZPOCET
| VV |  | 0,5*0,1*350,0*1,8 |  | 31.5 | [12 empty] | VV | 2 | 2 | True | 0 | ROZPOCET
| VV |  | Součet |  | 514.8 | [12 empty] | VV | 2 | 4 | True | 1 | ROZPOCET
15 | K | 175151101 | Obsypání potrubí strojně sypaninou z vhodných třídy těžitelnosti I a II, skupiny 1 až 4 nebo materiálem připraveným podél výkopu ve vzdálenosti do 3 m od jeho kraje, pro jakoukoliv hloubku výkopu a míru zhutnění bez prohození sypaniny | m3 | 23.2 |  | 0 | CS ÚRS 2023 02 |  | základní |  | 0 | 0 | 0 | 0 | 0 | 4 | K | 2 |  |  |  | ROZPOCET | 0 | 0 | 0 | 0 | 0 | 1 | 0 | 4 | -253815272
| Online PSC |  | https://podminky.urs.cz/item/CS_URS_2023_02/175151101 | [14 empty] | Online PSC | 2
| VV |  | obsyp pískem | [14 empty] | VV | 2 | 1 | True | 0 | ROZPOCET
| VV |  | přípojky odvodnění vpustí | [14 empty] | VV | 2 | 1 | True | 0 | ROZPOCET
| VV |  | 1,0*(0,15+0,3)*25,0 |  | 11.25 | [12 empty] | VV | 2 | 2 | True | 0 | ROZPOCET
| VV |  | přípojky odvodnění lapačů | [14 empty] | VV | 2 | 1 | True | 0 | ROZPOCET
| VV |  | 1,0*(0,1+0,3)*30,0 |  | 12 | [12 empty] | VV | 2 | 2 | True | 0 | ROZPOCET
| VV |  | 0,75 |  | 0.75 | [12 empty] | VV | 2 | 2 | True | 0 | ROZPOCET
| VV |  | Mezisoučet A |  | 24 | [12 empty] | VV | 2 | 3 | True | 0 | ROZPOCET
| VV |  | méně potrubí | [14 empty] | VV | 2 | 1 | True | 0 | ROZPOCET
| VV |  | -3,14*0,08*0,08*25,0 |  | -0.502 | [12 empty] | VV | 2 | 2 | True | 0 | ROZPOCET
| VV |  | -3,15*0,05*0,05*30,0 |  | -0.236 | [12 empty] | VV | 2 | 2 | True | 0 | ROZPOCET
| VV |  | -0,062 |  | -0.062 | [12 empty] | VV | 2 | 2 | True | 0 | ROZPOCET
| VV |  | Mezisoučet B |  | -0.8 | [12 empty] | VV | 2 | 3 | True | 0 | ROZPOCET
| VV |  | Součet |  | 23.2 | [12 empty] | VV | 2 | 4 | True | 1 | ROZPOCET
| VV |  | Poznámka: | [14 empty] | VV | 2 | 1 | True | 0 | ROZPOCET
| VV |  | přípojky odvodnění lapačů budou realizovány v případě nevyhovujících stávajících přípojek. | [14 empty] | VV | 2 | 1 | True | 0 | ROZPOCET
| VV |  | Fakturace proběhne dle skutečně provedených prací. | [14 empty] | VV | 2 | 1 | True | 0 | ROZPOCET
16 | M | 58331351 | kamenivo těžené drobné frakce 0/4 | t | 46.4 |  | 0 | CS ÚRS 2023 02 |  | základní |  | 0 | 1 | 46.4 | 0 | 0 | 8 | M | 2 |  |  |  | ROZPOCET | 0 | 0 | 0 | 0 | 0 | 1 | 0 | 4 | -307658612
| VV |  | hutnění 10%, ztratné 1% | [14 empty] | VV | 2 | 1 | True | 0 | ROZPOCET
| VV |  | dodávka, doprava písku k pol.175151101 | [14 empty] | VV | 2 | 1 | True | 0 | ROZPOCET
| VV |  | 23,2*1,8*1,11+0,046 |  | 46.4 | [12 empty] | VV | 2 | 2 | True | 1 | ROZPOCET
17 | K | 181252301 | Úprava pláně na stavbách silnic a dálnic strojně na násypech bez zhutnění | m2 | 210 |  | 0 | CS ÚRS 2023 02 |  | základní |  | 0 | 0 | 0 | 0 | 0 | 4 | K | 2 |  |  |  | ROZPOCET | 0 | 0 | 0 | 0 | 0 | 1 | 0 | 4 | -491389814
| Online PSC |  | https://podminky.urs.cz/item/CS_URS_2023_02/181252301 | [14 empty] | Online PSC | 2
| VV |  | plochy dotčené stavbou, které se osejí trávou | [14 empty] | VV | 2 | 1 | True | 0 | ROZPOCET
| VV |  | 210,0 |  | 210 | [12 empty] | VV | 2 | 2 | True | 1 | ROZPOCET
18 | K | 181152302 | Úprava pláně na stavbách silnic a dálnic strojně v zářezech mimo skalních se zhutněním | m2 | 2951 |  | 0 | CS ÚRS 2023 02 |  | základní |  | 0 | 0 | 0 | 0 | 0 | 4 | K | 2 |  |  |  | ROZPOCET | 0 | 0 | 0 | 0 | 0 | 1 | 0 | 4 | 1206226819
| Online PSC |  | https://podminky.urs.cz/item/CS_URS_2023_02/181152302 | [14 empty] | Online PSC | 2
| VV |  | živičná vozovka | [14 empty] | VV | 2 | 1 | True | 0 | ROZPOCET
| VV |  | 1166,0 |  | 1166 | [12 empty] | VV | 2 | 2 | True | 0 | ROZPOCET
| VV |  | chodníkový přejezd | [14 empty] | VV | 2 | 1 | True | 0 | ROZPOCET
| VV |  | 20,0 |  | 20 | [12 empty] | VV | 2 | 2 | True | 0 | ROZPOCET
| VV |  | štěrková vozovka | [14 empty] | VV | 2 | 1 | True | 0 | ROZPOCET
| VV |  | 15,0 |  | 15 | [12 empty] | VV | 2 | 2 | True | 0 | ROZPOCET
| VV |  | chodník | [14 empty] | VV | 2 | 1 | True | 0 | ROZPOCET
| VV |  | 330,0 |  | 330 | [12 empty] | VV | 2 | 2 | True | 0 | ROZPOCET
| VV |  | sanace | [14 empty] | VV | 2 | 1 | True | 0 | ROZPOCET
| VV |  | 1090,0+330,0 |  | 1420 | [12 empty] | VV | 2 | 2 | True | 0 | ROZPOCET
| VV |  | Součet |  | 2951 | [12 empty] | VV | 2 | 4 | True | 1 | ROZPOCET
| VV |  | Poznámka : | [14 empty] | VV | 2 | 1 | True | 0 | ROZPOCET
| VV |  | Blízkost budovy Magistrátu vyžaduje v daném úseku provádět hutnění | [14 empty] | VV | 2 | 1 | True | 0 | ROZPOCET
| VV |  | pouze statickými válci !!. | [14 empty] | VV | 2 | 1 | True | 0 | ROZPOCET
| D | 11 | Zemní práce - přípravné a přidružené práce |  |  |  | 0 |  |  |  |  | 0 |  | 0.018 |  | 1264.046 | 1 | D | 1 |  |  |  | ROZPOCET | [6 empty] | 0
19 | K | 113106512 | Rozebrání dlažeb vozovek a ploch s přemístěním hmot na skládku na vzdálenost do 3 m nebo s naložením na dopravní prostředek, s jakoukoliv výplní spár strojně plochy jednotlivě přes 200 m2 z velkých kostek s ložem ze živice | m2 | 840 |  | 0 | CS ÚRS 2023 02 |  | základní |  | 0 | 0 | 0 | 0.505 | 424.2 | 4 | K | 2 |  |  |  | ROZPOCET | 0 | 0 | 0 | 0 | 0 | 1 | 0 | 4 | -2051020116
| Online PSC |  | https://podminky.urs.cz/item/CS_URS_2023_02/113106512 | [14 empty] | Online PSC | 2
| VV |  | asfaltový kryt tl. 70 mm + žulové kostky | [14 empty] | VV | 2 | 1 | True | 0 | ROZPOCET
| VV |  | dle specifikace v TZ | [14 empty] | VV | 2 | 1 | True | 0 | ROZPOCET
| VV |  | vybourání žulových kostek | [14 empty] | VV | 2 | 1 | True | 0 | ROZPOCET
| VV |  | 840,0 |  | 840 | [12 empty] | VV | 2 | 2 | True | 1 | ROZPOCET
20 | K | 113107242 | Odstranění podkladů nebo krytů strojně plochy jednotlivě přes 200 m2 s přemístěním hmot na skládku na vzdálenost do 20 m nebo s naložením na dopravní prostředek živičných, o tl. vrstvy přes 50 do 100 mm | m2 | 840 |  | 0 | CS ÚRS 2023 02 |  | základní |  | 0 | 0 | 0 | 0.22 | 184.8 | 4 | K | 2 |  |  |  | ROZPOCET | 0 | 0 | 0 | 0 | 0 | 1 | 0 | 4 | 149084056
| Online PSC |  | https://podminky.urs.cz/item/CS_URS_2023_02/113107242 | [14 empty] | Online PSC | 2
| VV |  | asfaltový kryt tl. 70 mm + žulové kostky | [14 empty] | VV | 2 | 1 | True | 0 | ROZPOCET
| VV |  | dle specifikace v TZ | [14 empty] | VV | 2 | 1 | True | 0 | ROZPOCET
| VV |  | vybourání asfaltového krytu tl.70 mm | [14 empty] | VV | 2 | 1 | True | 0 | ROZPOCET
| VV |  | 840,0 |  | 840 | [12 empty] | VV | 2 | 2 | True | 1 | ROZPOCET
21 | K | 113107442 | Odstranění podkladů nebo krytů při překopech inženýrských sítí s přemístěním hmot na skládku ve vzdálenosti do 3 m nebo s naložením na dopravní prostředek strojně plochy jednotlivě do 15 m2 živičných, o tl. vrstvy přes 50 do 100 mm | m2 | 10 |  | 0 | CS ÚRS 2023 02 |  | základní |  | 0 | 0 | 0 | 0.22 | 2.2 | 4 | K | 2 |  |  |  | ROZPOCET | 0 | 0 | 0 | 0 | 0 | 1 | 0 | 4 | -249793272
| Online PSC |  | https://podminky.urs.cz/item/CS_URS_2023_02/113107442 | [14 empty] | Online PSC | 2
| VV |  | vybourání odříznutého pásu pro reliéfní dlažbu tl. 60 mm v novém asfaltovém chodníku | [14 empty] | VV | 2 | 1 | True | 0 | ROZPOCET
| VV |  | 6,0 |  | 6 | [12 empty] | VV | 2 | 2 | True | 0 | ROZPOCET
| VV |  | vybourání odříznutého pásu pro reliéfní dlažbu tl. 80 mm v novém asfaltovém přejezdu | [14 empty] | VV | 2 | 1 | True | 0 | ROZPOCET
| VV |  | 4,0 |  | 4 | [12 empty] | VV | 2 | 2 | True | 0 | ROZPOCET
| VV |  | Součet |  | 10 | [12 empty] | VV | 2 | 4 | True | 1 | ROZPOCET
22 | K | 113107341 | Odstranění podkladů nebo krytů strojně plochy jednotlivě do 50 m2 s přemístěním hmot na skládku na vzdálenost do 3 m nebo s naložením na dopravní prostředek živičných, o tl. vrstvy do 50 mm | m2 | 7 |  | 0 | CS ÚRS 2023 02 |  | základní |  | 0 | 0 | 0 | 0.098 | 0.686 | 4 | K | 2 |  |  |  | ROZPOCET | 0 | 0 | 0 | 0 | 0 | 1 | 0 | 4 | 6425343
| Online PSC |  | https://podminky.urs.cz/item/CS_URS_2023_02/113107341 | [14 empty] | Online PSC | 2
| VV |  | stávající živičný chodník v tl. 40 mm | [14 empty] | VV | 2 | 1 | True | 0 | ROZPOCET
| VV |  | dle specifikace v TZ | [14 empty] | VV | 2 | 1 | True | 0 | ROZPOCET
| VV |  | 7,0 |  | 7 | [12 empty] | VV | 2 | 2 | True | 1 | ROZPOCET
23 | K | 113107241 | Odstranění podkladů nebo krytů strojně plochy jednotlivě přes 200 m2 s přemístěním hmot na skládku na vzdálenost do 20 m nebo s naložením na dopravní prostředek živičných, o tl. vrstvy do 50 mm | m2 | 310 |  | 0 | CS ÚRS 2023 02 |  | základní |  | 0 | 0 | 0 | 0.098 | 30.38 | 4 | K | 2 |  |  |  | ROZPOCET | 0 | 0 | 0 | 0 | 0 | 1 | 0 | 4 | 1722751724
| Online PSC |  | https://podminky.urs.cz/item/CS_URS_2023_02/113107241 | [14 empty] | Online PSC | 2
| VV |  | stávající živičný chodník v tl. 50 mm | [14 empty] | VV | 2 | 1 | True | 0 | ROZPOCET
| VV |  | dle specifikace v TZ | [14 empty] | VV | 2 | 1 | True | 0 | ROZPOCET
| VV |  | 310,0 |  | 310 | [12 empty] | VV | 2 | 2 | True | 1 | ROZPOCET
24 | K | 113107223 | Odstranění podkladů nebo krytů strojně plochy jednotlivě přes 200 m2 s přemístěním hmot na skládku na vzdálenost do 20 m nebo s naložením na dopravní prostředek z kameniva hrubého drceného, o tl. vrstvy přes 200 do 300 mm | m2 | 1157 |  | 0 | CS ÚRS 2023 02 |  | základní |  | 0 | 0 | 0 | 0.44 | 509.08 | 4 | K | 2 |  |  |  | ROZPOCET | 0 | 0 | 0 | 0 | 0 | 1 | 0 | 4 | 2126030815
| Online PSC |  | https://podminky.urs.cz/item/CS_URS_2023_02/113107223 | [14 empty] | Online PSC | 2
| VV |  | 840,0+7,0+310,0 |  | 1157 | [12 empty] | VV | 2 | 2 | True | 1 | ROZPOCET
25 | K | 113154124 | Frézování živičného podkladu nebo krytu s naložením na dopravní prostředek plochy do 500 m2 bez překážek v trase pruhu šířky přes 0,5 m do 1 m, tloušťky vrstvy 100 mm | m2 | 200 |  | 0 | CS ÚRS 2023 02 |  | základní |  | 0 | 9e-05 | 0.018 | 0.23 | 46 | 4 | K | 2 |  |  |  | ROZPOCET | 0 | 0 | 0 | 0 | 0 | 1 | 0 | 4 | 1743727242
| Online PSC |  | https://podminky.urs.cz/item/CS_URS_2023_02/113154124 | [14 empty] | Online PSC | 2
| VV |  | srovnatelná položka pro odfrézovaní živ. povrchu stávající vozovky v tl. 70 mm | [14 empty] | VV | 2 | 1 | True | 0 | ROZPOCET
| VV |  | dle specifikace v TZ | [14 empty] | VV | 2 | 1 | True | 0 | ROZPOCET
| VV |  | 200,0 |  | 200 | [12 empty] | VV | 2 | 2 | True | 1 | ROZPOCET
26 | K | 113201112 | Vytrhání obrub s vybouráním lože, s přemístěním hmot na skládku na vzdálenost do 3 m nebo s naložením na dopravní prostředek silničních ležatých | m | 230 |  | 0 | CS ÚRS 2023 02 |  | základní |  | 0 | 0 | 0 | 0.29 | 66.7 | 4 | K | 2 |  |  |  | ROZPOCET | 0 | 0 | 0 | 0 | 0 | 1 | 0 | 4 | -785332547
| Online PSC |  | https://podminky.urs.cz/item/CS_URS_2023_02/113201112 | [14 empty] | Online PSC | 2
| VV |  | silniční kamenné obrubníky | [14 empty] | VV | 2 | 1 | True | 0 | ROZPOCET
| VV |  | dle specifikace v TZ | [14 empty] | VV | 2 | 1 | True | 0 | ROZPOCET
| VV |  | 230,0 |  | 230 | [12 empty] | VV | 2 | 2 | True | 1 | ROZPOCET
27 | K | 112251221 | Odstranění pařezu odfrézováním nebo odvrtáním hloubky přes 200 do 500 mm v rovině nebo na svahu do 1:5 | m2 | 2.537 |  | 0 | CS ÚRS 2023 02 |  | základní |  | 0 | 0 | 0 | 0 | 0 | 4 | K | 2 |  |  |  | ROZPOCET | 0 | 0 | 0 | 0 | 0 | 1 | 0 | 4 | 1748864920
| Online PSC |  | https://podminky.urs.cz/item/CS_URS_2023_02/112251221 | [14 empty] | Online PSC | 2
| VV |  | 3,14*0,2*0,2 |  | 0.126 | [12 empty] | VV | 2 | 2 | True | 0 | ROZPOCET
| VV |  | 3,14*0,25*0,25*6 |  | 1.178 | [12 empty] | VV | 2 | 2 | True | 0 | ROZPOCET
| VV |  | 3,14*0,30*0,30*3 |  | 0.848 | [12 empty] | VV | 2 | 2 | True | 0 | ROZPOCET
| VV |  | 3,14*0,35*0,35 |  | 0.385 | [12 empty] | VV | 2 | 2 | True | 0 | ROZPOCET
| VV |  | Součet |  | 2.537 | [12 empty] | VV | 2 | 4 | True | 1 | ROZPOCET
28 | K | 122911121 | Odstranění vyfrézované dřevní hmoty hloubky přes 200 do 500 mm v rovině nebo na svahu do 1:5 | m2 | 2.537 |  | 0 | CS ÚRS 2023 02 |  | základní |  | 0 | 0 | 0 | 0 | 0 | 4 | K | 2 |  |  |  | ROZPOCET | 0 | 0 | 0 | 0 | 0 | 1 | 0 | 4 | 120679224
| Online PSC |  | https://podminky.urs.cz/item/CS_URS_2023_02/122911121 | [14 empty] | Online PSC | 2
29 | K | 1120000R1 | Příplatek za odstranění náběhových kořenů | kpl | 1 |  | 0 |  |  | základní |  | 0 | 0 | 0 | 0 | 0 | 4 | K | 2 |  |  |  | ROZPOCET | 0 | 0 | 0 | 0 | 0 | 1 | 0 | 4 | -472331614
30 | K | 99701310R | Poplatek za uložení na skládce (skládkovné) bioodpadu - pařezy | t | 0.698 |  | 0 |  |  | základní |  | 0 | 0 | 0 | 0 | 0 | 4 | K | 2 |  |  |  | ROZPOCET | 0 | 0 | 0 | 0 | 0 | 1 | 0 | 4 | 545591364
| VV |  | 2,537*0,50*0,55 |  | 0.698 | [12 empty] | VV | 2 | 2 | True | 1 | ROZPOCET
| D | 2 | Zakládání |  |  |  | 0 |  |  |  |  | 0 |  | 4.5364 |  | 0 | 1 | D | 1 |  |  |  | ROZPOCET | [6 empty] | 0
31 | K | 274322511 | Základy z betonu železového (bez výztuže) pasy z betonu se zvýšenými nároky na prostředí tř. C 25/30 | m3 | 1.8 |  | 0 | CS ÚRS 2023 02 |  | základní |  | 0 | 2.5019 | 4.5034 | 0 | 0 | 4 | K | 2 |  |  |  | ROZPOCET | 0 | 0 | 0 | 0 | 0 | 1 | 0 | 4 | 1739338660
| Online PSC |  | https://podminky.urs.cz/item/CS_URS_2023_02/274322511 | [14 empty] | Online PSC | 2
| VV |  | oprava a dozdění zídek anglických dvorků | [14 empty] | VV | 2 | 1 | True | 0 | ROZPOCET
| VV |  | 1,8 |  | 1.8 | [12 empty] | VV | 2 | 2 | True | 1 | ROZPOCET
32 | K | 279351121 | Bednění základových zdí rovné oboustranné za každou stranu zřízení | m2 | 12 |  | 0 | CS ÚRS 2023 02 |  | základní |  | 0 | 0.00275 | 0.033 | 0 | 0 | 4 | K | 2 |  |  |  | ROZPOCET | 0 | 0 | 0 | 0 | 0 | 1 | 0 | 4 | -1961046952
| Online PSC |  | https://podminky.urs.cz/item/CS_URS_2023_02/279351121 | [14 empty] | Online PSC | 2
| VV |  | oprava a dozdění zídek anglických dvorků | [14 empty] | VV | 2 | 1 | True | 0 | ROZPOCET
| VV |  | 12,0 |  | 12 | [12 empty] | VV | 2 | 2 | True | 1 | ROZPOCET
33 | K | 279351122 | Bednění základových zdí rovné oboustranné za každou stranu odstranění | m2 | 12 |  | 0 | CS ÚRS 2023 02 |  | základní |  | 0 | 0 | 0 | 0 | 0 | 4 | K | 2 |  |  |  | ROZPOCET | 0 | 0 | 0 | 0 | 0 | 1 | 0 | 4 | 180203264
| Online PSC |  | https://podminky.urs.cz/item/CS_URS_2023_02/279351122 | [14 empty] | Online PSC | 2
| D | 45 | Podkladní a vedlejší konstrukce kromě vozovek a železničního svršku |  |  |  | 0 |  |  |  |  | 0 |  | 10.3992 |  | 0 | 1 | D | 1 |  |  |  | ROZPOCET | [6 empty] | 0
34 | K | 451573111 | Lože pod potrubí, stoky a drobné objekty v otevřeném výkopu z písku a štěrkopísku do 63 mm | m3 | 5.5 |  | 0 | CS ÚRS 2023 02 |  | základní |  | 0 | 1.8908 | 10.3992 | 0 | 0 | 4 | K | 2 |  |  |  | ROZPOCET | 0 | 0 | 0 | 0 | 0 | 1 | 0 | 4 | -1888211769
| Online PSC |  | https://podminky.urs.cz/item/CS_URS_2023_02/451573111 | [14 empty] | Online PSC | 2
| VV |  | přípojky odvodnění UV | [14 empty] | VV | 2 | 1 | True | 0 | ROZPOCET
| VV |  | 1,0*0,1*25,0 |  | 2.5 | [12 empty] | VV | 2 | 2 | True | 0 | ROZPOCET
| VV |  | Mezisoučet A |  | 2.5 | [12 empty] | VV | 2 | 3 | True | 0 | ROZPOCET
| VV |  | přípojky odvodnění lapačů | [14 empty] | VV | 2 | 1 | True | 0 | ROZPOCET
| VV |  | 1,0*0,1*30,0 |  | 3 | [12 empty] | VV | 2 | 2 | True | 0 | ROZPOCET
| VV |  | Poznámka: | [14 empty] | VV | 2 | 1 | True | 0 | ROZPOCET
| VV |  | Budou realizovány v případě nevyhovujících stávajících přípojek. | [14 empty] | VV | 2 | 1 | True | 0 | ROZPOCET
| VV |  | Fakturace proběhne dle skutečně provedených prací. | [14 empty] | VV | 2 | 1 | True | 0 | ROZPOCET
| VV |  | Mezisoučet B |  | 3 | [12 empty] | VV | 2 | 3 | True | 0 | ROZPOCET
| VV |  | Součet |  | 5.5 | [12 empty] | VV | 2 | 4 | True | 1 | ROZPOCET
| D | 5.1 | Konstrukce živičné komunikace |  |  |  | 0 |  |  |  |  | 0 |  | 1222.5642 |  | 0 | 1 | D | 1 |  |  |  | ROZPOCET | [6 empty] | 0
35 | K | 577134121 | Asfaltový beton vrstva obrusná ACO 11 (ABS) s rozprostřením a se zhutněním z nemodifikovaného asfaltu v pruhu šířky přes 3 m tř. I, po zhutnění tl. 40 mm | m2 | 1070 |  | 0 | CS ÚRS 2023 02 |  | základní |  | 0 | 0.10373 | 110.9911 | 0 | 0 | 4 | K | 2 |  |  |  | ROZPOCET | 0 | 0 | 0 | 0 | 0 | 1 | 0 | 4 | -1946896069
| Online PSC |  | https://podminky.urs.cz/item/CS_URS_2023_02/577134121 | [14 empty] | Online PSC | 2
| VV |  | dle specifikace v TZ | [14 empty] | VV | 2 | 1 | True | 0 | ROZPOCET
| VV |  | 1070,0 |  | 1070 | [12 empty] | VV | 2 | 2 | True | 1 | ROZPOCET
36 | K | 573231108 | Postřik spojovací PS bez posypu kamenivem ze silniční emulze, v množství 0,50 kg/m2 | m2 | 1070 |  | 0 | CS ÚRS 2023 02 |  | základní |  | 0 | 0.00051 | 0.5457 | 0 | 0 | 4 | K | 2 |  |  |  | ROZPOCET | 0 | 0 | 0 | 0 | 0 | 1 | 0 | 4 | 977621114
| Online PSC |  | https://podminky.urs.cz/item/CS_URS_2023_02/573231108 | [14 empty] | Online PSC | 2
37 | K | 565145121 | Asfaltový beton vrstva podkladní ACP 16 (obalované kamenivo střednězrnné - OKS) s rozprostřením a zhutněním v pruhu šířky přes 3 m, po zhutnění tl. 60 mm | m2 | 1070 |  | 0 | CS ÚRS 2023 02 |  | základní |  | 0 | 0.15826 | 169.3382 | 0 | 0 | 4 | K | 2 |  |  |  | ROZPOCET | 0 | 0 | 0 | 0 | 0 | 1 | 0 | 4 | 550270748
| Online PSC |  | https://podminky.urs.cz/item/CS_URS_2023_02/565145121 | [14 empty] | Online PSC | 2
38 | K | 573111113 | Postřik infiltrační PI z asfaltu silničního s posypem kamenivem, v množství 1,50 kg/m2 | m2 | 1070 |  | 0 | CS ÚRS 2023 02 |  | základní |  | 0 | 0.00652 | 6.9764 | 0 | 0 | 4 | K | 2 |  |  |  | ROZPOCET | 0 | 0 | 0 | 0 | 0 | 1 | 0 | 4 | 1977938552
| Online PSC |  | https://podminky.urs.cz/item/CS_URS_2023_02/573111113 | [14 empty] | Online PSC | 2
39 | K | 564952111 | Podklad z mechanicky zpevněného kameniva MZK (minerální beton) s rozprostřením a s hutněním, po zhutnění tl. 150 mm | m2 | 1070 |  | 0 | CS ÚRS 2023 02 |  | základní |  | 0 | 0.3719 | 397.933 | 0 | 0 | 4 | K | 2 |  |  |  | ROZPOCET | 0 | 0 | 0 | 0 | 0 | 1 | 0 | 4 | -1268319066
| Online PSC |  | https://podminky.urs.cz/item/CS_URS_2023_02/564952111 | [14 empty] | Online PSC | 2
40 | K | 564861111 | Podklad ze štěrkodrti ŠD s rozprostřením a zhutněním plochy přes 100 m2, po zhutnění tl. 200 mm | m2 | 1166 |  | 0 | CS ÚRS 2023 02 |  | základní |  | 0 | 0.46 | 536.36 | 0 | 0 | 4 | K | 2 |  |  |  | ROZPOCET | 0 | 0 | 0 | 0 | 0 | 1 | 0 | 4 | -756418943
| Online PSC |  | https://podminky.urs.cz/item/CS_URS_2023_02/564861111 | [14 empty] | Online PSC | 2
| VV |  | 1070,0 |  | 1070 | [12 empty] | VV | 2 | 2 | True | 0 | ROZPOCET
| VV |  | pod obrubníky | [14 empty] | VV | 2 | 1 | True | 0 | ROZPOCET
| VV |  | 0,3*320,0 |  | 96 | [12 empty] | VV | 2 | 2 | True | 0 | ROZPOCET
| VV |  | Součet |  | 1166 | [12 empty] | VV | 2 | 4 | True | 1 | ROZPOCET
41 | K | 919726202 | Geotextilie tkaná pro vyztužení, separaci nebo filtraci z polypropylenu, podélná pevnost v tahu přes 15 do 50 kN/m | m2 | 1166 |  | 0 | CS ÚRS 2023 02 |  | základní |  | 0 | 0.00036 | 0.41976 | 0 | 0 | 4 | K | 2 |  |  |  | ROZPOCET | 0 | 0 | 0 | 0 | 0 | 1 | 0 | 4 | 1023192827
| Online PSC |  | https://podminky.urs.cz/item/CS_URS_2023_02/919726202 | [14 empty] | Online PSC | 2
| D | 5.2 | Konstrukce chodníkového přejezdu |  |  |  | 0 |  |  |  |  | 0 |  | 23.4067 |  | 0 | 1 | D | 1 |  |  |  | ROZPOCET | [6 empty] | 0
42 | K | 577134121 | Asfaltový beton vrstva obrusná ACO 11 (ABS) s rozprostřením a se zhutněním z nemodifikovaného asfaltu v pruhu šířky přes 3 m tř. I, po zhutnění tl. 40 mm | m2 | 20 |  | 0 | CS ÚRS 2023 02 |  | základní |  | 0 | 0.10373 | 2.0746 | 0 | 0 | 4 | K | 2 |  |  |  | ROZPOCET | 0 | 0 | 0 | 0 | 0 | 1 | 0 | 4 | 887736384
| Online PSC |  | https://podminky.urs.cz/item/CS_URS_2023_02/577134121 | [14 empty] | Online PSC | 2
| VV |  | dle specifikace v TZ | [14 empty] | VV | 2 | 1 | True | 0 | ROZPOCET
| VV |  | 20,0 |  | 20 | [12 empty] | VV | 2 | 2 | True | 1 | ROZPOCET
43 | K | 573231108 | Postřik spojovací PS bez posypu kamenivem ze silniční emulze, v množství 0,50 kg/m2 | m2 | 20 |  | 0 | CS ÚRS 2023 02 |  | základní |  | 0 | 0.00051 | 0.0102 | 0 | 0 | 4 | K | 2 |  |  |  | ROZPOCET | 0 | 0 | 0 | 0 | 0 | 1 | 0 | 4 | 1695655103
| Online PSC |  | https://podminky.urs.cz/item/CS_URS_2023_02/573231108 | [14 empty] | Online PSC | 2
44 | K | 565145121 | Asfaltový beton vrstva podkladní ACP 16 (obalované kamenivo střednězrnné - OKS) s rozprostřením a zhutněním v pruhu šířky přes 3 m, po zhutnění tl. 60 mm | m2 | 20 |  | 0 | CS ÚRS 2023 02 |  | základní |  | 0 | 0.15826 | 3.1652 | 0 | 0 | 4 | K | 2 |  |  |  | ROZPOCET | 0 | 0 | 0 | 0 | 0 | 1 | 0 | 4 | 689027629
| Online PSC |  | https://podminky.urs.cz/item/CS_URS_2023_02/565145121 | [14 empty] | Online PSC | 2
45 | K | 573111113 | Postřik infiltrační PI z asfaltu silničního s posypem kamenivem, v množství 1,50 kg/m2 | m2 | 20 |  | 0 | CS ÚRS 2023 02 |  | základní |  | 0 | 0.00652 | 0.1304 | 0 | 0 | 4 | K | 2 |  |  |  | ROZPOCET | 0 | 0 | 0 | 0 | 0 | 1 | 0 | 4 | 1093943348
| Online PSC |  | https://podminky.urs.cz/item/CS_URS_2023_02/573111113 | [14 empty] | Online PSC | 2
46 | K | 564952111 | Podklad z mechanicky zpevněného kameniva MZK (minerální beton) s rozprostřením a s hutněním, po zhutnění tl. 150 mm | m2 | 20 |  | 0 | CS ÚRS 2023 02 |  | základní |  | 0 | 0.3719 | 7.438 | 0 | 0 | 4 | K | 2 |  |  |  | ROZPOCET | 0 | 0 | 0 | 0 | 0 | 1 | 0 | 4 | 457723345
| Online PSC |  | https://podminky.urs.cz/item/CS_URS_2023_02/564952111 | [14 empty] | Online PSC | 2
47 | K | 564861111 | Podklad ze štěrkodrti ŠD s rozprostřením a zhutněním plochy přes 100 m2, po zhutnění tl. 200 mm | m2 | 23 |  | 0 | CS ÚRS 2023 02 |  | základní |  | 0 | 0.46 | 10.58 | 0 | 0 | 4 | K | 2 |  |  |  | ROZPOCET | 0 | 0 | 0 | 0 | 0 | 1 | 0 | 4 | 1105835648
| Online PSC |  | https://podminky.urs.cz/item/CS_URS_2023_02/564861111 | [14 empty] | Online PSC | 2
| VV |  | 20,0 |  | 20 | [12 empty] | VV | 2 | 2 | True | 0 | ROZPOCET
| VV |  | pod obrubníky | [14 empty] | VV | 2 | 1 | True | 0 | ROZPOCET
| VV |  | 0,3*8,0+0,6 |  | 3 | [12 empty] | VV | 2 | 2 | True | 0 | ROZPOCET
| VV |  | Součet |  | 23 | [12 empty] | VV | 2 | 4 | True | 1 | ROZPOCET
48 | K | 919726202 | Geotextilie tkaná pro vyztužení, separaci nebo filtraci z polypropylenu, podélná pevnost v tahu přes 15 do 50 kN/m | m2 | 23 |  | 0 | CS ÚRS 2023 02 |  | základní |  | 0 | 0.00036 | 0.00828 | 0 | 0 | 4 | K | 2 |  |  |  | ROZPOCET | 0 | 0 | 0 | 0 | 0 | 1 | 0 | 4 | 264435167
| Online PSC |  | https://podminky.urs.cz/item/CS_URS_2023_02/919726202 | [14 empty] | Online PSC | 2
| D | 5.3 | Konstrukce chodníku - asfalt |  |  |  | 0 |  |  |  |  | 0 |  | 195.6009 |  | 0 | 1 | D | 1 |  |  |  | ROZPOCET | [6 empty] | 0
49 | K | 577133111 | Asfaltový beton vrstva obrusná ACO 8 (ABJ) s rozprostřením a se zhutněním z nemodifikovaného asfaltu v pruhu šířky do 3 m, po zhutnění tl. 40 mm | m2 | 330 |  | 0 | CS ÚRS 2023 02 |  | základní |  | 0 | 0.10373 | 34.2309 | 0 | 0 | 4 | K | 2 |  |  |  | ROZPOCET | 0 | 0 | 0 | 0 | 0 | 1 | 0 | 4 | 605963187
| Online PSC |  | https://podminky.urs.cz/item/CS_URS_2023_02/577133111 | [14 empty] | Online PSC | 2
| VV |  | srovnatelná položka pro: | [14 empty] | VV | 2 | 1 | True | 0 | ROZPOCET
| VV |  | Asfaltový beton vrstva obrusná ACO 8 CH (ABJ) tl 40 mm š do 3 m z nemodifikovaného asfaltu | [14 empty] | VV | 2 | 1 | True | 0 | ROZPOCET
| VV |  | dle specifikace v TZ | [14 empty] | VV | 2 | 1 | True | 0 | ROZPOCET
| VV |  | 330,0 |  | 330 | [12 empty] | VV | 2 | 2 | True | 1 | ROZPOCET
50 | K | 564921511 | Podklad nebo podsyp z R-materiálu s rozprostřením a zhutněním plochy přes 100 m2, po zhutnění tl. 60 mm | m2 | 330 |  | 0 | CS ÚRS 2023 02 |  | základní |  | 0 | 0.144 | 47.52 | 0 | 0 | 4 | K | 2 |  |  |  | ROZPOCET | 0 | 0 | 0 | 0 | 0 | 1 | 0 | 4 | -174162402
| Online PSC |  | https://podminky.urs.cz/item/CS_URS_2023_02/564921511 | [14 empty] | Online PSC | 2
51 | K | 564851111 | Podklad ze štěrkodrti ŠD s rozprostřením a zhutněním plochy přes 100 m2, po zhutnění tl. 150 mm | m2 | 330 |  | 0 | CS ÚRS 2023 02 |  | základní |  | 0 | 0.345 | 113.85 | 0 | 0 | 4 | K | 2 |  |  |  | ROZPOCET | 0 | 0 | 0 | 0 | 0 | 1 | 0 | 4 | 2074131989
| Online PSC |  | https://podminky.urs.cz/item/CS_URS_2023_02/564851111 | [14 empty] | Online PSC | 2
| D | 5.4 | Konstrukce štěrkové přechodové plochy před trafostanicí |  |  |  | 0 |  |  |  |  | 0 |  | 14.196 |  | 0 | 1 | D | 1 |  |  |  | ROZPOCET | [6 empty] | 0
52 | K | 57190710R | Posyp hutněný krytu lomovýcm odvalem tl.50 mm a jeho zaválcování | m2 | 15 |  | 0 |  |  | základní |  | 0 | 0 | 0 | 0 | 0 | 4 | K | 2 |  |  |  | ROZPOCET | 0 | 0 | 0 | 0 | 0 | 1 | 0 | 4 | 172262351
| VV |  | dle specifikace v TZ | [14 empty] | VV | 2 | 1 | True | 0 | ROZPOCET
| VV |  | 15,0 |  | 15 | [12 empty] | VV | 2 | 2 | True | 1 | ROZPOCET
53 | K | 564772111 | Podklad nebo kryt z vibrovaného štěrku VŠ s rozprostřením, vlhčením a zhutněním, po zhutnění tl. 250 mm | m2 | 15 |  | 0 | CS ÚRS 2023 02 |  | základní |  | 0 | 0.60104 | 9.0156 | 0 | 0 | 4 | K | 2 |  |  |  | ROZPOCET | 0 | 0 | 0 | 0 | 0 | 1 | 0 | 4 | -402832894
| Online PSC |  | https://podminky.urs.cz/item/CS_URS_2023_02/564772111 | [14 empty] | Online PSC | 2
54 | K | 564851111 | Podklad ze štěrkodrti ŠD s rozprostřením a zhutněním plochy přes 100 m2, po zhutnění tl. 150 mm | m2 | 15 |  | 0 | CS ÚRS 2023 02 |  | základní |  | 0 | 0.345 | 5.175 | 0 | 0 | 4 | K | 2 |  |  |  | ROZPOCET | 0 | 0 | 0 | 0 | 0 | 1 | 0 | 4 | -1884315451
| Online PSC |  | https://podminky.urs.cz/item/CS_URS_2023_02/564851111 | [14 empty] | Online PSC | 2
| VV |  | frakce 0-32 mm | [14 empty] | VV | 2 | 1 | True | 0 | ROZPOCET
| VV |  | 15,0 |  | 15 | [12 empty] | VV | 2 | 2 | True | 1 | ROZPOCET
55 | K | 919726202 | Geotextilie tkaná pro vyztužení, separaci nebo filtraci z polypropylenu, podélná pevnost v tahu přes 15 do 50 kN/m | m2 | 15 |  | 0 | CS ÚRS 2023 02 |  | základní |  | 0 | 0.00036 | 0.0054 | 0 | 0 | 4 | K | 2 |  |  |  | ROZPOCET | 0 | 0 | 0 | 0 | 0 | 1 | 0 | 4 | -1762173224
| Online PSC |  | https://podminky.urs.cz/item/CS_URS_2023_02/919726202 | [14 empty] | Online PSC | 2
| D | 5.5 | Předláždění stávajících ploch |  |  |  | 0 |  |  |  |  | 0 |  | 11.383 |  | 0 | 1 | D | 1 |  |  |  | ROZPOCET | [6 empty] | 0
56 | K | 596211110 | Kladení dlažby z betonových zámkových dlaždic komunikací pro pěší ručně s ložem z kameniva těženého nebo drceného tl. do 40 mm, s vyplněním spár s dvojitým hutněním, vibrováním a se smetením přebytečného materiálu na krajnici tl. 60 mm skupiny A, pro plochy do 50 m2 | m2 | 20 |  | 0 | CS ÚRS 2023 02 |  | základní |  | 0 | 0.08922 | 1.7844 | 0 | 0 | 4 | K | 2 |  |  |  | ROZPOCET | 0 | 0 | 0 | 0 | 0 | 1 | 0 | 4 | 1277617357
| Online PSC |  | https://podminky.urs.cz/item/CS_URS_2023_02/596211110 | [14 empty] | Online PSC | 2
| VV |  | srovnatelná položka pro předláždění ploch betonovou dlažbou tl. 60 mm | [14 empty] | VV | 2 | 1 | True | 0 | ROZPOCET
| VV |  | dle specifikace v TZ | [14 empty] | VV | 2 | 1 | True | 0 | ROZPOCET
| VV |  | 20,0 |  | 20 | [12 empty] | VV | 2 | 2 | True | 1 | ROZPOCET
57 | M | 5924500R | dlažba betonová tl 60mm přírodní | m2 | 20.6 |  | 0 |  |  | základní |  | 0 | 0.131 | 2.6986 | 0 | 0 | 8 | M | 2 |  |  |  | ROZPOCET | 0 | 0 | 0 | 0 | 0 | 1 | 0 | 4 | 1223410508
| VV |  | typ a tvar bude vybrán při realizaci stavby | [14 empty] | VV | 2 | 1 | True | 0 | ROZPOCET
| VV |  | dodávka, doprava k pol.596211110 | [14 empty] | VV | 2 | 1 | True | 0 | ROZPOCET
| VV |  | 20,0 |  | 20 | [12 empty] | VV | 2 | 2 | True | 0 | ROZPOCET
| VV |  | 20*1,03 "Přepočtené koeficientem množství |  | 20.6 | [12 empty] | VV | 2 | 2 | True | 1 | ROZPOCET
58 | K | 564851111 | Podklad ze štěrkodrti ŠD s rozprostřením a zhutněním plochy přes 100 m2, po zhutnění tl. 150 mm | m2 | 20 |  | 0 | CS ÚRS 2023 02 |  | základní |  | 0 | 0.345 | 6.9 | 0 | 0 | 4 | K | 2 |  |  |  | ROZPOCET | 0 | 0 | 0 | 0 | 0 | 1 | 0 | 4 | -930736403
| Online PSC |  | https://podminky.urs.cz/item/CS_URS_2023_02/564851111 | [14 empty] | Online PSC | 2
| VV |  | dle specifikace v TZ | [14 empty] | VV | 2 | 1 | True | 0 | ROZPOCET
| VV |  | 20,0 |  | 20 | [12 empty] | VV | 2 | 2 | True | 1 | ROZPOCET
| D | 5.6 | Sanace |  |  |  | 0 |  |  |  |  | 0 |  | 130.68 |  | 0 | 1 | D | 1 |  |  |  | ROZPOCET | [6 empty] | 0
59 | K | 564760111 | Podklad nebo kryt z kameniva hrubého drceného vel. 16-32 mm s rozprostřením a zhutněním plochy přes 100 m2, po zhutnění tl. 200 mm | m2 | 330 |  | 0 | CS ÚRS 2023 02 |  | základní |  | 0 | 0.396 | 130.68 | 0 | 0 | 4 | K | 2 |  |  |  | ROZPOCET | 0 | 0 | 0 | 0 | 0 | 1 | 0 | 4 | -1770599666
| Online PSC |  | https://podminky.urs.cz/item/CS_URS_2023_02/564760111 | [14 empty] | Online PSC | 2
| VV |  | dle specifikace v TZ - u chodníku | [14 empty] | VV | 2 | 1 | True | 0 | ROZPOCET
| VV |  | 330,0 |  | 330 | [12 empty] | VV | 2 | 2 | True | 1 | ROZPOCET
| VV |  | Poznámka : | [14 empty] | VV | 2 | 1 | True | 0 | ROZPOCET
| VV |  | Budou prováděna kontrolní měření únosnosti zemní pláně a sanace se | [14 empty] | VV | 2 | 1 | True | 0 | ROZPOCET
| VV |  | provede pouze v místech, kde to bude nutné. | [14 empty] | VV | 2 | 1 | True | 0 | ROZPOCET
| VV |  | Sanační vrstvy lze upravit dle naměřených hodnot modulu deformace a | [14 empty] | VV | 2 | 1 | True | 0 | ROZPOCET
| VV |  | zkoušek ,,in situ". | [14 empty] | VV | 2 | 1 | True | 0 | ROZPOCET
| VV |  | Výměra v rozpočtu se pouze předpokládá - vlastní sanace se bude | [14 empty] | VV | 2 | 1 | True | 0 | ROZPOCET
| VV |  | fakturovat podle skutečně provedených prací. | [14 empty] | VV | 2 | 1 | True | 0 | ROZPOCET
| VV |  | Blízkost budovy Magistrátu vyžaduje v daném úseku provádět hutnění | [14 empty] | VV | 2 | 1 | True | 0 | ROZPOCET
| VV |  | pouze statickými válci !!. | [14 empty] | VV | 2 | 1 | True | 0 | ROZPOCET
60 | K | 56477011R | Podklad nebo kryt z kameniva hrubého drceného vel. do32 mm s rozprostřením a zhutněním, po zhutnění tl.300 mm | m2 | 1090 |  | 0 |  |  | základní |  | 0 | 0 | 0 | 0 | 0 | 4 | K | 2 |  |  |  | ROZPOCET | 0 | 0 | 0 | 0 | 0 | 1 | 0 | 4 | 129177360
| VV |  | dle specifikace v TZ - u komunikace | [14 empty] | VV | 2 | 1 | True | 0 | ROZPOCET
| VV |  | 1090,0 |  | 1090 | [12 empty] | VV | 2 | 2 | True | 1 | ROZPOCET
| VV |  | Poznámka : | [14 empty] | VV | 2 | 1 | True | 0 | ROZPOCET
| VV |  | Budou prováděna kontrolní měření únosnosti zemní pláně a sanace se | [14 empty] | VV | 2 | 1 | True | 0 | ROZPOCET
| VV |  | provede pouze v místech, kde to bude nutné. | [14 empty] | VV | 2 | 1 | True | 0 | ROZPOCET
| VV |  | Sanační vrstvy lze upravit dle naměřených hodnot modulu deformace a | [14 empty] | VV | 2 | 1 | True | 0 | ROZPOCET
| VV |  | zkoušek ,,in situ". | [14 empty] | VV | 2 | 1 | True | 0 | ROZPOCET
| VV |  | Výměra v rozpočtu se pouze předpokládá - vlastní sanace se bude | [14 empty] | VV | 2 | 1 | True | 0 | ROZPOCET
| VV |  | fakturovat podle skutečně provedených prací. | [14 empty] | VV | 2 | 1 | True | 0 | ROZPOCET
| VV |  | Blízkost budovy Magistrátu vyžaduje v daném úseku provádět hutnění | [14 empty] | VV | 2 | 1 | True | 0 | ROZPOCET
| VV |  | pouze statickými válci !!. | [14 empty] | VV | 2 | 1 | True | 0 | ROZPOCET
| D | 5.7 | Reliéfní dlažba nových asfaltových konstrukcí |  |  |  | 0 |  |  |  |  | 0 |  | 2.5124 |  | 0 | 1 | D | 1 |  |  |  | ROZPOCET | [6 empty] | 0
61 | K | 596211110 | Kladení dlažby z betonových zámkových dlaždic komunikací pro pěší ručně s ložem z kameniva těženého nebo drceného tl. do 40 mm, s vyplněním spár s dvojitým hutněním, vibrováním a se smetením přebytečného materiálu na krajnici tl. 60 mm skupiny A, pro plochy do 50 m2 | m2 | 6 |  | 0 | CS ÚRS 2023 02 |  | základní |  | 0 | 0.08922 | 0.53532 | 0 | 0 | 4 | K | 2 |  |  |  | ROZPOCET | 0 | 0 | 0 | 0 | 0 | 1 | 0 | 4 | 1613741606
| Online PSC |  | https://podminky.urs.cz/item/CS_URS_2023_02/596211110 | [14 empty] | Online PSC | 2
| VV |  | pás reliéfní dlažby tl. 60 mm v novém asfaltovém chodníku | [14 empty] | VV | 2 | 1 | True | 0 | ROZPOCET
| VV |  | dle specifikace v TZ | [14 empty] | VV | 2 | 1 | True | 0 | ROZPOCET
| VV |  | 6,0 |  | 6 | [12 empty] | VV | 2 | 2 | True | 1 | ROZPOCET
62 | M | 59245006 | dlažba tvar obdélník betonová pro nevidomé 200x100x60mm barevná | m2 | 6.18 |  | 0 | CS ÚRS 2023 02 |  | základní |  | 0 | 0.131 | 0.80958 | 0 | 0 | 8 | M | 2 |  |  |  | ROZPOCET | 0 | 0 | 0 | 0 | 0 | 1 | 0 | 4 | 709049504
| VV |  | dodávka, doprava k pol.596211110 - kontrastní barva k okolní ploše | [14 empty] | VV | 2 | 1 | True | 0 | ROZPOCET
| VV |  | 6,0 |  | 6 | [12 empty] | VV | 2 | 2 | True | 0 | ROZPOCET
| VV |  | 6*1,03 "Přepočtené koeficientem množství |  | 6.18 | [12 empty] | VV | 2 | 2 | True | 1 | ROZPOCET
63 | K | 596212210 | Kladení dlažby z betonových zámkových dlaždic pozemních komunikací ručně s ložem z kameniva těženého nebo drceného tl. do 50 mm, s vyplněním spár, s dvojitým hutněním vibrováním a se smetením přebytečného materiálu na krajnici tl. 80 mm skupiny A, pro plochy do 50 m2 | m2 | 4 |  | 0 | CS ÚRS 2023 02 |  | základní |  | 0 | 0.11162 | 0.44648 | 0 | 0 | 4 | K | 2 |  |  |  | ROZPOCET | 0 | 0 | 0 | 0 | 0 | 1 | 0 | 4 | 62436751
| Online PSC |  | https://podminky.urs.cz/item/CS_URS_2023_02/596212210 | [14 empty] | Online PSC | 2
| VV |  | pás reliéfní dlažby tl. 80 mm v novém chodníkovém přejezdu | [14 empty] | VV | 2 | 1 | True | 0 | ROZPOCET
| VV |  | dle specifikace v TZ | [14 empty] | VV | 2 | 1 | True | 0 | ROZPOCET
| VV |  | 4,0 |  | 4 | [12 empty] | VV | 2 | 2 | True | 1 | ROZPOCET
64 | M | 59245226 | dlažba tvar obdélník betonová pro nevidomé 200x100x80mm barevná | m2 | 4.12 |  | 0 | CS ÚRS 2023 02 |  | základní |  | 0 | 0.175 | 0.721 | 0 | 0 | 8 | M | 2 |  |  |  | ROZPOCET | 0 | 0 | 0 | 0 | 0 | 1 | 0 | 4 | -521130693
| VV |  | dodávka, doprava k pol.596212210 - kontrastní barva k okolní ploše | [14 empty] | VV | 2 | 1 | True | 0 | ROZPOCET
| VV |  | 4,0 |  | 4 | [12 empty] | VV | 2 | 2 | True | 0 | ROZPOCET
| VV |  | 4*1,03 "Přepočtené koeficientem množství |  | 4.12 | [12 empty] | VV | 2 | 2 | True | 1 | ROZPOCET
| D | 8 | Trubní vedení |  |  |  | 0 |  |  |  |  | 0 |  | 9.8475 |  | 0 | 1 | D | 1 |  |  |  | ROZPOCET | [6 empty] | 0
65 | K | 871265211 | Kanalizační potrubí z tvrdého PVC v otevřeném výkopu ve sklonu do 20 %, hladkého plnostěnného jednovrstvého, tuhost třídy SN 4 DN 110 | m | 30 |  | 0 | CS ÚRS 2023 02 |  | základní |  | 0 | 0.00131 | 0.0393 | 0 | 0 | 4 | K | 2 |  |  |  | ROZPOCET | 0 | 0 | 0 | 0 | 0 | 1 | 0 | 4 | -575222271
| Online PSC |  | https://podminky.urs.cz/item/CS_URS_2023_02/871265211 | [14 empty] | Online PSC | 2
| VV |  | přípojky geigru - trubky PVC DN 100 | [14 empty] | VV | 2 | 1 | True | 0 | ROZPOCET
| VV |  | dle specifikace v TZ | [14 empty] | VV | 2 | 1 | True | 0 | ROZPOCET
| VV |  | 30,0 |  | 30 | [12 empty] | VV | 2 | 2 | True | 1 | ROZPOCET
| VV |  | Poznámka: | [14 empty] | VV | 2 | 1 | True | 0 | ROZPOCET
| VV |  | Budou realizovány v případě nevyhovujících stávajících přípojek. | [14 empty] | VV | 2 | 1 | True | 0 | ROZPOCET
| VV |  | Fakturace proběhne dle skutečně provedených prací. | [14 empty] | VV | 2 | 1 | True | 0 | ROZPOCET
66 | K | 871315221 | Kanalizační potrubí z tvrdého PVC v otevřeném výkopu ve sklonu do 20 %, hladkého plnostěnného jednovrstvého, tuhost třídy SN 8 DN 160 | m | 25 |  | 0 | CS ÚRS 2023 02 |  | základní |  | 0 | 0.00276 | 0.069 | 0 | 0 | 4 | K | 2 |  |  |  | ROZPOCET | 0 | 0 | 0 | 0 | 0 | 1 | 0 | 4 | 1319530853
| Online PSC |  | https://podminky.urs.cz/item/CS_URS_2023_02/871315221 | [14 empty] | Online PSC | 2
| VV |  | přípojky uličních vpustí - PVC DN 150 mm | [14 empty] | VV | 2 | 1 | True | 0 | ROZPOCET
| VV |  | dle specifikace v TZ | [14 empty] | VV | 2 | 1 | True | 0 | ROZPOCET
| VV |  | 25,0 |  | 25 | [12 empty] | VV | 2 | 2 | True | 1 | ROZPOCET
67 | K | 87000100R | Příplatek na tvarovky potrubí PVC DN 100 a pomocné nespecifikované práce při napojování do stávající kanalizace a další | m | 30 |  | 0 |  |  | základní |  | 0 | 0 | 0 | 0 | 0 | 4 | K | 2 |  |  |  | ROZPOCET | 0 | 0 | 0 | 0 | 0 | 1 | 0 | 4 | 1786784898
| VV |  | přípojky geigru - trubky PVC DN 100 | [14 empty] | VV | 2 | 1 | True | 0 | ROZPOCET
| VV |  | dle specifikace v TZ | [14 empty] | VV | 2 | 1 | True | 0 | ROZPOCET
| VV |  | 30,0 |  | 30 | [12 empty] | VV | 2 | 2 | True | 1 | ROZPOCET
| VV |  | Poznámka: | [14 empty] | VV | 2 | 1 | True | 0 | ROZPOCET
| VV |  | Budou realizovány v případě nevyhovujících stávajících přípojek. | [14 empty] | VV | 2 | 1 | True | 0 | ROZPOCET
| VV |  | Fakturace proběhne dle skutečně provedených prací. | [14 empty] | VV | 2 | 1 | True | 0 | ROZPOCET
68 | K | 87000200R | Příplatek na tvarovky potrubí PVC DN 150 a pomocné nespecifikované práce při napojování do stávající kanalizace a další | m | 25 |  | 0 |  |  | základní |  | 0 | 0 | 0 | 0 | 0 | 4 | K | 2 |  |  |  | ROZPOCET | 0 | 0 | 0 | 0 | 0 | 1 | 0 | 4 | -350611522
| VV |  | přípojky uličních vpustí - PVC DN 150 mm | [14 empty] | VV | 2 | 1 | True | 0 | ROZPOCET
| VV |  | dle specifikace v TZ | [14 empty] | VV | 2 | 1 | True | 0 | ROZPOCET
| VV |  | 25,0 |  | 25 | [12 empty] | VV | 2 | 2 | True | 1 | ROZPOCET
69 | K | 892312121 | Tlakové zkoušky vzduchem těsnícími vaky ucpávkovými DN 150 | úsek | 9 |  | 0 | CS ÚRS 2023 02 |  | základní |  | 0 | 0.0001 | 0.0009 | 0 | 0 | 4 | K | 2 |  |  |  | ROZPOCET | 0 | 0 | 0 | 0 | 0 | 1 | 0 | 4 | -1559317573
| Online PSC |  | https://podminky.urs.cz/item/CS_URS_2023_02/892312121 | [14 empty] | Online PSC | 2
| VV |  | přípojky geigru - trubky PVC DN 100 | [14 empty] | VV | 2 | 1 | True | 0 | ROZPOCET
| VV |  | 4 |  | 4 | [12 empty] | VV | 2 | 2 | True | 0 | ROZPOCET
| VV |  | Poznámka: | [14 empty] | VV | 2 | 1 | True | 0 | ROZPOCET
| VV |  | Bude realizováno v případě nevyhovujících stávajících přípojek. | [14 empty] | VV | 2 | 1 | True | 0 | ROZPOCET
| VV |  | Fakturace proběhne dle skutečně provedených prací. | [14 empty] | VV | 2 | 1 | True | 0 | ROZPOCET
| VV |  | Mezisoučet A |  | 4 | [12 empty] | VV | 2 | 3 | True | 0 | ROZPOCET
| VV |  | přípojky UV - trubka PVC DN 150 mm | [14 empty] | VV | 2 | 1 | True | 0 | ROZPOCET
| VV |  | 5 |  | 5 | [12 empty] | VV | 2 | 2 | True | 0 | ROZPOCET
| VV |  | Mezisoučet B |  | 5 | [12 empty] | VV | 2 | 3 | True | 0 | ROZPOCET
| VV |  | Součet |  | 9 | [12 empty] | VV | 2 | 4 | True | 1 | ROZPOCET
70 | K | 8959411R1 | Zřízení vpusti kanalizační uliční z betonových dílců typ UV-50 normální | kus | 5 |  | 0 |  |  | základní |  | 0 | 0.3409 | 1.7045 | 0 | 0 | 4 | K | 2 |  |  |  | ROZPOCET | 0 | 0 | 0 | 0 | 0 | 1 | 0 | 4 | 1385804155
71 | K | 899204112 | Osazení mříží litinových včetně rámů a košů na bahno pro třídu zatížení D400, E600 | kus | 5 |  | 0 | CS ÚRS 2023 02 |  | základní |  | 0 | 0.21734 | 1.0867 | 0 | 0 | 4 | K | 2 |  |  |  | ROZPOCET | 0 | 0 | 0 | 0 | 0 | 1 | 0 | 4 | -1885243621
| Online PSC |  | https://podminky.urs.cz/item/CS_URS_2023_02/899204112 | [14 empty] | Online PSC | 2
| VV |  | uliční vpusri | [14 empty] | VV | 2 | 1 | True | 0 | ROZPOCET
| VV |  | 5 |  | 5 | [12 empty] | VV | 2 | 2 | True | 1 | ROZPOCET
72 | M | 89000110R | dodávka+ doprava kompletu prefabrikovaných betonnových dílců pro 1 ks uliční vpusti | kus | 5 |  | 0 |  |  | základní |  | 0 | 0.42 | 2.1 | 0 | 0 | 8 | M | 2 |  |  |  | ROZPOCET | 0 | 0 | 0 | 0 | 0 | 1 | 0 | 4 | 1958268383
| VV |  | dodávka k pol.895941111 | [14 empty] | VV | 2 | 1 | True | 0 | ROZPOCET
| VV |  | 5 |  | 5 | [12 empty] | VV | 2 | 2 | True | 1 | ROZPOCET
73 | M | 28661938 | mříž litinová 600/40T, 420X620 D400 | kus | 5 |  | 0 | CS ÚRS 2023 02 |  | základní |  | 0 | 0.06 | 0.3 | 0 | 0 | 8 | M | 2 |  |  |  | ROZPOCET | 0 | 0 | 0 | 0 | 0 | 1 | 0 | 4 | 1402665286
| VV |  | dodávka, doprava k pol.899204112 | [14 empty] | VV | 2 | 1 | True | 0 | ROZPOCET
| VV |  | 5 |  | 5 | [12 empty] | VV | 2 | 2 | True | 1 | ROZPOCET
74 | M | 55241001 | koš kalový pod kruhovou mříž - těžký | kus | 5 |  | 0 | CS ÚRS 2023 02 |  | základní |  | 0 | 0.0072 | 0.036 | 0 | 0 | 8 | M | 2 |  |  |  | ROZPOCET | 0 | 0 | 0 | 0 | 0 | 1 | 0 | 4 | 1472679222
| VV |  | dodávka, doprava k pol.899204112 | [14 empty] | VV | 2 | 1 | True | 0 | ROZPOCET
| VV |  | 5 |  | 5 | [12 empty] | VV | 2 | 2 | True | 1 | ROZPOCET
75 | K | 8993311R1 | Výšková úprava uličního vstupu nebo vpusti do 200 mm zvýšením poklopu | kus | 5 |  | 0 |  |  | základní |  | 0 | 0.4208 | 2.104 | 0 | 0 | 4 | K | 2 |  |  |  | ROZPOCET | 0 | 0 | 0 | 0 | 0 | 1 | 0 | 4 | -1275957738
| VV |  | dle specifikace v TZ | [14 empty] | VV | 2 | 1 | True | 0 | ROZPOCET
| VV |  | rektifikace poklopů šachet s výměnou poklopu s rámem | [14 empty] | VV | 2 | 1 | True | 0 | ROZPOCET
| VV |  | 4+1 |  | 5 | [12 empty] | VV | 2 | 2 | True | 1 | ROZPOCET
76 | K | 899103112 | Osazení poklopů litinových, ocelových nebo železobetonových včetně rámů pro třídu zatížení B125, C250 | kus | 1 |  | 0 | CS ÚRS 2023 02 |  | základní |  | 0 | 0.09 | 0.09 | 0 | 0 | 4 | K | 2 |  |  |  | ROZPOCET | 0 | 0 | 0 | 0 | 0 | 1 | 0 | 4 | 1941612868
| Online PSC |  | https://podminky.urs.cz/item/CS_URS_2023_02/899103112 | [14 empty] | Online PSC | 2
| VV |  | dle specifikace v TZ | [14 empty] | VV | 2 | 1 | True | 0 | ROZPOCET
| VV |  | 1 |  | 1 | [12 empty] | VV | 2 | 2 | True | 1 | ROZPOCET
77 | M | 28661933 | poklop šachtový litinový DN 600 pro třídu zatížení B125 | kus | 1 |  | 0 | CS ÚRS 2023 02 |  | základní |  | 0 | 0.08 | 0.08 | 0 | 0 | 8 | M | 2 |  |  |  | ROZPOCET | 0 | 0 | 0 | 0 | 0 | 1 | 0 | 4 | -45165498
| VV |  | dodávka, doprava k pol.899103112 | [14 empty] | VV | 2 | 1 | True | 0 | ROZPOCET
| VV |  | 1 |  | 1 | [12 empty] | VV | 2 | 2 | True | 1 | ROZPOCET
78 | K | 899104112 | Osazení poklopů litinových, ocelových nebo železobetonových včetně rámů pro třídu zatížení D400, E600 | kus | 4 |  | 0 | CS ÚRS 2023 02 |  | základní |  | 0 | 0.09 | 0.36 | 0 | 0 | 4 | K | 2 |  |  |  | ROZPOCET | 0 | 0 | 0 | 0 | 0 | 1 | 0 | 4 | 728709503
| Online PSC |  | https://podminky.urs.cz/item/CS_URS_2023_02/899104112 | [14 empty] | Online PSC | 2
| VV |  | dle specifikace v TZ | [14 empty] | VV | 2 | 1 | True | 0 | ROZPOCET
| VV |  | 4 |  | 4 | [12 empty] | VV | 2 | 2 | True | 1 | ROZPOCET
79 | M | 28661935 | poklop šachtový litinový DN 600 pro třídu zatížení D400 | kus | 4 |  | 0 | CS ÚRS 2023 02 |  | základní |  | 0 | 0.196 | 0.784 | 0 | 0 | 8 | M | 2 |  |  |  | ROZPOCET | 0 | 0 | 0 | 0 | 0 | 1 | 0 | 4 | -1357006706
| VV |  | dodávka, doprava k pol.899104112 | [14 empty] | VV | 2 | 1 | True | 0 | ROZPOCET
| VV |  | 4 |  | 4 | [12 empty] | VV | 2 | 2 | True | 1 | ROZPOCET
80 | K | 8994311R1 | Výšková úprava uličního vstupu nebo vpusti do 200 mm zvýšením krycího hrnce, šoupěte nebo hydrantu bez úpravy armatur | kus | 3 |  | 0 |  |  | základní |  | 0 | 0.31108 | 0.93324 | 0 | 0 | 4 | K | 2 |  |  |  | ROZPOCET | 0 | 0 | 0 | 0 | 0 | 1 | 0 | 4 | -470182383
| VV |  | dle specifikace v TZ | [14 empty] | VV | 2 | 1 | True | 0 | ROZPOCET
| VV |  | rektifikace šoupat a ventilů s výměnou poklopu s rámem | [14 empty] | VV | 2 | 1 | True | 0 | ROZPOCET
| VV |  | 3 |  | 3 | [12 empty] | VV | 2 | 2 | True | 1 | ROZPOCET
81 | K | 899401112 | Osazení poklopů litinových šoupátkových | kus | 3 |  | 0 | CS ÚRS 2023 02 |  | základní |  | 0 | 0.04 | 0.12 | 0 | 0 | 4 | K | 2 |  |  |  | ROZPOCET | 0 | 0 | 0 | 0 | 0 | 1 | 0 | 4 | -1541773044
| Online PSC |  | https://podminky.urs.cz/item/CS_URS_2023_02/899401112 | [14 empty] | Online PSC | 2
| VV |  | srovnatelně i pro ventilové poklopy | [14 empty] | VV | 2 | 1 | True | 0 | ROZPOCET
| VV |  | dle specifikace v TZ | [14 empty] | VV | 2 | 1 | True | 0 | ROZPOCET
| VV |  | rektifikace šoupat a ventilů s výměnou poklopu s rámem | [14 empty] | VV | 2 | 1 | True | 0 | ROZPOCET
| VV |  | nový poklop : | [14 empty] | VV | 2 | 1 | True | 0 | ROZPOCET
| VV |  | 3 |  | 3 | [12 empty] | VV | 2 | 2 | True | 1 | ROZPOCET
82 | M | 42291352R | poklop litinový ventilový a šoupátkový pro zemní soupravy osazení do terénu a do vozovky tř.zatížení D400 | kus | 3 |  | 0 |  |  | základní |  | 0 | 0.0133 | 0.0399 | 0 | 0 | 8 | M | 2 |  |  |  | ROZPOCET | 0 | 0 | 0 | 0 | 0 | 1 | 0 | 4 | 889332322
| VV |  | poklop tř. D400 | [14 empty] | VV | 2 | 1 | True | 0 | ROZPOCET
| VV |  | dodávka, doprava k pol.899401112 | [14 empty] | VV | 2 | 1 | True | 0 | ROZPOCET
| VV |  | 3 |  | 3 | [12 empty] | VV | 2 | 2 | True | 1 | ROZPOCET
| D | 91 | Doplňující konstrukce a práce pozemních komunikací, letišť a ploch |  |  |  | 0 |  |  |  |  | 0 |  | 121.04 |  | 3 | 1 | D | 1 |  |  |  | ROZPOCET | [6 empty] | 0
83 | K | 916241213 | Osazení obrubníku kamenného se zřízením lože, s vyplněním a zatřením spár cementovou maltou stojatého s boční opěrou z betonu prostého, do lože z betonu prostého | m | 374 |  | 0 | CS ÚRS 2023 02 |  | základní |  | 0 | 0.14067 | 52.6106 | 0 | 0 | 4 | K | 2 |  |  |  | ROZPOCET | 0 | 0 | 0 | 0 | 0 | 1 | 0 | 4 | 2123391401
| Online PSC |  | https://podminky.urs.cz/item/CS_URS_2023_02/916241213 | [14 empty] | Online PSC | 2
| VV |  | dle specifikace v TZ | [14 empty] | VV | 2 | 1 | True | 0 | ROZPOCET
| VV |  | obrubníky žulové řezané 200/250 mm | [14 empty] | VV | 2 | 1 | True | 0 | ROZPOCET
| VV |  | 320,0 |  | 320 | [12 empty] | VV | 2 | 2 | True | 0 | ROZPOCET
| VV |  | Mezisoučet A |  | 320 | [12 empty] | VV | 2 | 3 | True | 0 | ROZPOCET
| VV |  | obrubníky žulové řezané 200 mm/ s výškovým přechodem/ 1000 mm (6 ks) | [14 empty] | VV | 2 | 1 | True | 0 | ROZPOCET
| VV |  | 1,0*6 |  | 6 | [12 empty] | VV | 2 | 2 | True | 0 | ROZPOCET
| VV |  | Mezisoučet B |  | 6 | [12 empty] | VV | 2 | 3 | True | 0 | ROZPOCET
| VV |  | obrubníky žulové řezané 200/250 mm R=1,0 m (28 ks) | [14 empty] | VV | 2 | 1 | True | 0 | ROZPOCET
| VV |  | 1,0*28 |  | 28 | [12 empty] | VV | 2 | 2 | True | 0 | ROZPOCET
| VV |  | Mezisoučet C |  | 28 | [12 empty] | VV | 2 | 3 | True | 0 | ROZPOCET
| VV |  | obrubníky žulové řezané 200/250 mm R=3,0 m | [14 empty] | VV | 2 | 1 | True | 0 | ROZPOCET
| VV |  | 5,0 |  | 5 | [12 empty] | VV | 2 | 2 | True | 0 | ROZPOCET
| VV |  | Mezisoučet D |  | 5 | [12 empty] | VV | 2 | 3 | True | 0 | ROZPOCET
| VV |  | obrubníky žulové řezané 200/250 mm R=4,25 | [14 empty] | VV | 2 | 1 | True | 0 | ROZPOCET
| VV |  | 8,0 |  | 8 | [12 empty] | VV | 2 | 2 | True | 0 | ROZPOCET
| VV |  | Mezisoučet E |  | 8 | [12 empty] | VV | 2 | 3 | True | 0 | ROZPOCET
| VV |  | obrubníky žulové řezané 200/250 mm R=5,0 | [14 empty] | VV | 2 | 1 | True | 0 | ROZPOCET
| VV |  | 7,0 |  | 7 | [12 empty] | VV | 2 | 2 | True | 0 | ROZPOCET
| VV |  | Mezisoučet F |  | 7 | [12 empty] | VV | 2 | 3 | True | 0 | ROZPOCET
| VV |  | Součet |  | 374 | [12 empty] | VV | 2 | 4 | True | 1 | ROZPOCET
84 | M | 58380005 | obrubník kamenný žulový přímý 1000x200x250mm | m | 329.6 |  | 0 | CS ÚRS 2023 02 |  | základní |  | 0 | 0.125 | 41.2 | 0 | 0 | 8 | M | 2 |  |  |  | ROZPOCET | 0 | 0 | 0 | 0 | 0 | 1 | 0 | 4 | -1531536076
| P |  | Poznámka k položce: Hmotnost: 120 kg/bm | [14 empty] | P | 2
| VV |  | dodávka, doprava k pol.916241213 mezisoučet A | [14 empty] | VV | 2 | 1 | True | 0 | ROZPOCET
| VV |  | 320,0 |  | 320 | [12 empty] | VV | 2 | 2 | True | 0 | ROZPOCET
| VV |  | 320*1,03 "Přepočtené koeficientem množství |  | 329.6 | [12 empty] | VV | 2 | 2 | True | 1 | ROZPOCET
85 | M | 5838000R | obrubník kamenný žulový 200 mm / s výškovým přechodem / 1000 mm | m | 6.18 |  | 0 |  |  | základní |  | 0 | 0.2 | 1.236 | 0 | 0 | 8 | M | 2 |  |  |  | ROZPOCET | 0 | 0 | 0 | 0 | 0 | 1 | 0 | 4 | -694147604
| VV |  | dodávka, doprava k pol.916241213 mezisoučet B (6 ks) | [14 empty] | VV | 2 | 1 | True | 0 | ROZPOCET
| VV |  | 6,0 |  | 6 | [12 empty] | VV | 2 | 2 | True | 0 | ROZPOCET
| VV |  | 6*1,03 "Přepočtené koeficientem množství |  | 6.18 | [12 empty] | VV | 2 | 2 | True | 1 | ROZPOCET
86 | M | 58380426 | obrubník kamenný žulový obloukový R 1-3m 200x250mm | m | 33.99 |  | 0 | CS ÚRS 2023 02 |  | základní |  | 0 | 0.125 | 4.2488 | 0 | 0 | 8 | M | 2 |  |  |  | ROZPOCET | 0 | 0 | 0 | 0 | 0 | 1 | 0 | 4 | 974914900
| VV |  | dodávka, doprava k pol.916241213 mezisoučet C | [14 empty] | VV | 2 | 1 | True | 0 | ROZPOCET
| VV |  | obrubníky žulové řezané 200/250 mm R= 1,0 m (28 ks) | [14 empty] | VV | 2 | 1 | True | 0 | ROZPOCET
| VV |  | 28,0 |  | 28 | [12 empty] | VV | 2 | 2 | True | 0 | ROZPOCET
| VV |  | dodávka, doprava k pol.916241213 mezisoučet D | [14 empty] | VV | 2 | 1 | True | 0 | ROZPOCET
| VV |  | obrubníky žulové řezané 200/250 mm R= 3,0 m | [14 empty] | VV | 2 | 1 | True | 0 | ROZPOCET
| VV |  | 5,0 |  | 5 | [12 empty] | VV | 2 | 2 | True | 0 | ROZPOCET
| VV |  | Součet |  | 33 | [12 empty] | VV | 2 | 4 | True | 0 | ROZPOCET
| VV |  | 33*1,03 "Přepočtené koeficientem množství |  | 33.99 | [12 empty] | VV | 2 | 2 | True | 1 | ROZPOCET
87 | M | 58380436 | obrubník kamenný žulový obloukový R 3-5m 200x250mm | m | 15.45 |  | 0 | CS ÚRS 2023 02 |  | základní |  | 0 | 0.125 | 1.9312 | 0 | 0 | 8 | M | 2 |  |  |  | ROZPOCET | 0 | 0 | 0 | 0 | 0 | 1 | 0 | 4 | 1514653975
| VV |  | dodávka, doprava k pol.916241213 mezisoučet E | [14 empty] | VV | 2 | 1 | True | 0 | ROZPOCET
| VV |  | obrubníky žulové řezané 200/250 mm R= 4,25 m | [14 empty] | VV | 2 | 1 | True | 0 | ROZPOCET
| VV |  | 8,0 |  | 8 | [12 empty] | VV | 2 | 2 | True | 0 | ROZPOCET
| VV |  | dodávka, doprava k pol.916241213 mezisoučet F | [14 empty] | VV | 2 | 1 | True | 0 | ROZPOCET
| VV |  | obrubníky žulové řezané 200/250 mm R= 5,0 m | [14 empty] | VV | 2 | 1 | True | 0 | ROZPOCET
| VV |  | 7,0 |  | 7 | [12 empty] | VV | 2 | 2 | True | 0 | ROZPOCET
| VV |  | Součet |  | 15 | [12 empty] | VV | 2 | 4 | True | 0 | ROZPOCET
| VV |  | 15*1,03 "Přepočtené koeficientem množství |  | 15.45 | [12 empty] | VV | 2 | 2 | True | 1 | ROZPOCET
88 | K | 916231213 | Osazení chodníkového obrubníku betonového se zřízením lože, s vyplněním a zatřením spár cementovou maltou stojatého s boční opěrou z betonu prostého, do lože z betonu prostého | m | 115 |  | 0 | CS ÚRS 2023 02 |  | základní |  | 0 | 0.1295 | 14.8925 | 0 | 0 | 4 | K | 2 |  |  |  | ROZPOCET | 0 | 0 | 0 | 0 | 0 | 1 | 0 | 4 | 142877739
| Online PSC |  | https://podminky.urs.cz/item/CS_URS_2023_02/916231213 | [14 empty] | Online PSC | 2
| VV |  | dle specifikace v TZ | [14 empty] | VV | 2 | 1 | True | 0 | ROZPOCET
| VV |  | obrubník 80/250/500 mm | [14 empty] | VV | 2 | 1 | True | 0 | ROZPOCET
| VV |  | 55,0 |  | 55 | [12 empty] | VV | 2 | 2 | True | 0 | ROZPOCET
| VV |  | Mezisoučet A |  | 55 | [12 empty] | VV | 2 | 3 | True | 0 | ROZPOCET
| VV |  | obrubník 50/200/500 mm | [14 empty] | VV | 2 | 1 | True | 0 | ROZPOCET
| VV |  | 60,0 |  | 60 | [12 empty] | VV | 2 | 2 | True | 0 | ROZPOCET
| VV |  | Mezisoučet B |  | 60 | [12 empty] | VV | 2 | 3 | True | 0 | ROZPOCET
| VV |  | Součet |  | 115 | [12 empty] | VV | 2 | 4 | True | 1 | ROZPOCET
89 | M | 59217007 | obrubník betonový parkový 500x80x200mm | m | 56.65 |  | 0 | CS ÚRS 2023 02 |  | základní |  | 0 | 0.0335 | 1.8978 | 0 | 0 | 8 | M | 2 |  |  |  | ROZPOCET | 0 | 0 | 0 | 0 | 0 | 1 | 0 | 4 | 1901209151
| VV |  | dodávka, doprava k pol.916231213 mezisoučet A | [14 empty] | VV | 2 | 1 | True | 0 | ROZPOCET
| VV |  | 55,0 |  | 55 | [12 empty] | VV | 2 | 2 | True | 0 | ROZPOCET
| VV |  | 55*1,03 "Přepočtené koeficientem množství |  | 56.65 | [12 empty] | VV | 2 | 2 | True | 1 | ROZPOCET
90 | M | 59217037 | obrubník betonový parkový přírodní 500x50x200mm | m | 61.8 |  | 0 | CS ÚRS 2023 02 |  | základní |  | 0 | 0.022 | 1.3596 | 0 | 0 | 8 | M | 2 |  |  |  | ROZPOCET | 0 | 0 | 0 | 0 | 0 | 1 | 0 | 4 | -1482626940
| VV |  | dodávka, doprava k pol.916231213 mezisoučet B | [14 empty] | VV | 2 | 1 | True | 0 | ROZPOCET
| VV |  | 60,0 |  | 60 | [12 empty] | VV | 2 | 2 | True | 0 | ROZPOCET
| VV |  | 60*1,03 "Přepočtené koeficientem množství |  | 61.8 | [12 empty] | VV | 2 | 2 | True | 1 | ROZPOCET
91 | K | 914511111 | Montáž sloupku dopravních značek délky do 3,5 m do betonového základu | kus | 14 |  | 0 | CS ÚRS 2023 02 |  | základní |  | 0 | 0.10941 | 1.5317 | 0 | 0 | 4 | K | 2 |  |  |  | ROZPOCET | 0 | 0 | 0 | 0 | 0 | 1 | 0 | 4 | -1258099972
| Online PSC |  | https://podminky.urs.cz/item/CS_URS_2023_02/914511111 | [14 empty] | Online PSC | 2
| VV |  | " sloupků se stávající značkou - zpětná montáž " | [14 empty] | VV | 2 | 1 | True | 0 | ROZPOCET
| VV |  | 14 |  | 14 | [12 empty] | VV | 2 | 2 | True | 0 | ROZPOCET
| VV |  | Součet |  | 14 | [12 empty] | VV | 2 | 4 | False | 1 | ROZPOCET
92 | K | 915111111 | Vodorovné dopravní značení stříkané barvou dělící čára šířky 125 mm souvislá bílá základní | m | 50 |  | 0 | CS ÚRS 2023 02 |  | základní |  | 0 | 0.0001 | 0.005 | 0 | 0 | 4 | K | 2 |  |  |  | ROZPOCET | 0 | 0 | 0 | 0 | 0 | 1 | 0 | 4 | -854326930
| Online PSC |  | https://podminky.urs.cz/item/CS_URS_2023_02/915111111 | [14 empty] | Online PSC | 2
| VV |  | dle specifikace v TZ | [14 empty] | VV | 2 | 1 | True | 0 | ROZPOCET
| VV |  | 50,0 |  | 50 | [12 empty] | VV | 2 | 2 | True | 1 | ROZPOCET
93 | K | 915131115 | Vodorovné dopravní značení stříkané barvou přechody pro chodce, šipky, symboly žluté základní | m2 | 10 |  | 0 | CS ÚRS 2023 02 |  | základní |  | 0 | 0.0012 | 0.012 | 0 | 0 | 4 | K | 2 |  |  |  | ROZPOCET | 0 | 0 | 0 | 0 | 0 | 1 | 0 | 4 | 1811344598
| Online PSC |  | https://podminky.urs.cz/item/CS_URS_2023_02/915131115 | [14 empty] | Online PSC | 2
| VV |  | srovnatelná položka pro značku č.V 12c (0,25m) - žlutá barva | [14 empty] | VV | 2 | 1 | True | 0 | ROZPOCET
| VV |  | 19,0*0,5 |  | 9.5 | [12 empty] | VV | 2 | 2 | True | 0 | ROZPOCET
| VV |  | 0,5 |  | 0.5 | [12 empty] | VV | 2 | 2 | True | 0 | ROZPOCET
| VV |  | Součet |  | 10 | [12 empty] | VV | 2 | 4 | True | 1 | ROZPOCET
94 | K | 915131111 | Vodorovné dopravní značení stříkané barvou přechody pro chodce, šipky, symboly bílé základní | m2 | 24 |  | 0 | CS ÚRS 2023 02 |  | základní |  | 0 | 0.0012 | 0.0288 | 0 | 0 | 4 | K | 2 |  |  |  | ROZPOCET | 0 | 0 | 0 | 0 | 0 | 1 | 0 | 4 | 1675548471
| Online PSC |  | https://podminky.urs.cz/item/CS_URS_2023_02/915131111 | [14 empty] | Online PSC | 2
| VV |  | přechod pro chodce | [14 empty] | VV | 2 | 1 | True | 0 | ROZPOCET
| VV |  | 45,0*0,5 |  | 22.5 | [12 empty] | VV | 2 | 2 | True | 0 | ROZPOCET
| VV |  | 1,5 |  | 1.5 | [12 empty] | VV | 2 | 2 | True | 0 | ROZPOCET
| VV |  | Součet |  | 24 | [12 empty] | VV | 2 | 4 | True | 1 | ROZPOCET
95 | K | 915611111 | Předznačení pro vodorovné značení stříkané barvou nebo prováděné z nátěrových hmot liniové dělicí čáry, vodicí proužky | m | 50 |  | 0 | CS ÚRS 2023 02 |  | základní |  | 0 | 0 | 0 | 0 | 0 | 4 | K | 2 |  |  |  | ROZPOCET | 0 | 0 | 0 | 0 | 0 | 1 | 0 | 4 | -2115267136
| Online PSC |  | https://podminky.urs.cz/item/CS_URS_2023_02/915611111 | [14 empty] | Online PSC | 2
| VV |  | 50,0 |  | 50 | [12 empty] | VV | 2 | 2 | True | 1 | ROZPOCET
96 | K | 915621111 | Předznačení pro vodorovné značení stříkané barvou nebo prováděné z nátěrových hmot plošné šipky, symboly, nápisy | m2 | 34 |  | 0 | CS ÚRS 2023 02 |  | základní |  | 0 | 1e-05 | 0.00034 | 0 | 0 | 4 | K | 2 |  |  |  | ROZPOCET | 0 | 0 | 0 | 0 | 0 | 1 | 0 | 4 | 551463265
| Online PSC |  | https://podminky.urs.cz/item/CS_URS_2023_02/915621111 | [14 empty] | Online PSC | 2
| VV |  | 10,0+24,0 |  | 34 | [12 empty] | VV | 2 | 2 | True | 1 | ROZPOCET
97 | K | 938909311 | Čištění vozovek metením bláta, prachu nebo hlinitého nánosu s odklizením na hromady na vzdálenost do 20 m nebo naložením na dopravní prostředek strojně povrchu podkladu nebo krytu betonového nebo živičného | m2 | 150 |  | 0 | CS ÚRS 2023 02 |  | základní |  | 0 | 0 | 0 | 0.02 | 3 | 4 | K | 2 |  |  |  | ROZPOCET | 0 | 0 | 0 | 0 | 0 | 1 | 0 | 4 | 152726496
| Online PSC |  | https://podminky.urs.cz/item/CS_URS_2023_02/938909311 | [14 empty] | Online PSC | 2
| VV |  | před vodorovným značením | [14 empty] | VV | 2 | 1 | True | 0 | ROZPOCET
| VV |  | 50,0*1,0+100,0 |  | 150 | [12 empty] | VV | 2 | 2 | True | 1 | ROZPOCET
98 | K | 919735111 | Řezání stávajícího živičného krytu nebo podkladu hloubky do 50 mm | m | 18 |  | 0 | CS ÚRS 2023 02 |  | základní |  | 0 | 0 | 0 | 0 | 0 | 4 | K | 2 |  |  |  | ROZPOCET | 0 | 0 | 0 | 0 | 0 | 1 | 0 | 4 | 1649946732
| Online PSC |  | https://podminky.urs.cz/item/CS_URS_2023_02/919735111 | [14 empty] | Online PSC | 2
| VV |  | odříznutí asfaltového krytu tl.40 mm | [14 empty] | VV | 2 | 1 | True | 0 | ROZPOCET
| VV |  | dle specifikace v TZ | [14 empty] | VV | 2 | 1 | True | 0 | ROZPOCET
| VV |  | 18,0 |  | 18 | [12 empty] | VV | 2 | 2 | True | 1 | ROZPOCET
99 | K | 919735112 | Řezání stávajícího živičného krytu nebo podkladu hloubky přes 50 do 100 mm | m | 85 |  | 0 | CS ÚRS 2023 02 |  | základní |  | 0 | 0 | 0 | 0 | 0 | 4 | K | 2 |  |  |  | ROZPOCET | 0 | 0 | 0 | 0 | 0 | 1 | 0 | 4 | -1023426010
| Online PSC |  | https://podminky.urs.cz/item/CS_URS_2023_02/919735112 | [14 empty] | Online PSC | 2
| VV |  | odříznutí asfaltového krytu tl.70 mm | [14 empty] | VV | 2 | 1 | True | 0 | ROZPOCET
| VV |  | dle specifikace v TZ | [14 empty] | VV | 2 | 1 | True | 0 | ROZPOCET
| VV |  | 35,0 |  | 35 | [12 empty] | VV | 2 | 2 | True | 0 | ROZPOCET
| VV |  | Mezisoučet A |  | 35 | [12 empty] | VV | 2 | 3 | True | 0 | ROZPOCET
| VV |  | vyříznutí pásu pro reliéfní dlažbu tl. 60 mm v novém asfaltovém chodníku | [14 empty] | VV | 2 | 1 | True | 0 | ROZPOCET
| VV |  | 30,0 |  | 30 | [12 empty] | VV | 2 | 2 | True | 0 | ROZPOCET
| VV |  | vyříznutí pásu pro reliéfní dlažbu tl. 80 mm v novém asfaltovém přejezdu | [14 empty] | VV | 2 | 1 | True | 0 | ROZPOCET
| VV |  | 20,0 |  | 20 | [12 empty] | VV | 2 | 2 | True | 0 | ROZPOCET
| VV |  | Součet |  | 85 | [12 empty] | VV | 2 | 4 | True | 1 | ROZPOCET
100 | K | 919732221 | Styčná pracovní spára při napojení nového živičného povrchu na stávající se zalitím za tepla modifikovanou asfaltovou hmotou s posypem vápenným hydrátem šířky do 15 mm, hloubky do 25 mm bez prořezání spáry | m | 103 |  | 0 | CS ÚRS 2023 02 |  | základní |  | 0 | 0.0006 | 0.0618 | 0 | 0 | 4 | K | 2 |  |  |  | ROZPOCET | 0 | 0 | 0 | 0 | 0 | 1 | 0 | 4 | -158485649
| Online PSC |  | https://podminky.urs.cz/item/CS_URS_2023_02/919732221 | [14 empty] | Online PSC | 2
| VV |  | asfaltová zálivka spáry | [14 empty] | VV | 2 | 1 | True | 0 | ROZPOCET
| VV |  | dle pol.919735111+919735112 | [14 empty] | VV | 2 | 1 | True | 0 | ROZPOCET
| VV |  | 18,0+85,0 |  | 103 | [12 empty] | VV | 2 | 2 | True | 1 | ROZPOCET
101 | K | 919125111 | Těsnění svislé spáry mezi živičným krytem a ostatními prvky asfaltovou páskou samolepicí šířky 35 mm tl. 8 mm | m | 53 |  | 0 | CS ÚRS 2023 02 |  | základní |  | 0 | 0.00045 | 0.02385 | 0 | 0 | 4 | K | 2 |  |  |  | ROZPOCET | 0 | 0 | 0 | 0 | 0 | 1 | 0 | 4 | 1201276380
| Online PSC |  | https://podminky.urs.cz/item/CS_URS_2023_02/919125111 | [14 empty] | Online PSC | 2
| VV |  | těsnění spáry páskou - dle specifikace v TZ | [14 empty] | VV | 2 | 1 | True | 0 | ROZPOCET
| VV |  | dle pol.919735111+919735112 mezisoučet A | [14 empty] | VV | 2 | 1 | True | 0 | ROZPOCET
| VV |  | 18,0+35,0 |  | 53 | [12 empty] | VV | 2 | 2 | True | 1 | ROZPOCET
| D | 96 | Bourání konstrukcí |  |  |  | 0 |  |  |  |  | 0 |  | 0 |  | 7.5129 | 1 | D | 1 |  |  |  | ROZPOCET | [6 empty] | 0
102 | K | 962042321 | Bourání zdiva z betonu prostého nadzákladového objemu přes 1 m3 | m3 | 1.8 |  | 0 | CS ÚRS 2023 02 |  | základní |  | 0 | 0 | 0 | 2.2 | 3.96 | 4 | K | 2 |  |  |  | ROZPOCET | 0 | 0 | 0 | 0 | 0 | 1 | 0 | 4 | 993842354
| Online PSC |  | https://podminky.urs.cz/item/CS_URS_2023_02/962042321 | [14 empty] | Online PSC | 2
| VV |  | ubourání degradovaného a poškozeného zdiva anglických dvorků | [14 empty] | VV | 2 | 1 | True | 0 | ROZPOCET
| VV |  | 1,8 |  | 1.8 | [12 empty] | VV | 2 | 2 | True | 1 | ROZPOCET
103 | K | 966006132 | Odstranění dopravních nebo orientačních značek se sloupkem s uložením hmot na vzdálenost do 20 m nebo s naložením na dopravní prostředek, se zásypem jam a jeho zhutněním s betonovou patkou | kus | 15 |  | 0 | CS ÚRS 2023 02 |  | základní |  | 0 | 0 | 0 | 0.082 | 1.23 | 4 | K | 2 |  |  |  | ROZPOCET | 0 | 0 | 0 | 0 | 0 | 1 | 0 | 4 | -781097411
| Online PSC |  | https://podminky.urs.cz/item/CS_URS_2023_02/966006132 | [14 empty] | Online PSC | 2
| VV |  | demontáž stávajících svislých dopravních značek - ke zpětnému použití | [14 empty] | VV | 2 | 1 | True | 0 | ROZPOCET
| VV |  | 14 |  | 14 | [12 empty] | VV | 2 | 2 | True | 0 | ROZPOCET
| VV |  | do suti | [14 empty] | VV | 2 | 1 | True | 0 | ROZPOCET
| VV |  | 1 |  | 1 | [12 empty] | VV | 2 | 2 | True | 0 | ROZPOCET
| VV |  | Součet |  | 15 | [12 empty] | VV | 2 | 4 | False | 1 | ROZPOCET
104 | K | 973045121 | Vysekání výklenků nebo kapes ve zdivu betonovém kapes pro kotvení upevňovacích prvků, hl. do 100 mm | kus | 12 |  | 0 | CS ÚRS 2023 02 |  | základní |  | 0 | 0 | 0 | 0.002 | 0.024 | 16 | K | 2 |  |  |  | ROZPOCET | 0 | 0 | 0 | 0 | 0 | 1 | 0 | 16 | -1448662238
| Online PSC |  | https://podminky.urs.cz/item/CS_URS_2023_02/973045121 | [14 empty] | Online PSC | 2
| VV |  | anglické dvorky - kapsy pro osazení ocel. nosníků | [14 empty] | VV | 2 | 1 | True | 0 | ROZPOCET
| VV |  | dle specifikace v TZ | [14 empty] | VV | 2 | 1 | True | 0 | ROZPOCET
| VV |  | 12 |  | 12 | [12 empty] | VV | 2 | 2 | True | 1 | ROZPOCET
105 | K | 721242805 | Demontáž lapačů střešních splavenin DN 150 | kus | 4 |  | 0 | CS ÚRS 2023 02 |  | základní |  | 0 | 0 | 0 | 0.03522 | 0.14088 | 4 | K | 2 |  |  |  | ROZPOCET | 0 | 0 | 0 | 0 | 0 | 1 | 0 | 4 | 1104887073
| Online PSC |  | https://podminky.urs.cz/item/CS_URS_2023_02/721242805 | [14 empty] | Online PSC | 2
| VV |  | výměna za nové | [14 empty] | VV | 2 | 1 | True | 0 | ROZPOCET
| VV |  | 4 |  | 4 | [12 empty] | VV | 2 | 2 | True | 1 | ROZPOCET
106 | K | 890211811 | Bourání šachet a jímek ručně velikosti obestavěného prostoru do 1,5 m3 z prostého betonu | m3 | 0.8 |  | 0 | CS ÚRS 2023 02 |  | základní |  | 0 | 0 | 0 | 1.76 | 1.408 | 4 | K | 2 |  |  |  | ROZPOCET | 0 | 0 | 0 | 0 | 0 | 1 | 0 | 4 | -2021997265
| Online PSC |  | https://podminky.urs.cz/item/CS_URS_2023_02/890211811 | [14 empty] | Online PSC | 2
| VV |  | stávající UV - 1ks | [14 empty] | VV | 2 | 1 | True | 0 | ROZPOCET
| VV |  | 0,8*1 |  | 0.8 | [12 empty] | VV | 2 | 2 | True | 1 | ROZPOCET
107 | K | 899202211 | Demontáž mříží litinových včetně rámů, hmotnosti jednotlivě přes 50 do 100 Kg | kus | 1 |  | 0 | CS ÚRS 2023 02 |  | základní |  | 0 | 0 | 0 | 0.1 | 0.1 | 4 | K | 2 |  |  |  | ROZPOCET | 0 | 0 | 0 | 0 | 0 | 1 | 0 | 4 | -63865713
| Online PSC |  | https://podminky.urs.cz/item/CS_URS_2023_02/899202211 | [14 empty] | Online PSC | 2
| VV |  | rám s mříží stávají bourané vpusti | [14 empty] | VV | 2 | 1 | True | 0 | ROZPOCET
| VV |  | 1 |  | 1 | [12 empty] | VV | 2 | 2 | True | 1 | ROZPOCET
108 | K | 899102211 | Demontáž poklopů litinových a ocelových včetně rámů, hmotnosti jednotlivě přes 50 do 100 Kg | kus | 5 |  | 0 | CS ÚRS 2023 02 |  | základní |  | 0 | 0 | 0 | 0.1 | 0.5 | 4 | K | 2 |  |  |  | ROZPOCET | 0 | 0 | 0 | 0 | 0 | 1 | 0 | 4 | -2014028133
| Online PSC |  | https://podminky.urs.cz/item/CS_URS_2023_02/899102211 | [14 empty] | Online PSC | 2
| VV |  | výměna poklopů při rektifikaci šachet | [14 empty] | VV | 2 | 1 | True | 0 | ROZPOCET
| VV |  | 4+1 |  | 5 | [12 empty] | VV | 2 | 2 | True | 1 | ROZPOCET
109 | K | 899101211 | Demontáž poklopů litinových a ocelových včetně rámů, hmotnosti jednotlivě do 50 kg | kus | 3 |  | 0 | CS ÚRS 2023 02 |  | základní |  | 0 | 0 | 0 | 0.05 | 0.15 | 4 | K | 2 |  |  |  | ROZPOCET | 0 | 0 | 0 | 0 | 0 | 1 | 0 | 4 | -144845572
| Online PSC |  | https://podminky.urs.cz/item/CS_URS_2023_02/899101211 | [14 empty] | Online PSC | 2
| VV |  | výměna poklopů při rektifikaci šoupat a ventilů | [14 empty] | VV | 2 | 1 | True | 0 | ROZPOCET
| VV |  | 3 |  | 3 | [12 empty] | VV | 2 | 2 | True | 1 | ROZPOCET
| D | 997 | Přesun sutě |  |  |  | 0 |  |  |  |  | 0 |  | 0 |  | 0 | 1 | D | 1 |  |  |  | ROZPOCET | [6 empty] | 0
110 | K | 997221551 | Vodorovná doprava suti bez naložení, ale se složením a s hrubým urovnáním ze sypkých materiálů, na vzdálenost do 1 km | t | 773.146 |  | 0 | CS ÚRS 2023 02 |  | základní |  | 0 | 0 | 0 | 0 | 0 | 4 | K | 2 |  |  |  | ROZPOCET | 0 | 0 | 0 | 0 | 0 | 1 | 0 | 4 | 1446841720
| Online PSC |  | https://podminky.urs.cz/item/CS_URS_2023_02/997221551 | [14 empty] | Online PSC | 2
| VV |  | na skládku investora - 2 km | [14 empty] | VV | 2 | 1 | True | 0 | ROZPOCET
| VV |  | frézovaný asfalt - suť pol.113154124 (odd.11) | [14 empty] | VV | 2 | 1 | True | 0 | ROZPOCET
| VV |  | 46,0 |  | 46 | [12 empty] | VV | 2 | 2 | True | 0 | ROZPOCET
| VV |  | podkladní sypké vrstvy - suť pol.113107223 (odd.11) | [14 empty] | VV | 2 | 1 | True | 0 | ROZPOCET
| VV |  | 509,08 |  | 509.08 | [12 empty] | VV | 2 | 2 | True | 0 | ROZPOCET
| VV |  | Mezisoučet A |  | 555.08 | [12 empty] | VV | 2 | 3 | True | 0 | ROZPOCET
| VV |  | bouraný asfalt - na placenou skládku - 15 km | [14 empty] | VV | 2 | 1 | True | 0 | ROZPOCET
| VV |  | suť pol.113107242+113107442+113107341+113107241 (odd.11) | [14 empty] | VV | 2 | 1 | True | 0 | ROZPOCET
| VV |  | 184,8+2,2+0,686+30,38 |  | 218.066 | [12 empty] | VV | 2 | 2 | True | 0 | ROZPOCET
| VV |  | Mezisoučet B |  | 218.066 | [12 empty] | VV | 2 | 3 | True | 0 | ROZPOCET
| VV |  | Součet |  | 773.146 | [12 empty] | VV | 2 | 4 | True | 1 | ROZPOCET
111 | K | 997221559 | Vodorovná doprava suti bez naložení, ale se složením a s hrubým urovnáním Příplatek k ceně za každý další i započatý 1 km přes 1 km | t | 3608.004 |  | 0 | CS ÚRS 2023 02 |  | základní |  | 0 | 0 | 0 | 0 | 0 | 4 | K | 2 |  |  |  | ROZPOCET | 0 | 0 | 0 | 0 | 0 | 1 | 0 | 4 | -221844864
| Online PSC |  | https://podminky.urs.cz/item/CS_URS_2023_02/997221559 | [14 empty] | Online PSC | 2
| VV |  | celková vzdálenost 2 km - pol.997221551 mezisoučet A | [14 empty] | VV | 2 | 1 | True | 0 | ROZPOCET
| VV |  | 555,08*(2-1) |  | 555.08 | [12 empty] | VV | 2 | 2 | True | 0 | ROZPOCET
| VV |  | celková vzdálenost 15 km - pol.997221551 mezisoučet B | [14 empty] | VV | 2 | 1 | True | 0 | ROZPOCET
| VV |  | 218,066*(15-1) |  | 3052.924 | [12 empty] | VV | 2 | 2 | True | 0 | ROZPOCET
| VV |  | Součet |  | 3608.004 | [12 empty] | VV | 2 | 4 | True | 1 | ROZPOCET
112 | K | 997221561 | Vodorovná doprava suti bez naložení, ale se složením a s hrubým urovnáním z kusových materiálů, na vzdálenost do 1 km | t | 490.9 |  | 0 | CS ÚRS 2023 02 |  | základní |  | 0 | 0 | 0 | 0 | 0 | 4 | K | 2 |  |  |  | ROZPOCET | 0 | 0 | 0 | 0 | 0 | 1 | 0 | 4 | 1034371320
| Online PSC |  | https://podminky.urs.cz/item/CS_URS_2023_02/997221561 | [14 empty] | Online PSC | 2
| VV |  | suť pol.113106112 | [14 empty] | VV | 2 | 1 | True | 0 | ROZPOCET
| VV |  | 424,2 |  | 424.2 | [12 empty] | VV | 2 | 2 | True | 0 | ROZPOCET
| VV |  | Mezisoučet A |  | 424.2 | [12 empty] | VV | 2 | 3 | True | 0 | ROZPOCET
| VV |  | suť pol.113201112 | [14 empty] | VV | 2 | 1 | True | 0 | ROZPOCET
| VV |  | 66,7 |  | 66.7 | [12 empty] | VV | 2 | 2 | True | 0 | ROZPOCET
| VV |  | Mezisoučet B |  | 66.7 | [12 empty] | VV | 2 | 3 | True | 0 | ROZPOCET
| VV |  | Součet |  | 490.9 | [12 empty] | VV | 2 | 4 | True | 1 | ROZPOCET
113 | K | 997221569 | Vodorovná doprava suti bez naložení, ale se složením a s hrubým urovnáním Příplatek k ceně za každý další i započatý 1 km přes 1 km | t | 1358 |  | 0 | CS ÚRS 2023 02 |  | základní |  | 0 | 0 | 0 | 0 | 0 | 4 | K | 2 |  |  |  | ROZPOCET | 0 | 0 | 0 | 0 | 0 | 1 | 0 | 4 | 1515309480
| Online PSC |  | https://podminky.urs.cz/item/CS_URS_2023_02/997221569 | [14 empty] | Online PSC | 2
| VV |  | suť pol.113106112 - na skládku investora - 2 km | [14 empty] | VV | 2 | 1 | True | 0 | ROZPOCET
| VV |  | 424,2*(2-1) |  | 424.2 | [12 empty] | VV | 2 | 2 | True | 0 | ROZPOCET
| VV |  | Mezisoučet A |  | 424.2 | [12 empty] | VV | 2 | 3 | True | 0 | ROZPOCET
| VV |  | suť pol.113201112 - placenou skládku - 15 km | [14 empty] | VV | 2 | 1 | True | 0 | ROZPOCET
| VV |  | 66,7* (15-1) |  | 933.8 | [12 empty] | VV | 2 | 2 | True | 0 | ROZPOCET
| VV |  | Mezisoučet B |  | 933.8 | [12 empty] | VV | 2 | 3 | True | 0 | ROZPOCET
| VV |  | Součet |  | 1358 | [12 empty] | VV | 2 | 4 | True | 1 | ROZPOCET
114 | K | 99722120R | Poplatek za uložení stavebního odpadu na skládce (skládkovné) asfaltového bez obsahu dehtu zatříděného do Katalogu odpadů pod kódem 170 302 | t | 218.066 |  | 0 |  |  | základní |  | 0 | 0 | 0 | 0 | 0 | 4 | K | 2 |  |  |  | ROZPOCET | 0 | 0 | 0 | 0 | 0 | 1 | 0 | 4 | 79257457
| VV |  | pol.997221551 mezisoučet B | [14 empty] | VV | 2 | 1 | True | 0 | ROZPOCET
| VV |  | 218,066 |  | 218.066 | [12 empty] | VV | 2 | 2 | True | 0 | ROZPOCET
| VV |  | Součet |  | 218.066 | [12 empty] | VV | 2 | 4 | False | 1 | ROZPOCET
115 | K | 99722100R | Poplatek za uložení stavebního odpadu na skládce (skládkovné) zeminy a kameniva zatříděného do Katalogu odpadů pod kódem 170 504 | t | 66.7 |  | 0 |  |  | základní |  | 0 | 0 | 0 | 0 | 0 | 4 | K | 2 |  |  |  | ROZPOCET | 0 | 0 | 0 | 0 | 0 | 1 | 0 | 4 | -803128520
| VV |  | pol.997221561 mezisoučet B | [14 empty] | VV | 2 | 1 | True | 0 | ROZPOCET
| VV |  | 66,7 |  | 66.7 | [12 empty] | VV | 2 | 2 | True | 0 | ROZPOCET
| VV |  | Součet |  | 66.7 | [12 empty] | VV | 2 | 4 | False | 1 | ROZPOCET
116 | K | 997013501 | Odvoz suti a vybouraných hmot na skládku nebo meziskládku se složením, na vzdálenost do 1 km | t | 7.513 |  | 0 | CS ÚRS 2023 02 |  | základní |  | 0 | 0 | 0 | 0 | 0 | 4 | K | 2 |  |  |  | ROZPOCET | 0 | 0 | 0 | 0 | 0 | 1 | 0 | 4 | -1427860705
| Online PSC |  | https://podminky.urs.cz/item/CS_URS_2023_02/997013501 | [14 empty] | Online PSC | 2
| VV |  | celková suť odd.96 | [14 empty] | VV | 2 | 1 | True | 0 | ROZPOCET
| VV |  | 7,513 |  | 7.513 | [12 empty] | VV | 2 | 2 | True | 1 | ROZPOCET
117 | K | 997013509 | Odvoz suti a vybouraných hmot na skládku nebo meziskládku se složením, na vzdálenost Příplatek k ceně za každý další i započatý 1 km přes 1 km | t | 105.182 |  | 0 | CS ÚRS 2023 02 |  | základní |  | 0 | 0 | 0 | 0 | 0 | 4 | K | 2 |  |  |  | ROZPOCET | 0 | 0 | 0 | 0 | 0 | 1 | 0 | 4 | -165271458
| Online PSC |  | https://podminky.urs.cz/item/CS_URS_2023_02/997013509 | [14 empty] | Online PSC | 2
| VV |  | na placenou skládku - celková vzdálenost 15 km | [14 empty] | VV | 2 | 1 | True | 0 | ROZPOCET
| VV |  | 7,513*(15-1) |  | 105.182 | [12 empty] | VV | 2 | 2 | True | 1 | ROZPOCET
118 | K | 99701500R | Poplatek za uložení stavebního odpadu na skládce (skládkovné) směsného stavebního a demoličního zatříděného do Katalogu odpadů pod kódem 170 904 | t | 7.513 |  | 0 |  |  | základní |  | 0 | 0 | 0 | 0 | 0 | 4 | K | 2 |  |  |  | ROZPOCET | 0 | 0 | 0 | 0 | 0 | 1 | 0 | 4 | -2095223578
| VV |  | pol.997013501 | [14 empty] | VV | 2 | 1 | True | 0 | ROZPOCET
| VV |  | 7,513 |  | 7.513 | [12 empty] | VV | 2 | 2 | True | 1 | ROZPOCET
| D | 998 | Přesun hmot |  |  |  | 0 |  |  |  |  | 0 |  | 0 |  | 0 | 1 | D | 1 |  |  |  | ROZPOCET | [6 empty] | 0
119 | K | 998225111 | Přesun hmot pro komunikace s krytem z kameniva, monolitickým betonovým nebo živičným dopravní vzdálenost do 200 m jakékoliv délky objektu | t | 150.865 |  | 0 | CS ÚRS 2023 02 |  | základní |  | 0 | 0 | 0 | 0 | 0 | 4 | K | 2 |  |  |  | ROZPOCET | 0 | 0 | 0 | 0 | 0 | 1 | 0 | 4 | 586557465
| Online PSC |  | https://podminky.urs.cz/item/CS_URS_2023_02/998225111 | [14 empty] | Online PSC | 2
| D | PSV | Práce a dodávky PSV |  |  |  | 0 |  |  |  |  | 0 |  | 0.66029 |  | 0.1 | 2 | D | 0 |  |  |  | ROZPOCET | [6 empty] | 0
| D | 711 | Izolace proti vodě, vlhkosti a plynům |  |  |  | 0 |  |  |  |  | 0 |  | 0.08039 |  | 0 | 2 | D | 1 |  |  |  | ROZPOCET | [6 empty] | 0
120 | K | 711112001 | Provedení izolace proti zemní vlhkosti natěradly a tmely za studena na ploše svislé S nátěrem penetračním | m2 | 12 |  | 0 | CS ÚRS 2023 02 |  | základní |  | 0 | 0 | 0 | 0 | 0 | 16 | K | 2 |  |  |  | ROZPOCET | 0 | 0 | 0 | 0 | 0 | 1 | 0 | 16 | 127244744
| Online PSC |  | https://podminky.urs.cz/item/CS_URS_2023_02/711112001 | [14 empty] | Online PSC | 2
| VV |  | hydroizolace nové betonové zídky anglických dvorků | [14 empty] | VV | 2 | 1 | True | 0 | ROZPOCET
| VV |  | 12,0 |  | 12 | [12 empty] | VV | 2 | 2 | True | 1 | ROZPOCET
121 | M | 11163150 | lak penetrační asfaltový | t | 0.004 |  | 0 | CS ÚRS 2023 02 |  | základní |  | 0 | 1 | 0.004 | 0 | 0 | 32 | M | 2 |  |  |  | ROZPOCET | 0 | 0 | 0 | 0 | 0 | 1 | 0 | 16 | 518434733
| P |  | Poznámka k položce: Spotřeba 0,3-0,4kg/m2 | [14 empty] | P | 2
| VV |  | dodávka doprava k pol.711112001 | [14 empty] | VV | 2 | 1 | True | 0 | ROZPOCET
| VV |  | 12,0 |  | 12 | [12 empty] | VV | 2 | 2 | True | 0 | ROZPOCET
| VV |  | 12*0,00034 "Přepočtené koeficientem množství |  | 0.004 | [12 empty] | VV | 2 | 2 | True | 1 | ROZPOCET
122 | K | 711142559 | Provedení izolace proti zemní vlhkosti pásy přitavením NAIP na ploše svislé S | m2 | 12 |  | 0 | CS ÚRS 2023 02 |  | základní |  | 0 | 0.0004 | 0.0048 | 0 | 0 | 16 | K | 2 |  |  |  | ROZPOCET | 0 | 0 | 0 | 0 | 0 | 1 | 0 | 16 | -630087399
| Online PSC |  | https://podminky.urs.cz/item/CS_URS_2023_02/711142559 | [14 empty] | Online PSC | 2
| VV |  | hydroizolace nové betonové zídky anglických dvorků | [14 empty] | VV | 2 | 1 | True | 0 | ROZPOCET
| VV |  | 12,0 |  | 12 | [12 empty] | VV | 2 | 2 | True | 1 | ROZPOCET
123 | M | 62832001 | pás asfaltový natavitelný oxidovaný s vložkou ze skleněné rohože typu V60 s jemnozrnným minerálním posypem tl 3,5mm | m2 | 14.652 |  | 0 | CS ÚRS 2023 02 |  | základní |  | 0 | 0.0048 | 0.07033 | 0 | 0 | 32 | M | 2 |  |  |  | ROZPOCET | 0 | 0 | 0 | 0 | 0 | 1 | 0 | 16 | 1075164489
| VV |  | dodávka, doprava k pol.711142559 | [14 empty] | VV | 2 | 1 | True | 0 | ROZPOCET
| VV |  | 12,0 |  | 12 | [12 empty] | VV | 2 | 2 | True | 0 | ROZPOCET
| VV |  | 12*1,221 "Přepočtené koeficientem množství |  | 14.652 | [12 empty] | VV | 2 | 2 | True | 1 | ROZPOCET
124 | K | 711491272 | Provedení doplňků izolace proti vodě textilií na ploše svislé S vrstva ochranná | m2 | 12 |  | 0 | CS ÚRS 2023 02 |  | základní |  | 0 | 0 | 0 | 0 | 0 | 16 | K | 2 |  |  |  | ROZPOCET | 0 | 0 | 0 | 0 | 0 | 1 | 0 | 16 | 548037525
| Online PSC |  | https://podminky.urs.cz/item/CS_URS_2023_02/711491272 | [14 empty] | Online PSC | 2
| VV |  | hydroizolace nové betonové zídky anglických dvorků | [14 empty] | VV | 2 | 1 | True | 0 | ROZPOCET
| VV |  | 12,0 |  | 12 | [12 empty] | VV | 2 | 2 | True | 1 | ROZPOCET
125 | M | 69311006 | geotextilie tkaná separační, filtrační, výztužná PP pevnost v tahu 15kN/m | m2 | 12.6 |  | 0 | CS ÚRS 2023 02 |  | základní |  | 0 | 0.0001 | 0.00126 | 0 | 0 | 32 | M | 2 |  |  |  | ROZPOCET | 0 | 0 | 0 | 0 | 0 | 1 | 0 | 16 | -1469758316
| VV |  | dodávka, doprava k pol.711491272 | [14 empty] | VV | 2 | 1 | True | 0 | ROZPOCET
| VV |  | 12,0 |  | 12 | [12 empty] | VV | 2 | 2 | True | 0 | ROZPOCET
| VV |  | 12*1,05 "Přepočtené koeficientem množství |  | 12.6 | [12 empty] | VV | 2 | 2 | True | 1 | ROZPOCET
126 | K | 998711101 | Přesun hmot pro izolace proti vodě, vlhkosti a plynům stanovený z hmotnosti přesunovaného materiálu vodorovná dopravní vzdálenost do 50 m v objektech výšky do 6 m | t | 0.08 |  | 0 | CS ÚRS 2023 02 |  | základní |  | 0 | 0 | 0 | 0 | 0 | 16 | K | 2 |  |  |  | ROZPOCET | 0 | 0 | 0 | 0 | 0 | 1 | 0 | 16 | -542302070
| Online PSC |  | https://podminky.urs.cz/item/CS_URS_2023_02/998711101 | [14 empty] | Online PSC | 2
| D | 721 | Zdravotechnika - vnitřní kanalizace |  |  |  | 0 |  |  |  |  | 0 |  | 0.1236 |  | 0 | 2 | D | 1 |  |  |  | ROZPOCET | [6 empty] | 0
127 | K | 721241103 | Lapače střešních splavenin litinové DN 150 | kus | 4 |  | 0 | CS ÚRS 2023 02 |  | základní |  | 0 | 0.0309 | 0.1236 | 0 | 0 | 16 | K | 2 |  |  |  | ROZPOCET | 0 | 0 | 0 | 0 | 0 | 1 | 0 | 16 | -1495700201
| Online PSC |  | https://podminky.urs.cz/item/CS_URS_2023_02/721241103 | [14 empty] | Online PSC | 2
128 | K | 998721101 | Přesun hmot pro vnitřní kanalizace stanovený z hmotnosti přesunovaného materiálu vodorovná dopravní vzdálenost do 50 m v objektech výšky do 6 m | t | 0.124 |  | 0 | CS ÚRS 2023 02 |  | základní |  | 0 | 0 | 0 | 0 | 0 | 16 | K | 2 |  |  |  | ROZPOCET | 0 | 0 | 0 | 0 | 0 | 1 | 0 | 16 | 1158782084
| Online PSC |  | https://podminky.urs.cz/item/CS_URS_2023_02/998721101 | [14 empty] | Online PSC | 2
| D | 767 | Konstrukce zámečnické |  |  |  | 0 |  |  |  |  | 0 |  | 0.4563 |  | 0.1 | 2 | D | 1 |  |  |  | ROZPOCET | [6 empty] | 0
129 | K | 76759000R | Demontáž podlahových konstrukcí zdvojených podlah nosného roštu | m2 | 10 |  | 0 | CS ÚRS 2023 02 |  | základní |  | 0 | 0 | 0 | 0.01 | 0.1 | 16 | K | 2 |  |  |  | ROZPOCET | 0 | 0 | 0 | 0 | 0 | 1 | 0 | 16 | -1997773639
| Online PSC |  | https://podminky.urs.cz/item/CS_URS_2023_02/76759000R | [14 empty] | Online PSC | 2
| VV |  | krycí rošty anglických dvorků | [14 empty] | VV | 2 | 1 | True | 0 | ROZPOCET
| VV |  | 10,0 |  | 10 | [12 empty] | VV | 2 | 2 | True | 1 | ROZPOCET
130 | K | 767590120 | Montáž podlahových konstrukcí podlahových roštů, podlah připevněných šroubováním | kg | 310 |  | 0 | CS ÚRS 2023 02 |  | základní |  | 0 | 5e-05 | 0.0155 | 0 | 0 | 16 | K | 2 |  |  |  | ROZPOCET | 0 | 0 | 0 | 0 | 0 | 1 | 0 | 16 | 657875179
| Online PSC |  | https://podminky.urs.cz/item/CS_URS_2023_02/767590120 | [14 empty] | Online PSC | 2
| VV |  | srovnatelná položka ke zpětné montáži krycích roštů angl.dvorků | [14 empty] | VV | 2 | 1 | True | 0 | ROZPOCET
| VV |  | 10,0*31 |  | 310 | [12 empty] | VV | 2 | 2 | True | 1 | ROZPOCET
131 | K | 953943113 | Osazování drobných kovových předmětů výrobků ostatních jinde neuvedených do vynechaných či vysekaných kapes zdiva, se zajištěním polohy se zalitím maltou cementovou, hmotnosti přes 5 do 15 kg/kus | kus | 12 |  | 0 | CS ÚRS 2023 02 |  | základní |  | 0 | 0.0234 | 0.2808 | 0 | 0 | 16 | K | 2 |  |  |  | ROZPOCET | 0 | 0 | 0 | 0 | 0 | 1 | 0 | 16 | 1592548576
| Online PSC |  | https://podminky.urs.cz/item/CS_URS_2023_02/953943113 | [14 empty] | Online PSC | 2
| VV |  | cena za zalití jedné kapsy | [14 empty] | VV | 2 | 1 | True | 0 | ROZPOCET
| VV |  | anglické dvorky - kapsy pro osazení ocel. nosníků | [14 empty] | VV | 2 | 1 | True | 0 | ROZPOCET
| VV |  | dle specifikace v TZ | [14 empty] | VV | 2 | 1 | True | 0 | ROZPOCET
| VV |  | 12 |  | 12 | [12 empty] | VV | 2 | 2 | True | 1 | ROZPOCET
132 | M | 6332000R | ocelové pozinkované nosníky | kg | 160 |  | 0 |  |  | základní |  | 0 | 0.001 | 0.16 | 0 | 0 | 32 | M | 2 |  |  |  | ROZPOCET | 0 | 0 | 0 | 0 | 0 | 1 | 0 | 16 | -805989541
| VV |  | tvar a rozměry dle původních | [14 empty] | VV | 2 | 1 | True | 0 | ROZPOCET
| VV |  | 160,0 |  | 160 | [12 empty] | VV | 2 | 2 | True | 1 | ROZPOCET
133 | K | 998767101 | Přesun hmot pro zámečnické konstrukce stanovený z hmotnosti přesunovaného materiálu vodorovná dopravní vzdálenost do 50 m v objektech výšky do 6 m | t | 0.751 |  | 0 | CS ÚRS 2023 02 |  | základní |  | 0 | 0 | 0 | 0 | 0 | 16 | K | 2 |  |  |  | ROZPOCET | 0 | 0 | 0 | 0 | 0 | 1 | 0 | 16 | 3045263
| Online PSC |  | https://podminky.urs.cz/item/CS_URS_2023_02/998767101 | [14 empty] | Online PSC | 2
| D | M | Práce a dodávky M |  |  |  | 0 |  |  |  |  | 0 |  | 91.196 |  | 0 | 3 | D | 0 |  |  |  | ROZPOCET | [6 empty] | 0
| D | 46-M | Zemní práce při extr.mont.pracích |  |  |  | 0 |  |  |  |  | 0 |  | 91.196 |  | 0 | 3 | D | 1 |  |  |  | ROZPOCET | [6 empty] | 0
135 | K | 460171222 | Hloubení nezapažených kabelových rýh strojně včetně urovnání dna s přemístěním výkopku do vzdálenosti 3 m od okraje jámy nebo s naložením na dopravní prostředek šířky 50 cm hloubky 30 cm v hornině třídy těžitelnosti I skupiny 3 | m | 350 |  | 0 | CS ÚRS 2023 02 |  | základní |  | 0 | 0 | 0 | 0 | 0 | 4 | K | 2 |  |  |  | ROZPOCET | 0 | 0 | 0 | 0 | 0 | 1 | 0 | 4 | 1981022725
| Online PSC |  | https://podminky.urs.cz/item/CS_URS_2023_02/460171222 | [14 empty] | Online PSC | 2
| VV |  | pro kabelové chráničky dělené - dle specifikace v TZ | [14 empty] | VV | 2 | 1 | True | 0 | ROZPOCET
| VV |  | 350,0 |  | 350 | [12 empty] | VV | 2 | 2 | True | 1 | ROZPOCET
| VV |  | Poznámka: | [14 empty] | VV | 2 | 1 | True | 0 | ROZPOCET
| VV |  | Fakturace dle skutečného provedení. (v závislosti na skutečné hloubce uložení kabelů) | [14 empty] | VV | 2 | 1 | True | 0 | ROZPOCET
136 | K | 460421001 | Kabelové lože z písku včetně podsypu, zhutnění a urovnání povrchu pro kabely nn bez zakrytí, šířky přes 50 do 65 cm | m | 350 |  | 0 | CS ÚRS 2023 02 |  | základní |  | 0 | 0.26 | 91 | 0 | 0 | 4 | K | 2 |  |  |  | ROZPOCET | 0 | 0 | 0 | 0 | 0 | 1 | 0 | 4 | -956672947
| Online PSC |  | https://podminky.urs.cz/item/CS_URS_2023_02/460421001 | [14 empty] | Online PSC | 2
| VV |  | kabelové chráničky dělené | [14 empty] | VV | 2 | 1 | True | 0 | ROZPOCET
| VV |  | 350,0 |  | 350 | [12 empty] | VV | 2 | 2 | True | 1 | ROZPOCET
| VV |  | Poznámka: | [14 empty] | VV | 2 | 1 | True | 0 | ROZPOCET
| VV |  | Fakturace dle skutečného provedení. (v závislosti na skutečné hloubce uložení kabelů) | [14 empty] | VV | 2 | 1 | True | 0 | ROZPOCET
137 | K | 460490011 | Výstražná fólie z PVC pro krytí kabelů včetně vyrovnání povrchu rýhy, rozvinutí a uložení fólie šířky do 20 cm | m | 350 |  | 0 | CS ÚRS 2023 02 |  | základní |  | 0 | 6e-05 | 0.021 | 0 | 0 | 4 | K | 2 |  |  |  | ROZPOCET | 0 | 0 | 0 | 0 | 0 | 1 | 0 | 4 | -229559032
| Online PSC |  | https://podminky.urs.cz/item/CS_URS_2023_02/460490011 | [14 empty] | Online PSC | 2
| VV |  | kabelové chráničky dělené | [14 empty] | VV | 2 | 1 | True | 0 | ROZPOCET
| VV |  | 350,0 |  | 350 | [12 empty] | VV | 2 | 2 | True | 1 | ROZPOCET
| VV |  | Poznámka: | [14 empty] | VV | 2 | 1 | True | 0 | ROZPOCET
| VV |  | Fakturace dle skutečného provedení. (v závislosti na skutečné hloubce uložení kabelů) | [14 empty] | VV | 2 | 1 | True | 0 | ROZPOCET
138 | K | 460560203 | Zásyp kabelových rýh ručně s přemístění sypaniny ze vzdálenosti do 10 m, s uložením výkopku ve vrstvách včetně zhutnění a úpravy povrchu šířky 50 cm hloubky 20 cm z horniny třídy těžitelnosti I skupiny 3 | m | 350 |  | 0 | CS ÚRS 2023 02 |  | základní |  | 0 | 0 | 0 | 0 | 0 | 4 | K | 2 |  |  |  | ROZPOCET | 0 | 0 | 0 | 0 | 0 | 1 | 0 | 4 | 714730436
| Online PSC |  | https://podminky.urs.cz/item/CS_URS_2023_02/460560203 | [14 empty] | Online PSC | 2
| VV |  | kabelové chráničky dělené | [14 empty] | VV | 2 | 1 | True | 0 | ROZPOCET
| VV |  | 350,0 |  | 350 | [12 empty] | VV | 2 | 2 | True | 1 | ROZPOCET
| VV |  | Poznámka: | [14 empty] | VV | 2 | 1 | True | 0 | ROZPOCET
| VV |  | Fakturace dle skutečného provedení. (v závislosti na skutečné hloubce uložení kabelů) | [14 empty] | VV | 2 | 1 | True | 0 | ROZPOCET
139 | K | 93000100R | Montáž plastových půlených kabelových chrániček DN100 mm | m | 350 |  | 0 |  |  | základní |  | 0 | 0 | 0 | 0 | 0 | 4 | K | 2 |  |  |  | ROZPOCET | 0 | 0 | 0 | 0 | 0 | 1 | 0 | 4 | 1242025676
| VV |  | pro stávající kabely | [14 empty] | VV | 2 | 1 | True | 0 | ROZPOCET
| VV |  | 350,0 |  | 350 | [12 empty] | VV | 2 | 2 | True | 1 | ROZPOCET
| VV |  | Poznámka: | [14 empty] | VV | 2 | 1 | True | 0 | ROZPOCET
| VV |  | Fakturace dle skutečného provedení. (v závislosti na skutečné hloubce uložení kabelů) | [14 empty] | VV | 2 | 1 | True | 0 | ROZPOCET
140 | M | 93000110R | plastová kabelová půlená chránička DN 100 mm | m | 350 |  | 0 |  |  | základní |  | 0 | 0.0005 | 0.175 | 0 | 0 | 8 | M | 2 |  |  |  | ROZPOCET | 0 | 0 | 0 | 0 | 0 | 1 | 0 | 4 | -142444029
| VV |  | dodávka, doprava k pol.93000100R | [14 empty] | VV | 2 | 1 | True | 0 | ROZPOCET
| VV |  | 350,0 |  | 350 | [12 empty] | VV | 2 | 2 | True | 1 | ROZPOCET

## B - VRN
{86cb39fe-2766-406c-b5b2-1e170672273c}
2
| KRYCÍ LIST SOUPISU PRACÍ | [7 empty] | v --- níže se nacházejí doplnkové a pomocné údaje k sestavám --- v | [8 empty] | False
Stavba:
Karlovy Vary - Rekonstrukce ulice U Spořitelny - Dopravní část (2023)
Objekt:
B - VRN
| KSO: |  |  |  |  | CC-CZ: | zak.č. 2022-10
| Místo: |  |  |  |  | Datum: | 12. 10. 2023
| Zadavatel: |  |  |  |  | IČ:
|  | Statutární město Karlovy Vary |  |  |  | DIČ:
| Uchazeč: |  |  |  |  | IČ: | Vyplň údaj
|  | Vyplň údaj |  |  |  | DIČ: | Vyplň údaj
| Projektant: |  |  |  |  | IČ:
|  | DPT projekty Ostrov s.r.o |  |  |  | DIČ:
| Zpracovatel: |  |  |  |  | IČ:
|  | Tomanová Ing. |  |  |  | DIČ:
Poznámka:
| Cena bez DPH | [5 empty] | 0
|  |  | Základ daně |  |  | Sazba daně | Výše daně
| DPH | základní | 0 |  |  | 21% | 0
|  | snížená | 0 |  |  | 15% | 0
|  | zákl. přenesená | 0 |  |  | 21% | 0
|  | sníž. přenesená | 0 |  |  | 15% | 0
|  | nulová | 0 |  |  | 0% | 0
| Cena s DPH |  |  | v | CZK |  | 0
REKAPITULACE ČLENĚNÍ SOUPISU PRACÍ
Stavba:
Karlovy Vary - Rekonstrukce ulice U Spořitelny - Dopravní část (2023)
Objekt:
B - VRN
Místo: | [5 empty] | Datum: | 12. 10. 2023
Zadavatel: |  |  | Statutární město Karlovy Vary |  |  | Projektant: | DPT projekty Ostrov s.r.o
Uchazeč: |  |  | Vyplň údaj |  |  | Zpracovatel: | Tomanová Ing.
Kód dílu - Popis | [6 empty] | Cena celkem [CZK]
Náklady stavby celkem | [6 empty] | 0 | [11 empty] | -1
| VRN - Vedlejší rozpočtové náklady | [5 empty] | 0
| VRN1 - Průzkumné, geodetické a projektové práce | [5 empty] | 0
| VRN3 - Zařízení staveniště | [5 empty] | 0
| VRN4 - Inženýrská činnost | [5 empty] | 0
| VRN7 - Provozní vlivy | [5 empty] | 0
SOUPIS PRACÍ
Stavba:
Karlovy Vary - Rekonstrukce ulice U Spořitelny - Dopravní část (2023)
Objekt:
B - VRN
Místo: | [5 empty] | Datum: | 12. 10. 2023
Zadavatel: |  |  | Statutární město Karlovy Vary |  |  | Projektant: | DPT projekty Ostrov s.r.o
Uchazeč: |  |  | Vyplň údaj |  |  | Zpracovatel: | Tomanová Ing.
PČ | Typ | Kód | Popis | MJ | Množství | J.cena [CZK] | Cena celkem [CZK] | Cenová soustava |  | DPH | J. Nh [h] | Nh celkem [h] | J. hmotnost [t] | Hmotnost celkem [t] | J. suť [t] | Suť Celkem [t]
Náklady soupisu celkem | [6 empty] | 0 |  |  |  |  | 0 |  | 0 |  | 0 |  | D | -1 | [10 empty] | 0
| D | VRN | Vedlejší rozpočtové náklady |  |  |  | 0 |  |  |  |  | 0 |  | 0 |  | 0 | 5 | D | 0 |  |  |  | ROZPOCET | [6 empty] | 0
| D | VRN1 | Průzkumné, geodetické a projektové práce |  |  |  | 0 |  |  |  |  | 0 |  | 0 |  | 0 | 5 | D | 1 |  |  |  | ROZPOCET | [6 empty] | 0
1 | K | 012103000a | Vytyčení základních směrových a výškových bodů stavby | kpl | 1 |  | 0 |  |  | základní |  | 0 | 0 | 0 | 0 | 0 | 1024 | K | 2 |  |  |  | ROZPOCET | 0 | 0 | 0 | 0 | 0 | 1 | 0 | 1024 | 1060754921
2 | K | 012103000b | Výškové a polohové vytýčení všech inženýrských sítí na staveništi a jejich ověření u správců | kpl | 1 |  | 0 |  |  | základní |  | 0 | 0 | 0 | 0 | 0 | 1024 | K | 2 |  |  |  | ROZPOCET | 0 | 0 | 0 | 0 | 0 | 1 | 0 | 1024 | 1161087878
3 | K | 012303000 | Geodetické práce po výstavbě | kpl | 1 |  | 0 | CS ÚRS 2023 02 |  | základní |  | 0 | 0 | 0 | 0 | 0 | 1024 | K | 2 |  |  |  | ROZPOCET | 0 | 0 | 0 | 0 | 0 | 1 | 0 | 1024 | -1248835823
| Online PSC |  | https://podminky.urs.cz/item/CS_URS_2023_02/012303000 | [14 empty] | Online PSC | 2
| VV |  | geodetické zaměření realizované stavby včetně zpracování podkladů | [14 empty] | VV | 2 | 1 | True | 0 | ROZPOCET
| VV |  | pro vklad novostavby do katastru nemovitostí - geometrický plán | [14 empty] | VV | 2 | 1 | True | 0 | ROZPOCET
| VV |  | 1,0 |  | 1 | [12 empty] | VV | 2 | 2 | True | 1 | ROZPOCET
4 | K | 013254000 | Dokumentace skutečného provedení stavby | sobor | 1 |  | 0 | CS ÚRS 2023 02 |  | základní |  | 0 | 0 | 0 | 0 | 0 | 1024 | K | 2 |  |  |  | ROZPOCET | 0 | 0 | 0 | 0 | 0 | 1 | 0 | 1024 | 1979091298
| Online PSC |  | https://podminky.urs.cz/item/CS_URS_2023_02/013254000 | [14 empty] | Online PSC | 2
| D | VRN3 | Zařízení staveniště |  |  |  | 0 |  |  |  |  | 0 |  | 0 |  | 0 | 5 | D | 1 |  |  |  | ROZPOCET | [6 empty] | 0
5 | K | 030001000 | Zařízení staveniště | soubor | 1 |  | 0 | CS ÚRS 2023 02 |  | základní |  | 0 | 0 | 0 | 0 | 0 | 1024 | K | 2 |  |  |  | ROZPOCET | 0 | 0 | 0 | 0 | 0 | 1 | 0 | 1024 | -686758083
| Online PSC |  | https://podminky.urs.cz/item/CS_URS_2023_02/030001000 | [14 empty] | Online PSC | 2
6 | K | 032803000 | Ostatní vybavení staveniště | soubor | 1 |  | 0 | CS ÚRS 2023 02 |  | základní |  | 0 | 0 | 0 | 0 | 0 | 1024 | K | 2 |  |  |  | ROZPOCET | 0 | 0 | 0 | 0 | 0 | 1 | 0 | 1024 | -951791227
| Online PSC |  | https://podminky.urs.cz/item/CS_URS_2023_02/032803000 | [14 empty] | Online PSC | 2
| P |  | Poznámka k položce: Dodávka vybavení stavby dle příslušných ČSN se zaměřením na požární ochranu objektu a bezpečnost práce (hasící přístroje, výstražné tabulky, zajištění podmínek bezpečnosti pracovníků a veřejnosti) | [14 empty] | P | 2
7 | K | 034503000 | Informační tabule na staveništi | soubor | 1 |  | 0 | CS ÚRS 2023 02 |  | základní |  | 0 | 0 | 0 | 0 | 0 | 1024 | K | 2 |  |  |  | ROZPOCET | 0 | 0 | 0 | 0 | 0 | 1 | 0 | 1024 | 1136238518
| Online PSC |  | https://podminky.urs.cz/item/CS_URS_2023_02/034503000 | [14 empty] | Online PSC | 2
| P |  | Poznámka k položce: Informační tabule s údaji o stavbě | [14 empty] | P | 2
8 | K | 039103000 | Rozebrání, bourání a odvoz zařízení staveniště | soubor | 1 |  | 0 | CS ÚRS 2023 02 |  | základní |  | 0 | 0 | 0 | 0 | 0 | 1024 | K | 2 |  |  |  | ROZPOCET | 0 | 0 | 0 | 0 | 0 | 1 | 0 | 1024 | -1751081529
| Online PSC |  | https://podminky.urs.cz/item/CS_URS_2023_02/039103000 | [14 empty] | Online PSC | 2
| P |  | Poznámka k položce: Úklid dokončené stavby a uvedení jejího okolí do původního stavu | [14 empty] | P | 2
| D | VRN4 | Inženýrská činnost |  |  |  | 0 |  |  |  |  | 0 |  | 0 |  | 0 | 5 | D | 1 |  |  |  | ROZPOCET | [6 empty] | 0
9 | K | 043154000 | Zkoušky hutnicí | soubor | 1 |  | 0 | CS ÚRS 2023 02 |  | základní |  | 0 | 0 | 0 | 0 | 0 | 1024 | K | 2 |  |  |  | ROZPOCET | 0 | 0 | 0 | 0 | 0 | 1 | 0 | 1024 | 1102114237
| Online PSC |  | https://podminky.urs.cz/item/CS_URS_2023_02/043154000 | [14 empty] | Online PSC | 2
10 | K | 043194000 | Ostatní zkoušky | soubor | 1 |  | 0 | CS ÚRS 2023 02 |  | základní |  | 0 | 0 | 0 | 0 | 0 | 1024 | K | 2 |  |  |  | ROZPOCET | 0 | 0 | 0 | 0 | 0 | 1 | 0 | 1024 | -951172860
| Online PSC |  | https://podminky.urs.cz/item/CS_URS_2023_02/043194000 | [14 empty] | Online PSC | 2
| VV |  | zkoušky požadované projektovou dokumentací jinde neuvedené | [14 empty] | VV | 2 | 1 | True | 0 | ROZPOCET
| VV |  | 1 |  | 1 | [12 empty] | VV | 2 | 2 | True | 0 | ROZPOCET
| VV |  | Součet |  | 1 | [12 empty] | VV | 2 | 4 | False | 1 | ROZPOCET
11 | K | 045203000 | Kompletační činnost | soubor | 1 |  | 0 | CS ÚRS 2023 02 |  | základní |  | 0 | 0 | 0 | 0 | 0 | 1024 | K | 2 |  |  |  | ROZPOCET | 0 | 0 | 0 | 0 | 0 | 1 | 0 | 1024 | -385230781
| Online PSC |  | https://podminky.urs.cz/item/CS_URS_2023_02/045203000 | [14 empty] | Online PSC | 2
12 | K | 049103000 | Náklady vzniklé v souvislosti s realizací stavby | soubor | 1 |  | 0 | CS ÚRS 2023 02 |  | základní |  | 0 | 0 | 0 | 0 | 0 | 1024 | K | 2 |  |  |  | ROZPOCET | 0 | 0 | 0 | 0 | 0 | 1 | 0 | 1024 | -1189121487
| Online PSC |  | https://podminky.urs.cz/item/CS_URS_2023_02/049103000 | [14 empty] | Online PSC | 2
| P |  | Poznámka k položce: Obstarání dokladů a stanovisek veřejnoprávních orgánů a institucí | [14 empty] | P | 2
| D | VRN7 | Provozní vlivy |  |  |  | 0 |  |  |  |  | 0 |  | 0 |  | 0 | 5 | D | 1 |  |  |  | ROZPOCET | [6 empty] | 0
13 | K | 072103011 | Zajištění DIO komunikace II. a III. třídy - jednoduché el. vedení | soubor | 1 |  | 0 | CS ÚRS 2023 02 |  | základní |  | 0 | 0 | 0 | 0 | 0 | 1024 | K | 2 |  |  |  | ROZPOCET | 0 | 0 | 0 | 0 | 0 | 1 | 0 | 1024 | 1090182654
| Online PSC |  | https://podminky.urs.cz/item/CS_URS_2023_02/072103011 | [14 empty] | Online PSC | 2
| P |  | Poznámka k položce: Zpracování, odsouhlasení a realizace DIO | [14 empty] | P | 2

## Pokyny pro vyplnění
Struktura údajů, formát souboru a metodika pro zpracování
Struktura
Soubor je složen ze záložky Rekapitulace stavby a záložek s názvem soupisu prací pro jednotlivé objekty ve formátu XLSX. Každá ze záložek přitom obsahuje
ještě samostatné sestavy vymezené orámovaním a nadpisem sestavy.
Rekapitulace stavby obsahuje sestavu Rekapitulace stavby a Rekapitulace objektů stavby a soupisů prací.
V sestavě Rekapitulace stavby jsou uvedeny informace identifikující předmět veřejné zakázky na stavební práce, KSO, CC-CZ, CZ-CPV, CZ-CPA a rekapitulaci
celkové nabídkové ceny uchazeče.
Termínem "uchazeč" (resp. zhotovitel) se myslí "účastník zadávacího řízení" ve smyslu zákona o zadávání veřejných zakázek.
V sestavě Rekapitulace objektů stavby a soupisů prací je uvedena rekapitulace stavebních objektů, inženýrských objektů, provozních souborů,
vedlejších a ostatních nákladů a ostatních nákladů s rekapitulací nabídkové ceny za jednotlivé soupisy prací. Na základě údaje Typ je možné
identifikovat, zda se jedná o objekt nebo soupis prací pro daný objekt:
|  | STA | Stavební objekt pozemní
|  | ING | Stavební objekt inženýrský
|  | PRO | Provozní soubor
|  | VON | Vedlejší a ostatní náklady
|  | OST | Ostatní
|  | Soupis | Soupis prací pro daný typ objektu
Soupis prací pro jednotlivé objekty obsahuje sestavy Krycí list soupisu prací, Rekapitulace členění soupisu prací, Soupis prací. Za soupis prací může být považován
i objekt stavby v případě, že neobsahuje podřízenou zakázku.
Krycí list soupisu obsahuje rekapitulaci informací o předmětu veřejné zakázky ze sestavy Rekapitulace stavby, informaci o zařazení objektu do KSO,
CC-CZ, CZ-CPV, CZ-CPA a rekapitulaci celkové nabídkové ceny uchazeče za aktuální soupis prací.
Rekapitulace členění soupisu prací obsahuje rekapitulaci soupisu prací ve všech úrovních členění soupisu tak, jak byla tato členění použita (např.
stavební díly, funkční díly, případně jiné členění) s rekapitulací nabídkové ceny.
Soupis prací obsahuje položky veškerých stavebních nebo montážních prací, dodávek materiálů a služeb nezbytných pro zhotovení stavebního objektu,
inženýrského objektu, provozního souboru, vedlejších a ostatních nákladů.
Pro položky soupisu prací se zobrazují následující informace:
|  | PČ |  | Pořadové číslo položky v aktuálním soupisu
|  | TYP |  | Typ položky: K - konstrukce, M - materiál, PP - plný popis, PSC - poznámka k souboru cen, P - poznámka k položce, VV - výkaz výměr
|  | Kód |  | Kód položky
|  | Popis |  | Zkrácený popis položky
|  | MJ |  | Měrná jednotka položky
|  | Množství |  | Množství v měrné jednotce
|  | J.cena |  | Jednotková cena položky. Zadaní může obsahovat namísto J.ceny sloupce J.materiál a J.montáž, jejichž součet definuje
J.cenu položky.
|  | Cena celkem |  | Celková cena položky daná jako součin množství a j.ceny
|  | Cenová soustava |  | Příslušnost položky do cenové soustavy
Ke každé položce soupisu prací se na samostatných řádcích může zobrazovat:
Plný popis položky
Poznámka k souboru cen a poznámka zadavatele
Výkaz výměr
Pokud je k řádku výkazu výměr evidovaný údaj ve sloupci Kód, jedná se o definovaný odkaz, na který se může odvolávat výkaz výměr z jiné položky.
Metodika pro zpracování
Jednotlivé sestavy jsou v souboru provázány. Editovatelné pole jsou zvýrazněny žlutým podbarvením, ostatní pole neslouží k editaci a nesmí být jakkoliv
modifikovány.
Uchazeč je pro podání nabídky povinen vyplnit žlutě podbarvená pole:
Pole Uchazeč v sestavě Rekapitulace stavby - zde uchazeč vyplní svůj název (název subjektu)
Pole IČ a DIČ v sestavě Rekapitulace stavby - zde uchazeč vyplní svoje IČ a DIČ
Datum v sestavě Rekapitulace stavby - zde uchazeč vyplní datum vytvoření nabídky
J.cena = jednotková cena v sestavě Soupis prací o maximálním počtu desetinných míst uvedených v poli
- pokud sestavy soupisů prací obsahují pole J.cena, měla by být všechna tato pole vyplněna nenulovými
Poznámka - nepovinný údaj pro položku soupisu
V případě, že sestavy soupisů prací neobsahují pole J.cena, potom ve všech soupisech prací obsahují pole:
- J.materiál - jednotková cena materiálu
- J.montáž - jednotková cena montáže
Uchazeč v tomto případě by měl vyplnit všechna pole J.materiál a pole J.montáž nenulovými kladnými číslicemi. V případech, kdy položka
neobsahuje žádný materiál je přípustné, aby pole J.materiál bylo vyplněno nulou. V případech, kdy položka neobsahuje žádnou montáž je přípustné,
aby pole J.montáž bylo vyplněno nulou. Obě pole - J.materiál, J.Montáž u jedné položky by však neměly být vyplněny nulou.
Rekapitulace stavby
Název |  |  | Povinný |  | Popis | Typ | Max. počet
atributu |  |  | (A/N) |  |  |  | znaků
Kód |  |  | A |  | Kód stavby | String | 20
Stavba |  |  | A |  | Název stavby | String | 120
Místo |  |  | N |  | Místo stavby | String | 50
Datum |  |  | A |  | Datum vykonaného exportu | Date
KSO |  |  | N |  | Klasifikace stavebního objektu | String | 15
CC-CZ |  |  | N |  | Klasifikace stavbeních děl | String | 15
CZ-CPV |  |  | N |  | Společný slovník pro veřejné zakázky | String | 20
CZ-CPA |  |  | N |  | Klasifikace produkce podle činností | String | 20
Zadavatel |  |  | N |  | Zadavatel zadaní | String | 50
IČ |  |  | N |  | IČ zadavatele zadaní | String | 20
DIČ |  |  | N |  | DIČ zadavatele zadaní | String | 20
Uchazeč |  |  | N |  | Uchazeč veřejné zakázky | String | 50
Projektant |  |  | N |  | Projektant | String | 50
Poznámka |  |  | N |  | Poznámka k zadání | String | 255
Sazba DPH |  |  | A |  | Rekapitulace sazeb DPH u položek soupisů | eGSazbaDph
Základna DPH |  |  | A |  | Základna DPH určena součtem celkové ceny z položek soupisů | Double
Hodnota DPH |  |  | A |  | Hodnota DPH | Double
Cena bez DPH |  |  | A |  | Celková cena bez DPH za celou stavbu. Sčítává se ze všech listů. | Double
Cena s DPH |  |  | A |  | Celková cena s DPH za celou stavbu | Double
Rekapitulace objektů stavby a soupisů prací
Název |  |  | Povinný |  | Popis | Typ | Max. počet
atributu |  |  | (A/N) |  |  |  | znaků
Kód |  |  | A |  | Přebírá se z Rekapitulace stavby | String | 20
Stavba |  |  | A |  | Přebírá se z Rekapitulace stavby | String | 120
Místo |  |  | N |  | Přebírá se z Rekapitulace stavby | String | 50
Datum |  |  | A |  | Přebírá se z Rekapitulace stavby | Date
Zadavatel |  |  | N |  | Přebírá se z Rekapitulace stavby | String | 50
Projektant |  |  | N |  | Přebírá se z Rekapitulace stavby | String | 50
Uchazeč |  |  | N |  | Přebírá se z Rekapitulace stavby | String | 50
Kód |  |  | A |  | Kód objektu | String | 20
Objektu, Soupis prací |  |  | A |  | Název objektu | String | 120
Cena bez DPH |  |  | A |  | Cena bez DPH za daný objekt | Double
Cena s DPH |  |  | A |  | Cena spolu s DPH za daný objekt | Double
Typ |  |  | A |  | Typ zakázky | eGTypZakazky
Krycí list soupisu
Název |  |  | Povinný |  | Popis | Typ | Max. počet
atributu |  |  | (A/N) |  |  |  | znaků
Stavba |  |  | A |  | Přebírá se z Rekapitulace stavby | String | 120
Objekt |  |  | A |  | Kód a název objektu | String | 20 + 120
Soupis |  |  | A |  | Kód a název soupisu | String | 20 + 120
KSO |  |  | N |  | Klasifikace stavebního objektu | String | 15
CC-CZ |  |  | N |  | Klasifikace stavbeních děl | String | 15
CZ-CPV |  |  | N |  | Společný slovník pro veřejné zakázky | String | 20
CZ-CPA |  |  | N |  | Klasifikace produkce podle činností | String | 20
Místo |  |  | N |  | Přebírá se z Rekapitulace stavby | String | 50
Zadavatel |  |  | N |  | Přebírá se z Rekapitulace stavby | String | 50
Uchazeč |  |  | N |  | Přebírá se z Rekapitulace stavby | String | 50
Projektant |  |  | N |  | Přebírá se z Rekapitulace stavby | String | 50
Poznámka |  |  | N |  | Poznámka k soupisu prací | String | 255
Sazba DPH |  |  | A |  | Rekapitulace sazeb DPH na položkách aktuálního soupisu | eGSazbaDph
Základna DPH |  |  | A |  | Základna DPH určena součtem celkové ceny z položek aktuálního soupisu | Double
Hodnota DPH |  |  | A |  | Hodnota DPH | Double
Cena bez DPH |  |  | A |  | Cena bez DPH za daný soupis | Double
Cena s DPH |  |  | A |  | Cena s DPH za daný soupis | Double
Rekapitulace členění soupisu prací
Název |  |  | Povinný |  | Popis | Typ | Max. počet
atributu |  |  | (A/N) |  |  |  | znaků
Stavba |  |  | A |  | Přebírá se z Rekapitulace stavby | String | 120
Objekt |  |  | A |  | Kód a název objektu, přebírá se z Krycího listu soupisu | String | 20 + 120
Soupis |  |  | A |  | Kód a název objektu, přebírá se z Krycího listu soupisu | String | 20 + 120
Místo |  |  | N |  | Přebírá se z Rekapitulace stavby | String | 50
Datum |  |  | A |  | Přebírá se z Rekapitulace stavby | Date
Zadavatel |  |  | N |  | Přebírá se z Rekapitulace stavby | String | 50
Projektant |  |  | N |  | Přebírá se z Rekapitulace stavby | String | 50
Uchazeč |  |  | N |  | Přebírá se z Rekapitulace stavby | String | 50
Kód dílu - Popis |  |  | A |  | Kód a název dílu ze soupisu | String | 20 + 100
Cena celkem |  |  | A |  | Cena celkem za díl ze soupisu | Double
Soupis prací
Název |  |  | Povinný |  | Popis | Typ | Max. počet
atributu |  |  | (A/N) |  |  |  | znaků
Stavba |  |  | A |  | Přebírá se z Rekapitulace stavby | String | 120
Objekt |  |  | A |  | Kód a název objektu | String | 20 + 120
Soupis |  |  | A |  | Přebírá se z Krycího listu soupisu | String | 20 + 120
Místo |  |  | N |  | Přebírá se z Krycího listu soupisu | String | 50
Datum |  |  | A |  | Přebírá se z Krycího listu soupisu | Date
Zadavatel |  |  | N |  | Přebírá se z Krycího listu soupisu | String | 50
Projektant |  |  | N |  | Přebírá se z Krycího listu soupisu | String | 50
Uchazeč |  |  | N |  | Přebírá se z Krycího listu soupisu | String | 50
PČ |  |  | A |  | Pořadové číslo položky soupisu | Long
Typ |  |  | A |  | Typ položky soupisu | eGTypPolozky | 1
Kód |  |  | A |  | Kód položky ze soupisu | String | 20
Popis |  |  | A |  | Popis položky ze soupisu | String | 255
MJ |  |  | A |  | Měrná jednotka položky | String | 10
Množství |  |  | A |  | Množství položky soupisu | Double
J.Cena |  |  | A |  | Jednotková cena položky | Double
Cena celkem |  |  | A |  | Cena celkem vyčíslena jako J.Cena * Množství | Double
Cenová soustava |  |  | N |  | Zařazení položky do cenové soustavy | String | 50
p |  |  | N |  | Poznámka položky ze soupisu | Memo
psc |  |  | N |  | Poznámka k souboru cen ze soupisu | Memo
pp |  |  | N |  | Plný popis položky ze soupisu | Memo
vv |  |  | N |  | Výkaz výměr (figura, výraz, výměra) ze soupisu | Text,Text,Double | 20, 150
DPH |  |  | A |  | Sazba DPH pro položku | eGSazbaDPH
Hmotnost |  |  | A |  | Hmotnost položky ze soupisu | Double
Suť |  |  | A |  | Suť položky ze soupisu | Double
Nh |  |  | N |  | Normohodiny položky ze soupisu | Double
Datová věta
Typ věty |  |  | Hodnota |  | Význam
eGSazbaDPH |  |  | základní |  | Základní sazba DPH
|  |  | snížená |  | Snížená sazba DPH
|  |  | nulová |  | Nulová sazba DPH
|  |  | zákl. přenesená |  | Základní sazba DPH přenesená
|  |  | sníž. přenesená |  | Snížená sazba DPH přenesená
eGTypZakazky |  |  | STA |  | Stavební objekt
|  |  | PRO |  | Provozní soubor
|  |  | ING |  | Inženýrský objekt
|  |  | VON |  | Vedlejší a ostatní náklady
|  |  | OST |  | Ostatní náklady
eGTypPolozky |  |  | 1 |  | Položka typu HSV
|  |  | 2 |  | Položka typu PSV
|  |  | 3 |  | Položka typu M
|  |  | 4 |  | Položka typu OST