## Rekapitulace stavby
Export Komplet | [25 empty] | VZ | 2.0 | [5 empty] | False | False | {52c31fc3-69ce-4748-a6e3-e162e3b1024f}
[18 empty] | >> skryté sloupce << | [13 empty] | 0,01 | 21
[32 empty] | 0,01 | 15
|  | REKAPITULACE STAVBY | [16 empty] | v --- níže se nacházejí doplnkové a pomocné údaje k sestavám --- v | [11 empty] | Návod na vyplnění | 0,001
|  | Kód: |  |  |  |  | 0124 | [23 empty] | Měnit lze pouze buňky se žlutým podbarvením! 1) v Rekapitulaci stavby vyplňte údaje o Uchazeči (přenesou se do ostatních sestav i v jiných listech) 2) na vybraných listech vyplňte v sestavě Soupis prací ceny u položek | 0,01
|  | Stavba: |  |  |  |  | Karlovy Vary, ZŠ J.A.Komenského - učebna IT, kabinet, přístupová rampa a vnitřní plošina | [24 empty] | 0,01
|  | KSO: | [11 empty] | CC-CZ: | [17 empty] | 0,01
|  | Místo: | [11 empty] | Datum: |  | 23. 1. 2024 | [15 empty] | 0,01
0,01
|  | Zadavatel: | [11 empty] | IČ: | [17 empty] | 0,01
|  |  | Statutární město K.Vary | [10 empty] | DIČ: | [17 empty] | 0,01
0,01
|  | Uchazeč: | [11 empty] | IČ: |  | Vyplň údaj | [15 empty] | 0,01
|  |  | Vyplň údaj | [10 empty] | DIČ: |  | Vyplň údaj | [15 empty] | 0,01
False
|  | Projektant: | [11 empty] | IČ: | [17 empty] | False
|  |  | Porticus s.r.o. K.Vary | [10 empty] | DIČ: | [17 empty] | True
0,01
|  | Zpracovatel: | [11 empty] | IČ: | [17 empty] | 0,01
|  |  | Šimková Dita, K.Vary | [10 empty] | DIČ: | [17 empty] | False
Poznámka:
Soupis prací je sestaven s využitím Cenové soustavy ÚRS. Položky, které pochází z této cenové soustavy, jsou ve sloupci 'Cenová soustava' označeny popisem 'CS ÚRS' a úrovní příslušného kalendářního pololetí. Veškeré další informace vymezující popis a podmínky použití těchto položek z Cenové soustavy, které nejsou uvedeny přímo v soupisu prací, jsou neomezeně dálkově k dispozici na webu podminky.urs.cz.
|  | Cena bez DPH | [11 empty] | 0
[8 empty] | Sazba daně |  | Základ daně |  |  |  | Výše daně
|  | DPH |  | základní |  |  |  | 21% |  | 0 |  |  |  | 0
|  |  |  | snížená |  |  |  | 15% |  | 0 |  |  |  | 0
|  |  |  | zákl. přenesená |  |  |  | 21% |  | 0 |  |  |  | 0
|  |  |  | sníž. přenesená |  |  |  | 15% |  | 0 |  |  |  | 0
|  |  |  | nulová |  |  |  | 0% |  | 0 |  |  |  | 0
|  | Cena s DPH | [6 empty] | v |  | CZK |  |  | 0
REKAPITULACE OBJEKTŮ STAVBY A SOUPISŮ PRACÍ
| Kód: | [6 empty] | 0124
| Stavba: | [6 empty] | Karlovy Vary, ZŠ J.A.Komenského - učebna IT, kabinet, přístupová rampa a vnitřní plošina
| Místo: | [11 empty] | Datum: |  | 23. 1. 2024
| Zadavatel: | [6 empty] | Statutární město K.Vary |  |  |  |  | Projektant: |  | Porticus s.r.o. K.Vary |  |  |  | Informatívní údaje z listů zakázek
| Uchazeč: | [11 empty] | Zpracovatel: |  | Šimková Dita, K.Vary
| Kód |  |  |  | Popis | [6 empty] | Cena bez DPH [CZK] |  |  |  | Cena s DPH [CZK] | Typ |  | z toho Ostat. náklady [CZK] | DPH [CZK] | Normohodiny [h] | DPH základní [CZK] | DPH snížená [CZK] | DPH základní přenesená [CZK] | DPH snížená přenesená [CZK] | Základna DPH základní | Základna DPH snížená | Základna DPH zákl. přenesená | Základna DPH sníž. přenesená | Základna DPH nulová
| Náklady stavby celkem | [10 empty] | 0 |  |  |  | 0 |  |  | 0 | 0 | 0 | 0 | 0 | 0 | 0 | 0 | 0 | 0 | 0 | 0 |  | D | 0 | ###NOIMPORT### | IMPORT | {52c31fc3-69ce-4748-a6e3-e162e3b1024f} | {00000000-0000-0000-0000-000000000000}
/ |  | 1 |  |  |  | Učebna IT, kabinet, vnitřní plošina | [5 empty] | 0 |  |  |  | 0 | STA |  | 0 | 0 | 0 | 0 | 0 | 0 | 0 | 0 | 0 | 0 | 0 | 0 |  |  | 1 |  | IMPORT | {367fe7f2-0195-411a-873e-6821b4f731db} | {52c31fc3-69ce-4748-a6e3-e162e3b1024f} | 2
/ |  | 2 |  |  |  | Přístupová rampa | [5 empty] | 0 |  |  |  | 0 | STA |  | 0 | 0 | 0 | 0 | 0 | 0 | 0 | 0 | 0 | 0 | 0 | 0 |  |  | 1 |  | IMPORT | {106710ee-50d7-461f-b84f-334b62d9525f} | {52c31fc3-69ce-4748-a6e3-e162e3b1024f} | 2
/ |  | 3 |  |  |  | Zdravotechnika | [5 empty] | 0 |  |  |  | 0 | STA |  | 0 | 0 | 0 | 0 | 0 | 0 | 0 | 0 | 0 | 0 | 0 | 0 |  |  | 1 |  | IMPORT | {4b1abb6f-8f2a-4aae-8b98-e40eb1e956e4} | {52c31fc3-69ce-4748-a6e3-e162e3b1024f} | 2
/ |  | 4 |  |  |  | Vytápění | [5 empty] | 0 |  |  |  | 0 | STA |  | 0 | 0 | 0 | 0 | 0 | 0 | 0 | 0 | 0 | 0 | 0 | 0 |  |  | 1 |  | IMPORT | {77c86645-34ef-465d-9007-4b0ab4e6e091} | {52c31fc3-69ce-4748-a6e3-e162e3b1024f} | 2
/ |  | 5 |  |  |  | Silnoproud | [5 empty] | 0 |  |  |  | 0 | STA |  | 0 | 0 | 0 | 0 | 0 | 0 | 0 | 0 | 0 | 0 | 0 | 0 |  |  | 1 |  | IMPORT | {2d74ce31-098e-4b03-b588-013a8bfeb598} | {52c31fc3-69ce-4748-a6e3-e162e3b1024f} | 2
/ |  | 6 |  |  |  | Slaboproud | [5 empty] | 0 |  |  |  | 0 | STA |  | 0 | 0 | 0 | 0 | 0 | 0 | 0 | 0 | 0 | 0 | 0 | 0 |  |  | 1 |  | IMPORT | {b71aa28d-ffaf-48b9-aba6-86ce01ef2a93} | {52c31fc3-69ce-4748-a6e3-e162e3b1024f} | 2
/ |  | 7 |  |  |  | Vedlejší rozpočtové náklady | [5 empty] | 0 |  |  |  | 0 | STA |  | 0 | 0 | 0 | 0 | 0 | 0 | 0 | 0 | 0 | 0 | 0 | 0 |  |  | 1 |  | IMPORT | {af809329-08c3-4ff1-aa9b-ff84fc8b39a5} | {52c31fc3-69ce-4748-a6e3-e162e3b1024f} | 2

## 1 - Učebna IT, kabinet, v...
[9 empty] | >> skryté sloupce << | [9 empty] | {367fe7f2-0195-411a-873e-6821b4f731db}
2
| KRYCÍ LIST SOUPISU PRACÍ | [8 empty] | v --- níže se nacházejí doplnkové a pomocné údaje k sestavám --- v | [8 empty] | False
Stavba:
Karlovy Vary, ZŠ J.A.Komenského - učebna IT, kabinet, přístupová rampa a vnitřní plošina
Objekt:
1 - Učebna IT, kabinet, vnitřní plošina
| KSO: |  |  |  |  | CC-CZ:
| Místo: |  |  |  |  | Datum: | 23. 1. 2024
| Zadavatel: |  |  |  |  | IČ:
|  | Statutární město K.Vary |  |  |  | DIČ:
| Uchazeč: |  |  |  |  | IČ: | Vyplň údaj
|  | Vyplň údaj |  |  |  | DIČ: | Vyplň údaj
| Projektant: |  |  |  |  | IČ:
|  | Porticus s.r.o. K.Vary |  |  |  | DIČ:
| Zpracovatel: |  |  |  |  | IČ:
|  | Šimková Dita, K.Vary |  |  |  | DIČ:
Poznámka:
| Cena bez DPH | [5 empty] | 0
|  |  | Základ daně |  |  | Sazba daně | Výše daně
| DPH | základní | 0 |  |  | 21% | 0
|  | snížená | 0 |  |  | 15% | 0
|  | zákl. přenesená | 0 |  |  | 21% | 0
|  | sníž. přenesená | 0 |  |  | 15% | 0
|  | nulová | 0 |  |  | 0% | 0
| Cena s DPH |  |  | v | CZK |  | 0
REKAPITULACE ČLENĚNÍ SOUPISU PRACÍ
Stavba:
Karlovy Vary, ZŠ J.A.Komenského - učebna IT, kabinet, přístupová rampa a vnitřní plošina
Objekt:
1 - Učebna IT, kabinet, vnitřní plošina
Místo: | [5 empty] | Datum: | 23. 1. 2024
Zadavatel: |  |  | Statutární město K.Vary |  |  | Projektant: | Porticus s.r.o. K.Vary
Uchazeč: |  |  | Vyplň údaj |  |  | Zpracovatel: | Šimková Dita, K.Vary
Kód dílu - Popis | [6 empty] | Cena celkem [CZK]
Náklady stavby celkem | [6 empty] | 0 | [12 empty] | -1
| HSV - Práce a dodávky HSV | [5 empty] | 0
| 3 - Svislé a kompletní konstrukce | [5 empty] | 0
| 6 - Úpravy povrchů, podlahy a osazování výplní | [5 empty] | 0
| 9 - Ostatní konstrukce a práce, bourání | [5 empty] | 0
| 997 - Přesun sutě | [5 empty] | 0
| 998 - Přesun hmot | [5 empty] | 0
| PSV - Práce a dodávky PSV | [5 empty] | 0
| 763 - Konstrukce suché výstavby | [5 empty] | 0
| 764 - Konstrukce klempířské | [5 empty] | 0
| 766 - Konstrukce truhlářské | [5 empty] | 0
| 767 - Konstrukce zámečnické | [5 empty] | 0
| 776 - Podlahy povlakové | [5 empty] | 0
| 777 - Podlahy lité | [5 empty] | 0
| 781 - Dokončovací práce - obklady | [5 empty] | 0
| 783 - Dokončovací práce - nátěry | [5 empty] | 0
| 784 - Dokončovací práce - malby a tapety | [5 empty] | 0
SOUPIS PRACÍ
Stavba:
Karlovy Vary, ZŠ J.A.Komenského - učebna IT, kabinet, přístupová rampa a vnitřní plošina
Objekt:
1 - Učebna IT, kabinet, vnitřní plošina
Místo: | [5 empty] | Datum: | 23. 1. 2024
Zadavatel: |  |  | Statutární město K.Vary |  |  | Projektant: | Porticus s.r.o. K.Vary
Uchazeč: |  |  | Vyplň údaj |  |  | Zpracovatel: | Šimková Dita, K.Vary
PČ | Typ | Kód | Popis | MJ | Množství | J.cena [CZK] | Cena celkem [CZK] | Cenová soustava |  |  | DPH | J. Nh [h] | Nh celkem [h] | J. hmotnost [t] | Hmotnost celkem [t] | J. suť [t] | Suť Celkem [t]
Náklady soupisu celkem | [6 empty] | 0 | [5 empty] | 0 |  | 14.7216 |  | 17.2941 |  | D | -1 | [10 empty] | 0
| D | HSV | Práce a dodávky HSV |  |  |  | 0 | [5 empty] | 0 |  | 10.6997 |  | 13.0996 | 1 | D | 0 |  |  |  | ROZPOCET | [6 empty] | 0
| D | 3 | Svislé a kompletní konstrukce |  |  |  | 0 | [5 empty] | 0 |  | 5.146 |  | 0 | 1 | D | 1 |  |  |  | ROZPOCET | [6 empty] | 0
1 | K | 317142432 | Překlady nenosné z pórobetonu osazené do tenkého maltového lože, výšky do 250 mm, šířky překladu 125 mm, délky překladu přes 1000 do 1250 mm | kus | 4 |  | 0 | CS ÚRS 2024 01 |  |  | základní |  | 0 | 0.03235 | 0.1294 | 0 | 0 | 4 | K | 2 |  |  |  | ROZPOCET | 0 | 0 | 0 | 0 | 0 | 1 | 0 | 4 | -343323729
| Online PSC |  | https://podminky.urs.cz/item/CS_URS_2024_01/317142432 | [15 empty] | Online PSC | 2
| VV |  | 4 "dle PD |  | 4 | [13 empty] | VV | 2 | 2 | True | 1 | ROZPOCET
2 | K | 317142442 | Překlady nenosné z pórobetonu osazené do tenkého maltového lože, výšky do 250 mm, šířky překladu 150 mm, délky překladu přes 1000 do 1250 mm | kus | 1 |  | 0 | CS ÚRS 2024 01 |  |  | základní |  | 0 | 0.03963 | 0.03963 | 0 | 0 | 4 | K | 2 |  |  |  | ROZPOCET | 0 | 0 | 0 | 0 | 0 | 1 | 0 | 4 | 1940214633
| Online PSC |  | https://podminky.urs.cz/item/CS_URS_2024_01/317142442 | [15 empty] | Online PSC | 2
| VV |  | 1 "dle PD |  | 1 | [13 empty] | VV | 2 | 2 | True | 1 | ROZPOCET
3 | K | 317944321 | Válcované nosníky dodatečně osazované do připravených otvorů bez zazdění hlav do č. 12 | t | 0.021 |  | 0 | CS ÚRS 2024 01 |  |  | základní |  | 0 | 1.09 | 0.02289 | 0 | 0 | 4 | K | 2 |  |  |  | ROZPOCET | 0 | 0 | 0 | 0 | 0 | 1 | 0 | 4 | 607639327
| Online PSC |  | https://podminky.urs.cz/item/CS_URS_2024_01/317944321 | [15 empty] | Online PSC | 2
| VV |  | 0,02106 "IPE 100 |  | 0.021 | [13 empty] | VV | 2 | 2 | True | 1 | ROZPOCET
4 | K | 342272235 | Příčky z pórobetonových tvárnic hladkých na tenké maltové lože objemová hmotnost do 500 kg/m3, tloušťka příčky 125 mm | m2 | 32.706 |  | 0 | CS ÚRS 2024 01 |  |  | základní |  | 0 | 0.06998 | 2.2888 | 0 | 0 | 4 | K | 2 |  |  |  | ROZPOCET | 0 | 0 | 0 | 0 | 0 | 1 | 0 | 4 | -77651727
| Online PSC |  | https://podminky.urs.cz/item/CS_URS_2024_01/342272235 | [15 empty] | Online PSC | 2
| VV |  | 9,2*3,275+3,2*3,055-0,9*2*4 |  | 32.706 | [13 empty] | VV | 2 | 2 | True | 1 | ROZPOCET
5 | K | 342272245 | Příčky z pórobetonových tvárnic hladkých na tenké maltové lože objemová hmotnost do 500 kg/m3, tloušťka příčky 150 mm | m2 | 32.373 |  | 0 | CS ÚRS 2024 01 |  |  | základní |  | 0 | 0.07921 | 2.5643 | 0 | 0 | 4 | K | 2 |  |  |  | ROZPOCET | 0 | 0 | 0 | 0 | 0 | 1 | 0 | 4 | 373101613
| Online PSC |  | https://podminky.urs.cz/item/CS_URS_2024_01/342272245 | [15 empty] | Online PSC | 2
| VV |  | 1*2,05*3+6,6*3,055-0,9*2+2,4*3,275 |  | 32.373 | [13 empty] | VV | 2 | 2 | True | 1 | ROZPOCET
6 | K | 342291121 | Ukotvení příček plochými kotvami, do konstrukce cihelné | m | 26.2 |  | 0 | CS ÚRS 2024 01 |  |  | základní |  | 0 | 0.00013 | 0.003406 | 0 | 0 | 4 | K | 2 |  |  |  | ROZPOCET | 0 | 0 | 0 | 0 | 0 | 1 | 0 | 4 | -641775990
| Online PSC |  | https://podminky.urs.cz/item/CS_URS_2024_01/342291121 | [15 empty] | Online PSC | 2
| VV |  | 3,275*8 |  | 26.2 | [13 empty] | VV | 2 | 2 | True | 1 | ROZPOCET
7 | K | 342291131 | Ukotvení příček plochými kotvami, do konstrukce betonové | m | 24.88 |  | 0 | CS ÚRS 2024 01 |  |  | základní |  | 0 | 0.0002 | 0.004976 | 0 | 0 | 4 | K | 2 |  |  |  | ROZPOCET | 0 | 0 | 0 | 0 | 0 | 1 | 0 | 4 | 2004110510
| Online PSC |  | https://podminky.urs.cz/item/CS_URS_2024_01/342291131 | [15 empty] | Online PSC | 2
| VV |  | 3,055*6+3,275*2 |  | 24.88 | [13 empty] | VV | 2 | 2 | True | 1 | ROZPOCET
8 | K | 346244381 | Plentování ocelových válcovaných nosníků jednostranné cihlami na maltu, výška stojiny do 200 mm | m2 | 0.52 |  | 0 | CS ÚRS 2024 01 |  |  | základní |  | 0 | 0.17818 | 0.092654 | 0 | 0 | 4 | K | 2 |  |  |  | ROZPOCET | 0 | 0 | 0 | 0 | 0 | 1 | 0 | 4 | -2016228080
| Online PSC |  | https://podminky.urs.cz/item/CS_URS_2024_01/346244381 | [15 empty] | Online PSC | 2
| VV |  | 1,3*4*0,1 "IPE 100 |  | 0.52 | [13 empty] | VV | 2 | 2 | True | 1 | ROZPOCET
| D | 6 | Úpravy povrchů, podlahy a osazování výplní |  |  |  | 0 | [5 empty] | 0 |  | 5.4732 |  | 0 | 1 | D | 1 |  |  |  | ROZPOCET | [6 empty] | 0
9 | K | 611325121 | Vápenocementová omítka rýh štuková ve stropech, šířky rýhy do 150 mm | m2 | 1.035 |  | 0 | CS ÚRS 2024 01 |  |  | základní |  | 0 | 0.04153 | 0.042984 | 0 | 0 | 4 | K | 2 |  |  |  | ROZPOCET | 0 | 0 | 0 | 0 | 0 | 1 | 0 | 4 | 1849864843
| Online PSC |  | https://podminky.urs.cz/item/CS_URS_2024_01/611325121 | [15 empty] | Online PSC | 2
| VV |  | 6,9*0,15 "po bourání příček |  | 1.035 | [13 empty] | VV | 2 | 2 | True | 1 | ROZPOCET
10 | K | 612142001 | Potažení vnitřních ploch pletivem v ploše nebo pruzích, na plném podkladu sklovláknitým vtlačením do tmelu stěn | m2 | 130.158 |  | 0 | CS ÚRS 2024 01 |  |  | základní |  | 0 | 0.00438 | 0.57009 | 0 | 0 | 4 | K | 2 |  |  |  | ROZPOCET | 0 | 0 | 0 | 0 | 0 | 1 | 0 | 4 | -2707857
| Online PSC |  | https://podminky.urs.cz/item/CS_URS_2024_01/612142001 | [15 empty] | Online PSC | 2
| VV |  | (32,706+32,373)*2 "na porobetonové příčky |  | 130.158 | [13 empty] | VV | 2 | 2 | True | 1 | ROZPOCET
11 | K | 612321121 | Omítka vápenocementová vnitřních ploch nanášená ručně jednovrstvá, tloušťky do 10 mm hladká svislých konstrukcí stěn | m2 | 4.8 |  | 0 | CS ÚRS 2024 01 |  |  | základní |  | 0 | 0.0154 | 0.07392 | 0 | 0 | 4 | K | 2 |  |  |  | ROZPOCET | 0 | 0 | 0 | 0 | 0 | 1 | 0 | 4 | -1660341796
| Online PSC |  | https://podminky.urs.cz/item/CS_URS_2024_01/612321121 | [15 empty] | Online PSC | 2
| VV |  | 2*1,6*1,5 "pod KO |  | 4.8 | [13 empty] | VV | 2 | 2 | True | 1 | ROZPOCET
12 | K | 612325121 | Vápenocementová omítka rýh štuková ve stěnách, šířky rýhy do 150 mm | m2 | 2.948 |  | 0 | CS ÚRS 2024 01 |  |  | základní |  | 0 | 0.04153 | 0.12243 | 0 | 0 | 4 | K | 2 |  |  |  | ROZPOCET | 0 | 0 | 0 | 0 | 0 | 1 | 0 | 4 | 2040176036
| Online PSC |  | https://podminky.urs.cz/item/CS_URS_2024_01/612325121 | [15 empty] | Online PSC | 2
| VV |  | 19,65*0,15 "po bouraných příčkách |  | 2.948 | [13 empty] | VV | 2 | 2 | True | 1 | ROZPOCET
13 | K | 612325422 | Oprava vápenocementové omítky vnitřních ploch štukové dvouvrstvé, tloušťky do 20 mm a tloušťky štuku do 3 mm stěn, v rozsahu opravované plochy přes 10 do 30% | m2 | 238.9 |  | 0 | CS ÚRS 2024 01 |  |  | základní |  | 0 | 0.017 | 4.0613 | 0 | 0 | 4 | K | 2 |  |  |  | ROZPOCET | 0 | 0 | 0 | 0 | 0 | 1 | 0 | 4 | 639721568
| Online PSC |  | https://podminky.urs.cz/item/CS_URS_2024_01/612325422 | [15 empty] | Online PSC | 2
| VV |  | 123,15+85,15+30,6 "m.č.03,04,09a |  | 238.9 | [13 empty] | VV | 2 | 2 | True | 1 | ROZPOCET
14 | K | 612341131 | Potažení vnitřních ploch sádrovým štukem tloušťky do 3 mm svislých konstrukcí stěn | m2 | 130.158 |  | 0 | CS ÚRS 2024 01 |  |  | základní |  | 0 | 0.0035 | 0.45555 | 0 | 0 | 4 | K | 2 |  |  |  | ROZPOCET | 0 | 0 | 0 | 0 | 0 | 1 | 0 | 4 | 1310031641
| Online PSC |  | https://podminky.urs.cz/item/CS_URS_2024_01/612341131 | [15 empty] | Online PSC | 2
| VV |  | (32,706+32,373)*2 "na porobetonové příčky |  | 130.158 | [13 empty] | VV | 2 | 2 | True | 1 | ROZPOCET
15 | K | 619991001 | Zakrytí vnitřních ploch před znečištěním včetně pozdějšího odkrytí podlah fólií přilepenou lepící páskou | m2 | 250 |  | 0 | CS ÚRS 2024 01 |  |  | základní |  | 0 | 0 | 0 | 0 | 0 | 4 | K | 2 |  |  |  | ROZPOCET | 0 | 0 | 0 | 0 | 0 | 1 | 0 | 4 | -217541242
| Online PSC |  | https://podminky.urs.cz/item/CS_URS_2024_01/619991001 | [15 empty] | Online PSC | 2
| VV |  | 250 " odhad |  | 250 | [13 empty] | VV | 2 | 2 | True | 1 | ROZPOCET
16 | K | 619991011 | Zakrytí vnitřních ploch před znečištěním včetně pozdějšího odkrytí konstrukcí a prvků obalením fólií a přelepením páskou | m2 | 150 |  | 0 | CS ÚRS 2024 01 |  |  | základní |  | 0 | 0 | 0 | 0 | 0 | 4 | K | 2 |  |  |  | ROZPOCET | 0 | 0 | 0 | 0 | 0 | 1 | 0 | 4 | 538689112
| Online PSC |  | https://podminky.urs.cz/item/CS_URS_2024_01/619991011 | [15 empty] | Online PSC | 2
| VV |  | 150 "odhad |  | 150 | [13 empty] | VV | 2 | 2 | True | 1 | ROZPOCET
17 | K | 622151011 | Penetrační nátěr vnějších pastovitých tenkovrstvých omítek silikátový stěn | m2 | 7.15 |  | 0 | CS ÚRS 2024 01 |  |  | základní |  | 0 | 0.0002 | 0.00143 | 0 | 0 | 4 | K | 2 |  |  |  | ROZPOCET | 0 | 0 | 0 | 0 | 0 | 1 | 0 | 4 | 1177007740
| Online PSC |  | https://podminky.urs.cz/item/CS_URS_2024_01/622151011 | [15 empty] | Online PSC | 2
| VV |  | 7,15 "S1Y |  | 7.15 | [13 empty] | VV | 2 | 2 | True | 1 | ROZPOCET
18 | K | 622221001 | Montáž kontaktního zateplení lepením a mechanickým kotvením z desek z minerální vlny s podélnou orientací vláken nebo kombinovaných na vnější stěny, na podklad betonový nebo z lehčeného betonu, z tvárnic keramických nebo vápenopískových, tloušťky desek do 40 mm | m2 | 7.15 |  | 0 | CS ÚRS 2024 01 |  |  | základní |  | 0 | 0.01135 | 0.081153 | 0 | 0 | 4 | K | 2 |  |  |  | ROZPOCET | 0 | 0 | 0 | 0 | 0 | 1 | 0 | 4 | 472521556
| Online PSC |  | https://podminky.urs.cz/item/CS_URS_2024_01/622221001 | [15 empty] | Online PSC | 2
| VV |  | 7,15 "S1Y |  | 7.15 | [13 empty] | VV | 2 | 2 | True | 1 | ROZPOCET
19 | M | 63151518 | deska tepelně izolační minerální kontaktních fasád podélné vlákno λ=0,036 tl 40mm | m2 | 7.508 |  | 0 | CS ÚRS 2024 01 |  |  | základní |  | 0 | 0.006 | 0.045048 | 0 | 0 | 8 | M | 2 |  |  |  | ROZPOCET | 0 | 0 | 0 | 0 | 0 | 1 | 0 | 4 | 347194551
| VV |  | 7,15*1,05 'Přepočtené koeficientem množství |  | 7.508 | [13 empty] | VV | 2 | 2 | False | 1 | ROZPOCET
20 | K | 622521012 | Omítka tenkovrstvá silikátová vnějších ploch probarvená bez penetrace zatíraná (škrábaná ), zrnitost 1,5 mm stěn | m2 | 7.15 |  | 0 | CS ÚRS 2024 01 |  |  | základní |  | 0 | 0.0027 | 0.019305 | 0 | 0 | 4 | K | 2 |  |  |  | ROZPOCET | 0 | 0 | 0 | 0 | 0 | 1 | 0 | 4 | -716614665
| Online PSC |  | https://podminky.urs.cz/item/CS_URS_2024_01/622521012 | [15 empty] | Online PSC | 2
| VV |  | 7,15 "S1Y |  | 7.15 | [13 empty] | VV | 2 | 2 | True | 1 | ROZPOCET
| D | 9 | Ostatní konstrukce a práce, bourání |  |  |  | 0 | [5 empty] | 0 |  | 0.080546 |  | 13.0996 | 1 | D | 1 |  |  |  | ROZPOCET | [6 empty] | 0
21 | K | 90050001R | Otočení stáv.ele.vypalovací pece o 90st. | kpl | 1 |  | 0 |  |  |  | základní |  | 0 | 0 | 0 | 0 | 0 | 4 | K | 2 |  |  |  | ROZPOCET | 0 | 0 | 0 | 0 | 0 | 1 | 0 | 4 | -316340408
22 | K | 90050002R | Revize těsnosti stáv.prostupů rozvodů a instalací stropem a zdmi, provedení dotěsnění | kpl | 1 |  | 0 |  |  |  | základní |  | 0 | 0 | 0 | 0 | 0 | 4 | K | 2 |  |  |  | ROZPOCET | 0 | 0 | 0 | 0 | 0 | 1 | 0 | 4 | 834448440
23 | K | 90050005R | Přemístění stáv.skříněk do jiných prostor | kus | 112 |  | 0 |  |  |  | základní |  | 0 | 0 | 0 | 0 | 0 | 4 | K | 2 |  |  |  | ROZPOCET | 0 | 0 | 0 | 0 | 0 | 1 | 0 | 4 | 1925488048
| VV |  | 21+16+24+24+27 |  | 112 | [13 empty] | VV | 2 | 2 | True | 1 | ROZPOCET
24 | K | 90050006R | Přemístění stáv.skříněk po dobu stavby | kus | 47 |  | 0 |  |  |  | základní |  | 0 | 0 | 0 | 0 | 0 | 4 | K | 2 |  |  |  | ROZPOCET | 0 | 0 | 0 | 0 | 0 | 1 | 0 | 4 | 1746755279
| VV |  | 32+15 |  | 47 | [13 empty] | VV | 2 | 2 | True | 1 | ROZPOCET
25 | K | 90050007R | Vystěhování nábytku z učebny a uložení v rámci školy | hod | 12 |  | 0 |  |  |  | základní |  | 0 | 0 | 0 | 0 | 0 | 4 | K | 2 |  |  |  | ROZPOCET | 0 | 0 | 0 | 0 | 0 | 1 | 0 | 4 | 189156861
| VV |  | 12 |  | 12 | [13 empty] | VV | 2 | 2 | True | 1 | ROZPOCET
26 | K | 90050010R | Dod+mtz bezpečnostní folie na skla oken | m2 | 27.664 |  | 0 |  |  |  | základní |  | 0 | 0 | 0 | 0 | 0 | 4 | K | 2 |  |  |  | ROZPOCET | 0 | 0 | 0 | 0 | 0 | 1 | 0 | 4 | -1734333110
| VV |  | 2,06*1,4*2+2,38*2,3*4 |  | 27.664 | [13 empty] | VV | 2 | 2 | True | 1 | ROZPOCET
27 | K | 941111122 | Montáž lešení řadového trubkového lehkého pracovního s podlahami s provozním zatížením tř. 3 do 200 kg/m2 šířky tř. W09 od 0,9 do 1,2 m, výšky přes 10 do 25 m | m2 | 72 |  | 0 | CS ÚRS 2024 01 |  |  | základní |  | 0 | 0 | 0 | 0 | 0 | 4 | K | 2 |  |  |  | ROZPOCET | 0 | 0 | 0 | 0 | 0 | 1 | 0 | 4 | 1721746283
| Online PSC |  | https://podminky.urs.cz/item/CS_URS_2024_01/941111122 | [15 empty] | Online PSC | 2
| VV |  | 6*12 "pro schodišťovou stěnu |  | 72 | [13 empty] | VV | 2 | 2 | True | 1 | ROZPOCET
28 | K | 941111222 | Montáž lešení řadového trubkového lehkého pracovního s podlahami s provozním zatížením tř. 3 do 200 kg/m2 Příplatek za první a každý další den použití lešení k ceně -1122 | m2 | 1008 |  | 0 | CS ÚRS 2024 01 |  |  | základní |  | 0 | 0 | 0 | 0 | 0 | 4 | K | 2 |  |  |  | ROZPOCET | 0 | 0 | 0 | 0 | 0 | 1 | 0 | 4 | 895433744
| Online PSC |  | https://podminky.urs.cz/item/CS_URS_2024_01/941111222 | [15 empty] | Online PSC | 2
| VV |  | 72*14 "14 dní |  | 1008 | [13 empty] | VV | 2 | 2 | True | 1 | ROZPOCET
29 | K | 941111822 | Demontáž lešení řadového trubkového lehkého pracovního s podlahami s provozním zatížením tř. 3 do 200 kg/m2 šířky tř. W09 od 0,9 do 1,2 m, výšky přes 10 do 25 m | m2 | 72 |  | 0 | CS ÚRS 2024 01 |  |  | základní |  | 0 | 0 | 0 | 0 | 0 | 4 | K | 2 |  |  |  | ROZPOCET | 0 | 0 | 0 | 0 | 0 | 1 | 0 | 4 | 1507944430
| Online PSC |  | https://podminky.urs.cz/item/CS_URS_2024_01/941111822 | [15 empty] | Online PSC | 2
30 | K | 949101111 | Lešení pomocné pracovní pro objekty pozemních staveb pro zatížení do 150 kg/m2, o výšce lešeňové podlahy do 1,9 m | m2 | 473.8 |  | 0 | CS ÚRS 2024 01 |  |  | základní |  | 0 | 0.00013 | 0.061594 | 0 | 0 | 4 | K | 2 |  |  |  | ROZPOCET | 0 | 0 | 0 | 0 | 0 | 1 | 0 | 4 | -620265763
| Online PSC |  | https://podminky.urs.cz/item/CS_URS_2024_01/949101111 | [15 empty] | Online PSC | 2
| VV |  | 473,8 "dotčené místnosti |  | 473.8 | [13 empty] | VV | 2 | 2 | True | 1 | ROZPOCET
31 | K | 952901111 | Vyčištění budov nebo objektů před předáním do užívání budov bytové nebo občanské výstavby, světlé výšky podlaží do 4 m | m2 | 473.8 |  | 0 | CS ÚRS 2024 01 |  |  | základní |  | 0 | 4e-05 | 0.018952 | 0 | 0 | 4 | K | 2 |  |  |  | ROZPOCET | 0 | 0 | 0 | 0 | 0 | 1 | 0 | 4 | 704680723
| Online PSC |  | https://podminky.urs.cz/item/CS_URS_2024_01/952901111 | [15 empty] | Online PSC | 2
32 | K | 962031132 | Bourání příček z cihel, tvárnic nebo příčkovek z cihel pálených, plných nebo dutých na maltu vápennou nebo vápenocementovou, tl. do 100 mm | m2 | 1.081 |  | 0 | CS ÚRS 2024 01 |  |  | základní |  | 0 | 0 | 0 | 0.131 | 0.14161 | 4 | K | 2 |  |  |  | ROZPOCET | 0 | 0 | 0 | 0 | 0 | 1 | 0 | 4 | -1152805897
| Online PSC |  | https://podminky.urs.cz/item/CS_URS_2024_01/962031132 | [15 empty] | Online PSC | 2
| VV |  | 0,33*3,275 |  | 1.081 | [13 empty] | VV | 2 | 2 | True | 1 | ROZPOCET
33 | K | 962031133 | Bourání příček z cihel, tvárnic nebo příčkovek z cihel pálených, plných nebo dutých na maltu vápennou nebo vápenocementovou, tl. do 150 mm | m2 | 19.7 |  | 0 | CS ÚRS 2024 01 |  |  | základní |  | 0 | 0 | 0 | 0.261 | 5.1417 | 4 | K | 2 |  |  |  | ROZPOCET | 0 | 0 | 0 | 0 | 0 | 1 | 0 | 4 | 548024940
| Online PSC |  | https://podminky.urs.cz/item/CS_URS_2024_01/962031133 | [15 empty] | Online PSC | 2
| VV |  | 4,5*3,055 |  | 13.748 | [13 empty] | VV | 2 | 2 | True | 0 | ROZPOCET
| VV |  | (1,2+0,25)*2*3,275 |  | 9.498 | [13 empty] | VV | 2 | 2 | True | 0 | ROZPOCET
| VV |  | -0,9*1,97*2 |  | -3.546 | [13 empty] | VV | 2 | 2 | True | 0 | ROZPOCET
| VV |  | Součet |  | 19.7 | [13 empty] | VV | 2 | 4 | True | 1 | ROZPOCET
34 | K | 962032230 | Bourání zdiva nadzákladového z cihel nebo tvárnic z cihel pálených nebo vápenopískových, na maltu vápennou nebo vápenocementovou, objemu do 1 m3 | m3 | 0.295 |  | 0 | CS ÚRS 2024 01 |  |  | základní |  | 0 | 0 | 0 | 1.8 | 0.531 | 4 | K | 2 |  |  |  | ROZPOCET | 0 | 0 | 0 | 0 | 0 | 1 | 0 | 4 | 1939258404
| Online PSC |  | https://podminky.urs.cz/item/CS_URS_2024_01/962032230 | [15 empty] | Online PSC | 2
| VV |  | 0,375*0,35*2,25 "ostění u vstupu |  | 0.295 | [13 empty] | VV | 2 | 2 | True | 1 | ROZPOCET
35 | K | 968072455 | Vybourání kovových rámů oken s křídly, dveřních zárubní, vrat, stěn, ostění nebo obkladů dveřních zárubní, plochy do 2 m2 | m2 | 7.2 |  | 0 | CS ÚRS 2024 01 |  |  | základní |  | 0 | 0 | 0 | 0.076 | 0.5472 | 4 | K | 2 |  |  |  | ROZPOCET | 0 | 0 | 0 | 0 | 0 | 1 | 0 | 4 | 833614851
| Online PSC |  | https://podminky.urs.cz/item/CS_URS_2024_01/968072455 | [15 empty] | Online PSC | 2
| VV |  | 0,9*2*4 |  | 7.2 | [13 empty] | VV | 2 | 2 | True | 1 | ROZPOCET
36 | K | 968072456 | Vybourání kovových rámů oken s křídly, dveřních zárubní, vrat, stěn, ostění nebo obkladů dveřních zárubní, plochy přes 2 m2 | m2 | 4.1 |  | 0 | CS ÚRS 2024 01 |  |  | základní |  | 0 | 0 | 0 | 0.063 | 0.2583 | 4 | K | 2 |  |  |  | ROZPOCET | 0 | 0 | 0 | 0 | 0 | 1 | 0 | 4 | 207910214
| Online PSC |  | https://podminky.urs.cz/item/CS_URS_2024_01/968072456 | [15 empty] | Online PSC | 2
| VV |  | 1*2,05*2 |  | 4.1 | [13 empty] | VV | 2 | 2 | True | 1 | ROZPOCET
37 | K | 968082018 | Vybourání plastových rámů oken s křídly, dveřních zárubní, vrat rámu oken s křídly, plochy přes 4 m2 | m2 | 52.998 |  | 0 | CS ÚRS 2024 01 |  |  | základní |  | 0 | 0 | 0 | 0.043 | 2.2789 | 4 | K | 2 |  |  |  | ROZPOCET | 0 | 0 | 0 | 0 | 0 | 1 | 0 | 4 | -796419349
| Online PSC |  | https://podminky.urs.cz/item/CS_URS_2024_01/968082018 | [15 empty] | Online PSC | 2
| VV |  | 4,38*12,1 "schodišťová stěna |  | 52.998 | [13 empty] | VV | 2 | 2 | True | 1 | ROZPOCET
38 | K | 968082022 | Vybourání plastových rámů oken s křídly, dveřních zárubní, vrat dveřních zárubní, plochy přes 2 do 4 m2 | m2 | 4.05 |  | 0 | CS ÚRS 2024 01 |  |  | základní |  | 0 | 0 | 0 | 0.062 | 0.2511 | 4 | K | 2 |  |  |  | ROZPOCET | 0 | 0 | 0 | 0 | 0 | 1 | 0 | 4 | -452470237
| Online PSC |  | https://podminky.urs.cz/item/CS_URS_2024_01/968082022 | [15 empty] | Online PSC | 2
| VV |  | 1,8*2,25 "vstup |  | 4.05 | [13 empty] | VV | 2 | 2 | True | 1 | ROZPOCET
39 | K | 971033631 | Vybourání otvorů ve zdivu základovém nebo nadzákladovém z cihel, tvárnic, příčkovek z cihel pálených na maltu vápennou nebo vápenocementovou plochy do 4 m2, tl. do 150 mm | m2 | 4.1 |  | 0 | CS ÚRS 2024 01 |  |  | základní |  | 0 | 0 | 0 | 0.27 | 1.107 | 4 | K | 2 |  |  |  | ROZPOCET | 0 | 0 | 0 | 0 | 0 | 1 | 0 | 4 | 1179257217
| Online PSC |  | https://podminky.urs.cz/item/CS_URS_2024_01/971033631 | [15 empty] | Online PSC | 2
| VV |  | 1*2,05*2 "pro nové dveře |  | 4.1 | [13 empty] | VV | 2 | 2 | True | 1 | ROZPOCET
40 | K | 974031664 | Vysekání rýh ve zdivu cihelném na maltu vápennou nebo vápenocementovou pro vtahování nosníků do zdí, před vybouráním otvoru do hl. 150 mm, při v. nosníku do 150 mm | m | 2.6 |  | 0 | CS ÚRS 2024 01 |  |  | základní |  | 0 | 0 | 0 | 0.042 | 0.1092 | 4 | K | 2 |  |  |  | ROZPOCET | 0 | 0 | 0 | 0 | 0 | 1 | 0 | 4 | 2136138991
| Online PSC |  | https://podminky.urs.cz/item/CS_URS_2024_01/974031664 | [15 empty] | Online PSC | 2
| VV |  | 1,3*2 "překlady IPE 100 |  | 2.6 | [13 empty] | VV | 2 | 2 | True | 1 | ROZPOCET
41 | K | 97550001R | Dmtz okenních rolet 2380/2300mm vč.likvidace | kus | 4 |  | 0 |  |  |  | základní |  | 0 | 0 | 0 | 0 | 0 | 4 | K | 2 |  |  |  | ROZPOCET | 0 | 0 | 0 | 0 | 0 | 1 | 0 | 4 | -1470841447
42 | K | 97550002R | Dmtz školní tabule v učebně vč.likvidace | kus | 1 |  | 0 |  |  |  | základní |  | 0 | 0 | 0 | 0 | 0 | 4 | K | 2 |  |  |  | ROZPOCET | 0 | 0 | 0 | 0 | 0 | 1 | 0 | 4 | -1732326514
43 | K | 976081111 | Vybourání drobných zámečnických a jiných konstrukcí pozedního madla zazděného ve zdivu | m | 1.2 |  | 0 | CS ÚRS 2024 01 |  |  | základní |  | 0 | 0 | 0 | 0.003 | 0.0036 | 4 | K | 2 |  |  |  | ROZPOCET | 0 | 0 | 0 | 0 | 0 | 1 | 0 | 4 | 492770700
| Online PSC |  | https://podminky.urs.cz/item/CS_URS_2024_01/976081111 | [15 empty] | Online PSC | 2
| VV |  | 1,2 "u schodů |  | 1.2 | [13 empty] | VV | 2 | 2 | True | 1 | ROZPOCET
44 | K | 978013141 | Otlučení vápenných nebo vápenocementových omítek vnitřních ploch stěn s vyškrabáním spar, s očištěním zdiva, v rozsahu přes 10 do 30 % | m2 | 238.9 |  | 0 | CS ÚRS 2024 01 |  |  | základní |  | 0 | 0 | 0 | 0.01 | 2.389 | 4 | K | 2 |  |  |  | ROZPOCET | 0 | 0 | 0 | 0 | 0 | 1 | 0 | 4 | -1552161548
| Online PSC |  | https://podminky.urs.cz/item/CS_URS_2024_01/978013141 | [15 empty] | Online PSC | 2
| VV |  | 123,15+85,15+30,6 "m.č.03,04,09a |  | 238.9 | [13 empty] | VV | 2 | 2 | True | 1 | ROZPOCET
45 | K | 978059541 | Odsekání obkladů stěn včetně otlučení podkladní omítky až na zdivo z obkládaček vnitřních, z jakýchkoliv materiálů, plochy přes 1 m2 | m2 | 3.6 |  | 0 | CS ÚRS 2024 01 |  |  | základní |  | 0 | 0 | 0 | 0.068 | 0.2448 | 4 | K | 2 |  |  |  | ROZPOCET | 0 | 0 | 0 | 0 | 0 | 1 | 0 | 4 | 1470403086
| Online PSC |  | https://podminky.urs.cz/item/CS_URS_2024_01/978059541 | [15 empty] | Online PSC | 2
| VV |  | 1,2*3 "učebna |  | 3.6 | [13 empty] | VV | 2 | 2 | True | 1 | ROZPOCET
46 | K | 978071411 | Odsekání omítky (včetně podkladní) a odstranění tepelné nebo vodotěsné izolace z desek, objemové hmotnosti přes 120 kg/m3, tl. přes 50 mm, plochy do 1 m2 | m2 | 0.788 |  | 0 | CS ÚRS 2024 01 |  |  | základní |  | 0 | 0 | 0 | 0.122 | 0.096136 | 4 | K | 2 |  |  |  | ROZPOCET | 0 | 0 | 0 | 0 | 0 | 1 | 0 | 4 | -188605151
| Online PSC |  | https://podminky.urs.cz/item/CS_URS_2024_01/978071411 | [15 empty] | Online PSC | 2
| VV |  | 0,35*2,25 "KZS u vstupu |  | 0.788 | [13 empty] | VV | 2 | 2 | True | 1 | ROZPOCET
| D | 997 | Přesun sutě |  |  |  | 0 | [5 empty] | 0 |  | 0 |  | 0 | 1 | D | 1 |  |  |  | ROZPOCET | [6 empty] | 0
47 | K | 997013153 | Vnitrostaveništní doprava suti a vybouraných hmot vodorovně do 50 m svisle s omezením mechanizace pro budovy a haly výšky přes 9 do 12 m | t | 17.294 |  | 0 | CS ÚRS 2024 01 |  |  | základní |  | 0 | 0 | 0 | 0 | 0 | 4 | K | 2 |  |  |  | ROZPOCET | 0 | 0 | 0 | 0 | 0 | 1 | 0 | 4 | -229217747
| Online PSC |  | https://podminky.urs.cz/item/CS_URS_2024_01/997013153 | [15 empty] | Online PSC | 2
48 | K | 997013501 | Odvoz suti a vybouraných hmot na skládku nebo meziskládku se složením, na vzdálenost do 1 km | t | 17.294 |  | 0 | CS ÚRS 2024 01 |  |  | základní |  | 0 | 0 | 0 | 0 | 0 | 4 | K | 2 |  |  |  | ROZPOCET | 0 | 0 | 0 | 0 | 0 | 1 | 0 | 4 | 811592130
| Online PSC |  | https://podminky.urs.cz/item/CS_URS_2024_01/997013501 | [15 empty] | Online PSC | 2
49 | K | 997013509 | Odvoz suti a vybouraných hmot na skládku nebo meziskládku se složením, na vzdálenost Příplatek k ceně za každý další i započatý 1 km přes 1 km | t | 415.056 |  | 0 | CS ÚRS 2024 01 |  |  | základní |  | 0 | 0 | 0 | 0 | 0 | 4 | K | 2 |  |  |  | ROZPOCET | 0 | 0 | 0 | 0 | 0 | 1 | 0 | 4 | 1230550502
| Online PSC |  | https://podminky.urs.cz/item/CS_URS_2024_01/997013509 | [15 empty] | Online PSC | 2
| VV |  | 17,294*24 "celkem 25km |  | 415.056 | [13 empty] | VV | 2 | 2 | True | 1 | ROZPOCET
50 | K | 997013631 | Poplatek za uložení stavebního odpadu na skládce (skládkovné) směsného stavebního a demoličního zatříděného do Katalogu odpadů pod kódem 17 09 04 | t | 17.294 |  | 0 | CS ÚRS 2024 01 |  |  | základní |  | 0 | 0 | 0 | 0 | 0 | 4 | K | 2 |  |  |  | ROZPOCET | 0 | 0 | 0 | 0 | 0 | 1 | 0 | 4 | -831630856
| Online PSC |  | https://podminky.urs.cz/item/CS_URS_2024_01/997013631 | [15 empty] | Online PSC | 2
| D | 998 | Přesun hmot |  |  |  | 0 | [5 empty] | 0 |  | 0 |  | 0 | 1 | D | 1 |  |  |  | ROZPOCET | [6 empty] | 0
51 | K | 998011002 | Přesun hmot pro budovy občanské výstavby, bydlení, výrobu a služby s nosnou svislou konstrukcí zděnou z cihel, tvárnic nebo kamene vodorovná dopravní vzdálenost do 100 m pro budovy výšky přes 6 do 12 m | t | 10.7 |  | 0 | CS ÚRS 2024 01 |  |  | základní |  | 0 | 0 | 0 | 0 | 0 | 4 | K | 2 |  |  |  | ROZPOCET | 0 | 0 | 0 | 0 | 0 | 1 | 0 | 4 | 679453442
| Online PSC |  | https://podminky.urs.cz/item/CS_URS_2024_01/998011002 | [15 empty] | Online PSC | 2
| D | PSV | Práce a dodávky PSV |  |  |  | 0 | [5 empty] | 0 |  | 4.0219 |  | 4.1945 | 2 | D | 0 |  |  |  | ROZPOCET | [6 empty] | 0
| D | 763 | Konstrukce suché výstavby |  |  |  | 0 | [5 empty] | 0 |  | 1.2599 |  | 0.008605 | 2 | D | 1 |  |  |  | ROZPOCET | [6 empty] | 0
52 | K | 763131821 | Demontáž podhledu nebo samostatného požárního předělu ze sádrokartonových desek s nosnou konstrukcí dvouvrstvou z ocelových profilů, opláštění jednoduché | m2 | 0.5 |  | 0 | CS ÚRS 2024 01 |  |  | základní |  | 0 | 0 | 0 | 0.01721 | 0.008605 | 16 | K | 2 |  |  |  | ROZPOCET | 0 | 0 | 0 | 0 | 0 | 1 | 0 | 16 | 878243877
| Online PSC |  | https://podminky.urs.cz/item/CS_URS_2024_01/763131821 | [15 empty] | Online PSC | 2
| VV |  | 1*0,5 "část SDK kaslíku |  | 0.5 | [13 empty] | VV | 2 | 2 | True | 1 | ROZPOCET
53 | K | 763135101 | Montáž sádrokartonového podhledu kazetového demontovatelného, velikosti kazet 600x600 mm včetně zavěšené nosné konstrukce viditelné | m2 | 127.03 |  | 0 | CS ÚRS 2024 01 |  |  | základní |  | 0 | 0.00125 | 0.15879 | 0 | 0 | 16 | K | 2 |  |  |  | ROZPOCET | 0 | 0 | 0 | 0 | 0 | 1 | 0 | 16 | -174162987
| Online PSC |  | https://podminky.urs.cz/item/CS_URS_2024_01/763135101 | [15 empty] | Online PSC | 2
| VV |  | 41,76 "m.č.04 |  | 41.76 | [13 empty] | VV | 2 | 2 | True | 0 | ROZPOCET
| VV |  | 81,68 "m.č.03 |  | 81.68 | [13 empty] | VV | 2 | 2 | True | 0 | ROZPOCET
| VV |  | 11,6*0,25-0,6*0,25*3+0,95*0,2*6 "odskok v m.č.03 |  | 3.59 | [13 empty] | VV | 2 | 2 | True | 0 | ROZPOCET
| VV |  | Součet |  | 127.03 | [13 empty] | VV | 2 | 4 | True | 1 | ROZPOCET
54 | M | 5903057R | podhled kazetový akustický -dle PD | m2 | 93.797 |  | 0 |  |  |  | základní |  | 0 | 0.008 | 0.75038 | 0 | 0 | 32 | M | 2 |  |  |  | ROZPOCET | 0 | 0 | 0 | 0 | 0 | 1 | 0 | 16 | -1384502454
| VV |  | 81,68+3,59 |  | 85.27 | [13 empty] | VV | 2 | 2 | True | 1 | ROZPOCET
| VV |  | Zavěšný kazetový akustický podhled z desek z minerální vlny vysoké hustoty s výškovým odskokem 250mm | [15 empty] | VV | 2 | 1 | True | 0 | ROZPOCET
| VV |  | Požadované vlastnosti na kazety podhledu | [15 empty] | VV | 2 | 1 | True | 0 | ROZPOCET
| VV |  | -povrch na lícové straně -jemná skelná tkanina bílé barvy nezadržující prach | [15 empty] | VV | 2 | 1 | True | 0 | ROZPOCET
| VV |  | -povrch na rubové straně -tkanina ze skleněných vláken v přírodní barvě | [15 empty] | VV | 2 | 1 | True | 0 | ROZPOCET
| VV |  | -akustická absorpce = 1.00 : třída A / NRC = 1 | [15 empty] | VV | 2 | 1 | True | 0 | ROZPOCET
| VV |  | -třída reakce na oheň A1 | [15 empty] | VV | 2 | 1 | True | 0 | ROZPOCET
| VV |  | -odolnost proti vlhkosti : Třída C, RH 100% při 30st.C | [15 empty] | VV | 2 | 1 | True | 0 | ROZPOCET
| VV |  | -koeficient světelné reflexe : větší než 87% | [15 empty] | VV | 2 | 1 | True | 0 | ROZPOCET
| VV |  | 85,27*1,1 'Přepočtené koeficientem množství |  | 93.797 | [13 empty] | VV | 2 | 2 | False | 1 | ROZPOCET
55 | M | 5903058R | podhled kazetový -dle PD | m2 | 43.848 |  | 0 |  |  |  | základní |  | 0 | 0.008 | 0.35078 | 0 | 0 | 32 | M | 2 |  |  |  | ROZPOCET | 0 | 0 | 0 | 0 | 0 | 1 | 0 | 16 | 1757964909
| VV |  | 41,76 |  | 41.76 | [13 empty] | VV | 2 | 2 | True | 1 | ROZPOCET
| VV |  | Zavěšný kazetový akustický podhled z desek z minerální vlny vysoké hustoty | [15 empty] | VV | 2 | 1 | True | 0 | ROZPOCET
| VV |  | Požadované vlastnosti na kazety podhledu | [15 empty] | VV | 2 | 1 | True | 0 | ROZPOCET
| VV |  | -povrch na lícové straně -jemná skelná tkanina bílé barvy nezadržující prach | [15 empty] | VV | 2 | 1 | True | 0 | ROZPOCET
| VV |  | -povrch na rubové straně -tkanina ze skleněných vláken v přírodní barvě | [15 empty] | VV | 2 | 1 | True | 0 | ROZPOCET
| VV |  | -akustická absorpce = 1.00 : třída A / NRC = 0,9 | [15 empty] | VV | 2 | 1 | True | 0 | ROZPOCET
| VV |  | -třída reakce na oheň A2-s1, d0 | [15 empty] | VV | 2 | 1 | True | 0 | ROZPOCET
| VV |  | -odolnost proti vlhkosti : Třída C, RH 95% při 30st.C | [15 empty] | VV | 2 | 1 | True | 0 | ROZPOCET
| VV |  | -koeficient světelné reflexe : větší než 87% | [15 empty] | VV | 2 | 1 | True | 0 | ROZPOCET
| VV |  | 41,76*1,05 'Přepočtené koeficientem množství |  | 43.848 | [13 empty] | VV | 2 | 2 | False | 1 | ROZPOCET
56 | K | 76350001R | Dodavatelská doukumentace -akustický posudek (výpočet) pro dodavatelem vybraný typ a materiál podhledu, kterým bude doloženo dodržení normových hodnot podle ČSN 73 0527, která upravuje optimální doby dozvuku v zařízeních pro výchovu a vzdělávání | Kč | 1 |  | 0 |  |  |  | základní |  | 0 | 0 | 0 | 0 | 0 | 16 | K | 2 |  |  |  | ROZPOCET | 0 | 0 | 0 | 0 | 0 | 1 | 0 | 16 | 750482922
57 | K | 76375001R | Úprava SDK kaslíku u stropu mezi m.č.07 a č.02, utěsnění rozvodů PO ucpávkami | kpl | 1 |  | 0 |  |  |  | základní |  | 0 | 0 | 0 | 0 | 0 | 16 | K | 2 |  |  |  | ROZPOCET | 0 | 0 | 0 | 0 | 0 | 1 | 0 | 16 | 403150825
58 | K | 998763402 | Přesun hmot pro konstrukce montované z desek stanovený procentní sazbou (%) z ceny vodorovná dopravní vzdálenost do 50 m v objektech výšky přes 6 do 12 m | % |  |  | 0 | CS ÚRS 2024 01 |  |  | základní |  | 0 | 0 | 0 | 0 | 0 | 16 | K | 2 |  |  |  | ROZPOCET | 0 | 0 | 0 | 0 | 0 | 1 | 0 | 16 | 456263792
| Online PSC |  | https://podminky.urs.cz/item/CS_URS_2024_01/998763402 | [15 empty] | Online PSC | 2
| D | 764 | Konstrukce klempířské |  |  |  | 0 | [5 empty] | 0 |  | 0.006278 |  | 0.007181 | 2 | D | 1 |  |  |  | ROZPOCET | [6 empty] | 0
59 | K | 764002851 | Demontáž klempířských konstrukcí oplechování parapetů do suti | m | 4.3 |  | 0 | CS ÚRS 2024 01 |  |  | základní |  | 0 | 0 | 0 | 0.00167 | 0.007181 | 16 | K | 2 |  |  |  | ROZPOCET | 0 | 0 | 0 | 0 | 0 | 1 | 0 | 16 | -1366404775
| Online PSC |  | https://podminky.urs.cz/item/CS_URS_2024_01/764002851 | [15 empty] | Online PSC | 2
60 | K | 764226444 | Oplechování parapetů z hliníkového plechu lakovaného rovných celoplošně lepené, bez rohů rš 330 mm | m | 4.3 |  | 0 | CS ÚRS 2024 01 |  |  | základní |  | 0 | 0.00146 | 0.006278 | 0 | 0 | 16 | K | 2 |  |  |  | ROZPOCET | 0 | 0 | 0 | 0 | 0 | 1 | 0 | 16 | -1221007966
| Online PSC |  | https://podminky.urs.cz/item/CS_URS_2024_01/764226444 | [15 empty] | Online PSC | 2
| VV |  | 4,3 "u schodiště |  | 4.3 | [13 empty] | VV | 2 | 2 | True | 1 | ROZPOCET
61 | K | 764226465 | Oplechování parapetů z hliníkového plechu lakovaného rovných celoplošně lepené, bez rohů Příplatek k cenám za zvýšenou pracnost při provedení rohu nebo koutu do rš 400 mm | kus | 2 |  | 0 | CS ÚRS 2024 01 |  |  | základní |  | 0 | 0 | 0 | 0 | 0 | 16 | K | 2 |  |  |  | ROZPOCET | 0 | 0 | 0 | 0 | 0 | 1 | 0 | 16 | 225957011
| Online PSC |  | https://podminky.urs.cz/item/CS_URS_2024_01/764226465 | [15 empty] | Online PSC | 2
62 | K | 998764202 | Přesun hmot pro konstrukce klempířské stanovený procentní sazbou (%) z ceny vodorovná dopravní vzdálenost do 50 m v objektech výšky přes 6 do 12 m | % |  |  | 0 | CS ÚRS 2024 01 |  |  | základní |  | 0 | 0 | 0 | 0 | 0 | 16 | K | 2 |  |  |  | ROZPOCET | 0 | 0 | 0 | 0 | 0 | 1 | 0 | 16 | 248085077
| Online PSC |  | https://podminky.urs.cz/item/CS_URS_2024_01/998764202 | [15 empty] | Online PSC | 2
| D | 766 | Konstrukce truhlářské |  |  |  | 0 | [5 empty] | 0 |  | 0.00455 |  | 3.3419 | 2 | D | 1 |  |  |  | ROZPOCET | [6 empty] | 0
63 | K | 766411811 | Demontáž obložení stěn panely, plochy do 1,5 m2 | m2 | 67.2 |  | 0 | CS ÚRS 2024 01 |  |  | základní |  | 0 | 0 | 0 | 0.02465 | 1.6565 | 16 | K | 2 |  |  |  | ROZPOCET | 0 | 0 | 0 | 0 | 0 | 1 | 0 | 16 | -1011645285
| Online PSC |  | https://podminky.urs.cz/item/CS_URS_2024_01/766411811 | [15 empty] | Online PSC | 2
| VV |  | učebna | [15 empty] | VV | 2 | 1 | True | 0 | ROZPOCET
| VV |  | 1,4*3*3 |  | 12.6 | [13 empty] | VV | 2 | 2 | True | 0 | ROZPOCET
| VV |  | 18,8*3 |  | 56.4 | [13 empty] | VV | 2 | 2 | True | 0 | ROZPOCET
| VV |  | -0,9*2 |  | -1.8 | [13 empty] | VV | 2 | 2 | True | 0 | ROZPOCET
| VV |  | Součet |  | 67.2 | [13 empty] | VV | 2 | 4 | True | 1 | ROZPOCET
64 | K | 766411822 | Demontáž obložení stěn podkladových roštů | m2 | 67.2 |  | 0 | CS ÚRS 2024 01 |  |  | základní |  | 0 | 0 | 0 | 0.008 | 0.5376 | 16 | K | 2 |  |  |  | ROZPOCET | 0 | 0 | 0 | 0 | 0 | 1 | 0 | 16 | -1786620631
| Online PSC |  | https://podminky.urs.cz/item/CS_URS_2024_01/766411822 | [15 empty] | Online PSC | 2
65 | K | 766691914 | Ostatní práce vyvěšení nebo zavěšení křídel dřevěných dveřních, plochy do 2 m2 | kus | 12 |  | 0 | CS ÚRS 2024 01 |  |  | základní |  | 0 | 0 | 0 | 0.024 | 0.288 | 16 | K | 2 |  |  |  | ROZPOCET | 0 | 0 | 0 | 0 | 0 | 1 | 0 | 16 | -540841663
| Online PSC |  | https://podminky.urs.cz/item/CS_URS_2024_01/766691914 | [15 empty] | Online PSC | 2
| VV |  | 2+9+1 "dle PD |  | 12 | [13 empty] | VV | 2 | 2 | True | 1 | ROZPOCET
66 | K | 766694116 | Montáž ostatních truhlářských konstrukcí parapetních desek dřevěných nebo plastových šířky do 300 mm | m | 4.55 |  | 0 | CS ÚRS 2024 01 |  |  | základní |  | 0 | 0 | 0 | 0 | 0 | 16 | K | 2 |  |  |  | ROZPOCET | 0 | 0 | 0 | 0 | 0 | 1 | 0 | 16 | -626776374
| Online PSC |  | https://podminky.urs.cz/item/CS_URS_2024_01/766694116 | [15 empty] | Online PSC | 2
| VV |  | 4,55 "u schodiště |  | 4.55 | [13 empty] | VV | 2 | 2 | True | 1 | ROZPOCET
67 | M | 61140078 | parapet plastový vnitřní – š 200mm, barva šedo bílá | m | 4.55 |  | 0 | CS ÚRS 2024 01 |  |  | základní |  | 0 | 0.001 | 0.00455 | 0 | 0 | 32 | M | 2 |  |  |  | ROZPOCET | 0 | 0 | 0 | 0 | 0 | 1 | 0 | 16 | 1674008723
68 | K | 766825811 | Demontáž nábytku vestavěného skříní jednokřídlových | kus | 6 |  | 0 | CS ÚRS 2024 01 |  |  | základní |  | 0 | 0 | 0 | 0.0881 | 0.5286 | 16 | K | 2 |  |  |  | ROZPOCET | 0 | 0 | 0 | 0 | 0 | 1 | 0 | 16 | -626517806
| Online PSC |  | https://podminky.urs.cz/item/CS_URS_2024_01/766825811 | [15 empty] | Online PSC | 2
| VV |  | 6 "učebna |  | 6 | [13 empty] | VV | 2 | 2 | True | 1 | ROZPOCET
69 | K | 766825821 | Demontáž nábytku vestavěného skříní dvoukřídlových | kus | 3 |  | 0 | CS ÚRS 2024 01 |  |  | základní |  | 0 | 0 | 0 | 0.1104 | 0.3312 | 16 | K | 2 |  |  |  | ROZPOCET | 0 | 0 | 0 | 0 | 0 | 1 | 0 | 16 | -902612311
| Online PSC |  | https://podminky.urs.cz/item/CS_URS_2024_01/766825821 | [15 empty] | Online PSC | 2
| VV |  | 3 "učebna |  | 3 | [13 empty] | VV | 2 | 2 | True | 1 | ROZPOCET
70 | K | 766-DID/1P | Dod+mtz interiérové dveře 800/1970mm plné s PO EI C2 30DP3 vč.kování a samozavírače | kus | 1 |  | 0 |  |  |  | základní |  | 0 | 0 | 0 | 0 | 0 | 16 | K | 2 |  |  |  | ROZPOCET | 0 | 0 | 0 | 0 | 0 | 1 | 0 | 16 | -1982709762
71 | K | 766-DID/2L | Dod+mtz interiérové dveře 900/1970mm plné s PO EI C2 30DP3 vč.kování a samozavírače | kus | 3 |  | 0 |  |  |  | základní |  | 0 | 0 | 0 | 0 | 0 | 16 | K | 2 |  |  |  | ROZPOCET | 0 | 0 | 0 | 0 | 0 | 1 | 0 | 16 | -1401588531
72 | K | 766-DID/2P | Dod+mtz interiérové dveře 900/1970mm plné s PO EI C2 30DP3 vč.kování a samozavírače | kus | 1 |  | 0 |  |  |  | základní |  | 0 | 0 | 0 | 0 | 0 | 16 | K | 2 |  |  |  | ROZPOCET | 0 | 0 | 0 | 0 | 0 | 1 | 0 | 16 | 1189591174
73 | K | 766-DID/3L | Dod+mtz interiérové dveře 900/1970mm plné s PO EI C2 30DP3 vč.kování a samozavírače | kus | 1 |  | 0 |  |  |  | základní |  | 0 | 0 | 0 | 0 | 0 | 16 | K | 2 |  |  |  | ROZPOCET | 0 | 0 | 0 | 0 | 0 | 1 | 0 | 16 | 676612950
74 | K | 766-DID/4L | Dod+mtz interiérové dveře 900/1970mm plné s PO EI C2 30DP3 vč.ocel.zárubně,kování a samozavírače | kus | 1 |  | 0 |  |  |  | základní |  | 0 | 0 | 0 | 0 | 0 | 16 | K | 2 |  |  |  | ROZPOCET | 0 | 0 | 0 | 0 | 0 | 1 | 0 | 16 | 1170088724
75 | K | 766-DID/4P | Dod+mtz interiérové dveře 900/1970mm plné s PO EI C2 30DP3 vč.ocel.zárubně,kování a samozavírače | kus | 4 |  | 0 |  |  |  | základní |  | 0 | 0 | 0 | 0 | 0 | 16 | K | 2 |  |  |  | ROZPOCET | 0 | 0 | 0 | 0 | 0 | 1 | 0 | 16 | -170071538
76 | K | 766-DID/5L | Dod+mtz interiérové dveře 900/1970mm plné vč.ocel.zárubně a kování | kus | 1 |  | 0 |  |  |  | základní |  | 0 | 0 | 0 | 0 | 0 | 16 | K | 2 |  |  |  | ROZPOCET | 0 | 0 | 0 | 0 | 0 | 1 | 0 | 16 | 1386097872
77 | K | 766-DID/5P | Dod+mtz interiérové dveře 900/1970mm plné vč.ocel.zárubně a kování | kus | 1 |  | 0 |  |  |  | základní |  | 0 | 0 | 0 | 0 | 0 | 16 | K | 2 |  |  |  | ROZPOCET | 0 | 0 | 0 | 0 | 0 | 1 | 0 | 16 | -214121409
78 | K | 998766202 | Přesun hmot pro konstrukce truhlářské stanovený procentní sazbou (%) z ceny vodorovná dopravní vzdálenost do 50 m v objektech výšky přes 6 do 12 m | % |  |  | 0 | CS ÚRS 2024 01 |  |  | základní |  | 0 | 0 | 0 | 0 | 0 | 16 | K | 2 |  |  |  | ROZPOCET | 0 | 0 | 0 | 0 | 0 | 1 | 0 | 16 | 1041105110
| Online PSC |  | https://podminky.urs.cz/item/CS_URS_2024_01/998766202 | [15 empty] | Online PSC | 2
| D | 767 | Konstrukce zámečnické |  |  |  | 0 | [5 empty] | 0 |  | 0 |  | 0.63225 | 2 | D | 1 |  |  |  | ROZPOCET | [6 empty] | 0
79 | K | 767581801 | Demontáž podhledů kazet | m2 | 85.178 |  | 0 | CS ÚRS 2024 01 |  |  | základní |  | 0 | 0 | 0 | 0.005 | 0.42589 | 16 | K | 2 |  |  |  | ROZPOCET | 0 | 0 | 0 | 0 | 0 | 1 | 0 | 16 | -52815885
| Online PSC |  | https://podminky.urs.cz/item/CS_URS_2024_01/767581801 | [15 empty] | Online PSC | 2
| VV |  | 81,85+0,4*2,85+0,25*8,75 "učebna |  | 85.178 | [13 empty] | VV | 2 | 2 | True | 1 | ROZPOCET
80 | K | 767582800 | Demontáž podhledů roštů | m2 | 85.178 |  | 0 | CS ÚRS 2024 01 |  |  | základní |  | 0 | 0 | 0 | 0.002 | 0.17036 | 16 | K | 2 |  |  |  | ROZPOCET | 0 | 0 | 0 | 0 | 0 | 1 | 0 | 16 | -1894606181
| Online PSC |  | https://podminky.urs.cz/item/CS_URS_2024_01/767582800 | [15 empty] | Online PSC | 2
81 | K | 767661811 | Demontáž mříží pevných nebo otevíravých | m2 | 1.8 |  | 0 | CS ÚRS 2024 01 |  |  | základní |  | 0 | 0 | 0 | 0.02 | 0.036 | 16 | K | 2 |  |  |  | ROZPOCET | 0 | 0 | 0 | 0 | 0 | 1 | 0 | 16 | -1508491384
| Online PSC |  | https://podminky.urs.cz/item/CS_URS_2024_01/767661811 | [15 empty] | Online PSC | 2
| VV |  | 0,9*2*1 |  | 1.8 | [13 empty] | VV | 2 | 2 | True | 1 | ROZPOCET
82 | K | 767-CEK/1 | Dod+mtz vstupní dveře z Al profilů 2200x2250mm -dle PD | kpl | 1 |  | 0 |  |  |  | základní |  | 0 | 0 | 0 | 0 | 0 | 16 | K | 2 |  |  |  | ROZPOCET | 0 | 0 | 0 | 0 | 0 | 1 | 0 | 16 | -1810449959
83 | K | 767-CEK/2 | Dod+mtz fasádní prvek z Al profilů 4400x12100mm -dle PD | kpl | 1 |  | 0 |  |  |  | základní |  | 0 | 0 | 0 | 0 | 0 | 16 | K | 2 |  |  |  | ROZPOCET | 0 | 0 | 0 | 0 | 0 | 1 | 0 | 16 | -730556013
84 | K | 767-KSD/1 | Dod+mtz revizní dvířka instalační šachty 150/300mm -nerez | kus | 2 |  | 0 |  |  |  | základní |  | 0 | 0 | 0 | 0 | 0 | 16 | K | 2 |  |  |  | ROZPOCET | 0 | 0 | 0 | 0 | 0 | 1 | 0 | 16 | 1729178892
85 | K | 767-KSD/2 | Dod+mtz revizní dvířka instalační šachty 400/400mm -nerez | kus | 1 |  | 0 |  |  |  | základní |  | 0 | 0 | 0 | 0 | 0 | 16 | K | 2 |  |  |  | ROZPOCET | 0 | 0 | 0 | 0 | 0 | 1 | 0 | 16 | -1755729228
86 | K | 767-KSD/3 | Dod+mtz interiérová podlahová přechodová lišta mosazna vrtaná vyrovnávací š.30mm/dl.900mm | kus | 4 |  | 0 |  |  |  | základní |  | 0 | 0 | 0 | 0 | 0 | 16 | K | 2 |  |  |  | ROZPOCET | 0 | 0 | 0 | 0 | 0 | 1 | 0 | 16 | -396916050
87 | K | 767-KSD/4 | Dod+mtz interiérová podlahová přechodová lišta mosazna vrtaná vyrovnávací š.30mm/dl.1000mm | kus | 1 |  | 0 |  |  |  | základní |  | 0 | 0 | 0 | 0 | 0 | 16 | K | 2 |  |  |  | ROZPOCET | 0 | 0 | 0 | 0 | 0 | 1 | 0 | 16 | -1948779322
88 | K | 767-KSD/5 | Dod+mtz interiérová podlahová přechodová lišta mosazna vrtaná vyrovnávací š.30mm | m | 4.18 |  | 0 |  |  |  | základní |  | 0 | 0 | 0 | 0 | 0 | 16 | K | 2 |  |  |  | ROZPOCET | 0 | 0 | 0 | 0 | 0 | 1 | 0 | 16 | -1663367287
89 | K | 767-KSD/6 | Dod+mtz zábradelní výplň z lakovaných drátěných panelů s rámem z ocel.profilů 1000x2200mm vč.systém.lemovacích profilů, kotevního materiálu, -dle PD | kus | 6 |  | 0 |  |  |  | základní |  | 0 | 0 | 0 | 0 | 0 | 16 | K | 2 |  |  |  | ROZPOCET | 0 | 0 | 0 | 0 | 0 | 1 | 0 | 16 | -1402760746
90 | K | 767-V/1 | Dod+mtz vnitřní šikmá zvedací plošina s přímou dráhou -komplet dle PD | kpl | 1 |  | 0 |  |  |  | základní |  | 0 | 0 | 0 | 0 | 0 | 16 | K | 2 |  |  |  | ROZPOCET | 0 | 0 | 0 | 0 | 0 | 1 | 0 | 16 | 1090226727
91 | K | 767-V/2 | Dod+mtz horizontální žaluzie na křídlo plast.okna -dle PD | kus | 4 |  | 0 |  |  |  | základní |  | 0 | 0 | 0 | 0 | 0 | 16 | K | 2 |  |  |  | ROZPOCET | 0 | 0 | 0 | 0 | 0 | 1 | 0 | 16 | 2093524412
92 | K | 767-V/3 | Evakuační podložka pro imobilní -dle PD | kus | 1 |  | 0 |  |  |  | základní |  | 0 | 0 | 0 | 0 | 0 | 16 | K | 2 |  |  |  | ROZPOCET | 0 | 0 | 0 | 0 | 0 | 1 | 0 | 16 | -540555436
93 | K | 998767202 | Přesun hmot pro zámečnické konstrukce stanovený procentní sazbou (%) z ceny vodorovná dopravní vzdálenost do 50 m v objektech výšky přes 6 do 12 m | % |  |  | 0 | CS ÚRS 2024 01 |  |  | základní |  | 0 | 0 | 0 | 0 | 0 | 16 | K | 2 |  |  |  | ROZPOCET | 0 | 0 | 0 | 0 | 0 | 1 | 0 | 16 | 281759450
| Online PSC |  | https://podminky.urs.cz/item/CS_URS_2024_01/998767202 | [15 empty] | Online PSC | 2
| D | 776 | Podlahy povlakové |  |  |  | 0 | [5 empty] | 0 |  | 1.4105 |  | 0.20463 | 2 | D | 1 |  |  |  | ROZPOCET | [6 empty] | 0
94 | K | 776111115 | Příprava podkladu broušení podlah stávajícího podkladu před litím stěrky | m2 | 151.46 |  | 0 | CS ÚRS 2024 01 |  |  | základní |  | 0 | 0 | 0 | 0 | 0 | 16 | K | 2 |  |  |  | ROZPOCET | 0 | 0 | 0 | 0 | 0 | 1 | 0 | 16 | 1431370383
| Online PSC |  | https://podminky.urs.cz/item/CS_URS_2024_01/776111115 | [15 empty] | Online PSC | 2
| VV |  | 6,84+20,88 "F2 |  | 27.72 | [13 empty] | VV | 2 | 2 | True | 0 | ROZPOCET
| VV |  | 81,68+41,76+1,2*0,25 "F1 |  | 123.74 | [13 empty] | VV | 2 | 2 | True | 0 | ROZPOCET
| VV |  | Součet |  | 151.46 | [13 empty] | VV | 2 | 4 | True | 1 | ROZPOCET
95 | K | 776111116 | Příprava podkladu broušení podlah stávajícího podkladu pro odstranění lepidla (po starých krytinách) | m2 | 81.85 |  | 0 | CS ÚRS 2024 01 |  |  | základní |  | 0 | 0 | 0 | 0 | 0 | 16 | K | 2 |  |  |  | ROZPOCET | 0 | 0 | 0 | 0 | 0 | 1 | 0 | 16 | -1902227075
| Online PSC |  | https://podminky.urs.cz/item/CS_URS_2024_01/776111116 | [15 empty] | Online PSC | 2
| VV |  | 81,85 "učebna |  | 81.85 | [13 empty] | VV | 2 | 2 | True | 1 | ROZPOCET
96 | K | 776111117 | Příprava podkladu broušení podlah stávajícího podkladu pro odstranění nerovností (diamantovým kotoučem) | m2 | 0.6 |  | 0 | CS ÚRS 2024 01 |  |  | základní |  | 0 | 0 | 0 | 0 | 0 | 16 | K | 2 |  |  |  | ROZPOCET | 0 | 0 | 0 | 0 | 0 | 1 | 0 | 16 | -1501684802
| Online PSC |  | https://podminky.urs.cz/item/CS_URS_2024_01/776111117 | [15 empty] | Online PSC | 2
| VV |  | 0,3*2 "stáv.podl.stěrka dle PD |  | 0.6 | [13 empty] | VV | 2 | 2 | True | 1 | ROZPOCET
97 | K | 776121321 | Příprava podkladu penetrace neředěná podlah | m2 | 123.74 |  | 0 | CS ÚRS 2024 01 |  |  | základní |  | 0 | 0.0002 | 0.024748 | 0 | 0 | 16 | K | 2 |  |  |  | ROZPOCET | 0 | 0 | 0 | 0 | 0 | 1 | 0 | 16 | 907524387
| Online PSC |  | https://podminky.urs.cz/item/CS_URS_2024_01/776121321 | [15 empty] | Online PSC | 2
| VV |  | 81,68+41,76+1,2*0,25 "F1 |  | 123.74 | [13 empty] | VV | 2 | 2 | True | 1 | ROZPOCET
98 | K | 776141122 | Příprava podkladu vyrovnání samonivelační stěrkou podlah min.pevnosti 30 MPa, tloušťky přes 3 do 5 mm | m2 | 123.74 |  | 0 | CS ÚRS 2024 01 |  |  | základní |  | 0 | 0.0075 | 0.92805 | 0 | 0 | 16 | K | 2 |  |  |  | ROZPOCET | 0 | 0 | 0 | 0 | 0 | 1 | 0 | 16 | -1336187695
| Online PSC |  | https://podminky.urs.cz/item/CS_URS_2024_01/776141122 | [15 empty] | Online PSC | 2
| VV |  | 81,68+41,76+1,2*0,25 "F1 |  | 123.74 | [13 empty] | VV | 2 | 2 | True | 1 | ROZPOCET
99 | K | 776201811 | Demontáž povlakových podlahovin lepených ručně bez podložky | m2 | 81.85 |  | 0 | CS ÚRS 2024 01 |  |  | základní |  | 0 | 0 | 0 | 0.0025 | 0.20463 | 16 | K | 2 |  |  |  | ROZPOCET | 0 | 0 | 0 | 0 | 0 | 1 | 0 | 16 | 1164399560
| Online PSC |  | https://podminky.urs.cz/item/CS_URS_2024_01/776201811 | [15 empty] | Online PSC | 2
| VV |  | 81,85 "učebna |  | 81.85 | [13 empty] | VV | 2 | 2 | True | 1 | ROZPOCET
100 | K | 776221121 | Montáž podlahovin z PVC lepením standardním lepidlem z pásů elektrostaticky vodivých | m2 | 123.74 |  | 0 | CS ÚRS 2024 01 |  |  | základní |  | 0 | 0.0004 | 0.049496 | 0 | 0 | 16 | K | 2 |  |  |  | ROZPOCET | 0 | 0 | 0 | 0 | 0 | 1 | 0 | 16 | -1597431534
| Online PSC |  | https://podminky.urs.cz/item/CS_URS_2024_01/776221121 | [15 empty] | Online PSC | 2
| VV |  | 81,68+41,76+1,2*0,25 "F1 |  | 123.74 | [13 empty] | VV | 2 | 2 | True | 1 | ROZPOCET
101 | M | 2841102R | dodávka PVC antistatické -dle výběru investora | m2 | 136.114 |  | 0 |  |  |  | základní |  | 0 | 0.0029 | 0.39473 | 0 | 0 | 32 | M | 2 |  |  |  | ROZPOCET | 0 | 0 | 0 | 0 | 0 | 1 | 0 | 16 | 732344681
| VV |  | 123,74*1,1 'Přepočtené koeficientem množství |  | 136.114 | [13 empty] | VV | 2 | 2 | False | 1 | ROZPOCET
102 | K | 776411111 | Montáž soklíků lepením obvodových, výšky do 80 mm | m | 42.6 |  | 0 | CS ÚRS 2024 01 |  |  | základní |  | 0 | 1e-05 | 0.000426 | 0 | 0 | 16 | K | 2 |  |  |  | ROZPOCET | 0 | 0 | 0 | 0 | 0 | 1 | 0 | 16 | 912533403
| Online PSC |  | https://podminky.urs.cz/item/CS_URS_2024_01/776411111 | [15 empty] | Online PSC | 2
| VV |  | 40,4 "dle PD |  | 40.4 | [13 empty] | VV | 2 | 2 | True | 0 | ROZPOCET
| VV |  | 2,2 "doplnění |  | 2.2 | [13 empty] | VV | 2 | 2 | True | 0 | ROZPOCET
| VV |  | Součet |  | 42.6 | [13 empty] | VV | 2 | 4 | True | 1 | ROZPOCET
103 | M | 28411008 | lišta soklová PVC 16x60mm | m | 43.452 |  | 0 | CS ÚRS 2024 01 |  |  | základní |  | 0 | 0.0003 | 0.013036 | 0 | 0 | 32 | M | 2 |  |  |  | ROZPOCET | 0 | 0 | 0 | 0 | 0 | 1 | 0 | 16 | -786053003
| VV |  | 42,6*1,02 'Přepočtené koeficientem množství |  | 43.452 | [13 empty] | VV | 2 | 2 | False | 1 | ROZPOCET
104 | K | 998776202 | Přesun hmot pro podlahy povlakové stanovený procentní sazbou (%) z ceny vodorovná dopravní vzdálenost do 50 m v objektech výšky přes 6 do 12 m | % |  |  | 0 | CS ÚRS 2024 01 |  |  | základní |  | 0 | 0 | 0 | 0 | 0 | 16 | K | 2 |  |  |  | ROZPOCET | 0 | 0 | 0 | 0 | 0 | 1 | 0 | 16 | -51679780
| Online PSC |  | https://podminky.urs.cz/item/CS_URS_2024_01/998776202 | [15 empty] | Online PSC | 2
| D | 777 | Podlahy lité |  |  |  | 0 | [5 empty] | 0 |  | 0.13518 |  | 0 | 2 | D | 1 |  |  |  | ROZPOCET | [6 empty] | 0
105 | K | 777131111 | Penetrační nátěr podlahy epoxidový předem plněný pískem | m2 | 33.88 |  | 0 | CS ÚRS 2024 01 |  |  | základní |  | 0 | 0.00055 | 0.018634 | 0 | 0 | 16 | K | 2 |  |  |  | ROZPOCET | 0 | 0 | 0 | 0 | 0 | 1 | 0 | 16 | -819904040
| Online PSC |  | https://podminky.urs.cz/item/CS_URS_2024_01/777131111 | [15 empty] | Online PSC | 2
| VV |  | 6,84+20,88 "F2 |  | 27.72 | [13 empty] | VV | 2 | 2 | True | 0 | ROZPOCET
| VV |  | 29*0,1 "soklík nový |  | 2.9 | [13 empty] | VV | 2 | 2 | True | 0 | ROZPOCET
| VV |  | 32,6*0,1 "soklík k doplnění |  | 3.26 | [13 empty] | VV | 2 | 2 | True | 0 | ROZPOCET
| VV |  | Součet |  | 33.88 | [13 empty] | VV | 2 | 4 | True | 1 | ROZPOCET
106 | K | 777511103 | Krycí stěrka dekorativní epoxidová, tloušťky přes 1 do 2 mm | m2 | 33.88 |  | 0 | CS ÚRS 2024 01 |  |  | základní |  | 0 | 0.0032 | 0.10842 | 0 | 0 | 16 | K | 2 |  |  |  | ROZPOCET | 0 | 0 | 0 | 0 | 0 | 1 | 0 | 16 | 378802635
| Online PSC |  | https://podminky.urs.cz/item/CS_URS_2024_01/777511103 | [15 empty] | Online PSC | 2
107 | K | 777611101 | Krycí nátěr podlahy dekorativní epoxidový | m2 | 33.88 |  | 0 | CS ÚRS 2024 01 |  |  | základní |  | 0 | 0.00024 | 0.0081312 | 0 | 0 | 16 | K | 2 |  |  |  | ROZPOCET | 0 | 0 | 0 | 0 | 0 | 1 | 0 | 16 | -763983452
| Online PSC |  | https://podminky.urs.cz/item/CS_URS_2024_01/777611101 | [15 empty] | Online PSC | 2
108 | K | 998777202 | Přesun hmot pro podlahy lité stanovený procentní sazbou (%) z ceny vodorovná dopravní vzdálenost do 50 m v objektech výšky přes 6 do 12 m | % |  |  | 0 | CS ÚRS 2024 01 |  |  | základní |  | 0 | 0 | 0 | 0 | 0 | 16 | K | 2 |  |  |  | ROZPOCET | 0 | 0 | 0 | 0 | 0 | 1 | 0 | 16 | 1510635979
| Online PSC |  | https://podminky.urs.cz/item/CS_URS_2024_01/998777202 | [15 empty] | Online PSC | 2
| D | 781 | Dokončovací práce - obklady |  |  |  | 0 | [5 empty] | 0 |  | 0.098867 |  | 0 | 2 | D | 1 |  |  |  | ROZPOCET | [6 empty] | 0
109 | K | 781121011 | Příprava podkladu před provedením obkladu nátěr penetrační na stěnu | m2 | 4.8 |  | 0 | CS ÚRS 2024 01 |  |  | základní |  | 0 | 0.0003 | 0.00144 | 0 | 0 | 16 | K | 2 |  |  |  | ROZPOCET | 0 | 0 | 0 | 0 | 0 | 1 | 0 | 16 | -1087663004
| Online PSC |  | https://podminky.urs.cz/item/CS_URS_2024_01/781121011 | [15 empty] | Online PSC | 2
| VV |  | 2*1,6*1,5 "m.č.03,04 |  | 4.8 | [13 empty] | VV | 2 | 2 | True | 1 | ROZPOCET
110 | K | 781474113 | Montáž obkladů vnitřních stěn z dlaždic keramických lepených flexibilním lepidlem maloformátových hladkých přes 12 do 19 ks/m2 | m2 | 4.8 |  | 0 | CS ÚRS 2024 01 |  |  | základní |  | 0 | 0.00605 | 0.02904 | 0 | 0 | 16 | K | 2 |  |  |  | ROZPOCET | 0 | 0 | 0 | 0 | 0 | 1 | 0 | 16 | 1273886783
| Online PSC |  | https://podminky.urs.cz/item/CS_URS_2024_01/781474113 | [15 empty] | Online PSC | 2
111 | M | 59761701 | obklad keramický nemrazuvzdorný povrch hladký/lesklý tl do 10mm přes 12 do 19ks/m2 | m2 | 5.28 |  | 0 | CS ÚRS 2024 01 |  |  | základní |  | 0 | 0.01232 | 0.06505 | 0 | 0 | 32 | M | 2 |  |  |  | ROZPOCET | 0 | 0 | 0 | 0 | 0 | 1 | 0 | 16 | -1922666328
| VV |  | 4,8*1,1 'Přepočtené koeficientem množství |  | 5.28 | [13 empty] | VV | 2 | 2 | False | 1 | ROZPOCET
112 | K | 781492211 | Obklad - dokončující práce montáž profilu lepeného flexibilním cementovým lepidlem rohového | m | 3.2 |  | 0 | CS ÚRS 2024 01 |  |  | základní |  | 0 | 0.0002 | 0.00064 | 0 | 0 | 16 | K | 2 |  |  |  | ROZPOCET | 0 | 0 | 0 | 0 | 0 | 1 | 0 | 16 | 1186408828
| Online PSC |  | https://podminky.urs.cz/item/CS_URS_2024_01/781492211 | [15 empty] | Online PSC | 2
| VV |  | 1,6*2 |  | 3.2 | [13 empty] | VV | 2 | 2 | True | 1 | ROZPOCET
113 | M | 28342003 | lišta ukončovací z PVC 10mm | m | 3.36 |  | 0 | CS ÚRS 2024 01 |  |  | základní |  | 0 | 8e-05 | 0.0002688 | 0 | 0 | 32 | M | 2 |  |  |  | ROZPOCET | 0 | 0 | 0 | 0 | 0 | 1 | 0 | 16 | -470778432
| VV |  | 3,2*1,05 'Přepočtené koeficientem množství |  | 3.36 | [13 empty] | VV | 2 | 2 | False | 1 | ROZPOCET
114 | K | 781492251 | Obklad - dokončující práce montáž profilu lepeného flexibilním cementovým lepidlem ukončovacího | m | 9.2 |  | 0 | CS ÚRS 2024 01 |  |  | základní |  | 0 | 0.00018 | 0.001656 | 0 | 0 | 16 | K | 2 |  |  |  | ROZPOCET | 0 | 0 | 0 | 0 | 0 | 1 | 0 | 16 | -1233926524
| Online PSC |  | https://podminky.urs.cz/item/CS_URS_2024_01/781492251 | [15 empty] | Online PSC | 2
| VV |  | 3,2+6 |  | 9.2 | [13 empty] | VV | 2 | 2 | True | 1 | ROZPOCET
115 | M | 28342003 | lišta ukončovací z PVC 10mm | m | 9.66 |  | 0 | CS ÚRS 2024 01 |  |  | základní |  | 0 | 8e-05 | 0.0007728 | 0 | 0 | 32 | M | 2 |  |  |  | ROZPOCET | 0 | 0 | 0 | 0 | 0 | 1 | 0 | 16 | 2076294428
| VV |  | 9,2*1,05 'Přepočtené koeficientem množství |  | 9.66 | [13 empty] | VV | 2 | 2 | False | 1 | ROZPOCET
116 | K | 998781202 | Přesun hmot pro obklady keramické stanovený procentní sazbou (%) z ceny vodorovná dopravní vzdálenost do 50 m v objektech výšky přes 6 do 12 m | % |  |  | 0 | CS ÚRS 2024 01 |  |  | základní |  | 0 | 0 | 0 | 0 | 0 | 16 | K | 2 |  |  |  | ROZPOCET | 0 | 0 | 0 | 0 | 0 | 1 | 0 | 16 | -1079900396
| Online PSC |  | https://podminky.urs.cz/item/CS_URS_2024_01/998781202 | [15 empty] | Online PSC | 2
| D | 783 | Dokončovací práce - nátěry |  |  |  | 0 | [5 empty] | 0 |  | 0.0087756 |  | 0 | 2 | D | 1 |  |  |  | ROZPOCET | [6 empty] | 0
117 | K | 783301303 | Příprava podkladu zámečnických konstrukcí před provedením nátěru odrezivění odrezovačem bezoplachovým | m2 | 8.76 |  | 0 | CS ÚRS 2024 01 |  |  | základní |  | 0 | 7e-05 | 0.0006132 | 0 | 0 | 16 | K | 2 |  |  |  | ROZPOCET | 0 | 0 | 0 | 0 | 0 | 1 | 0 | 16 | 970024608
| Online PSC |  | https://podminky.urs.cz/item/CS_URS_2024_01/783301303 | [15 empty] | Online PSC | 2
| VV |  | 0,6*0,9*2 "poklop 600x900mm |  | 1.08 | [13 empty] | VV | 2 | 2 | True | 0 | ROZPOCET
| VV |  | 16*3*0,16 "trubkové zábradlí na schodišti, 3 patra |  | 7.68 | [13 empty] | VV | 2 | 2 | True | 0 | ROZPOCET
| VV |  | Součet |  | 8.76 | [13 empty] | VV | 2 | 4 | True | 1 | ROZPOCET
118 | K | 783314101 | Základní nátěr zámečnických konstrukcí jednonásobný syntetický | m2 | 21.48 |  | 0 | CS ÚRS 2024 01 |  |  | základní |  | 0 | 0.00014 | 0.0030072 | 0 | 0 | 16 | K | 2 |  |  |  | ROZPOCET | 0 | 0 | 0 | 0 | 0 | 1 | 0 | 16 | 574625795
| Online PSC |  | https://podminky.urs.cz/item/CS_URS_2024_01/783314101 | [15 empty] | Online PSC | 2
| VV |  | 0,6*0,9*2 "poklop 600x900mm |  | 1.08 | [13 empty] | VV | 2 | 2 | True | 0 | ROZPOCET
| VV |  | 16*3*0,16 "trubkové zábradlí na schodišti, 3 patra |  | 7.68 | [13 empty] | VV | 2 | 2 | True | 0 | ROZPOCET
| VV |  | 4,8*0,2*1+4,9*0,2*12 "ocel.zárubně |  | 12.72 | [13 empty] | VV | 2 | 2 | True | 0 | ROZPOCET
| VV |  | Součet |  | 21.48 | [13 empty] | VV | 2 | 4 | True | 1 | ROZPOCET
119 | K | 783317101 | Krycí nátěr (email) zámečnických konstrukcí jednonásobný syntetický standardní | m2 | 42.96 |  | 0 | CS ÚRS 2024 01 |  |  | základní |  | 0 | 0.00012 | 0.0051552 | 0 | 0 | 16 | K | 2 |  |  |  | ROZPOCET | 0 | 0 | 0 | 0 | 0 | 1 | 0 | 16 | 68440772
| Online PSC |  | https://podminky.urs.cz/item/CS_URS_2024_01/783317101 | [15 empty] | Online PSC | 2
| VV |  | 21,48*2 "2x nátěr |  | 42.96 | [13 empty] | VV | 2 | 2 | True | 1 | ROZPOCET
| D | 784 | Dokončovací práce - malby a tapety |  |  |  | 0 | [5 empty] | 0 |  | 1.0978 |  | 0 | 2 | D | 1 |  |  |  | ROZPOCET | [6 empty] | 0
120 | K | 784181121 | Penetrace podkladu jednonásobná hloubková akrylátová bezbarvá v místnostech výšky do 3,80 m | m2 | 715.41 |  | 0 | CS ÚRS 2024 01 |  |  | základní |  | 0 | 0.0002 | 0.14308 | 0 | 0 | 16 | K | 2 |  |  |  | ROZPOCET | 0 | 0 | 0 | 0 | 0 | 1 | 0 | 16 | -1843096650
| Online PSC |  | https://podminky.urs.cz/item/CS_URS_2024_01/784181121 | [15 empty] | Online PSC | 2
| VV |  | 473,8-123,44 "strop -dotčené místnosti |  | 350.36 | [13 empty] | VV | 2 | 2 | True | 0 | ROZPOCET
| VV |  | 798,15-433,1 "stěny bez stáv.olejového nátěru -dotčené místnosti |  | 365.05 | [13 empty] | VV | 2 | 2 | True | 0 | ROZPOCET
| VV |  | Součet |  | 715.41 | [13 empty] | VV | 2 | 4 | True | 1 | ROZPOCET
121 | K | 784211101 | Malby z malířských směsí oděruvzdorných za mokra dvojnásobné, bílé za mokra oděruvzdorné výborně v místnostech výšky do 3,80 m | m2 | 597.01 |  | 0 | CS ÚRS 2024 01 |  |  | základní |  | 0 | 0.00026 | 0.15522 | 0 | 0 | 16 | K | 2 |  |  |  | ROZPOCET | 0 | 0 | 0 | 0 | 0 | 1 | 0 | 16 | 403047009
| Online PSC |  | https://podminky.urs.cz/item/CS_URS_2024_01/784211101 | [15 empty] | Online PSC | 2
| VV |  | 473,8-123,44 "strop -dotčené místnosti |  | 350.36 | [13 empty] | VV | 2 | 2 | True | 0 | ROZPOCET
| VV |  | 798,15-433,1-118,4 "stěny bez stáv.olejového nátěru a bez omyvatelné malby -dotčené místnosti |  | 246.65 | [13 empty] | VV | 2 | 2 | True | 0 | ROZPOCET
| VV |  | Součet |  | 597.01 | [13 empty] | VV | 2 | 4 | True | 1 | ROZPOCET
122 | K | 78421110R | Malby z malířských směsí oděruvzdorných za mokra dvojnásobné, bílé za mokra omyvatelné výborně v místnostech výšky do 3,80 m | m2 | 118.4 |  | 0 |  |  |  | základní |  | 0 | 0.00026 | 0.030784 | 0 | 0 | 16 | K | 2 |  |  |  | ROZPOCET | 0 | 0 | 0 | 0 | 0 | 1 | 0 | 16 | -1399226458
| VV |  | 118,4 "stěny m.č.03 |  | 118.4 | [13 empty] | VV | 2 | 2 | True | 1 | ROZPOCET
123 | K | 784660101 | Linkrustace s vrchním nátěrem latexovým v místnostech výšky do 3,80 m | m2 | 87.85 |  | 0 | CS ÚRS 2024 01 |  |  | základní |  | 0 | 0.00875 | 0.76869 | 0 | 0 | 16 | K | 2 |  |  |  | ROZPOCET | 0 | 0 | 0 | 0 | 0 | 1 | 0 | 16 | -122925936
| Online PSC |  | https://podminky.urs.cz/item/CS_URS_2024_01/784660101 | [15 empty] | Online PSC | 2
| VV |  | 87,85 "pouze na nových příčkách a zazdívkách |  | 87.85 | [13 empty] | VV | 2 | 2 | True | 1 | ROZPOCET

## 2 - Přístupová rampa
[9 empty] | >> skryté sloupce << | [9 empty] | {106710ee-50d7-461f-b84f-334b62d9525f}
2
| KRYCÍ LIST SOUPISU PRACÍ | [8 empty] | v --- níže se nacházejí doplnkové a pomocné údaje k sestavám --- v | [8 empty] | False
Stavba:
Karlovy Vary, ZŠ J.A.Komenského - učebna IT, kabinet, přístupová rampa a vnitřní plošina
Objekt:
2 - Přístupová rampa
| KSO: |  |  |  |  | CC-CZ:
| Místo: |  |  |  |  | Datum: | 23. 1. 2024
| Zadavatel: |  |  |  |  | IČ:
|  | Statutární město K.Vary |  |  |  | DIČ:
| Uchazeč: |  |  |  |  | IČ: | Vyplň údaj
|  | Vyplň údaj |  |  |  | DIČ: | Vyplň údaj
| Projektant: |  |  |  |  | IČ:
|  | Porticus s.r.o. K.Vary |  |  |  | DIČ:
| Zpracovatel: |  |  |  |  | IČ:
|  | Šimková Dita, K.Vary |  |  |  | DIČ:
Poznámka:
| Cena bez DPH | [5 empty] | 0
|  |  | Základ daně |  |  | Sazba daně | Výše daně
| DPH | základní | 0 |  |  | 21% | 0
|  | snížená | 0 |  |  | 15% | 0
|  | zákl. přenesená | 0 |  |  | 21% | 0
|  | sníž. přenesená | 0 |  |  | 15% | 0
|  | nulová | 0 |  |  | 0% | 0
| Cena s DPH |  |  | v | CZK |  | 0
REKAPITULACE ČLENĚNÍ SOUPISU PRACÍ
Stavba:
Karlovy Vary, ZŠ J.A.Komenského - učebna IT, kabinet, přístupová rampa a vnitřní plošina
Objekt:
2 - Přístupová rampa
Místo: | [5 empty] | Datum: | 23. 1. 2024
Zadavatel: |  |  | Statutární město K.Vary |  |  | Projektant: | Porticus s.r.o. K.Vary
Uchazeč: |  |  | Vyplň údaj |  |  | Zpracovatel: | Šimková Dita, K.Vary
Kód dílu - Popis | [6 empty] | Cena celkem [CZK]
Náklady stavby celkem | [6 empty] | 0 | [12 empty] | -1
| HSV - Práce a dodávky HSV | [5 empty] | 0
| 1 - Zemní práce | [5 empty] | 0
| 2 - Zakládání | [5 empty] | 0
| 4 - Vodorovné konstrukce | [5 empty] | 0
| 5 - Komunikace pozemní | [5 empty] | 0
| 6 - Úpravy povrchů, podlahy a osazování výplní | [5 empty] | 0
| 9 - Ostatní konstrukce a práce, bourání | [5 empty] | 0
| 997 - Přesun sutě | [5 empty] | 0
| 998 - Přesun hmot | [5 empty] | 0
| PSV - Práce a dodávky PSV | [5 empty] | 0
| 767 - Konstrukce zámečnické | [5 empty] | 0
| 771 - Podlahy z dlaždic | [5 empty] | 0
SOUPIS PRACÍ
Stavba:
Karlovy Vary, ZŠ J.A.Komenského - učebna IT, kabinet, přístupová rampa a vnitřní plošina
Objekt:
2 - Přístupová rampa
Místo: | [5 empty] | Datum: | 23. 1. 2024
Zadavatel: |  |  | Statutární město K.Vary |  |  | Projektant: | Porticus s.r.o. K.Vary
Uchazeč: |  |  | Vyplň údaj |  |  | Zpracovatel: | Šimková Dita, K.Vary
PČ | Typ | Kód | Popis | MJ | Množství | J.cena [CZK] | Cena celkem [CZK] | Cenová soustava |  |  | DPH | J. Nh [h] | Nh celkem [h] | J. hmotnost [t] | Hmotnost celkem [t] | J. suť [t] | Suť Celkem [t]
Náklady soupisu celkem | [6 empty] | 0 | [5 empty] | 0 |  | 39.1367 |  | 22.9319 |  | D | -1 | [10 empty] | 0
| D | HSV | Práce a dodávky HSV |  |  |  | 0 | [5 empty] | 0 |  | 38.2535 |  | 22.9319 | 1 | D | 0 |  |  |  | ROZPOCET | [6 empty] | 0
| D | 1 | Zemní práce |  |  |  | 0 | [5 empty] | 0 |  | 0 |  | 16.7722 | 1 | D | 1 |  |  |  | ROZPOCET | [6 empty] | 0
1 | K | 113107322 | Odstranění podkladů nebo krytů strojně plochy jednotlivě do 50 m2 s přemístěním hmot na skládku na vzdálenost do 3 m nebo s naložením na dopravní prostředek z kameniva hrubého drceného, o tl. vrstvy přes 100 do 200 mm | m2 | 32.41 |  | 0 | CS ÚRS 2024 01 |  |  | základní |  | 0 | 0 | 0 | 0.29 | 9.3989 | 4 | K | 2 |  |  |  | ROZPOCET | 0 | 0 | 0 | 0 | 0 | 1 | 0 | 4 | 770526293
| Online PSC |  | https://podminky.urs.cz/item/CS_URS_2024_01/113107322 | [15 empty] | Online PSC | 2
| VV |  | 30,2 "pod asf.plochou |  | 30.2 | [13 empty] | VV | 2 | 2 | True | 0 | ROZPOCET
| VV |  | 2,21 "podesta |  | 2.21 | [13 empty] | VV | 2 | 2 | True | 0 | ROZPOCET
| VV |  | Součet |  | 32.41 | [13 empty] | VV | 2 | 4 | True | 1 | ROZPOCET
2 | K | 113107336 | Odstranění podkladů nebo krytů strojně plochy jednotlivě do 50 m2 s přemístěním hmot na skládku na vzdálenost do 3 m nebo s naložením na dopravní prostředek z betonu vyztuženého sítěmi, o tl. vrstvy přes 100 do 150 mm | m2 | 2.21 |  | 0 | CS ÚRS 2024 01 |  |  | základní |  | 0 | 0 | 0 | 0.33 | 0.7293 | 4 | K | 2 |  |  |  | ROZPOCET | 0 | 0 | 0 | 0 | 0 | 1 | 0 | 4 | 1452687408
| Online PSC |  | https://podminky.urs.cz/item/CS_URS_2024_01/113107336 | [15 empty] | Online PSC | 2
| VV |  | 2,21 "podesta |  | 2.21 | [13 empty] | VV | 2 | 2 | True | 1 | ROZPOCET
3 | K | 113107342 | Odstranění podkladů nebo krytů strojně plochy jednotlivě do 50 m2 s přemístěním hmot na skládku na vzdálenost do 3 m nebo s naložením na dopravní prostředek živičných, o tl. vrstvy přes 50 do 100 mm | m2 | 30.2 |  | 0 | CS ÚRS 2024 01 |  |  | základní |  | 0 | 0 | 0 | 0.22 | 6.644 | 4 | K | 2 |  |  |  | ROZPOCET | 0 | 0 | 0 | 0 | 0 | 1 | 0 | 4 | -2062244162
| Online PSC |  | https://podminky.urs.cz/item/CS_URS_2024_01/113107342 | [15 empty] | Online PSC | 2
4 | K | 122311101 | Odkopávky a prokopávky ručně zapažené i nezapažené v hornině třídy těžitelnosti II skupiny 4 | m3 | 12 |  | 0 | CS ÚRS 2024 01 |  |  | základní |  | 0 | 0 | 0 | 0 | 0 | 4 | K | 2 |  |  |  | ROZPOCET | 0 | 0 | 0 | 0 | 0 | 1 | 0 | 4 | -1290716657
| Online PSC |  | https://podminky.urs.cz/item/CS_URS_2024_01/122311101 | [15 empty] | Online PSC | 2
| VV |  | 24/2 "50% výměry |  | 12 | [13 empty] | VV | 2 | 2 | True | 1 | ROZPOCET
5 | K | 122351102 | Odkopávky a prokopávky nezapažené strojně v hornině třídy těžitelnosti II skupiny 4 přes 20 do 50 m3 | m3 | 12 |  | 0 | CS ÚRS 2024 01 |  |  | základní |  | 0 | 0 | 0 | 0 | 0 | 4 | K | 2 |  |  |  | ROZPOCET | 0 | 0 | 0 | 0 | 0 | 1 | 0 | 4 | 1380057530
| Online PSC |  | https://podminky.urs.cz/item/CS_URS_2024_01/122351102 | [15 empty] | Online PSC | 2
| VV |  | 24/2 " 50% výměry |  | 12 | [13 empty] | VV | 2 | 2 | True | 1 | ROZPOCET
6 | K | 162751137 | Vodorovné přemístění výkopku nebo sypaniny po suchu na obvyklém dopravním prostředku, bez naložení výkopku, avšak se složením bez rozhrnutí z horniny třídy těžitelnosti II skupiny 4 a 5 na vzdálenost přes 9 000 do 10 000 m | m3 | 6.5 |  | 0 | CS ÚRS 2024 01 |  |  | základní |  | 0 | 0 | 0 | 0 | 0 | 4 | K | 2 |  |  |  | ROZPOCET | 0 | 0 | 0 | 0 | 0 | 1 | 0 | 4 | -950923414
| Online PSC |  | https://podminky.urs.cz/item/CS_URS_2024_01/162751137 | [15 empty] | Online PSC | 2
7 | K | 162751139 | Vodorovné přemístění výkopku nebo sypaniny po suchu na obvyklém dopravním prostředku, bez naložení výkopku, avšak se složením bez rozhrnutí z horniny třídy těžitelnosti II skupiny 4 a 5 na vzdálenost Příplatek k ceně za každých dalších i započatých 1 000 m | m3 | 97.5 |  | 0 | CS ÚRS 2024 01 |  |  | základní |  | 0 | 0 | 0 | 0 | 0 | 4 | K | 2 |  |  |  | ROZPOCET | 0 | 0 | 0 | 0 | 0 | 1 | 0 | 4 | 1337234737
| Online PSC |  | https://podminky.urs.cz/item/CS_URS_2024_01/162751139 | [15 empty] | Online PSC | 2
| VV |  | 6,5*15 "celkem 25km |  | 97.5 | [13 empty] | VV | 2 | 2 | True | 1 | ROZPOCET
8 | K | 167151102 | Nakládání, skládání a překládání neulehlého výkopku nebo sypaniny strojně nakládání, množství do 100 m3, z horniny třídy těžitelnosti II, skupiny 4 a 5 | m3 | 6.5 |  | 0 | CS ÚRS 2024 01 |  |  | základní |  | 0 | 0 | 0 | 0 | 0 | 4 | K | 2 |  |  |  | ROZPOCET | 0 | 0 | 0 | 0 | 0 | 1 | 0 | 4 | 144421611
| Online PSC |  | https://podminky.urs.cz/item/CS_URS_2024_01/167151102 | [15 empty] | Online PSC | 2
| VV |  | 24-17,5 "dle PD |  | 6.5 | [13 empty] | VV | 2 | 2 | True | 1 | ROZPOCET
9 | K | 171201221 | Poplatek za uložení stavebního odpadu na skládce (skládkovné) zeminy a kamení zatříděného do Katalogu odpadů pod kódem 17 05 04 | t | 11.7 |  | 0 | CS ÚRS 2024 01 |  |  | základní |  | 0 | 0 | 0 | 0 | 0 | 4 | K | 2 |  |  |  | ROZPOCET | 0 | 0 | 0 | 0 | 0 | 1 | 0 | 4 | -2056383851
| Online PSC |  | https://podminky.urs.cz/item/CS_URS_2024_01/171201221 | [15 empty] | Online PSC | 2
| VV |  | 6,5*1,8 |  | 11.7 | [13 empty] | VV | 2 | 2 | True | 1 | ROZPOCET
10 | K | 171251201 | Uložení sypaniny na skládky nebo meziskládky bez hutnění s upravením uložené sypaniny do předepsaného tvaru | m3 | 6.5 |  | 0 | CS ÚRS 2024 01 |  |  | základní |  | 0 | 0 | 0 | 0 | 0 | 4 | K | 2 |  |  |  | ROZPOCET | 0 | 0 | 0 | 0 | 0 | 1 | 0 | 4 | 1746584878
| Online PSC |  | https://podminky.urs.cz/item/CS_URS_2024_01/171251201 | [15 empty] | Online PSC | 2
11 | K | 174111101 | Zásyp sypaninou z jakékoliv horniny ručně s uložením výkopku ve vrstvách se zhutněním jam, šachet, rýh nebo kolem objektů v těchto vykopávkách | m3 | 8.75 |  | 0 | CS ÚRS 2024 01 |  |  | základní |  | 0 | 0 | 0 | 0 | 0 | 4 | K | 2 |  |  |  | ROZPOCET | 0 | 0 | 0 | 0 | 0 | 1 | 0 | 4 | 919237148
| Online PSC |  | https://podminky.urs.cz/item/CS_URS_2024_01/174111101 | [15 empty] | Online PSC | 2
| VV |  | 17,5/2 "50% výměry |  | 8.75 | [13 empty] | VV | 2 | 2 | True | 1 | ROZPOCET
12 | K | 174151101 | Zásyp sypaninou z jakékoliv horniny strojně s uložením výkopku ve vrstvách se zhutněním jam, šachet, rýh nebo kolem objektů v těchto vykopávkách | m3 | 8.75 |  | 0 | CS ÚRS 2024 01 |  |  | základní |  | 0 | 0 | 0 | 0 | 0 | 4 | K | 2 |  |  |  | ROZPOCET | 0 | 0 | 0 | 0 | 0 | 1 | 0 | 4 | 1137704025
| Online PSC |  | https://podminky.urs.cz/item/CS_URS_2024_01/174151101 | [15 empty] | Online PSC | 2
| VV |  | 17,5/2 " 50% výměry |  | 8.75 | [13 empty] | VV | 2 | 2 | True | 1 | ROZPOCET
13 | K | 181951114 | Úprava pláně vyrovnáním výškových rozdílů strojně v hornině třídy těžitelnosti II, skupiny 4 a 5 se zhutněním | m2 | 34.14 |  | 0 | CS ÚRS 2024 01 |  |  | základní |  | 0 | 0 | 0 | 0 | 0 | 4 | K | 2 |  |  |  | ROZPOCET | 0 | 0 | 0 | 0 | 0 | 1 | 0 | 4 | 705991018
| Online PSC |  | https://podminky.urs.cz/item/CS_URS_2024_01/181951114 | [15 empty] | Online PSC | 2
| VV |  | 15,6 "S4 |  | 15.6 | [13 empty] | VV | 2 | 2 | True | 0 | ROZPOCET
| VV |  | 11,24+7,3 "S3 |  | 18.54 | [13 empty] | VV | 2 | 2 | True | 0 | ROZPOCET
| VV |  | Součet |  | 34.14 | [13 empty] | VV | 2 | 4 | True | 1 | ROZPOCET
| D | 2 | Zakládání |  |  |  | 0 | [5 empty] | 0 |  | 37.8819 |  | 0 | 1 | D | 1 |  |  |  | ROZPOCET | [6 empty] | 0
14 | K | 273313811 | Základy z betonu prostého desky z betonu kamenem neprokládaného tř. C 25/30 | m3 | 1.405 |  | 0 | CS ÚRS 2024 01 |  |  | základní |  | 0 | 2.5019 | 3.5151 | 0 | 0 | 4 | K | 2 |  |  |  | ROZPOCET | 0 | 0 | 0 | 0 | 0 | 1 | 0 | 4 | -1083564540
| Online PSC |  | https://podminky.urs.cz/item/CS_URS_2024_01/273313811 | [15 empty] | Online PSC | 2
| VV |  | (1,5*2,1+1,5*1,2+1,5*2,2+2,9*2)*0,1 "S3 |  | 1.405 | [13 empty] | VV | 2 | 2 | True | 1 | ROZPOCET
15 | K | 273321611 | Základy z betonu železového (bez výztuže) desky z betonu bez zvláštních nároků na prostředí tř. C 30/37 | m3 | 3.57 |  | 0 | CS ÚRS 2024 01 |  |  | základní |  | 0 | 2.5019 | 8.9317 | 0 | 0 | 4 | K | 2 |  |  |  | ROZPOCET | 0 | 0 | 0 | 0 | 0 | 1 | 0 | 4 | 934453668
| Online PSC |  | https://podminky.urs.cz/item/CS_URS_2024_01/273321611 | [15 empty] | Online PSC | 2
| VV |  | (11,24+5,62)*0,2+6,6*0,2*0,1+6,6*0,1*0,1 "S3 deska vč.obrubníků, desku kotvit k základům |  | 3.57 | [13 empty] | VV | 2 | 2 | True | 1 | ROZPOCET
16 | K | 273351121 | Bednění základů desek zřízení | m2 | 6.58 |  | 0 | CS ÚRS 2024 01 |  |  | základní |  | 0 | 0.00247 | 0.016253 | 0 | 0 | 4 | K | 2 |  |  |  | ROZPOCET | 0 | 0 | 0 | 0 | 0 | 1 | 0 | 4 | -1818087268
| Online PSC |  | https://podminky.urs.cz/item/CS_URS_2024_01/273351121 | [15 empty] | Online PSC | 2
| VV |  | 19,7*0,2+6,6*4*0,1 |  | 6.58 | [13 empty] | VV | 2 | 2 | True | 1 | ROZPOCET
17 | K | 273351122 | Bednění základů desek odstranění | m2 | 6.58 |  | 0 | CS ÚRS 2024 01 |  |  | základní |  | 0 | 0 | 0 | 0 | 0 | 4 | K | 2 |  |  |  | ROZPOCET | 0 | 0 | 0 | 0 | 0 | 1 | 0 | 4 | -632209374
| Online PSC |  | https://podminky.urs.cz/item/CS_URS_2024_01/273351122 | [15 empty] | Online PSC | 2
18 | K | 273361821 | Výztuž základů desek z betonářské oceli 10 505 (R) nebo BSt 500 | t | 0.132 |  | 0 | CS ÚRS 2024 01 |  |  | základní |  | 0 | 1.0606 | 0.14 | 0 | 0 | 4 | K | 2 |  |  |  | ROZPOCET | 0 | 0 | 0 | 0 | 0 | 1 | 0 | 4 | -1166394482
| Online PSC |  | https://podminky.urs.cz/item/CS_URS_2024_01/273361821 | [15 empty] | Online PSC | 2
| VV |  | 0,51*0,259 "dle PD |  | 0.132 | [13 empty] | VV | 2 | 2 | True | 1 | ROZPOCET
19 | K | 273362021 | Výztuž základů desek ze svařovaných sítí z drátů typu KARI | t | 0.259 |  | 0 | CS ÚRS 2024 01 |  |  | základní |  | 0 | 1.0628 | 0.27526 | 0 | 0 | 4 | K | 2 |  |  |  | ROZPOCET | 0 | 0 | 0 | 0 | 0 | 1 | 0 | 4 | -1361454349
| Online PSC |  | https://podminky.urs.cz/item/CS_URS_2024_01/273362021 | [15 empty] | Online PSC | 2
| VV |  | 2*3*8*0,0054 " dle PD 150/150/8 |  | 0.259 | [13 empty] | VV | 2 | 2 | True | 1 | ROZPOCET
20 | K | 274313811 | Základy z betonu prostého pasy betonu kamenem neprokládaného tř. C 25/30 | m3 | 9.957 |  | 0 | CS ÚRS 2024 01 |  |  | základní |  | 0 | 2.5019 | 24.9111 | 0 | 0 | 4 | K | 2 |  |  |  | ROZPOCET | 0 | 0 | 0 | 0 | 0 | 1 | 0 | 4 | -184201763
| Online PSC |  | https://podminky.urs.cz/item/CS_URS_2024_01/274313811 | [15 empty] | Online PSC | 2
| VV |  | 3*0,75*1,65+1,6*0,4*1,75+1,6*0,3*1,55+1,6*0,3*1,5+1,6*0,3*1,25+6,8*0,3*1,5 |  | 9.957 | [13 empty] | VV | 2 | 2 | True | 1 | ROZPOCET
21 | K | 274351121 | Bednění základů pasů rovné zřízení | m2 | 33.46 |  | 0 | CS ÚRS 2024 01 |  |  | základní |  | 0 | 0.00269 | 0.090007 | 0 | 0 | 4 | K | 2 |  |  |  | ROZPOCET | 0 | 0 | 0 | 0 | 0 | 1 | 0 | 4 | -2130949500
| Online PSC |  | https://podminky.urs.cz/item/CS_URS_2024_01/274351121 | [15 empty] | Online PSC | 2
| VV |  | 3*2*1,15+1,6*2*1,25+1,6*2*1,05+1,6*2*1+1,6*2*0,75+6,8*2*1 |  | 33.46 | [13 empty] | VV | 2 | 2 | True | 1 | ROZPOCET
22 | K | 274351122 | Bednění základů pasů rovné odstranění | m2 | 33.46 |  | 0 | CS ÚRS 2024 01 |  |  | základní |  | 0 | 0 | 0 | 0 | 0 | 4 | K | 2 |  |  |  | ROZPOCET | 0 | 0 | 0 | 0 | 0 | 1 | 0 | 4 | -1088587808
| Online PSC |  | https://podminky.urs.cz/item/CS_URS_2024_01/274351122 | [15 empty] | Online PSC | 2
23 | K | 28899521R | Chránička kabelů dělená DN 110 | m | 3 |  | 0 |  |  |  | základní |  | 0 | 0.00081 | 0.00243 | 0 | 0 | 4 | K | 2 |  |  |  | ROZPOCET | 0 | 0 | 0 | 0 | 0 | 1 | 0 | 4 | 1230517924
| D | 4 | Vodorovné konstrukce |  |  |  | 0 | [5 empty] | 0 |  | 0.20097 |  | 0 | 1 | D | 1 |  |  |  | ROZPOCET | [6 empty] | 0
24 | K | 434191421 | Osazování schodišťových stupňů kamenných s vyspárováním styčných spár, s provizorním dřevěným zábradlím a dočasným zakrytím stupnic prkny na desku, stupňů broušených nebo leštěných | m | 5.8 |  | 0 | CS ÚRS 2024 01 |  |  | základní |  | 0 | 0.03465 | 0.20097 | 0 | 0 | 4 | K | 2 |  |  |  | ROZPOCET | 0 | 0 | 0 | 0 | 0 | 1 | 0 | 4 | -1159950309
| Online PSC |  | https://podminky.urs.cz/item/CS_URS_2024_01/434191421 | [15 empty] | Online PSC | 2
| VV |  | 2,9*2 "dodávka stávající, vč. přikotvení k základu |  | 5.8 | [13 empty] | VV | 2 | 2 | True | 1 | ROZPOCET
25 | K | 43419501R | Očištění a přebroušení stávajících vybouraných kamenných schodišťových stupňů | m | 5.8 |  | 0 |  |  |  | základní |  | 0 | 0 | 0 | 0 | 0 | 4 | K | 2 |  |  |  | ROZPOCET | 0 | 0 | 0 | 0 | 0 | 1 | 0 | 4 | 1953627138
| D | 5 | Komunikace pozemní |  |  |  | 0 | [5 empty] | 0 |  | 0.04698 |  | 0 | 1 | D | 1 |  |  |  | ROZPOCET | [6 empty] | 0
26 | K | 564861011 | Podklad ze štěrkodrti ŠD s rozprostřením a zhutněním plochy jednotlivě do 100 m2, po zhutnění tl. 200 mm | m2 | 15.6 |  | 0 | CS ÚRS 2024 01 |  |  | základní |  | 0 | 0 | 0 | 0 | 0 | 4 | K | 2 |  |  |  | ROZPOCET | 0 | 0 | 0 | 0 | 0 | 1 | 0 | 4 | 620973449
| Online PSC |  | https://podminky.urs.cz/item/CS_URS_2024_01/564861011 | [15 empty] | Online PSC | 2
| VV |  | 15,6 "S4 |  | 15.6 | [13 empty] | VV | 2 | 2 | True | 1 | ROZPOCET
27 | K | 564910511 | Podklad nebo podsyp z R-materiálu s rozprostřením a zhutněním plochy jednotlivě do 100 m2, po zhutnění tl. 50 mm | m2 | 15.6 |  | 0 | CS ÚRS 2024 01 |  |  | základní |  | 0 | 0 | 0 | 0 | 0 | 4 | K | 2 |  |  |  | ROZPOCET | 0 | 0 | 0 | 0 | 0 | 1 | 0 | 4 | 298223328
| Online PSC |  | https://podminky.urs.cz/item/CS_URS_2024_01/564910511 | [15 empty] | Online PSC | 2
| VV |  | 15,6 "S4 |  | 15.6 | [13 empty] | VV | 2 | 2 | True | 1 | ROZPOCET
28 | K | 577144111 | Asfaltový beton vrstva obrusná ACO 11 (ABS) s rozprostřením a se zhutněním z nemodifikovaného asfaltu v pruhu šířky do 3 m tř. I, po zhutnění tl. 50 mm | m2 | 15.6 |  | 0 | CS ÚRS 2024 01 |  |  | základní |  | 0 | 0 | 0 | 0 | 0 | 4 | K | 2 |  |  |  | ROZPOCET | 0 | 0 | 0 | 0 | 0 | 1 | 0 | 4 | -1462482998
| Online PSC |  | https://podminky.urs.cz/item/CS_URS_2024_01/577144111 | [15 empty] | Online PSC | 2
| VV |  | 15,6 "S4 |  | 15.6 | [13 empty] | VV | 2 | 2 | True | 1 | ROZPOCET
29 | K | 599141111 | Vyplnění spár mezi silničními dílci jakékoliv tloušťky živičnou zálivkou | m | 13.05 |  | 0 | CS ÚRS 2024 01 |  |  | základní |  | 0 | 0.0036 | 0.04698 | 0 | 0 | 4 | K | 2 |  |  |  | ROZPOCET | 0 | 0 | 0 | 0 | 0 | 1 | 0 | 4 | 355361322
| Online PSC |  | https://podminky.urs.cz/item/CS_URS_2024_01/599141111 | [15 empty] | Online PSC | 2
| VV |  | 2,9+6,6+0,5+1,95+1,1 |  | 13.05 | [13 empty] | VV | 2 | 2 | True | 1 | ROZPOCET
| D | 6 | Úpravy povrchů, podlahy a osazování výplní |  |  |  | 0 | [5 empty] | 0 |  | 0.11351 |  | 0 | 1 | D | 1 |  |  |  | ROZPOCET | [6 empty] | 0
30 | K | 622142001 | Potažení vnějších ploch pletivem v ploše nebo pruzích, na plném podkladu sklovláknitým vtlačením do tmelu stěn | m2 | 2.55 |  | 0 | CS ÚRS 2024 01 |  |  | základní |  | 0 | 0.00438 | 0.011169 | 0 | 0 | 4 | K | 2 |  |  |  | ROZPOCET | 0 | 0 | 0 | 0 | 0 | 1 | 0 | 4 | 172528884
| Online PSC |  | https://podminky.urs.cz/item/CS_URS_2024_01/622142001 | [15 empty] | Online PSC | 2
| VV |  | 2,55 "S2 |  | 2.55 | [13 empty] | VV | 2 | 2 | True | 1 | ROZPOCET
31 | K | 622151011 | Penetrační nátěr vnějších pastovitých tenkovrstvých omítek silikátový stěn | m2 | 2.5 |  | 0 | CS ÚRS 2024 01 |  |  | základní |  | 0 | 0.0002 | 0.0005 | 0 | 0 | 4 | K | 2 |  |  |  | ROZPOCET | 0 | 0 | 0 | 0 | 0 | 1 | 0 | 4 | -1594570086
| Online PSC |  | https://podminky.urs.cz/item/CS_URS_2024_01/622151011 | [15 empty] | Online PSC | 2
| VV |  | 2,5 "S1Y |  | 2.5 | [13 empty] | VV | 2 | 2 | True | 1 | ROZPOCET
32 | K | 622151021 | Penetrační nátěr vnějších pastovitých tenkovrstvých omítek mozaikových akrylátový stěn | m2 | 4.5 |  | 0 | CS ÚRS 2024 01 |  |  | základní |  | 0 | 0.00018 | 0.00081 | 0 | 0 | 4 | K | 2 |  |  |  | ROZPOCET | 0 | 0 | 0 | 0 | 0 | 1 | 0 | 4 | -1746385255
| Online PSC |  | https://podminky.urs.cz/item/CS_URS_2024_01/622151021 | [15 empty] | Online PSC | 2
| VV |  | 1,75 "S1 |  | 1.75 | [13 empty] | VV | 2 | 2 | True | 0 | ROZPOCET
| VV |  | 0,2 "S1X |  | 0.2 | [13 empty] | VV | 2 | 2 | True | 0 | ROZPOCET
| VV |  | 2,55 "S2 |  | 2.55 | [13 empty] | VV | 2 | 2 | True | 0 | ROZPOCET
| VV |  | Součet |  | 4.5 | [13 empty] | VV | 2 | 4 | True | 1 | ROZPOCET
33 | K | 622211001 | Montáž kontaktního zateplení lepením a mechanickým kotvením z polystyrenových desek na vnější stěny, na podklad betonový nebo z lehčeného betonu, z tvárnic keramických nebo vápenopískových, tloušťky desek do 40 mm | m2 | 0.2 |  | 0 | CS ÚRS 2024 01 |  |  | základní |  | 0 | 0.00835 | 0.00167 | 0 | 0 | 4 | K | 2 |  |  |  | ROZPOCET | 0 | 0 | 0 | 0 | 0 | 1 | 0 | 4 | -1920714515
| Online PSC |  | https://podminky.urs.cz/item/CS_URS_2024_01/622211001 | [15 empty] | Online PSC | 2
| VV |  | 0,2 "S1X |  | 0.2 | [13 empty] | VV | 2 | 2 | True | 1 | ROZPOCET
34 | M | 28376416 | deska XPS hrana polodrážková a hladký povrch 300kPA tl 40mm | m2 | 0.21 |  | 0 | CS ÚRS 2024 01 |  |  | základní |  | 0 | 0.0012 | 0.000252 | 0 | 0 | 8 | M | 2 |  |  |  | ROZPOCET | 0 | 0 | 0 | 0 | 0 | 1 | 0 | 4 | 231483901
| VV |  | 0,2*1,05 'Přepočtené koeficientem množství |  | 0.21 | [13 empty] | VV | 2 | 2 | False | 1 | ROZPOCET
35 | K | 622211031 | Montáž kontaktního zateplení lepením a mechanickým kotvením z polystyrenových desek na vnější stěny, na podklad betonový nebo z lehčeného betonu, z tvárnic keramických nebo vápenopískových, tloušťky desek přes 120 do 160 mm | m2 | 1.75 |  | 0 | CS ÚRS 2024 01 |  |  | základní |  | 0 | 0.0086 | 0.01505 | 0 | 0 | 4 | K | 2 |  |  |  | ROZPOCET | 0 | 0 | 0 | 0 | 0 | 1 | 0 | 4 | -595282462
| Online PSC |  | https://podminky.urs.cz/item/CS_URS_2024_01/622211031 | [15 empty] | Online PSC | 2
| VV |  | 1,75 "S1 |  | 1.75 | [13 empty] | VV | 2 | 2 | True | 1 | ROZPOCET
36 | M | 28376424 | deska XPS hrana polodrážková a hladký povrch 300kPA tl 140mm | m2 | 1.838 |  | 0 | CS ÚRS 2024 01 |  |  | základní |  | 0 | 0.0041 | 0.0075358 | 0 | 0 | 8 | M | 2 |  |  |  | ROZPOCET | 0 | 0 | 0 | 0 | 0 | 1 | 0 | 4 | -343710518
| VV |  | 1,75*1,05 'Přepočtené koeficientem množství |  | 1.838 | [13 empty] | VV | 2 | 2 | False | 1 | ROZPOCET
37 | K | 622221001 | Montáž kontaktního zateplení lepením a mechanickým kotvením z desek z minerální vlny s podélnou orientací vláken nebo kombinovaných na vnější stěny, na podklad betonový nebo z lehčeného betonu, z tvárnic keramických nebo vápenopískových, tloušťky desek do 40 mm | m2 | 2.5 |  | 0 | CS ÚRS 2024 01 |  |  | základní |  | 0 | 0.01135 | 0.028375 | 0 | 0 | 4 | K | 2 |  |  |  | ROZPOCET | 0 | 0 | 0 | 0 | 0 | 1 | 0 | 4 | 841761790
| Online PSC |  | https://podminky.urs.cz/item/CS_URS_2024_01/622221001 | [15 empty] | Online PSC | 2
| VV |  | 2,5 "S1Y |  | 2.5 | [13 empty] | VV | 2 | 2 | True | 1 | ROZPOCET
38 | M | 63151518 | deska tepelně izolační minerální kontaktních fasád podélné vlákno λ=0,036 tl 40mm | m2 | 2.625 |  | 0 | CS ÚRS 2024 01 |  |  | základní |  | 0 | 0.006 | 0.01575 | 0 | 0 | 8 | M | 2 |  |  |  | ROZPOCET | 0 | 0 | 0 | 0 | 0 | 1 | 0 | 4 | 2019660122
| VV |  | 2,5*1,05 'Přepočtené koeficientem množství |  | 2.625 | [13 empty] | VV | 2 | 2 | False | 1 | ROZPOCET
39 | K | 622511112 | Omítka tenkovrstvá akrylátová vnějších ploch probarvená bez penetrace mozaiková střednězrnná stěn | m2 | 4.5 |  | 0 | CS ÚRS 2024 01 |  |  | základní |  | 0 | 0.0057 | 0.02565 | 0 | 0 | 4 | K | 2 |  |  |  | ROZPOCET | 0 | 0 | 0 | 0 | 0 | 1 | 0 | 4 | -1463446915
| Online PSC |  | https://podminky.urs.cz/item/CS_URS_2024_01/622511112 | [15 empty] | Online PSC | 2
| VV |  | 1,75 "S1 |  | 1.75 | [13 empty] | VV | 2 | 2 | True | 0 | ROZPOCET
| VV |  | 0,2 "S1X |  | 0.2 | [13 empty] | VV | 2 | 2 | True | 0 | ROZPOCET
| VV |  | 2,55 "S2 |  | 2.55 | [13 empty] | VV | 2 | 2 | True | 0 | ROZPOCET
| VV |  | Součet |  | 4.5 | [13 empty] | VV | 2 | 4 | True | 1 | ROZPOCET
40 | K | 622521012 | Omítka tenkovrstvá silikátová vnějších ploch probarvená bez penetrace zatíraná (škrábaná ), zrnitost 1,5 mm stěn | m2 | 2.5 |  | 0 | CS ÚRS 2024 01 |  |  | základní |  | 0 | 0.0027 | 0.00675 | 0 | 0 | 4 | K | 2 |  |  |  | ROZPOCET | 0 | 0 | 0 | 0 | 0 | 1 | 0 | 4 | 1144154695
| Online PSC |  | https://podminky.urs.cz/item/CS_URS_2024_01/622521012 | [15 empty] | Online PSC | 2
| VV |  | 2,5 "S1Y |  | 2.5 | [13 empty] | VV | 2 | 2 | True | 1 | ROZPOCET
| D | 9 | Ostatní konstrukce a práce, bourání |  |  |  | 0 | [5 empty] | 0 |  | 0.01018 |  | 6.1597 | 1 | D | 1 |  |  |  | ROZPOCET | [6 empty] | 0
41 | K | 919735112 | Řezání stávajícího živičného krytu nebo podkladu hloubky přes 50 do 100 mm | m | 13.05 |  | 0 | CS ÚRS 2024 01 |  |  | základní |  | 0 | 0 | 0 | 0 | 0 | 4 | K | 2 |  |  |  | ROZPOCET | 0 | 0 | 0 | 0 | 0 | 1 | 0 | 4 | -351296086
| Online PSC |  | https://podminky.urs.cz/item/CS_URS_2024_01/919735112 | [15 empty] | Online PSC | 2
| VV |  | 2,9+6,6+0,5+1,95+1,1 |  | 13.05 | [13 empty] | VV | 2 | 2 | True | 1 | ROZPOCET
42 | K | 953312115 | Vložky svislé do dilatačních spár z polystyrenových desek fasádních včetně dodání a osazení, v jakémkoliv zdivu přes 30 do 50 mm | m2 | 2.2 |  | 0 | CS ÚRS 2024 01 |  |  | základní |  | 0 | 0.00121 | 0.002662 | 0 | 0 | 4 | K | 2 |  |  |  | ROZPOCET | 0 | 0 | 0 | 0 | 0 | 1 | 0 | 4 | 1432643802
| Online PSC |  | https://podminky.urs.cz/item/CS_URS_2024_01/953312115 | [15 empty] | Online PSC | 2
| VV |  | 2,2 "základy |  | 2.2 | [13 empty] | VV | 2 | 2 | True | 1 | ROZPOCET
43 | K | 953331112 | Vložky svislé do dilatačních spár z lepenky kladené volně, včetně dodání a osazení, v jakémkoliv zdivu, pískované | m2 | 4.2 |  | 0 | CS ÚRS 2024 01 |  |  | základní |  | 0 | 0.00179 | 0.007518 | 0 | 0 | 4 | K | 2 |  |  |  | ROZPOCET | 0 | 0 | 0 | 0 | 0 | 1 | 0 | 4 | -472601051
| Online PSC |  | https://podminky.urs.cz/item/CS_URS_2024_01/953331112 | [15 empty] | Online PSC | 2
| VV |  | 4,2 "základy |  | 4.2 | [13 empty] | VV | 2 | 2 | True | 1 | ROZPOCET
44 | K | 961044111 | Bourání základů z betonu prostého | m3 | 2.43 |  | 0 | CS ÚRS 2024 01 |  |  | základní |  | 0 | 0 | 0 | 2 | 4.86 | 4 | K | 2 |  |  |  | ROZPOCET | 0 | 0 | 0 | 0 | 0 | 1 | 0 | 4 | 1925168815
| Online PSC |  | https://podminky.urs.cz/item/CS_URS_2024_01/961044111 | [15 empty] | Online PSC | 2
| VV |  | (3,2+0,85)*0,6*1 |  | 2.43 | [13 empty] | VV | 2 | 2 | True | 1 | ROZPOCET
45 | K | 963022819 | Bourání kamenných schodišťových stupňů oblých, rovných nebo kosých zhotovených na místě | m | 8.1 |  | 0 | CS ÚRS 2024 01 |  |  | základní |  | 0 | 0 | 0 | 0.112 | 0.9072 | 4 | K | 2 |  |  |  | ROZPOCET | 0 | 0 | 0 | 0 | 0 | 1 | 0 | 4 | 2104882976
| Online PSC |  | https://podminky.urs.cz/item/CS_URS_2024_01/963022819 | [15 empty] | Online PSC | 2
| VV |  | 2,9+3,2+1,15+0,85 "5,8m ke zpětnému použití |  | 8.1 | [13 empty] | VV | 2 | 2 | True | 1 | ROZPOCET
46 | K | 965081223 | Bourání podlah z dlaždic bez podkladního lože nebo mazaniny, s jakoukoliv výplní spár keramických nebo xylolitových tl. přes 10 mm plochy přes 1 m2 | m2 | 2.21 |  | 0 | CS ÚRS 2024 01 |  |  | základní |  | 0 | 0 | 0 | 0.057 | 0.12597 | 4 | K | 2 |  |  |  | ROZPOCET | 0 | 0 | 0 | 0 | 0 | 1 | 0 | 4 | 848909935
| Online PSC |  | https://podminky.urs.cz/item/CS_URS_2024_01/965081223 | [15 empty] | Online PSC | 2
| VV |  | 2,6*0,85 "podesta |  | 2.21 | [13 empty] | VV | 2 | 2 | True | 1 | ROZPOCET
47 | K | 978071321 | Odsekání omítky (včetně podkladní) a odstranění tepelné nebo vodotěsné izolace z desek, objemové hmotnosti přes 120 kg/m3, tl. do 50 mm, plochy přes 1 m2 | m2 | 2.398 |  | 0 | CS ÚRS 2024 01 |  |  | základní |  | 0 | 0 | 0 | 0.102 | 0.2446 | 4 | K | 2 |  |  |  | ROZPOCET | 0 | 0 | 0 | 0 | 0 | 1 | 0 | 4 | 749960027
| Online PSC |  | https://podminky.urs.cz/item/CS_URS_2024_01/978071321 | [15 empty] | Online PSC | 2
| VV |  | 0,35*6,85 "sokl |  | 2.398 | [13 empty] | VV | 2 | 2 | True | 1 | ROZPOCET
48 | K | 978071411 | Odsekání omítky (včetně podkladní) a odstranění tepelné nebo vodotěsné izolace z desek, objemové hmotnosti přes 120 kg/m3, tl. přes 50 mm, plochy do 1 m2 | m2 | 0.18 |  | 0 | CS ÚRS 2024 01 |  |  | základní |  | 0 | 0 | 0 | 0.122 | 0.02196 | 4 | K | 2 |  |  |  | ROZPOCET | 0 | 0 | 0 | 0 | 0 | 1 | 0 | 4 | 1650618705
| Online PSC |  | https://podminky.urs.cz/item/CS_URS_2024_01/978071411 | [15 empty] | Online PSC | 2
| VV |  | 0,3*0,6 "pro rozvaděč |  | 0.18 | [13 empty] | VV | 2 | 2 | True | 1 | ROZPOCET
| D | 997 | Přesun sutě |  |  |  | 0 | [5 empty] | 0 |  | 0 |  | 0 | 1 | D | 1 |  |  |  | ROZPOCET | [6 empty] | 0
49 | K | 997013631 | Poplatek za uložení stavebního odpadu na skládce (skládkovné) směsného stavebního a demoličního zatříděného do Katalogu odpadů pod kódem 17 09 04 | t | 22.932 |  | 0 | CS ÚRS 2024 01 |  |  | základní |  | 0 | 0 | 0 | 0 | 0 | 4 | K | 2 |  |  |  | ROZPOCET | 0 | 0 | 0 | 0 | 0 | 1 | 0 | 4 | -1995773488
| Online PSC |  | https://podminky.urs.cz/item/CS_URS_2024_01/997013631 | [15 empty] | Online PSC | 2
50 | K | 997221561 | Vodorovná doprava suti bez naložení, ale se složením a s hrubým urovnáním z kusových materiálů, na vzdálenost do 1 km | t | 22.932 |  | 0 | CS ÚRS 2024 01 |  |  | základní |  | 0 | 0 | 0 | 0 | 0 | 4 | K | 2 |  |  |  | ROZPOCET | 0 | 0 | 0 | 0 | 0 | 1 | 0 | 4 | 1818917039
| Online PSC |  | https://podminky.urs.cz/item/CS_URS_2024_01/997221561 | [15 empty] | Online PSC | 2
51 | K | 997221569 | Vodorovná doprava suti bez naložení, ale se složením a s hrubým urovnáním Příplatek k ceně za každý další i započatý 1 km přes 1 km | t | 550.368 |  | 0 | CS ÚRS 2024 01 |  |  | základní |  | 0 | 0 | 0 | 0 | 0 | 4 | K | 2 |  |  |  | ROZPOCET | 0 | 0 | 0 | 0 | 0 | 1 | 0 | 4 | 100592
| Online PSC |  | https://podminky.urs.cz/item/CS_URS_2024_01/997221569 | [15 empty] | Online PSC | 2
| VV |  | 22,932*24 "celkem 25km |  | 550.368 | [13 empty] | VV | 2 | 2 | True | 1 | ROZPOCET
| D | 998 | Přesun hmot |  |  |  | 0 | [5 empty] | 0 |  | 0 |  | 0 | 1 | D | 1 |  |  |  | ROZPOCET | [6 empty] | 0
52 | K | 998223011 | Přesun hmot pro pozemní komunikace s krytem dlážděným dopravní vzdálenost do 200 m jakékoliv délky objektu | t | 38.254 |  | 0 | CS ÚRS 2024 01 |  |  | základní |  | 0 | 0 | 0 | 0 | 0 | 4 | K | 2 |  |  |  | ROZPOCET | 0 | 0 | 0 | 0 | 0 | 1 | 0 | 4 | -917874523
| Online PSC |  | https://podminky.urs.cz/item/CS_URS_2024_01/998223011 | [15 empty] | Online PSC | 2
| D | PSV | Práce a dodávky PSV |  |  |  | 0 | [5 empty] | 0 |  | 0.88318 |  | 0 | 2 | D | 0 |  |  |  | ROZPOCET | [6 empty] | 0
| D | 767 | Konstrukce zámečnické |  |  |  | 0 | [5 empty] | 0 |  | 0 |  | 0 | 2 | D | 1 |  |  |  | ROZPOCET | [6 empty] | 0
53 | K | 767-Z/1 | Dod+mtz ocel.trubkové madlo kotvené do zdiva přes zateplení -žárové zinkování | kg | 80.4 |  | 0 |  |  |  | základní |  | 0 | 0 | 0 | 0 | 0 | 16 | K | 2 |  |  |  | ROZPOCET | 0 | 0 | 0 | 0 | 0 | 1 | 0 | 16 | 1283611822
| VV |  | 80,4 "dle výpisu |  | 80.4 | [13 empty] | VV | 2 | 2 | True | 1 | ROZPOCET
54 | K | 767-Z/2 | Dod+mtz ocel.trubkové zábradlí kotvené do ŽB obrubníku rampy -žárové zinkování | kg | 170.2 |  | 0 |  |  |  | základní |  | 0 | 0 | 0 | 0 | 0 | 16 | K | 2 |  |  |  | ROZPOCET | 0 | 0 | 0 | 0 | 0 | 1 | 0 | 16 | -596461862
| VV |  | 170,2 "dle výpisu |  | 170.2 | [13 empty] | VV | 2 | 2 | True | 1 | ROZPOCET
55 | K | 998767201 | Přesun hmot pro zámečnické konstrukce stanovený procentní sazbou (%) z ceny vodorovná dopravní vzdálenost do 50 m v objektech výšky do 6 m | % |  |  | 0 | CS ÚRS 2024 01 |  |  | základní |  | 0 | 0 | 0 | 0 | 0 | 16 | K | 2 |  |  |  | ROZPOCET | 0 | 0 | 0 | 0 | 0 | 1 | 0 | 16 | -1814950601
| Online PSC |  | https://podminky.urs.cz/item/CS_URS_2024_01/998767201 | [15 empty] | Online PSC | 2
| D | 771 | Podlahy z dlaždic |  |  |  | 0 | [5 empty] | 0 |  | 0.88318 |  | 0 | 2 | D | 1 |  |  |  | ROZPOCET | [6 empty] | 0
56 | K | 77112101R | Příprava podkladu před provedením dlažby nátěr penetrační na podlahu do exteriéru | m2 | 16.86 |  | 0 |  |  |  | základní |  | 0 | 0.0003 | 0.005058 | 0 | 0 | 16 | K | 2 |  |  |  | ROZPOCET | 0 | 0 | 0 | 0 | 0 | 1 | 0 | 16 | 1454817634
| VV |  | 5,62+11,24 "F3+F4 |  | 16.86 | [13 empty] | VV | 2 | 2 | True | 1 | ROZPOCET
57 | K | 77115102R | Příprava podkladu před provedením dlažby -stěrka do exteriéru, tloušťky přes 8 do 10 mm | m2 | 11.24 |  | 0 |  |  |  | základní |  | 0 | 0.015 | 0.1686 | 0 | 0 | 16 | K | 2 |  |  |  | ROZPOCET | 0 | 0 | 0 | 0 | 0 | 1 | 0 | 16 | 1237762662
| VV |  | 11,24 "F4 |  | 11.24 | [13 empty] | VV | 2 | 2 | True | 1 | ROZPOCET
58 | K | 77115103R | Příprava podkladu před provedením dlažby stěrka do exteriéru, tloušťky pr. 20 mm | m2 | 5.92 |  | 0 |  |  |  | základní |  | 0 | 0.0255 | 0.15096 | 0 | 0 | 16 | K | 2 |  |  |  | ROZPOCET | 0 | 0 | 0 | 0 | 0 | 1 | 0 | 16 | -165182076
| VV |  | 5,92 "F3 |  | 5.92 | [13 empty] | VV | 2 | 2 | True | 1 | ROZPOCET
59 | K | 771574474 | Montáž podlah z dlaždic keramických lepených cementovým flexibilním lepidlem pro vysoké mechanické zatížení, tloušťky přes 10 mm přes 4 do 6 ks/m2 | m2 | 16.86 |  | 0 | CS ÚRS 2024 01 |  |  | základní |  | 0 | 0.00922 | 0.15545 | 0 | 0 | 16 | K | 2 |  |  |  | ROZPOCET | 0 | 0 | 0 | 0 | 0 | 1 | 0 | 16 | -9988203
| Online PSC |  | https://podminky.urs.cz/item/CS_URS_2024_01/771574474 | [15 empty] | Online PSC | 2
| VV |  | 5,62+11,24 "F3, F4 |  | 16.86 | [13 empty] | VV | 2 | 2 | True | 1 | ROZPOCET
60 | M | 59761420 | dlažba velkoformátová keramická slinutá protiskluzná do exteriéru pro vysoké mechanické namáhání přes 4 do 6ks/m2 | m2 | 19.389 |  | 0 | CS ÚRS 2024 01 |  |  | základní |  | 0 | 0.0192 | 0.37227 | 0 | 0 | 32 | M | 2 |  |  |  | ROZPOCET | 0 | 0 | 0 | 0 | 0 | 1 | 0 | 16 | 1883462199
| VV |  | 16,86*1,15 'Přepočtené koeficientem množství |  | 19.389 | [13 empty] | VV | 2 | 2 | False | 1 | ROZPOCET
61 | K | 77159111R | Izolace podlahy pod dlažbu hydroizolační stěrka do exteriéru | m2 | 20.56 |  | 0 |  |  |  | základní |  | 0 | 0.0015 | 0.03084 | 0 | 0 | 16 | K | 2 |  |  |  | ROZPOCET | 0 | 0 | 0 | 0 | 0 | 1 | 0 | 16 | -635273753
| VV |  | 5,62+11,24+1,32+11,9*0,2 "F3, F4 |  | 20.56 | [13 empty] | VV | 2 | 2 | True | 1 | ROZPOCET
62 | K | 998771201 | Přesun hmot pro podlahy z dlaždic stanovený procentní sazbou (%) z ceny vodorovná dopravní vzdálenost do 50 m v objektech výšky do 6 m | % |  |  | 0 | CS ÚRS 2024 01 |  |  | základní |  | 0 | 0 | 0 | 0 | 0 | 16 | K | 2 |  |  |  | ROZPOCET | 0 | 0 | 0 | 0 | 0 | 1 | 0 | 16 | -139025846
| Online PSC |  | https://podminky.urs.cz/item/CS_URS_2024_01/998771201 | [15 empty] | Online PSC | 2

## 3 - Zdravotechnika
[9 empty] | >> skryté sloupce << | [9 empty] | {4b1abb6f-8f2a-4aae-8b98-e40eb1e956e4}
2
| KRYCÍ LIST SOUPISU PRACÍ | [8 empty] | v --- níže se nacházejí doplnkové a pomocné údaje k sestavám --- v | [8 empty] | False
Stavba:
Karlovy Vary, ZŠ J.A.Komenského - učebna IT, kabinet, přístupová rampa a vnitřní plošina
Objekt:
3 - Zdravotechnika
| KSO: |  |  |  |  | CC-CZ:
| Místo: |  |  |  |  | Datum: | 23. 1. 2024
| Zadavatel: |  |  |  |  | IČ:
|  | Statutární město K.Vary |  |  |  | DIČ:
| Uchazeč: |  |  |  |  | IČ: | Vyplň údaj
|  | Vyplň údaj |  |  |  | DIČ: | Vyplň údaj
| Projektant: |  |  |  |  | IČ:
|  | Porticus s.r.o. K.Vary |  |  |  | DIČ:
| Zpracovatel: |  |  |  |  | IČ:
|  | Šimková Dita, K.Vary |  |  |  | DIČ:
Poznámka:
| Cena bez DPH | [5 empty] | 0
|  |  | Základ daně |  |  | Sazba daně | Výše daně
| DPH | základní | 0 |  |  | 21% | 0
|  | snížená | 0 |  |  | 15% | 0
|  | zákl. přenesená | 0 |  |  | 21% | 0
|  | sníž. přenesená | 0 |  |  | 15% | 0
|  | nulová | 0 |  |  | 0% | 0
| Cena s DPH |  |  | v | CZK |  | 0
REKAPITULACE ČLENĚNÍ SOUPISU PRACÍ
Stavba:
Karlovy Vary, ZŠ J.A.Komenského - učebna IT, kabinet, přístupová rampa a vnitřní plošina
Objekt:
3 - Zdravotechnika
Místo: | [5 empty] | Datum: | 23. 1. 2024
Zadavatel: |  |  | Statutární město K.Vary |  |  | Projektant: | Porticus s.r.o. K.Vary
Uchazeč: |  |  | Vyplň údaj |  |  | Zpracovatel: | Šimková Dita, K.Vary
Kód dílu - Popis | [6 empty] | Cena celkem [CZK]
Náklady stavby celkem | [6 empty] | 0 | [12 empty] | -1
| D1 - 800 – 721 A 01 Vnitřní kanalizace | [5 empty] | 0
| D10 - 800 – 767 Doplňkové konstrukce | [5 empty] | 0
| D2 - 800 – 721 B 01 Demontáže kanalizačního potrubí | [5 empty] | 0
| D3 - 800 – 721 C 01 Opravy vnitřní kanalizace | [5 empty] | 0
| D4 - 800 – 721 A 02 Vnitřní vodovod | [5 empty] | 0
| D5 - 800 – 721 B 02 Demontáž vnitřního vodovodu | [5 empty] | 0
| D6 - 800 – 721 C 02 Opravy vnitřního vodovodu | [5 empty] | 0
| D7 - 800 – 721 A 05 Zařizovací předměty | [5 empty] | 0
| D8 - 800 – 721 C 05 Opravy zařizovacích předmětů | [5 empty] | 0
| D9 - 800 – 721 A 07 Protipožární trubní ucpávky | [5 empty] | 0
SOUPIS PRACÍ
Stavba:
Karlovy Vary, ZŠ J.A.Komenského - učebna IT, kabinet, přístupová rampa a vnitřní plošina
Objekt:
3 - Zdravotechnika
Místo: | [5 empty] | Datum: | 23. 1. 2024
Zadavatel: |  |  | Statutární město K.Vary |  |  | Projektant: | Porticus s.r.o. K.Vary
Uchazeč: |  |  | Vyplň údaj |  |  | Zpracovatel: | Šimková Dita, K.Vary
PČ | Typ | Kód | Popis | MJ | Množství | J.cena [CZK] | Cena celkem [CZK] | Cenová soustava |  |  | DPH | J. Nh [h] | Nh celkem [h] | J. hmotnost [t] | Hmotnost celkem [t] | J. suť [t] | Suť Celkem [t]
Náklady soupisu celkem | [6 empty] | 0 | [5 empty] | 0 |  | 0 |  | 0 |  | D | -1 | [7 empty] | 0
| D | D1 | 800 – 721 A 01 Vnitřní kanalizace |  |  |  | 0 | [5 empty] | 0 |  | 0 |  | 0 | 1 | D | 0 | ROZPOCET | [6 empty] | 0
1 | K | 721 17 4041 | potr Pps HT systém +tvarovky pro vnitřní kanaliz, připojovací DN32 | m | 2 |  | 0 |  |  |  | základní |  | 0 | 0 | 0 | 0 | 0 | 16 | K | 1 | ROZPOCET | 0 | 0 | 0 | 0 | 0 | 1 | 0 | 16 | 1850678352
2 | K | 721 17 4042 | potr Pps HT systém +tvarovky pro vnitřní kanaliz, připojovací DN40 | m | 4 |  | 0 |  |  |  | základní |  | 0 | 0 | 0 | 0 | 0 | 16 | K | 1 | ROZPOCET | 0 | 0 | 0 | 0 | 0 | 1 | 0 | 16 | -1869142917
3 | K | 721 17 4043 | potr Pps HT systém +tvarovky pro vnitřní kanaliz, připojovací DN50 | m | 2 |  | 0 |  |  |  | základní |  | 0 | 0 | 0 | 0 | 0 | 16 | K | 1 | ROZPOCET | 0 | 0 | 0 | 0 | 0 | 1 | 0 | 16 | -1006757123
4 | K | 721 19 4104 | vyvedení a upevnění odpadních výpustek DN40 | ks | 2 |  | 0 |  |  |  | základní |  | 0 | 0 | 0 | 0 | 0 | 16 | K | 1 | ROZPOCET | 0 | 0 | 0 | 0 | 0 | 1 | 0 | 16 | 283665540
5 | K | 721 29 0123 | zkouška těsnosti kanalizace kouřem do DN 300 | m | 8 |  | 0 |  |  |  | základní |  | 0 | 0 | 0 | 0 | 0 | 16 | K | 1 | ROZPOCET | 0 | 0 | 0 | 0 | 0 | 1 | 0 | 16 | -1769073937
6 | M | R | dodávka média-koure | m | 8 |  | 0 |  |  |  | základní |  | 0 | 0 | 0 | 0 | 0 | 32 | M | 1 | ROZPOCET | 0 | 0 | 0 | 0 | 0 | 1 | 0 | 16 | 290887914
7 | K | 998 72 1203 | přesun hmot pro vnitřní kanalizaci v ob výšky do 24 m | %×100 | 0.018 |  | 0 |  |  |  | základní |  | 0 | 0 | 0 | 0 | 0 | 16 | K | 1 | ROZPOCET | 0 | 0 | 0 | 0 | 0 | 1 | 0 | 16 | 246692634
| D | D10 | 800 – 767 Doplňkové konstrukce |  |  |  | 0 | [5 empty] | 0 |  | 0 |  | 0 | 1 | D | 0 | ROZPOCET | [6 empty] | 0
8 | K | 767 99 510xx | objímky na potrubí DN15 – 25 s pryž výstelkou, upevň.matice,stopka, vč montáže | ks | 8 |  | 0 |  |  |  | základní |  | 0 | 0 | 0 | 0 | 0 | 16 | K | 1 | ROZPOCET | 0 | 0 | 0 | 0 | 0 | 1 | 0 | 16 | 1078892324
9 | K | 767 99 510xx.1 | objímky na potrubí DN40 – DN50 s pryž výstelkou, upevň.matice,stopka, vč montáže | ks | 2 |  | 0 |  |  |  | základní |  | 0 | 0 | 0 | 0 | 0 | 16 | K | 1 | ROZPOCET | 0 | 0 | 0 | 0 | 0 | 1 | 0 | 16 | -1876685700
10 | K | 998 72 7203 | přesun hmot pro doplň.konstr. v objektech výšky do 24 m | %x100 | 0.012 |  | 0 |  |  |  | základní |  | 0 | 0 | 0 | 0 | 0 | 16 | K | 1 | ROZPOCET | 0 | 0 | 0 | 0 | 0 | 1 | 0 | 16 | -2068203215
11 | K | R.12 | pomocné stavební práce, drážkování, kotvení, začištění, plentování | %x100 | 0.055 |  | 0 |  |  |  | základní |  | 0 | 0 | 0 | 0 | 0 | 16 | K | 1 | ROZPOCET | 0 | 0 | 0 | 0 | 0 | 1 | 0 | 16 | 1281792967
| D | D2 | 800 – 721 B 01 Demontáže kanalizačního potrubí |  |  |  | 0 | [5 empty] | 0 |  | 0 |  | 0 | 1 | D | 0 | ROZPOCET | [6 empty] | 0
12 | K | 721 17 0803 | demontáž novodurových trub do DN75 | m | 2 |  | 0 |  |  |  | základní |  | 0 | 0 | 0 | 0 | 0 | 16 | K | 1 | ROZPOCET | 0 | 0 | 0 | 0 | 0 | 1 | 0 | 16 | 924269441
13 | K | 998 72 1203.1 | přesun hmot pro vnitřní kanalizaci v ob výšky do 24 m | %×100 | 0.018 |  | 0 |  |  |  | základní |  | 0 | 0 | 0 | 0 | 0 | 16 | K | 1 | ROZPOCET | 0 | 0 | 0 | 0 | 0 | 1 | 0 | 16 | -352658183
14 | K | R.1 | demontáž potrubních objímek | ks | 1 |  | 0 |  |  |  | základní |  | 0 | 0 | 0 | 0 | 0 | 16 | K | 1 | ROZPOCET | 0 | 0 | 0 | 0 | 0 | 1 | 0 | 16 | 2098305162
| D | D3 | 800 – 721 C 01 Opravy vnitřní kanalizace |  |  |  | 0 | [5 empty] | 0 |  | 0 |  | 0 | 1 | D | 0 | ROZPOCET | [6 empty] | 0
15 | K | 721 10 0902 | přetěsnění hrdla odpadního potrubí do DN100 | ks | 4 |  | 0 |  |  |  | základní |  | 0 | 0 | 0 | 0 | 0 | 16 | K | 1 | ROZPOCET | 0 | 0 | 0 | 0 | 0 | 1 | 0 | 16 | -249743919
16 | K | 721 10 0911 | opravy potrubí hrdlového – zazátkování hrdla DN50 | ks | 1 |  | 0 |  |  |  | základní |  | 0 | 0 | 0 | 0 | 0 | 16 | K | 1 | ROZPOCET | 0 | 0 | 0 | 0 | 0 | 1 | 0 | 16 | 1652876435
17 | K | 721 14 0905 | vsazení odbočky do potrubí odpadního litinového DN100 | ks | 2 |  | 0 |  |  |  | základní |  | 0 | 0 | 0 | 0 | 0 | 16 | K | 1 | ROZPOCET | 0 | 0 | 0 | 0 | 0 | 1 | 0 | 16 | 989938490
18 | K | 721 17 0972 | opravy kanalizačního potrubí plastového – krácení trub DN50 | ks | 2 |  | 0 |  |  |  | základní |  | 0 | 0 | 0 | 0 | 0 | 16 | K | 1 | ROZPOCET | 0 | 0 | 0 | 0 | 0 | 1 | 0 | 16 | 1800054357
19 | K | R.2 | příprava montážního otvoru pro možnost napojení nového sifonu | ks | 2 |  | 0 |  |  |  | základní |  | 0 | 0 | 0 | 0 | 0 | 16 | K | 1 | ROZPOCET | 0 | 0 | 0 | 0 | 0 | 1 | 0 | 16 | -757562590
| D | D4 | 800 – 721 A 02 Vnitřní vodovod |  |  |  | 0 | [5 empty] | 0 |  | 0 |  | 0 | 1 | D | 0 | ROZPOCET | [6 empty] | 0
20 | K | 722 17 0000 | nástěnky a šroubení | sb | 4 |  | 0 |  |  |  | základní |  | 0 | 0 | 0 | 0 | 0 | 16 | K | 1 | ROZPOCET | 0 | 0 | 0 | 0 | 0 | 1 | 0 | 16 | 369663986
21 | K | 722 17 XXXX | vodovod potr PP RCT trubky,tvarovky, tlak řada S4> PN20 celoplast provedení, spojov svařováním bez povrch úpravy potrubí, dle EN ISO 15874, tvarová odolnost v rozsahu 0-90°C, délková tepelná roztažnost: a=0,12mm/m °C, dodávka+ montáž + uchycení objímkami DN15=20/2,3 | m | 6 |  | 0 |  |  |  | základní |  | 0 | 0 | 0 | 0 | 0 | 16 | K | 1 | ROZPOCET | 0 | 0 | 0 | 0 | 0 | 1 | 0 | 16 | 343325730
22 | K | 722 18 XXXX | ochr potr tepelně izolač trubicemi z pěněného PE dle ČSN ISO 9001 přilepenými v příčných i podélných spojích, součinitel difúzního odporu vodní páry>4600, hodnota tepelné vodivosti lambda 0°C≤0,003W/(m.K) tl.izolace 30,0 mm DN15 zabudované potrubí | m | 6 |  | 0 |  |  |  | základní |  | 0 | 0 | 0 | 0 | 0 | 16 | K | 1 | ROZPOCET | 0 | 0 | 0 | 0 | 0 | 1 | 0 | 16 | -517271786
23 | K | 722 19 0401 | vyvedení a upevnění výpustek do DN 25 | kus | 4 |  | 0 |  |  |  | základní |  | 0 | 0 | 0 | 0 | 0 | 16 | K | 1 | ROZPOCET | 0 | 0 | 0 | 0 | 0 | 1 | 0 | 16 | 1382928127
24 | K | 722 22 0231 | přechodky dGK pro armatury D20 x G1/2 | ks | 8 |  | 0 |  |  |  | základní |  | 0 | 0 | 0 | 0 | 0 | 16 | K | 1 | ROZPOCET | 0 | 0 | 0 | 0 | 0 | 1 | 0 | 16 | 380127048
25 | K | 722 23 2043 | kulové kohouty PN42 do 185°C, přímé uzavírací, vnitřní závit G 1/2 | ks | 4 |  | 0 |  |  |  | základní |  | 0 | 0 | 0 | 0 | 0 | 16 | K | 1 | ROZPOCET | 0 | 0 | 0 | 0 | 0 | 1 | 0 | 16 | 434031
26 | K | 722 29 0226 | tlakové zkoušky vodovod.potrubí do DN50 | m | 6 |  | 0 |  |  |  | základní |  | 0 | 0 | 0 | 0 | 0 | 16 | K | 1 | ROZPOCET | 0 | 0 | 0 | 0 | 0 | 1 | 0 | 16 | 1186476366
27 | K | 722 29 0234 | proplach a desinfekce potrubí do DN 80 | m | 6 |  | 0 |  |  |  | základní |  | 0 | 0 | 0 | 0 | 0 | 16 | K | 1 | ROZPOCET | 0 | 0 | 0 | 0 | 0 | 1 | 0 | 16 | 373034127
28 | K | 998 72 2203 | přesun hmot pro vnitřní vodovod v obj výšky do 24 m | %×100 | 0.011 |  | 0 |  |  |  | základní |  | 0 | 0 | 0 | 0 | 0 | 16 | K | 1 | ROZPOCET | 0 | 0 | 0 | 0 | 0 | 1 | 0 | 16 | 1765948658
| D | D5 | 800 – 721 B 02 Demontáž vnitřního vodovodu |  |  |  | 0 | [5 empty] | 0 |  | 0 |  | 0 | 1 | D | 0 | ROZPOCET | [6 empty] | 0
29 | K | 722 13 0801 | demontáž rozvodů vody z ocelových pozinkovaných trub do Ø25mm | m | 3 |  | 0 |  |  |  | základní |  | 0 | 0 | 0 | 0 | 0 | 16 | K | 1 | ROZPOCET | 0 | 0 | 0 | 0 | 0 | 1 | 0 | 16 | 513677751
30 | K | 722 22 0861 | demontáž armatur závitových se dvěma závity do G 3/4 | ks | 2 |  | 0 |  |  |  | základní |  | 0 | 0 | 0 | 0 | 0 | 16 | K | 1 | ROZPOCET | 0 | 0 | 0 | 0 | 0 | 1 | 0 | 16 | -457850869
31 | K | 998 72 2203.1 | přesun hmot pro vnitřní vodovod v obj výšky do 24 m | %×100 | 0.011 |  | 0 |  |  |  | základní |  | 0 | 0 | 0 | 0 | 0 | 16 | K | 1 | ROZPOCET | 0 | 0 | 0 | 0 | 0 | 1 | 0 | 16 | 975008109
32 | K | R.3 | demontáž objímek | ks | 4 |  | 0 |  |  |  | základní |  | 0 | 0 | 0 | 0 | 0 | 16 | K | 1 | ROZPOCET | 0 | 0 | 0 | 0 | 0 | 1 | 0 | 16 | 1727504878
| D | D6 | 800 – 721 C 02 Opravy vnitřního vodovodu |  |  |  | 0 | [5 empty] | 0 |  | 0 |  | 0 | 1 | D | 0 | ROZPOCET | [6 empty] | 0
33 | K | 722 13 0901 | zazátkování vývodu ocelových trub pozinkovaných závitových | ks | 4 |  | 0 |  |  |  | základní |  | 0 | 0 | 0 | 0 | 0 | 16 | K | 1 | ROZPOCET | 0 | 0 | 0 | 0 | 0 | 1 | 0 | 16 | 1036671362
34 | K | 722 13 0913 | odříznutí trubky u rozvodů z ocelových pozinkovaných trub do DN25mm | ks | 2 |  | 0 |  |  |  | základní |  | 0 | 0 | 0 | 0 | 0 | 16 | K | 1 | ROZPOCET | 0 | 0 | 0 | 0 | 0 | 1 | 0 | 16 | 1942941574
35 | K | 722 17 0942 | spojky pro trubky nátrubkové G1/2 | ks | 4 |  | 0 |  |  |  | základní |  | 0 | 0 | 0 | 0 | 0 | 16 | K | 1 | ROZPOCET | 0 | 0 | 0 | 0 | 0 | 1 | 0 | 16 | -1158235760
36 | K | 722 17 1934 | vsazení odbočky na rozvodech vody z plastů D přes 25 do 32mm | ks | 4 |  | 0 |  |  |  | základní |  | 0 | 0 | 0 | 0 | 0 | 16 | K | 1 | ROZPOCET | 0 | 0 | 0 | 0 | 0 | 1 | 0 | 16 | 2019740763
37 | K | 722 17 3913 | spoje rozvodů vody z plastů – svary polyfuzí D přes 20 do 25mm | ks | 12 |  | 0 |  |  |  | základní |  | 0 | 0 | 0 | 0 | 0 | 16 | K | 1 | ROZPOCET | 0 | 0 | 0 | 0 | 0 | 1 | 0 | 16 | 1284234399
38 | K | 722 19 0901 | uzavření nebo otevření vodovodního potrubí při opravách, vč napuštění a vypuštění | ks | 3 |  | 0 |  |  |  | základní |  | 0 | 0 | 0 | 0 | 0 | 16 | K | 1 | ROZPOCET | 0 | 0 | 0 | 0 | 0 | 1 | 0 | 16 | -843742381
39 | K | 998 72 2203.1.1 | přesun hmot pro opravy vnitřního vodovodu v objektu výšky do 24 m | %×100 | 0.013 |  | 0 |  |  |  | základní |  | 0 | 0 | 0 | 0 | 0 | 16 | K | 1 | ROZPOCET | 0 | 0 | 0 | 0 | 0 | 1 | 0 | 16 | 952810114
40 | K | R.4 | příprava montážního otvoru pro možnost napojení rohových ventilů a baterií v nové poloze | ks | 4 |  | 0 |  |  |  | základní |  | 0 | 0 | 0 | 0 | 0 | 16 | K | 1 | ROZPOCET | 0 | 0 | 0 | 0 | 0 | 1 | 0 | 16 | -2131440863
| D | D7 | 800 – 721 A 05 Zařizovací předměty |  |  |  | 0 | [5 empty] | 0 |  | 0 |  | 0 | 1 | D | 0 | ROZPOCET | [6 empty] | 0
41 | M | R.5 | umyvadlo nástěnné bez krytu sifonu 650/490/165 keramické bílé lesklé, středový otvor pro stojánkovou baterii , design oblý | sb | 1 |  | 0 |  |  |  | základní |  | 0 | 0 | 0 | 0 | 0 | 32 | M | 1 | ROZPOCET | 0 | 0 | 0 | 0 | 0 | 1 | 0 | 16 | -289589511
42 | M | R.6 | umyvadlo nástěnné zdravotní bez krytu sifonu 650/550/165 keramické bílé lesklé | sb | 1 |  | 0 |  |  |  | základní |  | 0 | 0 | 0 | 0 | 0 | 32 | M | 1 | ROZPOCET | 0 | 0 | 0 | 0 | 0 | 1 | 0 | 16 | 356423875
43 | K | 725 21 9102 | montáž umyvadla na šrouby do zdiva | sb | 2 |  | 0 |  |  |  | základní |  | 0 | 0 | 0 | 0 | 0 | 16 | K | 1 | ROZPOCET | 0 | 0 | 0 | 0 | 0 | 1 | 0 | 16 | -1981857645
44 | M | R.7 | umyvadlový sifon z prostorově úsporný pochromovaný mosazný, průměr 5/4"-32mm, Qn=0,5l/s, ZU 50mm | ks | 2 |  | 0 |  |  |  | základní |  | 0 | 0 | 0 | 0 | 0 | 32 | M | 1 | ROZPOCET | 0 | 0 | 0 | 0 | 0 | 1 | 0 | 16 | -241830868
45 | K | 725 81 3110 | flexi tlaková hadice délky 50cm se šroubením 1/2“- 3/8" | sb | 4 |  | 0 |  |  |  | základní |  | 0 | 0 | 0 | 0 | 0 | 16 | K | 1 | ROZPOCET | 0 | 0 | 0 | 0 | 0 | 1 | 0 | 16 | -1763323031
46 | K | 725 81 3110.1 | rohový ventil s filtrem DN15-3/8“ s hadičkou se šroubením, nástěnný, krycí rozeta Ø50 | sb | 4 |  | 0 |  |  |  | základní |  | 0 | 0 | 0 | 0 | 0 | 16 | K | 1 | ROZPOCET | 0 | 0 | 0 | 0 | 0 | 1 | 0 | 16 | 1255051123
47 | M | R.9 | ventil odpadní pro umyvadla s přepadem DN40 + krytka ventilu | ks | 2 |  | 0 |  |  |  | základní |  | 0 | 0 | 0 | 0 | 0 | 32 | M | 1 | ROZPOCET | 0 | 0 | 0 | 0 | 0 | 1 | 0 | 16 | 1588756357
48 | K | 725 82 2611 | baterie umyvadlová stojánková jednootvorová páková chromová jednootvorová bez výpustí , výška baterie: 158mm, délka ramínka: 115mm, | ks | 2 |  | 0 |  |  |  | základní |  | 0 | 0 | 0 | 0 | 0 | 16 | K | 1 | ROZPOCET | 0 | 0 | 0 | 0 | 0 | 1 | 0 | 16 | -1906730090
49 | K | 725 85 9101 | montáž odpadního ventilu DN40 | ks | 2 |  | 0 |  |  |  | základní |  | 0 | 0 | 0 | 0 | 0 | 16 | K | 1 | ROZPOCET | 0 | 0 | 0 | 0 | 0 | 1 | 0 | 16 | 180093023
50 | K | 725 86 9101 | montáž umyvadlového sifonu do DN40 | ks | 2 |  | 0 |  |  |  | základní |  | 0 | 0 | 0 | 0 | 0 | 16 | K | 1 | ROZPOCET | 0 | 0 | 0 | 0 | 0 | 1 | 0 | 16 | 1668634670
51 | M | R.8 | montážní sada se šrouby M10x140mm pro upevnění umyvadla | sada | 2 |  | 0 |  |  |  | základní |  | 0 | 0 | 0 | 0 | 0 | 32 | M | 1 | ROZPOCET | 0 | 0 | 0 | 0 | 0 | 1 | 0 | 16 | 1123952784
52 | K | 998 72 5203 | přesun hmot pro zařizovací předměty v obj výšky do 24 m | %×100 | 0.003 |  | 0 |  |  |  | základní |  | 0 | 0 | 0 | 0 | 0 | 16 | K | 1 | ROZPOCET | 0 | 0 | 0 | 0 | 0 | 1 | 0 | 16 | 896969962
53 | K | R.10 | příplatek na montáž nových zařizovacích předmětů do nové polohy – příprava vývodů | sb | 2 |  | 0 |  |  |  | základní |  | 0 | 0 | 0 | 0 | 0 | 16 | K | 1 | ROZPOCET | 0 | 0 | 0 | 0 | 0 | 1 | 0 | 16 | -608212302
| D | D8 | 800 – 721 C 05 Opravy zařizovacích předmětů |  |  |  | 0 | [5 empty] | 0 |  | 0 |  | 0 | 1 | D | 0 | ROZPOCET | [6 empty] | 0
54 | K | 725 21 0911 | odmontování umyvadla bez výtokových armatur a bez konzol a bez zpětné montáže | ks | 1 |  | 0 |  |  |  | základní |  | 0 | 0 | 0 | 0 | 0 | 16 | K | 1 | ROZPOCET | 0 | 0 | 0 | 0 | 0 | 1 | 0 | 16 | 2082639547
55 | K | 725 21 0974 | odmontování umyvadlové konzoly | ks | 2 |  | 0 |  |  |  | základní |  | 0 | 0 | 0 | 0 | 0 | 16 | K | 1 | ROZPOCET | 0 | 0 | 0 | 0 | 0 | 1 | 0 | 16 | -111925879
56 | K | 725 21 0982 | odmontování zápachové uzávěry umyvadlové | ks | 1 |  | 0 |  |  |  | základní |  | 0 | 0 | 0 | 0 | 0 | 16 | K | 1 | ROZPOCET | 0 | 0 | 0 | 0 | 0 | 1 | 0 | 16 | -2034283000
57 | K | 725 72 5204 | přesun hmot pro opravy zařizovacích předmětů v obj výšky do 36m | %×100 | 0.003 |  | 0 |  |  |  | základní |  | 0 | 0 | 0 | 0 | 0 | 16 | K | 1 | ROZPOCET | 0 | 0 | 0 | 0 | 0 | 1 | 0 | 16 | 1249929792
58 | K | 725 80 0900 | odmontování nástěnné umyvadlové pákové baterie DN15 | ks | 1 |  | 0 |  |  |  | základní |  | 0 | 0 | 0 | 0 | 0 | 16 | K | 1 | ROZPOCET | 0 | 0 | 0 | 0 | 0 | 1 | 0 | 16 | -215458196
59 | K | 725 80 0980 | odmontování odpadního ventilu umyvadlového | ks | 1 |  | 0 |  |  |  | základní |  | 0 | 0 | 0 | 0 | 0 | 16 | K | 1 | ROZPOCET | 0 | 0 | 0 | 0 | 0 | 1 | 0 | 16 | -740636718
60 | K | R.11 | příplatek na bezpečné uložení odmontovaných umyvadel, sifonů a baterií – ochrana před poškozením pro případné další využití | ks | 1 |  | 0 |  |  |  | základní |  | 0 | 0 | 0 | 0 | 0 | 16 | K | 1 | ROZPOCET | 0 | 0 | 0 | 0 | 0 | 1 | 0 | 16 | 508432519
| D | D9 | 800 – 721 A 07 Protipožární trubní ucpávky |  |  |  | 0 | [5 empty] | 0 |  | 0 |  | 0 | 1 | D | 0 | ROZPOCET | [6 empty] | 0
61 | K | 727 11 1342 | Prostup stěnou tl.150, např.tmel Promasel nebo rovnocenný, D25 | kus | 4 |  | 0 |  |  |  | základní |  | 0 | 0 | 0 | 0 | 0 | 16 | K | 1 | ROZPOCET | 0 | 0 | 0 | 0 | 0 | 1 | 0 | 16 | 211142887
62 | K | 727 11 1346 | Prostup stěnou tl.150, např.tmel Promasel nebo rovnocenný, D54 | kus | 2 |  | 0 |  |  |  | základní |  | 0 | 0 | 0 | 0 | 0 | 16 | K | 1 | ROZPOCET | 0 | 0 | 0 | 0 | 0 | 1 | 0 | 16 | 2006043193

## 4 - Vytápění
[9 empty] | >> skryté sloupce << | [9 empty] | {77c86645-34ef-465d-9007-4b0ab4e6e091}
2
| KRYCÍ LIST SOUPISU PRACÍ | [8 empty] | v --- níže se nacházejí doplnkové a pomocné údaje k sestavám --- v | [8 empty] | False
Stavba:
Karlovy Vary, ZŠ J.A.Komenského - učebna IT, kabinet, přístupová rampa a vnitřní plošina
Objekt:
4 - Vytápění
| KSO: |  |  |  |  | CC-CZ:
| Místo: |  |  |  |  | Datum: | 23. 1. 2024
| Zadavatel: |  |  |  |  | IČ:
|  | Statutární město K.Vary |  |  |  | DIČ:
| Uchazeč: |  |  |  |  | IČ: | Vyplň údaj
|  | Vyplň údaj |  |  |  | DIČ: | Vyplň údaj
| Projektant: |  |  |  |  | IČ:
|  | Porticus s.r.o. K.Vary |  |  |  | DIČ:
| Zpracovatel: |  |  |  |  | IČ:
|  | Šimková Dita, K.Vary |  |  |  | DIČ:
Poznámka:
| Cena bez DPH | [5 empty] | 0
|  |  | Základ daně |  |  | Sazba daně | Výše daně
| DPH | základní | 0 |  |  | 21% | 0
|  | snížená | 0 |  |  | 15% | 0
|  | zákl. přenesená | 0 |  |  | 21% | 0
|  | sníž. přenesená | 0 |  |  | 15% | 0
|  | nulová | 0 |  |  | 0% | 0
| Cena s DPH |  |  | v | CZK |  | 0
REKAPITULACE ČLENĚNÍ SOUPISU PRACÍ
Stavba:
Karlovy Vary, ZŠ J.A.Komenského - učebna IT, kabinet, přístupová rampa a vnitřní plošina
Objekt:
4 - Vytápění
Místo: | [5 empty] | Datum: | 23. 1. 2024
Zadavatel: |  |  | Statutární město K.Vary |  |  | Projektant: | Porticus s.r.o. K.Vary
Uchazeč: |  |  | Vyplň údaj |  |  | Zpracovatel: | Šimková Dita, K.Vary
Kód dílu - Popis | [6 empty] | Cena celkem [CZK]
Náklady stavby celkem | [6 empty] | 0 | [12 empty] | -1
| 1 - Demontáže | [5 empty] | 0
| 2 - Rozvody potrubí | [5 empty] | 0
| 3 - Armatury | [5 empty] | 0
| 4 - Otopná tělesa | [5 empty] | 0
| 5 - Nátěry | [5 empty] | 0
SOUPIS PRACÍ
Stavba:
Karlovy Vary, ZŠ J.A.Komenského - učebna IT, kabinet, přístupová rampa a vnitřní plošina
Objekt:
4 - Vytápění
Místo: | [5 empty] | Datum: | 23. 1. 2024
Zadavatel: |  |  | Statutární město K.Vary |  |  | Projektant: | Porticus s.r.o. K.Vary
Uchazeč: |  |  | Vyplň údaj |  |  | Zpracovatel: | Šimková Dita, K.Vary
PČ | Typ | Kód | Popis | MJ | Množství | J.cena [CZK] | Cena celkem [CZK] | Cenová soustava |  |  | DPH | J. Nh [h] | Nh celkem [h] | J. hmotnost [t] | Hmotnost celkem [t] | J. suť [t] | Suť Celkem [t]
Náklady soupisu celkem | [6 empty] | 0 | [5 empty] | 0 |  | 27903.94 |  | 0 |  | D | -1 | [7 empty] | 0
| D | 1 | Demontáže |  |  |  | 0 | [5 empty] | 0 |  | 27629.92 |  | 0 | 1 | D | 0 | ROZPOCET | [6 empty] | 0
1 | K | Pol1 | Demontáž článkových litinových otopných těles , 111 článků typu 500/200 , otopná plocha celkem 30,0 m2 | m2 | 30 |  | 0 |  |  |  | základní |  | 0 | 854.7 | 25641 | 0 | 0 | 16 | K | 1 | ROZPOCET | 0 | 0 | 0 | 0 | 0 | 1 | 0 | 16 | -346404000
2 | K | Pol2 | Demontáž článkových litinových otopných těles , 14 článků typu 1000/200 , otopná plocha celkem 6,9 m2 | m2 | 7 |  | 0 |  |  |  | základní |  | 0 | 182 | 1274 | 0 | 0 | 16 | K | 1 | ROZPOCET | 0 | 0 | 0 | 0 | 0 | 1 | 0 | 16 | -128874647
3 | K | Pol3 | Demontáž konzol pro uchycení článkových litinových otopných těles | kpl | 14 |  | 0 |  |  |  | základní |  | 0 | 50 | 700 | 0 | 0 | 16 | K | 1 | ROZPOCET | 0 | 0 | 0 | 0 | 0 | 1 | 0 | 16 | 478032524
4 | K | Pol4 | Demontáž armatur se 2 závity G 1/2" | ks | 14 |  | 0 |  |  |  | základní |  | 0 | 0.15 | 2.1 | 0 | 0 | 16 | K | 1 | ROZPOCET | 0 | 0 | 0 | 0 | 0 | 1 | 0 | 16 | -1300809289
5 | K | Pol5 | Demontáž ocelového potrubí do DN 32 | m | 25 |  | 0 |  |  |  | základní |  | 0 | 0.5 | 12.5 | 0 | 0 | 16 | K | 1 | ROZPOCET | 0 | 0 | 0 | 0 | 0 | 1 | 0 | 16 | -1782527855
6 | K | Pol6 | Odstranění nátěrů potrubí do DN 50 | m | 22 |  | 0 |  |  |  | základní |  | 0 | 0.01 | 0.22 | 0 | 0 | 16 | K | 1 | ROZPOCET | 0 | 0 | 0 | 0 | 0 | 1 | 0 | 16 | -2012066395
7 | K | Pol7 | Demontáž ostatní (vypuštění otopné vody apod.) | kpl | 1 |  | 0 |  |  |  | základní |  | 0 | 0.1 | 0.1 | 0 | 0 | 16 | K | 1 | ROZPOCET | 0 | 0 | 0 | 0 | 0 | 1 | 0 | 16 | -2033841560
| D | 2 | Rozvody potrubí |  |  |  | 0 | [5 empty] | 0 |  | 14.4 |  | 0 | 1 | D | 0 | ROZPOCET | [6 empty] | 0
8 | K | Pol10 | Napojení na stávající potrubí ÚT (včetně návarku nebo zhotovení závitu ve stáv. potrubí) | ks | 12 |  | 0 |  |  |  | základní |  | 0 | 0.1 | 1.2 | 0 | 0 | 16 | K | 1 | ROZPOCET | 0 | 0 | 0 | 0 | 0 | 1 | 0 | 16 | 1838488961
9 | K | Pol11 | Zaslepení potrubí zavařením | ks | 2 |  | 0 |  |  |  | základní |  | 0 | 0.1 | 0.2 | 0 | 0 | 16 | K | 1 | ROZPOCET | 0 | 0 | 0 | 0 | 0 | 1 | 0 | 16 | 1264204252
10 | K | Pol8 | Měděné potrubí (tvrdá měď) 18 × 1,0 mm | m | 22 |  | 0 |  |  |  | základní |  | 0 | 0.5 | 11 | 0 | 0 | 16 | K | 1 | ROZPOCET | 0 | 0 | 0 | 0 | 0 | 1 | 0 | 16 | -1720673396
11 | M | Pol9 | Tvarovky (kolena , přechody , redukce apod.) | kpl | 1 |  | 0 |  |  |  | základní |  | 0 | 2 | 2 | 0 | 0 | 32 | M | 1 | ROZPOCET | 0 | 0 | 0 | 0 | 0 | 1 | 0 | 16 | -1411318088
| D | 3 | Armatury |  |  |  | 0 | [5 empty] | 0 |  | 3.22 |  | 0 | 1 | D | 0 | ROZPOCET | [6 empty] | 0
12 | K | Pol12 | Termostatický ventil přímý , dvouregulační 1/2" , přednastavitelná hodnoty kv , materiál niklovaná mosaz , PN 10 | ks | 6 |  | 0 |  |  |  | základní |  | 0 | 0.15 | 0.9 | 0 | 0 | 16 | K | 1 | ROZPOCET | 0 | 0 | 0 | 0 | 0 | 1 | 0 | 16 | 1541784112
13 | K | Pol13 | Regulační šroubení přímé 1/2" , materiál niklovaná mosaz , PN 10 | ks | 6 |  | 0 |  |  |  | základní |  | 0 | 0.12 | 0.72 | 0 | 0 | 16 | K | 1 | ROZPOCET | 0 | 0 | 0 | 0 | 0 | 1 | 0 | 16 | -845401317
14 | K | Pol14 | Termostatická hlavice - kapalinová , plastová hlava - mosazná matice , M 30x1,5 , rozsah 6,5÷28°C , s možností aretace na požadovanou teplotu | ks | 6 |  | 0 |  |  |  | základní |  | 0 | 0.1 | 0.6 | 0 | 0 | 16 | K | 1 | ROZPOCET | 0 | 0 | 0 | 0 | 0 | 1 | 0 | 16 | -1048122222
15 | M | Pol15 | Ostatní drobný montážní nespecifikovaný materiál (vsuvky , redukce , krytka proti odcizení TH apod.) | kpl | 1 |  | 0 |  |  |  | základní |  | 0 | 1 | 1 | 0 | 0 | 32 | M | 1 | ROZPOCET | 0 | 0 | 0 | 0 | 0 | 1 | 0 | 16 | -250845210
| D | 4 | Otopná tělesa |  |  |  | 0 | [5 empty] | 0 |  | 256.4 |  | 0 | 1 | D | 0 | ROZPOCET | [6 empty] | 0
16 | K | Pol16 | Ocelové deskové těleso typ KLASIK 22 R 500/1200 (odstín: bílá RAL 9016) , výška 554 mm , rozteč připojení 500 mm , hloubka 100 mm , délka 1200 mm , výkon 1891 W dle normy EN 442 ΔT 50 (75/65/20°C) | kus | 2 |  | 0 |  |  |  | základní |  | 0 | 38.28 | 76.56 | 0 | 0 | 16 | K | 1 | ROZPOCET | 0 | 0 | 0 | 0 | 0 | 1 | 0 | 16 | -296035466
17 | K | Pol17 | Ocelové deskové těleso typ KLASIK 22 R 500/1400 (odstín: bílá RAL 9016) , výška 554 mm , rozteč připojení 500 mm , hloubka 100 mm , délka 1400 mm , výkon 2206 W dle normy EN 442 ΔT 50 (75/65/20°C) | kus | 4 |  | 0 |  |  |  | základní |  | 0 | 44.66 | 178.64 | 0 | 0 | 16 | K | 1 | ROZPOCET | 0 | 0 | 0 | 0 | 0 | 1 | 0 | 16 | 42201456
18 | K | Pol18 | Navrtávací konzola (kovové díly pozinkovány , pro upevnění ve vzdálenosti až 100 mm od stěny (sada obsahuje 2x konzolu)) | sada | 6 |  | 0 |  |  |  | základní |  | 0 | 0.2 | 1.2 | 0 | 0 | 16 | K | 1 | ROZPOCET | 0 | 0 | 0 | 0 | 0 | 1 | 0 | 16 | -1607108571
19 | K | Pol21 | Přesun hmot pro ústřední vytápění | Kč | 1 |  | 0 |  |  |  | základní |  | 0 | 0 | 0 | 0 | 0 | 16 | K | 1 | ROZPOCET | 0 | 0 | 0 | 0 | 0 | 1 | 0 | 16 | -730860606
20 | K | Pol22 | Topná a tlaková zkouška | Kč | 1 |  | 0 |  |  |  | základní |  | 0 | 0 | 0 | 0 | 0 | 16 | K | 1 | ROZPOCET | 0 | 0 | 0 | 0 | 0 | 1 | 0 | 16 | 1121623765
21 | K | Pol23 | Stavební přípomocné práce | Kč | 1 |  | 0 |  |  |  | základní |  | 0 | 0 | 0 | 0 | 0 | 16 | K | 1 | ROZPOCET | 0 | 0 | 0 | 0 | 0 | 1 | 0 | 16 | 1346543526
22 | K | Pol24 | Mimostaveništní doprava | Kč | 1 |  | 0 |  |  |  | základní |  | 0 | 0 | 0 | 0 | 0 | 16 | K | 1 | ROZPOCET | 0 | 0 | 0 | 0 | 0 | 1 | 0 | 16 | -377183836
| D | 5 | Nátěry |  |  |  | 0 | [5 empty] | 0 |  | 0 |  | 0 | 1 | D | 0 | ROZPOCET | [6 empty] | 0
23 | K | Pol19 | Nátěry syntetické potrubí do DN 50 - dvojnásobný s 1× emailováním | m | 47 |  | 0 |  |  |  | základní |  | 0 | 0 | 0 | 0 | 0 | 16 | K | 1 | ROZPOCET | 0 | 0 | 0 | 0 | 0 | 1 | 0 | 16 | -515373184
24 | K | Pol20 | Nátěr stávajícího otopného článkového tělesa (3,0 m2) , barva dle ostatních těles v místnosti | m2 | 3 |  | 0 |  |  |  | základní |  | 0 | 0 | 0 | 0 | 0 | 16 | K | 1 | ROZPOCET | 0 | 0 | 0 | 0 | 0 | 1 | 0 | 16 | -1154986683

## 5 - Silnoproud
[9 empty] | >> skryté sloupce << | [9 empty] | {2d74ce31-098e-4b03-b588-013a8bfeb598}
2
| KRYCÍ LIST SOUPISU PRACÍ | [8 empty] | v --- níže se nacházejí doplnkové a pomocné údaje k sestavám --- v | [8 empty] | False
Stavba:
Karlovy Vary, ZŠ J.A.Komenského - učebna IT, kabinet, přístupová rampa a vnitřní plošina
Objekt:
5 - Silnoproud
| KSO: |  |  |  |  | CC-CZ:
| Místo: |  |  |  |  | Datum: | 23. 1. 2024
| Zadavatel: |  |  |  |  | IČ:
|  | Statutární město K.Vary |  |  |  | DIČ:
| Uchazeč: |  |  |  |  | IČ: | Vyplň údaj
|  | Vyplň údaj |  |  |  | DIČ: | Vyplň údaj
| Projektant: |  |  |  |  | IČ:
|  | Porticus s.r.o. K.Vary |  |  |  | DIČ:
| Zpracovatel: |  |  |  |  | IČ:
|  | Šimková Dita, K.Vary |  |  |  | DIČ:
Poznámka:
| Cena bez DPH | [5 empty] | 0
|  |  | Základ daně |  |  | Sazba daně | Výše daně
| DPH | základní | 0 |  |  | 21% | 0
|  | snížená | 0 |  |  | 15% | 0
|  | zákl. přenesená | 0 |  |  | 21% | 0
|  | sníž. přenesená | 0 |  |  | 15% | 0
|  | nulová | 0 |  |  | 0% | 0
| Cena s DPH |  |  | v | CZK |  | 0
REKAPITULACE ČLENĚNÍ SOUPISU PRACÍ
Stavba:
Karlovy Vary, ZŠ J.A.Komenského - učebna IT, kabinet, přístupová rampa a vnitřní plošina
Objekt:
5 - Silnoproud
Místo: | [5 empty] | Datum: | 23. 1. 2024
Zadavatel: |  |  | Statutární město K.Vary |  |  | Projektant: | Porticus s.r.o. K.Vary
Uchazeč: |  |  | Vyplň údaj |  |  | Zpracovatel: | Šimková Dita, K.Vary
Kód dílu - Popis | [6 empty] | Cena celkem [CZK]
Náklady stavby celkem | [6 empty] | 0 | [12 empty] | -1
| D1 - Dodávka komponent silnoproud | [5 empty] | 0
| D2 - Montáž komponent | [5 empty] | 0
| D3 - Dodávka tras | [5 empty] | 0
| D4 - Montáž tras | [5 empty] | 0
| D5 - Dodávka kabeláže | [5 empty] | 0
| D6 - Montáž kabeláže | [5 empty] | 0
| D7 - Dodávka rozvaděče | [5 empty] | 0
| D8 - Montáž rozvaděče | [5 empty] | 0
| D9 - Stavební přípomoce | [5 empty] | 0
SOUPIS PRACÍ
Stavba:
Karlovy Vary, ZŠ J.A.Komenského - učebna IT, kabinet, přístupová rampa a vnitřní plošina
Objekt:
5 - Silnoproud
Místo: | [5 empty] | Datum: | 23. 1. 2024
Zadavatel: |  |  | Statutární město K.Vary |  |  | Projektant: | Porticus s.r.o. K.Vary
Uchazeč: |  |  | Vyplň údaj |  |  | Zpracovatel: | Šimková Dita, K.Vary
PČ | Typ | Kód | Popis | MJ | Množství | J.cena [CZK] | Cena celkem [CZK] | Cenová soustava |  |  | DPH | J. Nh [h] | Nh celkem [h] | J. hmotnost [t] | Hmotnost celkem [t] | J. suť [t] | Suť Celkem [t]
Náklady soupisu celkem | [6 empty] | 0 | [5 empty] | 0 |  | 0 |  | 0 |  | D | -1 | [10 empty] | 0
| D | D1 | Dodávka komponent silnoproud |  |  |  | 0 | [5 empty] | 0 |  | 0 |  | 0 | 1 | D | 0 |  |  |  | ROZPOCET | [6 empty] | 0
1 | M | 34551615R01 | Zásuvka jednonásobná, chráněná, s clonkami, s bezšroub. svorkami230V/16A, bílá + rámeček | ks | 12 |  | 0 |  |  |  | základní |  | 0 | 0 | 0 | 0 | 0 | 32 | M | 1 |  |  |  | ROZPOCET | 0 | 0 | 0 | 0 | 0 | 1 | 0 | 16 | -697177211
2 | M | 34551615R01Kr | Zásuvka jednonásobná do podl.krabice, chráněná, s clonkami, s bezšroub. Svorkami 230V/16A, bílá (modul45x45mm) | ks | 14 |  | 0 |  |  |  | základní |  | 0 | 0 | 0 | 0 | 0 | 32 | M | 1 |  |  |  | ROZPOCET | 0 | 0 | 0 | 0 | 0 | 1 | 0 | 16 | -310093990
3 | M | 34551615R01Kr.1 | Zásuvka jednonásobná do kab. kanálu, chráněná, s clonkami, s bezšroub. Svorkami 230V/16A, bílá (modul45x45mm) | ks | 76 |  | 0 |  |  |  | základní |  | 0 | 0 | 0 | 0 | 0 | 32 | M | 1 |  |  |  | ROZPOCET | 0 | 0 | 0 | 0 | 0 | 1 | 0 | 16 | -1477481717
4 | M | 34551622R | Zásuvka dvojtá 230V/16A, otočené zdířky, s ochranným kolíkem s clonkami | ks | 5 |  | 0 |  |  |  | základní |  | 0 | 0 | 0 | 0 | 0 | 32 | M | 1 |  |  |  | ROZPOCET | 0 | 0 | 0 | 0 | 0 | 1 | 0 | 16 | -585537764
5 | M | 000000R001 - S | A - LED panel, hliníkový rámeček, mikroprizmatický kryt, čtverec 600x600mm, ED panel, UGR<19, Ra 90, hliníkový rámeček, mikroprizmatický kryt, čtverec 600x600mm | ks | 20 |  | 0 |  |  |  | základní |  | 0 | 0 | 0 | 0 | 0 | 32 | M | 1 |  |  |  | ROZPOCET | 0 | 0 | 0 | 0 | 0 | 1 | 0 | 16 | 17883500
6 | M | 000000R003 - S | B - Závěsné/přisazené, LED asymetrické svítidlo 1 x LED, 47W, 6200lm, Ra80, 4000K | ks | 2 |  | 0 |  |  |  | základní |  | 0 | 0 | 0 | 0 | 0 | 32 | M | 1 |  |  |  | ROZPOCET | 0 | 0 | 0 | 0 | 0 | 1 | 0 | 16 | -1504437925
7 | M | 000000R004 - S | D - Přisazené/závěsné, čtvercové LED svítidlo, opálový kryt 1 x LED, 36W, 4400lm, Ra80, 4000K | ks | 7 |  | 0 |  |  |  | základní |  | 0 | 0 | 0 | 0 | 0 | 32 | M | 1 |  |  |  | ROZPOCET | 0 | 0 | 0 | 0 | 0 | 1 | 0 | 16 | -215639339
8 | M | 000000R007- NS | NS - Nástěnné nouzové LED svítidlo, 1 -3W LED pásek 320 lm STANDARD IP65, záloha 1h | ks | 5 |  | 0 |  |  |  | základní |  | 0 | 0 | 0 | 0 | 0 | 32 | M | 1 |  |  |  | ROZPOCET | 0 | 0 | 0 | 0 | 0 | 1 | 0 | 16 | -654726967
9 | K | 000000R008- TU | Reflexní (1 nebo 2 stranná) tabulka směru úniku dle dokumentace zavěšená pod nouzovým svítidlem + montáž | ks | 5 |  | 0 |  |  |  | základní |  | 0 | 0 | 0 | 0 | 0 | 16 | K | 1 |  |  |  | ROZPOCET | 0 | 0 | 0 | 0 | 0 | 1 | 0 | 16 | -609300728
10 | M | 34535400R | Strojek spínače 1pólového řaz.1 | ks | 3 |  | 0 |  |  |  | základní |  | 0 | 0 | 0 | 0 | 0 | 32 | M | 1 |  |  |  | ROZPOCET | 0 | 0 | 0 | 0 | 0 | 1 | 0 | 16 | -1944575348
11 | M | 345 35401.R | Strojek spínače 1+1 pólového řaz.1+1 | ks | 2 |  | 0 |  |  |  | základní |  | 0 | 0 | 0 | 0 | 0 | 32 | M | 1 |  |  |  | ROZPOCET | 0 | 0 | 0 | 0 | 0 | 1 | 0 | 16 | -1758612147
12 | M | 345355901R | Čidlo a detektor přítomnosti s dosahem až 20m v rozsahu 360°. Regulace citlivosti 3-2000lx. Vhodné pro LED osvětlení 230V. | ks | 4 |  | 0 |  |  |  | základní |  | 0 | 0 | 0 | 0 | 0 | 32 | M | 1 |  |  |  | ROZPOCET | 0 | 0 | 0 | 0 | 0 | 1 | 0 | 16 | 1687066274
13 | M | 34536490R | Kryt spínače | ks | 5 |  | 0 |  |  |  | základní |  | 0 | 0 | 0 | 0 | 0 | 32 | M | 1 |  |  |  | ROZPOCET | 0 | 0 | 0 | 0 | 0 | 1 | 0 | 16 | -1662285232
14 | M | 34536700R | Rámeček pro spínače | ks | 5 |  | 0 |  |  |  | základní |  | 0 | 0 | 0 | 0 | 0 | 32 | M | 1 |  |  |  | ROZPOCET | 0 | 0 | 0 | 0 | 0 | 1 | 0 | 16 | 1570190121
| D | D2 | Montáž komponent |  |  |  | 0 | [5 empty] | 0 |  | 0 |  | 0 | 1 | D | 0 |  |  |  | ROZPOCET | [6 empty] | 0
15 | K | 000000R0NV4 | Elektrické napojení 1f spotřebiče - posuvné plošiny) | ks | 1 |  | 0 |  |  |  | základní |  | 0 | 0 | 0 | 0 | 0 | 16 | K | 1 |  |  |  | ROZPOCET | 0 | 0 | 0 | 0 | 0 | 1 | 0 | 16 | -199368979
16 | K | 005231010R | Revize nově inst. Elektroinstalace | ks | 1 |  | 0 |  |  |  | základní |  | 0 | 0 | 0 | 0 | 0 | 16 | K | 1 |  |  |  | ROZPOCET | 0 | 0 | 0 | 0 | 0 | 1 | 0 | 16 | -1810895622
17 | K | 210 11-1014.R00 | Zásuvka domovní zapuštěná - provedení 2x (2P+PE) ¦ | ks | 31 |  | 0 |  |  |  | základní |  | 0 | 0 | 0 | 0 | 0 | 16 | K | 1 |  |  |  | ROZPOCET | 0 | 0 | 0 | 0 | 0 | 1 | 0 | 16 | 1748844746
18 | K | 210110041R00 | Spínač zapuštěný jednopólový, řazení 1 | ks | 5 |  | 0 |  |  |  | základní |  | 0 | 0 | 0 | 0 | 0 | 16 | K | 1 |  |  |  | ROZPOCET | 0 | 0 | 0 | 0 | 0 | 1 | 0 | 16 | 53754530
19 | K | 210292041R00 | Přezkoušení světel./zásuv. okruhu, úprava stávající instalace | ks | 34 |  | 0 |  |  |  | základní |  | 0 | 0 | 0 | 0 | 0 | 16 | K | 1 |  |  |  | ROZPOCET | 0 | 0 | 0 | 0 | 0 | 1 | 0 | 16 | -1584023349
20 | K | 222 29-0305.R00 | Modul zásuvky do parapetního žlabu | ks | 70 |  | 0 |  |  |  | základní |  | 0 | 0 | 0 | 0 | 0 | 16 | K | 1 |  |  |  | ROZPOCET | 0 | 0 | 0 | 0 | 0 | 1 | 0 | 16 | 52885156
21 | K | 345355901R -M | Pohybový světel spínač stropní + pulzní relé - montáž | ks | 4 |  | 0 |  |  |  | základní |  | 0 | 0 | 0 | 0 | 0 | 16 | K | 1 |  |  |  | ROZPOCET | 0 | 0 | 0 | 0 | 0 | 1 | 0 | 16 | -1792586463
22 | K | 741371011R01 | Montáž svítidel zářivkových se zapojením vodičů bytových nebo společenských místností stropních na závěsech | ks | 34 |  | 0 |  |  |  | základní |  | 0 | 0 | 0 | 0 | 0 | 16 | K | 1 |  |  |  | ROZPOCET | 0 | 0 | 0 | 0 | 0 | 1 | 0 | 16 | -1984098843
| D | D3 | Dodávka tras |  |  |  | 0 | [5 empty] | 0 |  | 0 |  | 0 | 1 | D | 0 |  |  |  | ROZPOCET | [6 empty] | 0
23 | M | 3457114701R | Trubka kabelová chránička KOPOFLEX KF 09050 | m | 60 |  | 0 |  |  |  | základní |  | 0 | 0 | 0 | 0 | 0 | 32 | M | 1 |  |  |  | ROZPOCET | 0 | 0 | 0 | 0 | 0 | 1 | 0 | 16 | 483669613
24 | M | 000000R0NK1 | Krabice podlahová, ezokrajový (bezrámový) kryt tělo s pevných hliníkových odlitků, víko lze zavřít i při zapojení standardních zástrček rovného nebo zahnutého tvaru lze jej polepit vlastní krytinou. Osazení moduly 8x 45x45mm: 2x Z 230V( 1x s přep ochranou ), 8xRJ45(maska + keystone cat.6) | ks | 8 |  | 0 |  |  |  | základní |  | 0 | 0 | 0 | 0 | 0 | 32 | M | 1 |  |  |  | ROZPOCET | 0 | 0 | 0 | 0 | 0 | 1 | 0 | 16 | -109939364
25 | M | 000000R0NK2 | Krabice podlahová, ezokrajový (bezrámový) kryt tělo s pevných hliníkových odlitků, víko lze zavřít i při zapojení standardních zástrček rovného nebo zahnutého tvaru lze jej polepit vlastní krytinou. Osazení moduly 8x 45x45mm: 2x Z 230V( 1x s přep ochranou ), 2xRJ45(maska + keystone cat.6) | ks | 2 |  | 0 |  |  |  | základní |  | 0 | 0 | 0 | 0 | 0 | 32 | M | 1 |  |  |  | ROZPOCET | 0 | 0 | 0 | 0 | 0 | 1 | 0 | 16 | -196981812
26 | M | 345715367R | Krabice odbočná KO 125/1L | ks | 4 |  | 0 |  |  |  | základní |  | 0 | 0 | 0 | 0 | 0 | 32 | M | 1 |  |  |  | ROZPOCET | 0 | 0 | 0 | 0 | 0 | 1 | 0 | 16 | -1337904612
27 | M | 345 71521.R | Krabice univerzální z PH KU 68-1902/3 | ks | 20 |  | 0 |  |  |  | základní |  | 0 | 0 | 0 | 0 | 0 | 32 | M | 1 |  |  |  | ROZPOCET | 0 | 0 | 0 | 0 | 0 | 1 | 0 | 16 | -1308820018
28 | M | 345718065R | Hmoždinka HM8 s vrutem | ks | 200 |  | 0 |  |  |  | základní |  | 0 | 0 | 0 | 0 | 0 | 32 | M | 1 |  |  |  | ROZPOCET | 0 | 0 | 0 | 0 | 0 | 1 | 0 | 16 | -185330275
29 | M | 34572109R | Lišta vkládací z PVC 20x20 | m | 50 |  | 0 |  |  |  | základní |  | 0 | 0 | 0 | 0 | 0 | 32 | M | 1 |  |  |  | ROZPOCET | 0 | 0 | 0 | 0 | 0 | 1 | 0 | 16 | 52735342
30 | M | 34571051R | Trubka elektroinstal. ohebná 2323/LPE-1 d 22,9 m | m | 450 |  | 0 |  |  |  | základní |  | 0 | 0 | 0 | 0 | 0 | 32 | M | 1 |  |  |  | ROZPOCET | 0 | 0 | 0 | 0 | 0 | 1 | 0 | 16 | 514205296
31 | M | 222 26-0505.R00 | Trubka pancéřová 40 pod omítku, do podlahy | m | 40 |  | 0 |  |  |  | základní |  | 0 | 0 | 0 | 0 | 0 | 32 | M | 1 |  |  |  | ROZPOCET | 0 | 0 | 0 | 0 | 0 | 1 | 0 | 16 | -440048471
32 | M | 345 7099951.R | Kanál parapetní dutý PK 110 x 70D, délka 2 m | m | 50 |  | 0 |  |  |  | základní |  | 0 | 0 | 0 | 0 | 0 | 32 | M | 1 |  |  |  | ROZPOCET | 0 | 0 | 0 | 0 | 0 | 1 | 0 | 16 | -1372644890
| D | D4 | Montáž tras |  |  |  | 0 | [5 empty] | 0 |  | 0 |  | 0 | 1 | D | 0 |  |  |  | ROZPOCET | [6 empty] | 0
33 | K | 000000R0NKM1 | Montáž lišty vkládací z PVC 20x20 | m | 50 |  | 0 |  |  |  | základní |  | 0 | 0 | 0 | 0 | 0 | 16 | K | 1 |  |  |  | ROZPOCET | 0 | 0 | 0 | 0 | 0 | 1 | 0 | 16 | 755618767
34 | K | 210 01-0003.R00 | Trubka ohebná pod omítku, vnější průměr 25 mm -mtz | m | 450 |  | 0 |  |  |  | základní |  | 0 | 0 | 0 | 0 | 0 | 16 | K | 1 |  |  |  | ROZPOCET | 0 | 0 | 0 | 0 | 0 | 1 | 0 | 16 | 172942397
35 | K | 210010301R00 | Krabice univerzální z PH KU 68-1902/3 -mtz | ks | 20 |  | 0 |  |  |  | základní |  | 0 | 0 | 0 | 0 | 0 | 16 | K | 1 |  |  |  | ROZPOCET | 0 | 0 | 0 | 0 | 0 | 1 | 0 | 16 | -2043169713
36 | K | 210010302R00 | Krabice odbočná KO 125/1L -mtz | ks | 4 |  | 0 |  |  |  | základní |  | 0 | 0 | 0 | 0 | 0 | 16 | K | 1 |  |  |  | ROZPOCET | 0 | 0 | 0 | 0 | 0 | 1 | 0 | 16 | -404631078
37 | K | 211010002R00 | Osazení hmoždinky do cihlového zdiva, HM 8 | ks | 200 |  | 0 |  |  |  | základní |  | 0 | 0 | 0 | 0 | 0 | 16 | K | 1 |  |  |  | ROZPOCET | 0 | 0 | 0 | 0 | 0 | 1 | 0 | 16 | 678814366
38 | K | 222 26-0505.R00 | Trubka pancéřová 40 pod omítku, do podlahy -mtz | m | 40 |  | 0 |  |  |  | základní |  | 0 | 0 | 0 | 0 | 0 | 16 | K | 1 |  |  |  | ROZPOCET | 0 | 0 | 0 | 0 | 0 | 1 | 0 | 16 | -2080503401
39 | K | 345 7099951.R M | Kanál parapetní dutý PK 110 x 70D, délka 2 m -mrtz | m | 50 |  | 0 |  |  |  | základní |  | 0 | 0 | 0 | 0 | 0 | 16 | K | 1 |  |  |  | ROZPOCET | 0 | 0 | 0 | 0 | 0 | 1 | 0 | 16 | 1395895469
40 | K | 3457114701R | Montáž kabelová chránička KOPOFLEX KF 09050 | m | 60 |  | 0 |  |  |  | základní |  | 0 | 0 | 0 | 0 | 0 | 16 | K | 1 |  |  |  | ROZPOCET | 0 | 0 | 0 | 0 | 0 | 1 | 0 | 16 | 819561072
41 | K | 622 30-0181.RT3 | Montáž podlahové krabice včetně příslušensvtí, vyhl.otvoru a usazení podl. začištění | ks | 10 |  | 0 |  |  |  | základní |  | 0 | 0 | 0 | 0 | 0 | 16 | K | 1 |  |  |  | ROZPOCET | 0 | 0 | 0 | 0 | 0 | 1 | 0 | 16 | -1283999093
| VV |  | 8+2 |  | 10 | [13 empty] | VV | 1 | 2 | True | 1 | ROZPOCET
| D | D5 | Dodávka kabeláže |  |  |  | 0 | [5 empty] | 0 |  | 0 |  | 0 | 1 | D | 0 |  |  |  | ROZPOCET | [6 empty] | 0
42 | M | 34140966R | Vodič silový CY zelenožlutý 10,00 mm2 - drát | m | 200 |  | 0 |  |  |  | základní |  | 0 | 0 | 0 | 0 | 0 | 32 | M | 1 |  |  |  | ROZPOCET | 0 | 0 | 0 | 0 | 0 | 1 | 0 | 16 | 1582285152
43 | M | 210 80-0105.R00 | Kabel silový s Cu jádrem 750 V CYKY 3 x 1,5 mm2 | m | 2000 |  | 0 |  |  |  | základní |  | 0 | 0 | 0 | 0 | 0 | 32 | M | 1 |  |  |  | ROZPOCET | 0 | 0 | 0 | 0 | 0 | 1 | 0 | 16 | 1198814473
44 | M | 210 80-0106.R00 | Kabel silový s Cu jádrem 750 V CYKY 3 x 2,5 mm2 | m | 500 |  | 0 |  |  |  | základní |  | 0 | 0 | 0 | 0 | 0 | 32 | M | 1 |  |  |  | ROZPOCET | 0 | 0 | 0 | 0 | 0 | 1 | 0 | 16 | 1562374393
45 | M | 341 118552.R | Kabel s Cu jádrem NOPOVIC 1kV 1-CXKH-R 5 x 6 mm2 - rozv. Schodiště | m | 60 |  | 0 |  |  |  | základní |  | 0 | 0 | 0 | 0 | 0 | 32 | M | 1 |  |  |  | ROZPOCET | 0 | 0 | 0 | 0 | 0 | 1 | 0 | 16 | 559168994
46 | M | 341 138316.R | Kabel silový s Al jádrem 750 V AYKY 4 x 35 mm2 | m | 80 |  | 0 |  |  |  | základní |  | 0 | 0 | 0 | 0 | 0 | 32 | M | 1 |  |  |  | ROZPOCET | 0 | 0 | 0 | 0 | 0 | 1 | 0 | 16 | -1077274730
47 | M | 210 80-0101.R01 | Kabel silový s Cu jádrem 750 V Eurofire EF180 2 x 1,5 mm2 - reproduktory | m | 250 |  | 0 |  |  |  | základní |  | 0 | 0 | 0 | 0 | 0 | 32 | M | 1 |  |  |  | ROZPOCET | 0 | 0 | 0 | 0 | 0 | 1 | 0 | 16 | 650816418
| D | D6 | Montáž kabeláže |  |  |  | 0 | [5 empty] | 0 |  | 0 |  | 0 | 1 | D | 0 |  |  |  | ROZPOCET | [6 empty] | 0
48 | K | 210 90-1082.R00 | Kabel silový AYKY 1kV 4 x 35 mm2 pevně uložený -mtz | m | 80 |  | 0 |  |  |  | základní |  | 0 | 0 | 0 | 0 | 0 | 16 | K | 1 |  |  |  | ROZPOCET | 0 | 0 | 0 | 0 | 0 | 1 | 0 | 16 | 1120594637
49 | K | 210800527R01 | Vodič silový CY zelenožlutý 10,00 mm2 - drát -mtz | m | 200 |  | 0 |  |  |  | základní |  | 0 | 0 | 0 | 0 | 0 | 16 | K | 1 |  |  |  | ROZPOCET | 0 | 0 | 0 | 0 | 0 | 1 | 0 | 16 | -1488978756
50 | K | 210810005R01 | Kabel CYKY-m 750 V (2)3 x 1,5 mm2 uložený ve zdi -mtz | m | 2000 |  | 0 |  |  |  | základní |  | 0 | 0 | 0 | 0 | 0 | 16 | K | 1 |  |  |  | ROZPOCET | 0 | 0 | 0 | 0 | 0 | 1 | 0 | 16 | -184189452
51 | K | 210810006R01 | Kabel CYKY-m 750 V 3 x 2,5 mm2 uložený ve zdi -mtz | m | 500 |  | 0 |  |  |  | základní |  | 0 | 0 | 0 | 0 | 0 | 16 | K | 1 |  |  |  | ROZPOCET | 0 | 0 | 0 | 0 | 0 | 1 | 0 | 16 | -301931593
52 | K | 210810007R01 | Kabel silový s Cu jádrem 750 V Eurofire EF1802x1,5mm2 uložený ve zdi -mtz | m | 250 |  | 0 |  |  |  | základní |  | 0 | 0 | 0 | 0 | 0 | 16 | K | 1 |  |  |  | ROZPOCET | 0 | 0 | 0 | 0 | 0 | 1 | 0 | 16 | -1938748507
53 | K | 210810017R01 | Kabel CYKY-m 750 V 5 žil,4 až 25 mm2, uložený ve zdi -mtz | m | 60 |  | 0 |  |  |  | základní |  | 0 | 0 | 0 | 0 | 0 | 16 | K | 1 |  |  |  | ROZPOCET | 0 | 0 | 0 | 0 | 0 | 1 | 0 | 16 | -817333574
54 | K | 650 14-1211.R00 | Ukončení vodiče v krabici + zapojení do 2,5 mm2 | kpl | 1 |  | 0 |  |  |  | základní |  | 0 | 0 | 0 | 0 | 0 | 16 | K | 1 |  |  |  | ROZPOCET | 0 | 0 | 0 | 0 | 0 | 1 | 0 | 16 | 1330568605
| D | D7 | Dodávka rozvaděče |  |  |  | 0 | [5 empty] | 0 |  | 0 |  | 0 | 1 | D | 0 |  |  |  | ROZPOCET | [6 empty] | 0
55 | K | 35715101R21 | Třídní rozvaděč 2P-RP Rozvodnicová skříň pro nástěnnou montáž, neprůhledné dveře, počet řad 3, počet modulů v řadě 14, krytí IP40, PE+N, barva bílá, materiál : plast, vybavený dle výkresu D.1.4.3-2 + montáž | ks | 1 |  | 0 |  |  |  | základní |  | 0 | 0 | 0 | 0 | 0 | 16 | K | 1 |  |  |  | ROZPOCET | 0 | 0 | 0 | 0 | 0 | 1 | 0 | 16 | -202419615
56 | K | 35715101R22 | Chodbový rozvaděč 2P-R0 doplněnění jištění 4x16A/B, jis.+chrán. 2x10A/B 10kA, vydrátování, napojení kabeláže z kabinetu, montáž | ks | 1 |  | 0 |  |  |  | základní |  | 0 | 0 | 0 | 0 | 0 | 16 | K | 1 |  |  |  | ROZPOCET | 0 | 0 | 0 | 0 | 0 | 1 | 0 | 16 | 1855443401
57 | K | 35715101R231 | Doplnění a přemístění, přípojkové skříňě. Dodávka nové vestavné skříně 320x640x250mm, IP44 otvíratelné dveře, materiál termoset. Včetně vybavení pro prodloužení a naspojkování kabeláže 2x AYKY 4x35mm | ks | 1 |  | 0 |  |  |  | základní |  | 0 | 0 | 0 | 0 | 0 | 16 | K | 1 |  |  |  | ROZPOCET | 0 | 0 | 0 | 0 | 0 | 1 | 0 | 16 | -993294175
| D | D8 | Montáž rozvaděče |  |  |  | 0 | [5 empty] | 0 |  | 0 |  | 0 | 1 | D | 0 |  |  |  | ROZPOCET | [6 empty] | 0
58 | K | 005231010R.1 | Revize dotčených rozvodnic. | ks | 2 |  | 0 |  |  |  | základní |  | 0 | 0 | 0 | 0 | 0 | 16 | K | 1 |  |  |  | ROZPOCET | 0 | 0 | 0 | 0 | 0 | 1 | 0 | 16 | -1751409080
59 | K | 210190002R00 | Montáž rozvodnic do zdi do váhy 50 kg | ks | 2 |  | 0 |  |  |  | základní |  | 0 | 0 | 0 | 0 | 0 | 16 | K | 1 |  |  |  | ROZPOCET | 0 | 0 | 0 | 0 | 0 | 1 | 0 | 16 | -837847095
60 | K | 210190002R01D | Demontáž všech jistících prvků, odpojených okruhů a zaslepení rozvaděče | ks | 1 |  | 0 |  |  |  | základní |  | 0 | 0 | 0 | 0 | 0 | 16 | K | 1 |  |  |  | ROZPOCET | 0 | 0 | 0 | 0 | 0 | 1 | 0 | 16 | 234495217
61 | K | 35715101R23 | Demontáž stávající přípojkové skříně, příprava pro montáž nové skříně + a instalace komponent a napojení | ks | 1 |  | 0 |  |  |  | základní |  | 0 | 0 | 0 | 0 | 0 | 16 | K | 1 |  |  |  | ROZPOCET | 0 | 0 | 0 | 0 | 0 | 1 | 0 | 16 | -1350193834
62 | K | 612 10-0020.RA0 | Začištění omítek kolem rozvaděče | ks | 2 |  | 0 |  |  |  | základní |  | 0 | 0 | 0 | 0 | 0 | 16 | K | 1 |  |  |  | ROZPOCET | 0 | 0 | 0 | 0 | 0 | 1 | 0 | 16 | -1122763898
63 | K | 650 14-1111.R00 | Ukončení vodičů v rozvaděči + zapojení do 2,5 mm2 | kpl | 1 |  | 0 |  |  |  | základní |  | 0 | 0 | 0 | 0 | 0 | 16 | K | 1 |  |  |  | ROZPOCET | 0 | 0 | 0 | 0 | 0 | 1 | 0 | 16 | 2138675612
64 | K | 650 14-1113.R00 | Ukončení vodičů v rozvaděči + zapojení do 6 mm2 | kpl | 1 |  | 0 |  |  |  | základní |  | 0 | 0 | 0 | 0 | 0 | 16 | K | 1 |  |  |  | ROZPOCET | 0 | 0 | 0 | 0 | 0 | 1 | 0 | 16 | 461236224
65 | K | 650 14-1119.R00 | Ukončení vodičů v rozvaděči + zapojení do 35 mm2 | kpl | 1 |  | 0 |  |  |  | základní |  | 0 | 0 | 0 | 0 | 0 | 16 | K | 1 |  |  |  | ROZPOCET | 0 | 0 | 0 | 0 | 0 | 1 | 0 | 16 | 870788937
66 | K | 971 10-0021.RA0 | Vybourání otvorů ve zdivu cihelnémpro m2 | ks | 2 |  | 0 |  |  |  | základní |  | 0 | 0 | 0 | 0 | 0 | 16 | K | 1 |  |  |  | ROZPOCET | 0 | 0 | 0 | 0 | 0 | 1 | 0 | 16 | -61100478
| D | D9 | Stavební přípomoce |  |  |  | 0 | [5 empty] | 0 |  | 0 |  | 0 | 1 | D | 0 |  |  |  | ROZPOCET | [6 empty] | 0
67 | K | 220 26-1664.R00 | Hrubá výplň drážky | m | 80 |  | 0 |  |  |  | základní |  | 0 | 0 | 0 | 0 | 0 | 16 | K | 1 |  |  |  | ROZPOCET | 0 | 0 | 0 | 0 | 0 | 1 | 0 | 16 | -2007439525
68 | K | 220 26-1665.R00 | Začištění drážky, konečná úprava | m | 80 |  | 0 |  |  |  | základní |  | 0 | 0 | 0 | 0 | 0 | 16 | K | 1 |  |  |  | ROZPOCET | 0 | 0 | 0 | 0 | 0 | 1 | 0 | 16 | -10491721
69 | M | 58541250R | Sádra stavební bilá 1 kg | kg | 30 |  | 0 |  |  |  | základní |  | 0 | 0 | 0 | 0 | 0 | 32 | M | 1 |  |  |  | ROZPOCET | 0 | 0 | 0 | 0 | 0 | 1 | 0 | 16 | 1566383720
70 | K | 460680022R00 | Průraz zdivem v cihlové zdi tloušťky 30 cm | ks | 10 |  | 0 |  |  |  | základní |  | 0 | 0 | 0 | 0 | 0 | 16 | K | 1 |  |  |  | ROZPOCET | 0 | 0 | 0 | 0 | 0 | 1 | 0 | 16 | -756231993
71 | K | 460680402RV1 | Vysekání kapsy 10x10x8cm pro krabice v cihlové zdi | ks | 24 |  | 0 |  |  |  | základní |  | 0 | 0 | 0 | 0 | 0 | 16 | K | 1 |  |  |  | ROZPOCET | 0 | 0 | 0 | 0 | 0 | 1 | 0 | 16 | 506804822
72 | K | 460680593RV1 | Vysekání drážky 5x7cm pro kabely v cihlové zdi | m | 40 |  | 0 |  |  |  | základní |  | 0 | 0 | 0 | 0 | 0 | 16 | K | 1 |  |  |  | ROZPOCET | 0 | 0 | 0 | 0 | 0 | 1 | 0 | 16 | 1958241701
73 | K | 460941311 | Vyplnění rýh vyplnění a omítnutí rýh v betonových podlahách a mazaninách hloubky do 5 cm a šířky do 5 cm | m | 40 |  | 0 |  |  |  | základní |  | 0 | 0 | 0 | 0 | 0 | 16 | K | 1 |  |  |  | ROZPOCET | 0 | 0 | 0 | 0 | 0 | 1 | 0 | 16 | -1978423801
74 | K | 595 980-000R | Dodávka a dem./montáž SDK oplásštění světlost 0,2x0,2m, (profily, SDK,tmelení) | m | 30 |  | 0 |  |  |  | základní |  | 0 | 0 | 0 | 0 | 0 | 16 | K | 1 |  |  |  | ROZPOCET | 0 | 0 | 0 | 0 | 0 | 1 | 0 | 16 | 1851539523
75 | K | 784 95-0030.RAA | Oprava maleb z malířských směsí oškrábání, umytí, vyhlazení, 2x malba | m2 | 100 |  | 0 |  |  |  | základní |  | 0 | 0 | 0 | 0 | 0 | 16 | K | 1 |  |  |  | ROZPOCET | 0 | 0 | 0 | 0 | 0 | 1 | 0 | 16 | -978307522
76 | K | 971 10-0041.RA0 | Vybourání otvorů ve zdech | m2 | 2 |  | 0 |  |  |  | základní |  | 0 | 0 | 0 | 0 | 0 | 16 | K | 1 |  |  |  | ROZPOCET | 0 | 0 | 0 | 0 | 0 | 1 | 0 | 16 | -2025151901
77 | K | 974 05-1313.R00 | Frézování drážky do 30x30 mm, zdivo,cihel.tvárnice | m | 40 |  | 0 |  |  |  | základní |  | 0 | 0 | 0 | 0 | 0 | 16 | K | 1 |  |  |  | ROZPOCET | 0 | 0 | 0 | 0 | 0 | 1 | 0 | 16 | -25034283
78 | K | 974 05-1515.R00 | Frézování drážky do 50x50 mm, podlaha beton | m | 120 |  | 0 |  |  |  | základní |  | 0 | 0 | 0 | 0 | 0 | 16 | K | 1 |  |  |  | ROZPOCET | 0 | 0 | 0 | 0 | 0 | 1 | 0 | 16 | -1018255638
79 | K | 979 08-2113.R00 | Vodorovná doprava suti po suchu do 1000 m | t | 1 |  | 0 |  |  |  | základní |  | 0 | 0 | 0 | 0 | 0 | 16 | K | 1 |  |  |  | ROZPOCET | 0 | 0 | 0 | 0 | 0 | 1 | 0 | 16 | -658560529
80 | K | 979 98-1104.R00 | Kontejner, suť bez příměsí, odvoz a likvidace, 9 t | t | 2 |  | 0 |  |  |  | základní |  | 0 | 0 | 0 | 0 | 0 | 16 | K | 1 |  |  |  | ROZPOCET | 0 | 0 | 0 | 0 | 0 | 1 | 0 | 16 | -1592370214
81 | K | 979 98-1104.R00.1 | Ekologická likvidace elektro materiálu | t | 0.5 |  | 0 |  |  |  | základní |  | 0 | 0 | 0 | 0 | 0 | 16 | K | 1 |  |  |  | ROZPOCET | 0 | 0 | 0 | 0 | 0 | 1 | 0 | 16 | 1028045028
82 | K | 979 99-0250.R00 | Poplatek za zpracování nebezpečného odpadu | ks | 0.5 |  | 0 |  |  |  | základní |  | 0 | 0 | 0 | 0 | 0 | 16 | K | 1 |  |  |  | ROZPOCET | 0 | 0 | 0 | 0 | 0 | 1 | 0 | 16 | -191410431

## 6 - Slaboproud
[9 empty] | >> skryté sloupce << | [9 empty] | {b71aa28d-ffaf-48b9-aba6-86ce01ef2a93}
2
| KRYCÍ LIST SOUPISU PRACÍ | [8 empty] | v --- níže se nacházejí doplnkové a pomocné údaje k sestavám --- v | [8 empty] | False
Stavba:
Karlovy Vary, ZŠ J.A.Komenského - učebna IT, kabinet, přístupová rampa a vnitřní plošina
Objekt:
6 - Slaboproud
| KSO: |  |  |  |  | CC-CZ:
| Místo: |  |  |  |  | Datum: | 23. 1. 2024
| Zadavatel: |  |  |  |  | IČ:
|  | Statutární město K.Vary |  |  |  | DIČ:
| Uchazeč: |  |  |  |  | IČ: | Vyplň údaj
|  | Vyplň údaj |  |  |  | DIČ: | Vyplň údaj
| Projektant: |  |  |  |  | IČ:
|  | Porticus s.r.o. K.Vary |  |  |  | DIČ:
| Zpracovatel: |  |  |  |  | IČ:
|  | Šimková Dita, K.Vary |  |  |  | DIČ:
Poznámka:
| Cena bez DPH | [5 empty] | 0
|  |  | Základ daně |  |  | Sazba daně | Výše daně
| DPH | základní | 0 |  |  | 21% | 0
|  | snížená | 0 |  |  | 15% | 0
|  | zákl. přenesená | 0 |  |  | 21% | 0
|  | sníž. přenesená | 0 |  |  | 15% | 0
|  | nulová | 0 |  |  | 0% | 0
| Cena s DPH |  |  | v | CZK |  | 0
REKAPITULACE ČLENĚNÍ SOUPISU PRACÍ
Stavba:
Karlovy Vary, ZŠ J.A.Komenského - učebna IT, kabinet, přístupová rampa a vnitřní plošina
Objekt:
6 - Slaboproud
Místo: | [5 empty] | Datum: | 23. 1. 2024
Zadavatel: |  |  | Statutární město K.Vary |  |  | Projektant: | Porticus s.r.o. K.Vary
Uchazeč: |  |  | Vyplň údaj |  |  | Zpracovatel: | Šimková Dita, K.Vary
Kód dílu - Popis | [6 empty] | Cena celkem [CZK]
Náklady stavby celkem | [6 empty] | 0 | [12 empty] | -1
| D1 - Dodávka a montáž komponent | [5 empty] | 0
| D2 - Montáž komponent | [5 empty] | 0
| D3 - Dodávka a montáž datových rozvaděčů | [5 empty] | 0
| D4 - Dodávka tras | [5 empty] | 0
| D5 - Montáž tras | [5 empty] | 0
| D6 - Dodávka kabeláže | [5 empty] | 0
| D7 - Montáž kabeláže | [5 empty] | 0
| D8 - Ostatní montáž | [5 empty] | 0
| D9 - Stavební přípomoce | [5 empty] | 0
SOUPIS PRACÍ
Stavba:
Karlovy Vary, ZŠ J.A.Komenského - učebna IT, kabinet, přístupová rampa a vnitřní plošina
Objekt:
6 - Slaboproud
Místo: | [5 empty] | Datum: | 23. 1. 2024
Zadavatel: |  |  | Statutární město K.Vary |  |  | Projektant: | Porticus s.r.o. K.Vary
Uchazeč: |  |  | Vyplň údaj |  |  | Zpracovatel: | Šimková Dita, K.Vary
PČ | Typ | Kód | Popis | MJ | Množství | J.cena [CZK] | Cena celkem [CZK] | Cenová soustava |  |  | DPH | J. Nh [h] | Nh celkem [h] | J. hmotnost [t] | Hmotnost celkem [t] | J. suť [t] | Suť Celkem [t]
Náklady soupisu celkem | [6 empty] | 0 | [5 empty] | 0 |  | 0 |  | 0 |  | D | -1 | [7 empty] | 0
| D | D1 | Dodávka a montáž komponent |  |  |  | 0 | [5 empty] | 0 |  | 0 |  | 0 | 1 | D | 0 | ROZPOCET | [6 empty] | 0
1 | M | 71202012R01 | Zásuvka datová 1xRJ45, cat6 UTP bílá (rámeček+strojek+maska+keystone) | ks | 2 |  | 0 |  |  |  | základní |  | 0 | 0 | 0 | 0 | 0 | 32 | M | 1 | ROZPOCET | 0 | 0 | 0 | 0 | 0 | 1 | 0 | 16 | 1931979543
2 | M | 71202012R01-P | Zásuvka datová 2xRJ45 do podl. krabice cat6 UTP bílá (rámeček 45x45mm pro 2x RJ45 +maska+ 2xkeystone) | ks | 22 |  | 0 |  |  |  | základní |  | 0 | 0 | 0 | 0 | 0 | 32 | M | 1 | ROZPOCET | 0 | 0 | 0 | 0 | 0 | 1 | 0 | 16 | -419361608
3 | M | 71202012R01-PK | Zásuvka datová 1xRJ45 do par. kanálu cat6 UTP bílá (rámeček 45x45mm pro 1x RJ45 +maska+ 2xkeystone) | ks | 40 |  | 0 |  |  |  | základní |  | 0 | 0 | 0 | 0 | 0 | 32 | M | 1 | ROZPOCET | 0 | 0 | 0 | 0 | 0 | 1 | 0 | 16 | -2313620
4 | M | 371202013R01 | Zásuvka datová 2xRJ45, cat6 UTP bílá (rámeček+strojek+maska+keystone) | ks | 4 |  | 0 |  |  |  | základní |  | 0 | 0 | 0 | 0 | 0 | 32 | M | 1 | ROZPOCET | 0 | 0 | 0 | 0 | 0 | 1 | 0 | 16 | 1924462062
5 | M | 371202022R | Zásuvka komunikační přímá USB,1 zásuvka USB 2.0 typu A. | ks | 8 |  | 0 |  |  |  | základní |  | 0 | 0 | 0 | 0 | 0 | 32 | M | 1 | ROZPOCET | 0 | 0 | 0 | 0 | 0 | 1 | 0 | 16 | -318220946
6 | M | 371202023R | Zásuvka komunikační HDMI, 1 zásuvka HDMI typu A, možnost 4K přenosu | ks | 2 |  | 0 |  |  |  | základní |  | 0 | 0 | 0 | 0 | 0 | 32 | M | 1 | ROZPOCET | 0 | 0 | 0 | 0 | 0 | 1 | 0 | 16 | -575649273
7 | M | 371202023R-P | Zásuvka komunikační HDMI, 1 zásuvka HDMI typu A, možnost 4K přenosu do pdl. Krabice | ks | 2 |  | 0 |  |  |  | základní |  | 0 | 0 | 0 | 0 | 0 | 32 | M | 1 | ROZPOCET | 0 | 0 | 0 | 0 | 0 | 1 | 0 | 16 | -124541247
8 | K | 00000000R11 | Kabel HDMI, min. 4K*2K @ 60Hz, min. 10m. Včetně HDMI extenderu pro zesílení signálu podporující přenos na min. 30 m, podpora rozlišení min. 4K*2K @ 60Hz, HDCP kompatibilní. Včetně HDMI kabelu 0,5 m, (M/M), min. rozlišení 4K*2K @ 60Hz. Cena včetně dopravy, instalace. + montáž | ks | 8 |  | 0 |  |  |  | základní |  | 0 | 0 | 0 | 0 | 0 | 16 | K | 1 | ROZPOCET | 0 | 0 | 0 | 0 | 0 | 1 | 0 | 16 | 714677161
9 | K | 00000000R12 | USB aktivní kabel kabel 10m, 5ti žilový + montáž | ks | 8 |  | 0 |  |  |  | základní |  | 0 | 0 | 0 | 0 | 0 | 16 | K | 1 | ROZPOCET | 0 | 0 | 0 | 0 | 0 | 1 | 0 | 16 | -1986195737
10 | K | 00000000RS01 | Propojovací kabeláž patchcord Cat6. 1m + montáž | ks | 24 |  | 0 |  |  |  | základní |  | 0 | 0 | 0 | 0 | 0 | 16 | K | 1 | ROZPOCET | 0 | 0 | 0 | 0 | 0 | 1 | 0 | 16 | 1799360986
11 | K | 00000000RS013 | Nástěnný reproduktor dle EN54-24 pro přisazenou instalaci na stěnu / strop. Technická data dle EN54-24: jmenovitý šumový výkon a napětí 6W @ 100V, citlivost 78dB @ 1W/4m, max. úroveň akustického tlaku 86,4dB @ 4m, frekvenční charakteristika 80Hz-15kHz, úhel pokrytí horizontálně 180°/170°/100°/90°, vertikálně 180°/170°/100°/90° @ 0,5/1/2/4kHz. Certifikace dle EN54-24 číslo 1293-CPD-0166, typ A - vnitřní aplikace. Tělo ABS plast s nízkou hořlavostí třídy V2 / HB75, mřížka kov. Plastová připojovací svorkovnice; jako zvl. přísl. nad rámec požadavků EN54 lze doplnit keramickou svorkovnici s tepelnou pojistkou dle BS-5839-8. Rozměry (ŠxVxH) 230x170x80mm, hmotnost 1,2kg. Barva bílá. | ks | 3 |  | 0 |  |  |  | základní |  | 0 | 0 | 0 | 0 | 0 | 16 | K | 1 | ROZPOCET | 0 | 0 | 0 | 0 | 0 | 1 | 0 | 16 | 1534891393
12 | K | 00000000RS014 | Kombinovaný detektor kouře a teplot se sirénou - drátový(linkový), určen pro detekci požárního nebezpečí v interiéru obytných nebo komerčních budov. Stavy indikuje zabudovanou signálkou a akustickým signálem. Detektor může být napájen z extérního zdroje 12 V DC nebo z ústředny poplachového systému a poskytuje výstupy ALARM a TMP. Pokud je detektor provozován s vloženými bateriemi (3x 1,5 V AA), pracuje v případě ztráty externího napájecího napětí 12 V DC dále jako autonomní. | ks | 7 |  | 0 |  |  |  | základní |  | 0 | 0 | 0 | 0 | 0 | 16 | K | 1 | ROZPOCET | 0 | 0 | 0 | 0 | 0 | 1 | 0 | 16 | -1999530520
13 | M | 222 73-1206.R00 | Vnitřníí IP kamera 4Mpix. s kompresí videa H.265+, rozlišení 2688x1520@20fps, snímač CMOS 1/3" s progresivním skenem, citlivost až 0,008Lux@F1.6, objektiv 2.8mm (102°), WDR(120dB), ICR, IR přísvit do 30m. 1x LAN, PoE 802.3af. IVS funkce virtuální plot nebo narušení, dual streaming, RTSP, ONVIF, slot na uSD max. 256GB. Vodotěsná IP67, napájení 12V nebo PoE (IEEE 802.3af). | ks | 7 |  | 0 |  |  |  | základní |  | 0 | 0 | 0 | 0 | 0 | 32 | M | 1 | ROZPOCET | 0 | 0 | 0 | 0 | 0 | 1 | 0 | 16 | 451215208
14 | M | 00000000RS015 | Expandér systému EZS, 8 vstupů včetnšě boxu | ks | 1 |  | 0 |  |  |  | základní |  | 0 | 0 | 0 | 0 | 0 | 32 | M | 1 | ROZPOCET | 0 | 0 | 0 | 0 | 0 | 1 | 0 | 16 | -364126088
15 | K | 00000000RS016 | Elektromotorický samozamikací zámek do panikových dveří s hrazdou z vnějšku zamčení s možností ovládání pomocí čtečky. Jednotné napájení 12 - 24 V DC, Odběr - 130 mA při 12 V DC, 65 mA při 24 V DC. Splňuje ČSN EN 179,ČSN EN 1125, ČSN EN 1634-1 - Pro požárně odolné a únikové dveře. Po uzavření dveří se zámek automaticky uzamkne - vysune se závora a zablokuje se střelka. Zámek je vždy možné odemknout cylindrickou vložkou Klika ve směru úniku je funkční trvale (antipanic), vnější klika je funkční po odpojení napájení z ovládacího zařízení, např. čtečky. Cena v četně dodávky zámku s příslušenstvím a montáže. | ks | 1 |  | 0 |  |  |  | základní |  | 0 | 0 | 0 | 0 | 0 | 16 | K | 1 | ROZPOCET | 0 | 0 | 0 | 0 | 0 | 1 | 0 | 16 | 907162818
| D | D2 | Montáž komponent |  |  |  | 0 | [5 empty] | 0 |  | 0 |  | 0 | 1 | D | 0 | ROZPOCET | [6 empty] | 0
16 | K | 00000000RS015M | Expandér systému EZS, 8 vstupů včetnšě boxu | ks | 1 |  | 0 |  |  |  | základní |  | 0 | 0 | 0 | 0 | 0 | 16 | K | 1 | ROZPOCET | 0 | 0 | 0 | 0 | 0 | 1 | 0 | 16 | 1883769080
17 | K | 00000000RS016 M | Demontáž stávající el. mag lišty z dveří s příslušentvím a přepojení elektr. Ovládání z čteček na nový el. motorický zámek. | ks | 1 |  | 0 |  |  |  | základní |  | 0 | 0 | 0 | 0 | 0 | 16 | K | 1 | ROZPOCET | 0 | 0 | 0 | 0 | 0 | 1 | 0 | 16 | -1578599280
18 | K | 222 29-0005.R00 | Zásuvka 1xRJ45 UTP kat.6 pod omítku | ks | 4 |  | 0 |  |  |  | základní |  | 0 | 0 | 0 | 0 | 0 | 16 | K | 1 | ROZPOCET | 0 | 0 | 0 | 0 | 0 | 1 | 0 | 16 | 1435975730
19 | K | 222 29-0007.R00 | Zásuvka 2xRJ45 UTP kat.6 pod omítku | ks | 2 |  | 0 |  |  |  | základní |  | 0 | 0 | 0 | 0 | 0 | 16 | K | 1 | ROZPOCET | 0 | 0 | 0 | 0 | 0 | 1 | 0 | 16 | -1844539210
20 | K | 222 29-0007.R0P | Zásuvka 2xRJ45 UTP kat.6 do podl. Krabice | ks | 22 |  | 0 |  |  |  | základní |  | 0 | 0 | 0 | 0 | 0 | 16 | K | 1 | ROZPOCET | 0 | 0 | 0 | 0 | 0 | 1 | 0 | 16 | 1552692494
21 | K | 222 29-0305.R00 | Zásuvka 1xRJ45 kat.5e do parapetního žlabu | ks | 40 |  | 0 |  |  |  | základní |  | 0 | 0 | 0 | 0 | 0 | 16 | K | 1 | ROZPOCET | 0 | 0 | 0 | 0 | 0 | 1 | 0 | 16 | -670737601
22 | K | 222 29-0401R | Zásuvka komunikační přímá USB,1 zásuvka USB 2.0 typu A.mod.45x45mm | ks | 8 |  | 0 |  |  |  | základní |  | 0 | 0 | 0 | 0 | 0 | 16 | K | 1 | ROZPOCET | 0 | 0 | 0 | 0 | 0 | 1 | 0 | 16 | 87818478
23 | K | 222 29-0402R | Zásuvka komunikační HDMI, 1 zásuvka HDMI typu A, možnost 4K přenosu | ks | 2 |  | 0 |  |  |  | základní |  | 0 | 0 | 0 | 0 | 0 | 16 | K | 1 | ROZPOCET | 0 | 0 | 0 | 0 | 0 | 1 | 0 | 16 | 1792077239
24 | K | 222 73-1206.R00 | Montáž a nastavení vnitřní IP kamery | ks | 7 |  | 0 |  |  |  | základní |  | 0 | 0 | 0 | 0 | 0 | 16 | K | 1 | ROZPOCET | 0 | 0 | 0 | 0 | 0 | 1 | 0 | 16 | 350907391
25 | K | 223 29-0402R-P | Zásuvka komunikační HDMI, 1 zásuvka HDMI typu A, možnost 4K přenosu do pdl. Krabice | ks | 2 |  | 0 |  |  |  | základní |  | 0 | 0 | 0 | 0 | 0 | 16 | K | 1 | ROZPOCET | 0 | 0 | 0 | 0 | 0 | 1 | 0 | 16 | -987596107
| D | D3 | Dodávka a montáž datových rozvaděčů |  |  |  | 0 | [5 empty] | 0 |  | 0 |  | 0 | 1 | D | 0 | ROZPOCET | [6 empty] | 0
26 | K | 00000000R111 | Optická vana pro 12vl. SM, včetně, instalace a zakončení vláken | ks | 2 |  | 0 |  |  |  | základní |  | 0 | 0 | 0 | 0 | 0 | 16 | K | 1 | ROZPOCET | 0 | 0 | 0 | 0 | 0 | 1 | 0 | 16 | -60140830
27 | K | 00000000R12.1 | Napájecí panel pro horizontální montáž do 19" racku výšky 1U, 8x 230V zásuvka, vypínač, stříbrné hliníkové provedení. Cena včetně dopravy, instalace, nastavení. | ks | 2 |  | 0 |  |  |  | základní |  | 0 | 0 | 0 | 0 | 0 | 16 | K | 1 | ROZPOCET | 0 | 0 | 0 | 0 | 0 | 1 | 0 | 16 | -290063692
28 | K | 00000000R13 | Rozebíratelný rozvaděč RACK závěsný , svařované části jednoduše spojitelné šrouby, IP20, nosnost až 50 kg. Rozměry: 600 x 600 mm. 18U. Barva: Šedá, včetně ventilační jednotky, vyvazovacích panelů, šroub spojů a vyvazovacích pásků + Cena včetně dopravy, instalace, sestavení, přemístění a přepojení stávajícíh komponentů, znovu nastavení a odzkoušení | ks | 1 |  | 0 |  |  |  | základní |  | 0 | 0 | 0 | 0 | 0 | 16 | K | 1 | ROZPOCET | 0 | 0 | 0 | 0 | 0 | 1 | 0 | 16 | 2049880311
29 | K | 00000000R13.1 | Rozebíratelný rozvaděč RACK závěsný , svařované části jednoduše spojitelné šrouby, IP20, nosnost až 50 kg. Rozměry: 600 x 600 mm. 12U. Barva: Šedá, včetně ventilační jednotky, vyvazovacích panelů, šroub spojů a vyvazovacích pásků + Cena včetně dopravy, instalace, sestavení, přemístění a přepojení stávajícíh komponentů, znovu nastavení a odzkoušení | ks | 1 |  | 0 |  |  |  | základní |  | 0 | 0 | 0 | 0 | 0 | 16 | K | 1 | ROZPOCET | 0 | 0 | 0 | 0 | 0 | 1 | 0 | 16 | 206833689
30 | K | 371 201011.R | Patch panel 19"Patch panel24x RJ45, přímý,CAT6,STP | ks | 5 |  | 0 |  |  |  | základní |  | 0 | 0 | 0 | 0 | 0 | 16 | K | 1 | ROZPOCET | 0 | 0 | 0 | 0 | 0 | 1 | 0 | 16 | -519794785
| D | D4 | Dodávka tras |  |  |  | 0 | [5 empty] | 0 |  | 0 |  | 0 | 1 | D | 0 | ROZPOCET | [6 empty] | 0
31 | M | 345715367R | Krabice odbočná KO 125/1L | ks | 20 |  | 0 |  |  |  | základní |  | 0 | 0 | 0 | 0 | 0 | 32 | M | 1 | ROZPOCET | 0 | 0 | 0 | 0 | 0 | 1 | 0 | 16 | 338372913
32 | M | 34571518R | Krabice univerzální z PH KU 68- 1901 | ks | 16 |  | 0 |  |  |  | základní |  | 0 | 0 | 0 | 0 | 0 | 32 | M | 1 | ROZPOCET | 0 | 0 | 0 | 0 | 0 | 1 | 0 | 16 | 1252927482
33 | M | 34572109R | Lišta vkládací z PVC 20x20 | m | 50 |  | 0 |  |  |  | základní |  | 0 | 0 | 0 | 0 | 0 | 32 | M | 1 | ROZPOCET | 0 | 0 | 0 | 0 | 0 | 1 | 0 | 16 | 1658481738
34 | M | 34571051R | Trubka elektroinstal. ohebná 2323/LPE-1 d 22,9 m + přichytky 2ks/m | m | 1500 |  | 0 |  |  |  | základní |  | 0 | 0 | 0 | 0 | 0 | 32 | M | 1 | ROZPOCET | 0 | 0 | 0 | 0 | 0 | 1 | 0 | 16 | 563325660
35 | K | 345 64001 -R1 | Elektroinstalační krabice se zachováním funkčnosti při požáru, klasifikovaná dle ZP 27/2008, DIN 4102-12, STN 920205 + montáž | ks | 1 |  | 0 |  |  |  | základní |  | 0 | 0 | 0 | 0 | 0 | 16 | K | 1 | ROZPOCET | 0 | 0 | 0 | 0 | 0 | 1 | 0 | 16 | 840272733
36 | M | 222 26-0505.R00 | Trubka pancéřová 40 pod omítku, do podlahy | m | 70 |  | 0 |  |  |  | základní |  | 0 | 0 | 0 | 0 | 0 | 32 | M | 1 | ROZPOCET | 0 | 0 | 0 | 0 | 0 | 1 | 0 | 16 | 438145629
| D | D5 | Montáž tras |  |  |  | 0 | [5 empty] | 0 |  | 0 |  | 0 | 1 | D | 0 | ROZPOCET | [6 empty] | 0
37 | K | 210 01-0003.R00 | Trubka ohebná pod omítku, vnější průměr 25 mm | m | 1500 |  | 0 |  |  |  | základní |  | 0 | 0 | 0 | 0 | 0 | 16 | K | 1 | ROZPOCET | 0 | 0 | 0 | 0 | 0 | 1 | 0 | 16 | -539853513
38 | K | 210 01-0329.RT2 | Krabice KO do dutých stěn, bez zapojení, hranatá KO 125/1L s víčkem | ks | 20 |  | 0 |  |  |  | základní |  | 0 | 0 | 0 | 0 | 0 | 16 | K | 1 | ROZPOCET | 0 | 0 | 0 | 0 | 0 | 1 | 0 | 16 | 1164345393
39 | K | 210010301R00 | Krabice přístrojová KP, bez zapojení, kruhová | ks | 16 |  | 0 |  |  |  | základní |  | 0 | 0 | 0 | 0 | 0 | 16 | K | 1 | ROZPOCET | 0 | 0 | 0 | 0 | 0 | 1 | 0 | 16 | 175359911
40 | K | 22050001R | Lišta vkládací z PVC 20x20 | m | 50 |  | 0 |  |  |  | základní |  | 0 | 0 | 0 | 0 | 0 | 16 | K | 1 | ROZPOCET | 0 | 0 | 0 | 0 | 0 | 1 | 0 | 16 | -265504457
41 | K | 222260505R | Trubka pancéřovaná 40 pod omítku, do podlahy | m | 70 |  | 0 |  |  |  | základní |  | 0 | 0 | 0 | 0 | 0 | 16 | K | 1 | ROZPOCET | 0 | 0 | 0 | 0 | 0 | 1 | 0 | 16 | 608557077
| D | D6 | Dodávka kabeláže |  |  |  | 0 | [5 empty] | 0 |  | 0 |  | 0 | 1 | D | 0 | ROZPOCET | [6 empty] | 0
42 | M | 371201305R | Instalační kabel kategorie 6, standard ANSI/TIA 568, ISO/IEC 11801 a EN 50173 pro kategorii 6 a třídu vedení Class E, třídy LSOH (třída reakce na oheň Dca s2 d2 a1) | m | 2200 |  | 0 |  |  |  | základní |  | 0 | 0 | 0 | 0 | 0 | 32 | M | 1 | ROZPOCET | 0 | 0 | 0 | 0 | 0 | 1 | 0 | 16 | -1643588853
43 | M | 371201305RF | Instalační kabel kategorie 6, standard ANSI/TIA 568, ISO/IEC 11801 a EN 50173 pro kategorii 6 a třídu vedení Class E, flexibilní | m | 500 |  | 0 |  |  |  | základní |  | 0 | 0 | 0 | 0 | 0 | 32 | M | 1 | ROZPOCET | 0 | 0 | 0 | 0 | 0 | 1 | 0 | 16 | 1752018186
44 | M | 210 80-0101.R01 | Kabel silový s Cu jádrem 750 V Eurofire EF180 2 x 1,5 mm2 - reproduktory | m | 80 |  | 0 |  |  |  | základní |  | 0 | 0 | 0 | 0 | 0 | 32 | M | 1 | ROZPOCET | 0 | 0 | 0 | 0 | 0 | 1 | 0 | 16 | 1672106001
45 | M | 341 350212.R | Kabel zdělovací EUROFIRE J-h(st)h 2x2x0,8 - příprava pro požární detektory | m | 60 |  | 0 |  |  |  | základní |  | 0 | 0 | 0 | 0 | 0 | 32 | M | 1 | ROZPOCET | 0 | 0 | 0 | 0 | 0 | 1 | 0 | 16 | -2811254
46 | M | 341 350 212 | Kabel zdělovací SYSKFY 3x2x0,5 | m | 300 |  | 0 |  |  |  | základní |  | 0 | 0 | 0 | 0 | 0 | 32 | M | 1 | ROZPOCET | 0 | 0 | 0 | 0 | 0 | 1 | 0 | 16 | -628089870
47 | M | 222 30-1101.R | Konektor Rj45 cat 6, krytka | ks | 40 |  | 0 |  |  |  | základní |  | 0 | 0 | 0 | 0 | 0 | 32 | M | 1 | ROZPOCET | 0 | 0 | 0 | 0 | 0 | 1 | 0 | 16 | 1487940268
48 | M | 341 335013.R | Kabel optický SM 9/125 9vl | m | 100 |  | 0 |  |  |  | základní |  | 0 | 0 | 0 | 0 | 0 | 32 | M | 1 | ROZPOCET | 0 | 0 | 0 | 0 | 0 | 1 | 0 | 16 | 1484586208
| D | D7 | Montáž kabeláže |  |  |  | 0 | [5 empty] | 0 |  | 0 |  | 0 | 1 | D | 0 | ROZPOCET | [6 empty] | 0
49 | K | 210 80-0101.R01 | Montáž kabel silový s Cu jádrem 750 V Eurofire EF180 2 x 1,5 mm2 - reproduktory | m | 80 |  | 0 |  |  |  | základní |  | 0 | 0 | 0 | 0 | 0 | 16 | K | 1 | ROZPOCET | 0 | 0 | 0 | 0 | 0 | 1 | 0 | 16 | 1049022086
50 | K | 222 08-0201.R00 | Kabel optický SM 9/125 9vl kabel v trubce | m | 100 |  | 0 |  |  |  | základní |  | 0 | 0 | 0 | 0 | 0 | 16 | K | 1 | ROZPOCET | 0 | 0 | 0 | 0 | 0 | 1 | 0 | 16 | -4237168
51 | K | 222 28-0215.R00 | Kabel UTP kat.6 v trubkách | m | 2700 |  | 0 |  |  |  | základní |  | 0 | 0 | 0 | 0 | 0 | 16 | K | 1 | ROZPOCET | 0 | 0 | 0 | 0 | 0 | 1 | 0 | 16 | 1844347744
52 | K | 222 28-0552.R00 | Montáž kabel zdělovací EUROFIRE J-h(st)h 2x2x0,8 | m | 60 |  | 0 |  |  |  | základní |  | 0 | 0 | 0 | 0 | 0 | 16 | K | 1 | ROZPOCET | 0 | 0 | 0 | 0 | 0 | 1 | 0 | 16 | -462365971
53 | K | 222 28-0552.R00.1 | Montáž kabel zdělovací SYSKFY 3x2x0,5 | m | 300 |  | 0 |  |  |  | základní |  | 0 | 0 | 0 | 0 | 0 | 16 | K | 1 | ROZPOCET | 0 | 0 | 0 | 0 | 0 | 1 | 0 | 16 | -1985139138
54 | K | 222 30-1101.R00 | Konektor RJ45 na kabel UTP | ks | 40 |  | 0 |  |  |  | základní |  | 0 | 0 | 0 | 0 | 0 | 16 | K | 1 | ROZPOCET | 0 | 0 | 0 | 0 | 0 | 1 | 0 | 16 | 597852510
| D | D8 | Ostatní montáž |  |  |  | 0 | [5 empty] | 0 |  | 0 |  | 0 | 1 | D | 0 | ROZPOCET | [6 empty] | 0
55 | K | 00000000RS013-P | Dohledání kabeláže pro napojení systému ozvučení, proměření a připojení na stávající přívod | ks | 1 |  | 0 |  |  |  | základní |  | 0 | 0 | 0 | 0 | 0 | 16 | K | 1 | ROZPOCET | 0 | 0 | 0 | 0 | 0 | 1 | 0 | 16 | 157660602
56 | K | 00000000RS014-P | Napojení detektorů požáru do expanderu zabezpečovacího systému, oživení naprogramování a funkční zkoušky | ks | 1 |  | 0 |  |  |  | základní |  | 0 | 0 | 0 | 0 | 0 | 16 | K | 1 | ROZPOCET | 0 | 0 | 0 | 0 | 0 | 1 | 0 | 16 | -1170709902
57 | K | 00000000RS015-K | Inplementace kamer do stávajícího kamerového systému | ks | 1 |  | 0 |  |  |  | základní |  | 0 | 0 | 0 | 0 | 0 | 16 | K | 1 | ROZPOCET | 0 | 0 | 0 | 0 | 0 | 1 | 0 | 16 | -830967467
58 | K | 222 29-0971.R01 | Zapojení portu cat.6 do patch panelu | kpl | 1 |  | 0 |  |  |  | základní |  | 0 | 0 | 0 | 0 | 0 | 16 | K | 1 | ROZPOCET | 0 | 0 | 0 | 0 | 0 | 1 | 0 | 16 | -396859809
59 | K | 222 29-3001.R00 | Vypáskování kabelů v rozvaděči | kpl | 1 |  | 0 |  |  |  | základní |  | 0 | 0 | 0 | 0 | 0 | 16 | K | 1 | ROZPOCET | 0 | 0 | 0 | 0 | 0 | 1 | 0 | 16 | -72671169
60 | K | 222 29-3011.R00 | Kontrolní měření kabelu | kpl | 1 |  | 0 |  |  |  | základní |  | 0 | 0 | 0 | 0 | 0 | 16 | K | 1 | ROZPOCET | 0 | 0 | 0 | 0 | 0 | 1 | 0 | 16 | 1178367981
61 | K | 222 29-3012.R00 | Měření do protokolu | kpl | 1 |  | 0 |  |  |  | základní |  | 0 | 0 | 0 | 0 | 0 | 16 | K | 1 | ROZPOCET | 0 | 0 | 0 | 0 | 0 | 1 | 0 | 16 | -1043342166
62 | K | 222 29-3012.R01 | Vypracování a tisk protokolu měření pro metalické a optické kabely | kpl | 1 |  | 0 |  |  |  | základní |  | 0 | 0 | 0 | 0 | 0 | 16 | K | 1 | ROZPOCET | 0 | 0 | 0 | 0 | 0 | 1 | 0 | 16 | -2090709214
63 | K | 222 31-0901.R00 | Měření optických kabelů | kpl | 1 |  | 0 |  |  |  | základní |  | 0 | 0 | 0 | 0 | 0 | 16 | K | 1 | ROZPOCET | 0 | 0 | 0 | 0 | 0 | 1 | 0 | 16 | -1988652362
| D | D9 | Stavební přípomoce |  |  |  | 0 | [5 empty] | 0 |  | 0 |  | 0 | 1 | D | 0 | ROZPOCET | [6 empty] | 0
64 | K | 220 26-1664.R00 | Hrubá výplň drážky | m | 60 |  | 0 |  |  |  | základní |  | 0 | 0 | 0 | 0 | 0 | 16 | K | 1 | ROZPOCET | 0 | 0 | 0 | 0 | 0 | 1 | 0 | 16 | -1857097186
65 | K | 220 26-1665.R00 | Začištění drážky, konečná úprava | m | 80 |  | 0 |  |  |  | základní |  | 0 | 0 | 0 | 0 | 0 | 16 | K | 1 | ROZPOCET | 0 | 0 | 0 | 0 | 0 | 1 | 0 | 16 | -1858391650
66 | M | 58541250R | Sádra stavební bilá 1 kg | kg | 35 |  | 0 |  |  |  | základní |  | 0 | 0 | 0 | 0 | 0 | 32 | M | 1 | ROZPOCET | 0 | 0 | 0 | 0 | 0 | 1 | 0 | 16 | -1924157702
67 | K | 460680022R00 | Průraz zdivem v cihlové zdi tloušťky 30 cm | ks | 10 |  | 0 |  |  |  | základní |  | 0 | 0 | 0 | 0 | 0 | 16 | K | 1 | ROZPOCET | 0 | 0 | 0 | 0 | 0 | 1 | 0 | 16 | 1811049816
68 | K | 460680402RV1 | Vysekání kapsy 10x10x8cm pro krabice v cihlové zdi | ks | 20 |  | 0 |  |  |  | základní |  | 0 | 0 | 0 | 0 | 0 | 16 | K | 1 | ROZPOCET | 0 | 0 | 0 | 0 | 0 | 1 | 0 | 16 | -2105227447
69 | K | 460680593RV1 | Vysekání drážky 5x7cm pro kabely v cihlové zdi | m | 40 |  | 0 |  |  |  | základní |  | 0 | 0 | 0 | 0 | 0 | 16 | K | 1 | ROZPOCET | 0 | 0 | 0 | 0 | 0 | 1 | 0 | 16 | -1206430223
70 | K | 460941311 | Vyplnění rýh vyplnění a omítnutí rýh v betonových podlahách a mazaninách hloubky do 5 cm a šířky do 5 cm | m | 80 |  | 0 |  |  |  | základní |  | 0 | 0 | 0 | 0 | 0 | 16 | K | 1 | ROZPOCET | 0 | 0 | 0 | 0 | 0 | 1 | 0 | 16 | -1517883664
71 | K | 595 980-000R | Dodávka amontáž SDK oplásštění světlost 0,2x0,2m, (profily, SDK,tmelení) | m | 10 |  | 0 |  |  |  | základní |  | 0 | 0 | 0 | 0 | 0 | 16 | K | 1 | ROZPOCET | 0 | 0 | 0 | 0 | 0 | 1 | 0 | 16 | -686187608
72 | K | 784 95-0030.RAA | Oprava maleb z malířských směsí oškrábání, umytí, vyhlazení, 2x malba | m2 | 60 |  | 0 |  |  |  | základní |  | 0 | 0 | 0 | 0 | 0 | 16 | K | 1 | ROZPOCET | 0 | 0 | 0 | 0 | 0 | 1 | 0 | 16 | -1137682296
73 | K | 971 10-0041.RA0 | Vybourání otvorů ve zdech | m2 | 1 |  | 0 |  |  |  | základní |  | 0 | 0 | 0 | 0 | 0 | 16 | K | 1 | ROZPOCET | 0 | 0 | 0 | 0 | 0 | 1 | 0 | 16 | -1335167383
74 | K | 974 05-1313.R00 | Frézování drážky do 30x30 mm, zdivo,cihel.tvárnice | m | 60 |  | 0 |  |  |  | základní |  | 0 | 0 | 0 | 0 | 0 | 16 | K | 1 | ROZPOCET | 0 | 0 | 0 | 0 | 0 | 1 | 0 | 16 | -2131904658
75 | K | 974 05-1515.R00 | Frézování drážky do 50x50 mm, podlaha beton | m | 60 |  | 0 |  |  |  | základní |  | 0 | 0 | 0 | 0 | 0 | 16 | K | 1 | ROZPOCET | 0 | 0 | 0 | 0 | 0 | 1 | 0 | 16 | -268952428
76 | K | 979 08-2113.R00 | Vodorovná doprava suti po suchu do 1000 m | t | 2 |  | 0 |  |  |  | základní |  | 0 | 0 | 0 | 0 | 0 | 16 | K | 1 | ROZPOCET | 0 | 0 | 0 | 0 | 0 | 1 | 0 | 16 | 1229241493
77 | K | 979 98-1104.R00 | Kontejner, suť bez příměsí, odvoz a likvidace, 9 t | t | 1 |  | 0 |  |  |  | základní |  | 0 | 0 | 0 | 0 | 0 | 16 | K | 1 | ROZPOCET | 0 | 0 | 0 | 0 | 0 | 1 | 0 | 16 | 99400908
78 | K | 979 98-1104.R00.1 | Ekologická likvidace elektro materiálu | t | 0.5 |  | 0 |  |  |  | základní |  | 0 | 0 | 0 | 0 | 0 | 16 | K | 1 | ROZPOCET | 0 | 0 | 0 | 0 | 0 | 1 | 0 | 16 | -389175253
79 | K | 979 99-0250.R00 | Poplatek za zpracování nebezpečného odpadu | ks | 0.5 |  | 0 |  |  |  | základní |  | 0 | 0 | 0 | 0 | 0 | 16 | K | 1 | ROZPOCET | 0 | 0 | 0 | 0 | 0 | 1 | 0 | 16 | 1035883611

## 7 - Vedlejší rozpočtové n...
[9 empty] | >> skryté sloupce << | [9 empty] | {af809329-08c3-4ff1-aa9b-ff84fc8b39a5}
2
| KRYCÍ LIST SOUPISU PRACÍ | [8 empty] | v --- níže se nacházejí doplnkové a pomocné údaje k sestavám --- v | [8 empty] | False
Stavba:
Karlovy Vary, ZŠ J.A.Komenského - učebna IT, kabinet, přístupová rampa a vnitřní plošina
Objekt:
7 - Vedlejší rozpočtové náklady
| KSO: |  |  |  |  | CC-CZ:
| Místo: |  |  |  |  | Datum: | 23. 1. 2024
| Zadavatel: |  |  |  |  | IČ:
|  | Statutární město K.Vary |  |  |  | DIČ:
| Uchazeč: |  |  |  |  | IČ: | Vyplň údaj
|  | Vyplň údaj |  |  |  | DIČ: | Vyplň údaj
| Projektant: |  |  |  |  | IČ:
|  | Porticus s.r.o. K.Vary |  |  |  | DIČ:
| Zpracovatel: |  |  |  |  | IČ:
|  | Šimková Dita, K.Vary |  |  |  | DIČ:
Poznámka:
| Cena bez DPH | [5 empty] | 0
|  |  | Základ daně |  |  | Sazba daně | Výše daně
| DPH | základní | 0 |  |  | 21% | 0
|  | snížená | 0 |  |  | 15% | 0
|  | zákl. přenesená | 0 |  |  | 21% | 0
|  | sníž. přenesená | 0 |  |  | 15% | 0
|  | nulová | 0 |  |  | 0% | 0
| Cena s DPH |  |  | v | CZK |  | 0
REKAPITULACE ČLENĚNÍ SOUPISU PRACÍ
Stavba:
Karlovy Vary, ZŠ J.A.Komenského - učebna IT, kabinet, přístupová rampa a vnitřní plošina
Objekt:
7 - Vedlejší rozpočtové náklady
Místo: | [5 empty] | Datum: | 23. 1. 2024
Zadavatel: |  |  | Statutární město K.Vary |  |  | Projektant: | Porticus s.r.o. K.Vary
Uchazeč: |  |  | Vyplň údaj |  |  | Zpracovatel: | Šimková Dita, K.Vary
Kód dílu - Popis | [6 empty] | Cena celkem [CZK]
Náklady stavby celkem | [6 empty] | 0 | [12 empty] | -1
| VRN - Vedlejší rozpočtové náklady | [5 empty] | 0
| VRN1 - Průzkumné, geodetické a projektové práce | [5 empty] | 0
| VRN3 - Zařízení staveniště | [5 empty] | 0
| VRN4 - Inženýrská činnost | [5 empty] | 0
| VRN9 - Ostatní náklady | [5 empty] | 0
SOUPIS PRACÍ
Stavba:
Karlovy Vary, ZŠ J.A.Komenského - učebna IT, kabinet, přístupová rampa a vnitřní plošina
Objekt:
7 - Vedlejší rozpočtové náklady
Místo: | [5 empty] | Datum: | 23. 1. 2024
Zadavatel: |  |  | Statutární město K.Vary |  |  | Projektant: | Porticus s.r.o. K.Vary
Uchazeč: |  |  | Vyplň údaj |  |  | Zpracovatel: | Šimková Dita, K.Vary
PČ | Typ | Kód | Popis | MJ | Množství | J.cena [CZK] | Cena celkem [CZK] | Cenová soustava |  |  | DPH | J. Nh [h] | Nh celkem [h] | J. hmotnost [t] | Hmotnost celkem [t] | J. suť [t] | Suť Celkem [t]
Náklady soupisu celkem | [6 empty] | 0 | [5 empty] | 0 |  | 0 |  | 0 |  | D | -1 | [10 empty] | 0
| D | VRN | Vedlejší rozpočtové náklady |  |  |  | 0 | [5 empty] | 0 |  | 0 |  | 0 | 5 | D | 0 |  |  |  | ROZPOCET | [6 empty] | 0
| D | VRN1 | Průzkumné, geodetické a projektové práce |  |  |  | 0 | [5 empty] | 0 |  | 0 |  | 0 | 5 | D | 1 |  |  |  | ROZPOCET | [6 empty] | 0
1 | K | 012002000 | Geodetické práce | Kč | 1 |  | 0 | CS ÚRS 2024 01 |  |  | základní |  | 0 | 0 | 0 | 0 | 0 | 1024 | K | 2 |  |  |  | ROZPOCET | 0 | 0 | 0 | 0 | 0 | 1 | 0 | 1024 | -815470649
| Online PSC |  | https://podminky.urs.cz/item/CS_URS_2024_01/012002000 | [15 empty] | Online PSC | 2
2 | K | 013254000 | Dokumentace skutečného provedení stavby | Kč | 1 |  | 0 | CS ÚRS 2024 01 |  |  | základní |  | 0 | 0 | 0 | 0 | 0 | 1024 | K | 2 |  |  |  | ROZPOCET | 0 | 0 | 0 | 0 | 0 | 1 | 0 | 1024 | -979628355
| Online PSC |  | https://podminky.urs.cz/item/CS_URS_2024_01/013254000 | [15 empty] | Online PSC | 2
3 | K | 013294000 | Ostatní dokumentace -dodavatelská (výrobní a montážní) | Kč | 1 |  | 0 | CS ÚRS 2024 01 |  |  | základní |  | 0 | 0 | 0 | 0 | 0 | 1024 | K | 2 |  |  |  | ROZPOCET | 0 | 0 | 0 | 0 | 0 | 1 | 0 | 1024 | 1788029233
| Online PSC |  | https://podminky.urs.cz/item/CS_URS_2024_01/013294000 | [15 empty] | Online PSC | 2
| VV |  | 1 |  | 1 | [13 empty] | VV | 2 | 2 | True | 1 | ROZPOCET
| VV |  | -podrobné výkresy výztuže žb monolit.kcí vnější rampy | [15 empty] | VV | 2 | 1 | True | 0 | ROZPOCET
| VV |  | -zámečnické kce a výrobky -ocel.zábradlí a madla vnějšího schodiště a rampy | [15 empty] | VV | 2 | 1 | True | 0 | ROZPOCET
| VV |  | -prosklená stěna schodiště vč.kotvení ke stavebním kcím objektu | [15 empty] | VV | 2 | 1 | True | 0 | ROZPOCET
| VV |  | -vnější vstupní dveře vč.kotvení ke stáv.stav.kcím objektu | [15 empty] | VV | 2 | 1 | True | 0 | ROZPOCET
| D | VRN3 | Zařízení staveniště |  |  |  | 0 | [5 empty] | 0 |  | 0 |  | 0 | 5 | D | 1 |  |  |  | ROZPOCET | [6 empty] | 0
4 | K | 030001000 | Zařízení staveniště | Kč | 1 |  | 0 | CS ÚRS 2024 01 |  |  | základní |  | 0 | 0 | 0 | 0 | 0 | 1024 | K | 2 |  |  |  | ROZPOCET | 0 | 0 | 0 | 0 | 0 | 1 | 0 | 1024 | 24006925
| Online PSC |  | https://podminky.urs.cz/item/CS_URS_2024_01/030001000 | [15 empty] | Online PSC | 2
| D | VRN4 | Inženýrská činnost |  |  |  | 0 | [5 empty] | 0 |  | 0 |  | 0 | 5 | D | 1 |  |  |  | ROZPOCET | [6 empty] | 0
5 | K | 040001000 | Inženýrská činnost | Kč | 1 |  | 0 | CS ÚRS 2024 01 |  |  | základní |  | 0 | 0 | 0 | 0 | 0 | 1024 | K | 2 |  |  |  | ROZPOCET | 0 | 0 | 0 | 0 | 0 | 1 | 0 | 1024 | 1560679710
| Online PSC |  | https://podminky.urs.cz/item/CS_URS_2024_01/040001000 | [15 empty] | Online PSC | 2
| D | VRN9 | Ostatní náklady |  |  |  | 0 | [5 empty] | 0 |  | 0 |  | 0 | 5 | D | 1 |  |  |  | ROZPOCET | [6 empty] | 0
6 | K | 094104000 | Náklady na opatření BOZP | Kč | 1 |  | 0 | CS ÚRS 2024 01 |  |  | základní |  | 0 | 0 | 0 | 0 | 0 | 1024 | K | 2 |  |  |  | ROZPOCET | 0 | 0 | 0 | 0 | 0 | 1 | 0 | 1024 | 183563569
| Online PSC |  | https://podminky.urs.cz/item/CS_URS_2024_01/094104000 | [15 empty] | Online PSC | 2

## Pokyny pro vyplnění
Struktura údajů, formát souboru a metodika pro zpracování
Struktura
Soubor je složen ze záložky Rekapitulace stavby a záložek s názvem soupisu prací pro jednotlivé objekty ve formátu XLSX. Každá ze záložek přitom obsahuje
ještě samostatné sestavy vymezené orámovaním a nadpisem sestavy.
Rekapitulace stavby obsahuje sestavu Rekapitulace stavby a Rekapitulace objektů stavby a soupisů prací.
V sestavě Rekapitulace stavby jsou uvedeny informace identifikující předmět veřejné zakázky na stavební práce, KSO, CC-CZ, CZ-CPV, CZ-CPA a rekapitulaci
celkové nabídkové ceny uchazeče.
Termínem "uchazeč" (resp. zhotovitel) se myslí "účastník zadávacího řízení" ve smyslu zákona o zadávání veřejných zakázek.
V sestavě Rekapitulace objektů stavby a soupisů prací je uvedena rekapitulace stavebních objektů, inženýrských objektů, provozních souborů,
vedlejších a ostatních nákladů a ostatních nákladů s rekapitulací nabídkové ceny za jednotlivé soupisy prací. Na základě údaje Typ je možné
identifikovat, zda se jedná o objekt nebo soupis prací pro daný objekt:
|  | STA | Stavební objekt pozemní
|  | ING | Stavební objekt inženýrský
|  | PRO | Provozní soubor
|  | VON | Vedlejší a ostatní náklady
|  | OST | Ostatní
|  | Soupis | Soupis prací pro daný typ objektu
Soupis prací pro jednotlivé objekty obsahuje sestavy Krycí list soupisu prací, Rekapitulace členění soupisu prací, Soupis prací. Za soupis prací může být považován
i objekt stavby v případě, že neobsahuje podřízenou zakázku.
Krycí list soupisu obsahuje rekapitulaci informací o předmětu veřejné zakázky ze sestavy Rekapitulace stavby, informaci o zařazení objektu do KSO,
CC-CZ, CZ-CPV, CZ-CPA a rekapitulaci celkové nabídkové ceny uchazeče za aktuální soupis prací.
Rekapitulace členění soupisu prací obsahuje rekapitulaci soupisu prací ve všech úrovních členění soupisu tak, jak byla tato členění použita (např.
stavební díly, funkční díly, případně jiné členění) s rekapitulací nabídkové ceny.
Soupis prací obsahuje položky veškerých stavebních nebo montážních prací, dodávek materiálů a služeb nezbytných pro zhotovení stavebního objektu,
inženýrského objektu, provozního souboru, vedlejších a ostatních nákladů.
Pro položky soupisu prací se zobrazují následující informace:
|  | PČ |  | Pořadové číslo položky v aktuálním soupisu
|  | TYP |  | Typ položky: K - konstrukce, M - materiál, PP - plný popis, PSC - poznámka k souboru cen, P - poznámka k položce, VV - výkaz výměr, FIG - rozpad figur
|  | Kód |  | Kód položky
|  | Popis |  | Zkrácený popis položky
|  | MJ |  | Měrná jednotka položky
|  | Množství |  | Množství v měrné jednotce
|  | J.cena |  | Jednotková cena položky. Zadaní může obsahovat namísto J.ceny sloupce J.materiál a J.montáž, jejichž součet definuje
J.cenu položky.
|  | Cena celkem |  | Celková cena položky daná jako součin množství a j.ceny
|  | Cenová soustava |  | Příslušnost položky do cenové soustavy
Ke každé položce soupisu prací se na samostatných řádcích může zobrazovat:
Plný popis položky
Poznámka k souboru cen a poznámka zadavatele
Výkaz výměr
Pokud je k řádku výkazu výměr evidovaný údaj ve sloupci Kód, jedná se o definovaný odkaz, na který se může odvolávat výkaz výměr z jiné položky.
Metodika pro zpracování
Jednotlivé sestavy jsou v souboru provázány. Editovatelné pole jsou zvýrazněny žlutým podbarvením, ostatní pole neslouží k editaci a nesmí být jakkoliv
modifikovány.
Uchazeč je pro podání nabídky povinen vyplnit žlutě podbarvená pole:
Pole Uchazeč v sestavě Rekapitulace stavby - zde uchazeč vyplní svůj název (název subjektu)
Pole IČ a DIČ v sestavě Rekapitulace stavby - zde uchazeč vyplní svoje IČ a DIČ
Datum v sestavě Rekapitulace stavby - zde uchazeč vyplní datum vytvoření nabídky
J.cena = jednotková cena v sestavě Soupis prací o maximálním počtu desetinných míst uvedených v poli
- pokud sestavy soupisů prací obsahují pole J.cena, měla by být všechna tato pole vyplněna nenulovými
Poznámka - nepovinný údaj pro položku soupisu
V případě, že sestavy soupisů prací neobsahují pole J.cena, potom ve všech soupisech prací obsahují pole:
- J.materiál - jednotková cena materiálu
- J.montáž - jednotková cena montáže
Uchazeč v tomto případě by měl vyplnit všechna pole J.materiál a pole J.montáž nenulovými kladnými číslicemi. V případech, kdy položka
neobsahuje žádný materiál je přípustné, aby pole J.materiál bylo vyplněno nulou. V případech, kdy položka neobsahuje žádnou montáž je přípustné,
aby pole J.montáž bylo vyplněno nulou. Obě pole - J.materiál, J.Montáž u jedné položky by však neměly být vyplněny nulou.
Rekapitulace stavby
Název |  |  | Povinný |  | Popis | Typ | Max. počet
atributu |  |  | (A/N) |  |  |  | znaků
Kód |  |  | A |  | Kód stavby | String | 20
Stavba |  |  | A |  | Název stavby | String | 120
Místo |  |  | N |  | Místo stavby | String | 50
Datum |  |  | A |  | Datum vykonaného exportu | Date
KSO |  |  | N |  | Klasifikace stavebního objektu | String | 15
CC-CZ |  |  | N |  | Klasifikace stavbeních děl | String | 15
CZ-CPV |  |  | N |  | Společný slovník pro veřejné zakázky | String | 20
CZ-CPA |  |  | N |  | Klasifikace produkce podle činností | String | 20
Zadavatel |  |  | N |  | Zadavatel zadaní | String | 50
IČ |  |  | N |  | IČ zadavatele zadaní | String | 20
DIČ |  |  | N |  | DIČ zadavatele zadaní | String | 20
Uchazeč |  |  | N |  | Uchazeč veřejné zakázky | String | 50
Projektant |  |  | N |  | Projektant | String | 50
Poznámka |  |  | N |  | Poznámka k zadání | String | 255
Sazba DPH |  |  | A |  | Rekapitulace sazeb DPH u položek soupisů | eGSazbaDph
Základna DPH |  |  | A |  | Základna DPH určena součtem celkové ceny z položek soupisů | Double
Hodnota DPH |  |  | A |  | Hodnota DPH | Double
Cena bez DPH |  |  | A |  | Celková cena bez DPH za celou stavbu. Sčítává se ze všech listů. | Double
Cena s DPH |  |  | A |  | Celková cena s DPH za celou stavbu | Double
Rekapitulace objektů stavby a soupisů prací
Název |  |  | Povinný |  | Popis | Typ | Max. počet
atributu |  |  | (A/N) |  |  |  | znaků
Kód |  |  | A |  | Přebírá se z Rekapitulace stavby | String | 20
Stavba |  |  | A |  | Přebírá se z Rekapitulace stavby | String | 120
Místo |  |  | N |  | Přebírá se z Rekapitulace stavby | String | 50
Datum |  |  | A |  | Přebírá se z Rekapitulace stavby | Date
Zadavatel |  |  | N |  | Přebírá se z Rekapitulace stavby | String | 50
Projektant |  |  | N |  | Přebírá se z Rekapitulace stavby | String | 50
Uchazeč |  |  | N |  | Přebírá se z Rekapitulace stavby | String | 50
Kód |  |  | A |  | Kód objektu | String | 20
Objektu, Soupis prací |  |  | A |  | Název objektu | String | 120
Cena bez DPH |  |  | A |  | Cena bez DPH za daný objekt | Double
Cena s DPH |  |  | A |  | Cena spolu s DPH za daný objekt | Double
Typ |  |  | A |  | Typ zakázky | eGTypZakazky
Krycí list soupisu
Název |  |  | Povinný |  | Popis | Typ | Max. počet
atributu |  |  | (A/N) |  |  |  | znaků
Stavba |  |  | A |  | Přebírá se z Rekapitulace stavby | String | 120
Objekt |  |  | A |  | Kód a název objektu | String | 20 + 120
Soupis |  |  | A |  | Kód a název soupisu | String | 20 + 120
KSO |  |  | N |  | Klasifikace stavebního objektu | String | 15
CC-CZ |  |  | N |  | Klasifikace stavbeních děl | String | 15
CZ-CPV |  |  | N |  | Společný slovník pro veřejné zakázky | String | 20
CZ-CPA |  |  | N |  | Klasifikace produkce podle činností | String | 20
Místo |  |  | N |  | Přebírá se z Rekapitulace stavby | String | 50
Zadavatel |  |  | N |  | Přebírá se z Rekapitulace stavby | String | 50
Uchazeč |  |  | N |  | Přebírá se z Rekapitulace stavby | String | 50
Projektant |  |  | N |  | Přebírá se z Rekapitulace stavby | String | 50
Poznámka |  |  | N |  | Poznámka k soupisu prací | String | 255
Sazba DPH |  |  | A |  | Rekapitulace sazeb DPH na položkách aktuálního soupisu | eGSazbaDph
Základna DPH |  |  | A |  | Základna DPH určena součtem celkové ceny z položek aktuálního soupisu | Double
Hodnota DPH |  |  | A |  | Hodnota DPH | Double
Cena bez DPH |  |  | A |  | Cena bez DPH za daný soupis | Double
Cena s DPH |  |  | A |  | Cena s DPH za daný soupis | Double
Rekapitulace členění soupisu prací
Název |  |  | Povinný |  | Popis | Typ | Max. počet
atributu |  |  | (A/N) |  |  |  | znaků
Stavba |  |  | A |  | Přebírá se z Rekapitulace stavby | String | 120
Objekt |  |  | A |  | Kód a název objektu, přebírá se z Krycího listu soupisu | String | 20 + 120
Soupis |  |  | A |  | Kód a název objektu, přebírá se z Krycího listu soupisu | String | 20 + 120
Místo |  |  | N |  | Přebírá se z Rekapitulace stavby | String | 50
Datum |  |  | A |  | Přebírá se z Rekapitulace stavby | Date
Zadavatel |  |  | N |  | Přebírá se z Rekapitulace stavby | String | 50
Projektant |  |  | N |  | Přebírá se z Rekapitulace stavby | String | 50
Uchazeč |  |  | N |  | Přebírá se z Rekapitulace stavby | String | 50
Kód dílu - Popis |  |  | A |  | Kód a název dílu ze soupisu | String | 20 + 100
Cena celkem |  |  | A |  | Cena celkem za díl ze soupisu | Double
Soupis prací
Název |  |  | Povinný |  | Popis | Typ | Max. počet
atributu |  |  | (A/N) |  |  |  | znaků
Stavba |  |  | A |  | Přebírá se z Rekapitulace stavby | String | 120
Objekt |  |  | A |  | Kód a název objektu | String | 20 + 120
Soupis |  |  | A |  | Přebírá se z Krycího listu soupisu | String | 20 + 120
Místo |  |  | N |  | Přebírá se z Krycího listu soupisu | String | 50
Datum |  |  | A |  | Přebírá se z Krycího listu soupisu | Date
Zadavatel |  |  | N |  | Přebírá se z Krycího listu soupisu | String | 50
Projektant |  |  | N |  | Přebírá se z Krycího listu soupisu | String | 50
Uchazeč |  |  | N |  | Přebírá se z Krycího listu soupisu | String | 50
PČ |  |  | A |  | Pořadové číslo položky soupisu | Long
Typ |  |  | A |  | Typ položky soupisu | eGTypPolozky | 1
Kód |  |  | A |  | Kód položky ze soupisu | String | 20
Popis |  |  | A |  | Popis položky ze soupisu | String | 255
MJ |  |  | A |  | Měrná jednotka položky | String | 10
Množství |  |  | A |  | Množství položky soupisu | Double
J.Cena |  |  | A |  | Jednotková cena položky | Double
Cena celkem |  |  | A |  | Cena celkem vyčíslena jako J.Cena * Množství | Double
Cenová soustava |  |  | N |  | Zařazení položky do cenové soustavy | String | 50
p |  |  | N |  | Poznámka položky ze soupisu | Memo
psc |  |  | N |  | Poznámka k souboru cen ze soupisu | Memo
pp |  |  | N |  | Plný popis položky ze soupisu | Memo
vv |  |  | N |  | Výkaz výměr (figura, výraz, výměra) ze soupisu | Text,Text,Double | 20, 150
fig |  |  | N |  | Rozpad figur | Text,Text,Double | 20, 150
DPH |  |  | A |  | Sazba DPH pro položku | eGSazbaDPH
Hmotnost |  |  | A |  | Hmotnost položky ze soupisu | Double
Suť |  |  | A |  | Suť položky ze soupisu | Double
Nh |  |  | N |  | Normohodiny položky ze soupisu | Double
Datová věta
Typ věty |  |  | Hodnota |  | Význam
eGSazbaDPH |  |  | základní |  | Základní sazba DPH
|  |  | snížená |  | Snížená sazba DPH
|  |  | nulová |  | Nulová sazba DPH
|  |  | zákl. přenesená |  | Základní sazba DPH přenesená
|  |  | sníž. přenesená |  | Snížená sazba DPH přenesená
eGTypZakazky |  |  | STA |  | Stavební objekt
|  |  | PRO |  | Provozní soubor
|  |  | ING |  | Inženýrský objekt
|  |  | VON |  | Vedlejší a ostatní náklady
|  |  | OST |  | Ostatní náklady
eGTypPolozky |  |  | 1 |  | Položka typu HSV
|  |  | 2 |  | Položka typu PSV
|  |  | 3 |  | Položka typu M
|  |  | 4 |  | Položka typu OST