## IT VYBAVENÍ
|  | Položkový rozpočet ( verze _6.3.2024 ) |  |  |  |  | #TypZaznamu#
S: |  | ZŠ TRUHLÁŘSKÁ 19, KARLOVY VARY UČEBNA PŘÍRODOPISU A ROBOTIKY |  |  |  |  | STA
O: | [6 empty] | OBJ
R: | [6 empty] | ROZ
C: | [6 empty] | CAS_STR
IT vybavení
P.č. | Číslo položky | Název položky | MJ | Množství | cena / MJ | Dodávka + montáž celkem
Díl: | M21 |  |  |  |  | 0 | DIL
1 |  | Dodávka komponent učebna přírodopisu
9 | 00000000RS02 | Dvoupásmový přístupový bod Wi-Fi 6, který pracuje na bezdrátových frekvencích 2.4 + 5 GHz (WiFi standardy: 802.11a/n/ac/ax. Nabízí celkovou agregovanou rychlost až 1,774 Gbps, podporuje MU-MIMO přenosy. Rozhraní: 1 × 10/100/1000 Mbps, LAN s PoE-In (802.3af) + držák na zeď + PoE injektor 15,4W včetně napájecího zdroje. Cena včetně dopravy, instalace a zaškolení. | ks | 1 |  | 0
10 | 00000000RS03 | Aktivní prvek, Rack mounted 19“, 1U,24 (48) RJ-45 autosensing 10/100/1000 PoE+ porty,4 SFP nebo SFP+,podpora Stack – až 16 switchů,podpora pro Aruba AirWave Network Management,Podpora pro HPE Inteligent Management Center rozhraní CLI,Podpora SNMP IEEE802.3 Ethernet MIB, Repeater MIB,Podpora IEEE 802.3az,Podpora pro 802.1X local MAC Podpora pro IEEE 802.1p,Ochrana DoS, ARP protection, IP lockdown. Cena včetně dopravy, instalace a zaškolení. | ks | 1 |  | 0
12 | 00000000RS05 | Mobilní nabíjecí skříň až pro třicet tabletů nebo notebooků (3x10ks) s velikostí displeje do 15,6". Zařízení je možné nabíjet buď originálním napájecí adaltérem ze zásuvky na 230V (3x10ks) nebo přímo z USB (30ks) konektoru. Skříň s robustní kovovou konstrukci, čtyřmi masivní kolečkami a uzamykatelnými dvířky z obou stran (dělené přední i zadní dveře). Cena včetně dopravy, instalace a zaškolení. | ks | 1 |  | 0
13 | 00000000RS06 | Pracovní PC pro učitele v desktop provedení do AV skříňky ( dle specifikace níže ) - minimální požadavky: Osobní počítač CPU (Benchmark 15000 bodů, 32 GB operační paměti DDR4, disk 1000GB SSD, GPU (Benhcmark 10000 bodů) , GLAN, USB (3x USB 2.0 a 3x USB 3.0/3.1/3.2 Gen 1), DisplayPort, min 2x HDMI, klávesnice a myš, kompatibilní s Windows 11. Case: rozměry max. 432 x 215 x 393 mm, vybavení 2x 5,25“ externí, 2x 3,5“/2,5" interní* a 4x 2,5“ interní. + 2 ks 24“ monitor (FHD rozlišením 1920 x 1080, IPS panel, konektory: HDMI, DP). Poznámka 1: Monitor musí umožňovat úchyt na výsuvný držák ze stolu (vertikálně výsuvný mechanismus se sklopným VESA držákem s možností umístění v pěti výškových stupních pro různé velikosti LCD monitoru - tento výsuvný mechanismus a držák není předmětem dodávky dle této veřejné zakázky). Poznámka 2: AV skříň připravení pro umístění PC: vnější rozměry š. 800mm, v. 695mm a hl. 430mm. V provedení jednoroletové skříně. Cena včetně dopravy, instalace a zaškolení. | ks | 1 |  | 0
14 | Sestava interaktivní tabule | Interaktivní tabule - triptych 200x120 - prostřední tabule včetně křídel s bílým keramickým povrchem. Projektor - laserová technologie, rozlišení Full HD, projekční plocha o úhlopříčce až 279 cm, světelný tok min 3 500 lumenů, kalibrace přímo na ovl. panelu tabule, ultrakrátká projekční vzdálenost, Stereo ozvučení (aktivní reproduktory, držáky, kabeláž do PC), Cena včetně dopravy, instalace a zaškolení. | ks | 1 |  | 0
15 | Držák s křídly | Posuvný systém pro In. tabuli. Systém se skládá z výškového posunu, rámu pro uchycení tabule triptych 200x120, Zdvih min. 65 cm, Dostateční nosnost vlastního pojezdu (pro zatížení rámem+tabulí+křídly) pro velkou stabilitu. Délka nosných pylonů (přichycených na zem a do zdi) min. 290 cm. Cena včetně dopravy, instalace a zaškolení. | ks | 1 |  | 0 | POL1_0
16 | Kabel HDMI a extender | Kabel HDMI, min. 4K*2K @ 60Hz, min. 10m. Včetně HDMI extenderu pro zesílení signálu podporující přenos na min. 30 m, podpora rozlišení min. 4K*2K @ 60Hz, HDCP kompatibilní. Včetně HDMI kabelu 0,5 m, (M/M), min. rozlišení 4K*2K @ 60Hz. Cena včetně dopravy, instalace. | ks | 1 |  | 0 | POL1_0
17 | Repeater aktivní USB | USB repeater pro prodlužování USB kabelů, délka min. 5 m. Cena včetně napáj zdroje, dopravy, instalace. Cena včetně dopravy, instalace, nastavení . | ks | 1 |  | 0 | POL1_0
18 | EDID a HDCP manažer | EDID a HDCP manažer, podpora HDMI 1.4, HDCP 1.4, DVI 1.0, podpora min. rozlišení 1920x1080@60Hz/4:4:4, 4096x2048@30Hz/4:4:4 nebo 60Hz/4:2:0 (300MHz). Emulace EDID z paměti nebo z načtených dat ze zobrazovače. Možnost zapnutí/vypnutí EDID na vstupu. Konfigurace a ovládání přes USB. Ekvalizace vstupního signálu při délce kabelu na alespoň 30 m (při 1920x1080p). Cena včetně dopravy, instalace, nastavení a zaškolení. | ks | 1 |  | 0 | POL3_0
19 | Stolní vizualizér | Stolní vizualizér - Bezdrátová dokumentová kamera s flexibilním ramenem, s možností práce úplně bez kabelů - přenos obrazu přes Wifi, napájení z baterie. Min. 12x zoom. LED osvětlení snímaného objektu, ruční a automatické ovládání ostření a jasu. Snímaná plocha min A4. Jednoduché ovládání vizualizéru prostřednictvím software. Cena včetně dopravy, instalace, nastavení a zaškolení. | ks | 1 |  | 0 | POL3_0
20 | konvertibilní zařízení s dotykovým displejem | Notebook/tablet, konvertibilní s dotykovým displejem. CPU (benchmark 15000 bodů), min. 14" IPS, nebo OLED lesklý 1920 × 1080, RAM 16GB DDR4, GPU , SSD 1000GB, webkamera, USB 3.2 Gen 2, USB-C, WiFi 6E, Hmotnost 1,7 kg, Kompatibilní s Windows 11. Cena včetně dopravy, instalace, nastavení a zaškolení. | ks | 30 |  | 0
21 | Dotykové pero | Dotykové pero (stylus) - na notebook, aktivní, 4096 tlakových bodů, programovatelné tlačítko, vyměnitelný hrot a indikátor napájení, výdrž až 720 h, nabíjení skrze USB-C konektor,délka 14,42 mm, průměr 0,93 mm, hmotnost 12,5 g. Cena včetně dopravy, instalace, nastavení a zaškolení. | ks | 30 |  | 0
1 |  | Dodávka komponent učebna robotiky
9 | 00000000RS02 | Dvoupásmový přístupový bod Wi-Fi 6, který pracuje na bezdrátových frekvencích 2.4 + 5 GHz (WiFi standardy: 802.11a/n/ac/ax. Nabízí celkovou agregovanou rychlost až 1,774 Gbps, podporuje MU-MIMO přenosy. Rozhraní: 1 × 10/100/1000 Mbps, LAN s PoE-In (802.3af) + držák na zeď + PoE injektor 15,4W včetně napájecího zdroje. Cena včetně dopravy, instalace a zaškolení. | ks | 1 |  | 0
11 | 00000000RS04 | Pracovní Notebook - minimální požadavky: Operační systém: Kompatibilní s Windows 11 ,CPU (benchmark 15000 bodů) ,RAM 16 GB DDR4 , 512 GB m.2 SSD , 15,6" FHD , LAN 10/100/1000 Mbps, grafická karta min. (GPU benchmark 5000 bodů), HD Camera with Mic.,Dvoupásmový Wi-Fi/Bluetooth adaptér, standard Wi-Fi 802.11ac (přenosová rychlost 867 Mbps), Bluetooth 5.0, 1x USB 3.1 Type-C support DisplayPort/Power Delivery with USB-C dock 3x USB 3.0, 1x HDMI,1x RJ-45,1x Audio-Out, Numerická klávesnice, minimalni vydrz baterie 10 h, Cena včetně dopravy, instalace a zaškolení. | ks | 20 |  | 0
13 | 00000000RS06 | Pracovní PC pro učitele v desktop provedení do AV skříňky ( dle specifikace níže ) - minimální požadavky: Osobní počítač CPU (Benchmark 15000 bodů, 32 GB operační paměti DDR4, disk 1000GB SSD, GPU (Benhcmark 10000 bodů) , GLAN, USB (3x USB 2.0 a 3x USB 3.0/3.1/3.2 Gen 1), DisplayPort, min 2x HDMI, klávesnice a myš, kompatibilní s Windows 11. Case: rozměry max. 432 x 215 x 393 mm, vybavení 2x 5,25“ externí, 2x 3,5“/2,5" interní* a 4x 2,5“ interní. + 2 ks 24“ monitor (FHD rozlišením 1920 x 1080, IPS panel, konektory: HDMI, DP). Poznámka 1: Monitor musí umožňovat úchyt na výsuvný držák ze stolu (vertikálně výsuvný mechanismus se sklopným VESA držákem s možností umístění v pěti výškových stupních pro různé velikosti LCD monitoru - tento výsuvný mechanismus a držák není předmětem dodávky dle této veřejné zakázky). Poznámka 2: AV skříň připravení pro umístění PC: vnější rozměry š. 800mm, v. 695mm a hl. 430mm. V provedení jednoroletové skříně. Cena včetně dopravy, instalace a zaškolení. | ks | 1 |  | 0
14 | Sestava interaktivní tabule | Interaktivní tabule - triptych 200x120 - prostřední tabule včetně křídel s bílým keramickým povrchem. Projektor - laserová technologie, rozlišení Full HD, projekční plocha o úhlopříčce až 279 cm, světelný tok min 3 500 lumenů, kalibrace přímo na ovl. panelu tabule, ultrakrátká projekční vzdálenost, Stereo ozvučení (aktivní reproduktory, držáky, kabeláž do PC), Cena včetně dopravy, instalace a zaškolení. | ks | 1 |  | 0
15 | Držák s křídly | Posuvný systém pro In. tabuli. Systém se skládá z výškového posunu, rámu pro uchycení tabule triptych 200x120, Zdvih min. 65 cm, Dostateční nosnost vlastního pojezdu (pro zatížení rámem+tabulí+křídly) pro velkou stabilitu. Délka nosných pylonů (přichycených na zem a do zdi) min. 290 cm. Cena včetně dopravy, instalace a zaškolení. | ks | 1 |  | 0 | POL1_0
16 | Kabel HDMI a extender | Kabel HDMI, min. 4K*2K @ 60Hz, min. 10m. Včetně HDMI extenderu pro zesílení signálu podporující přenos na min. 30 m, podpora rozlišení min. 4K*2K @ 60Hz, HDCP kompatibilní. Včetně HDMI kabelu 0,5 m, (M/M), min. rozlišení 4K*2K @ 60Hz. Cena včetně dopravy, instalace. | ks | 1 |  | 0 | POL1_0
17 | Repeater aktivní USB | USB repeater pro prodlužování USB kabelů, délka min. 5 m. Cena včetně napáj zdroje, dopravy, instalace. Cena včetně dopravy, instalace, nastavení . | ks | 1 |  | 0 | POL1_0
18 | EDID a HDCP manažer | EDID a HDCP manažer, podpora HDMI 1.4, HDCP 1.4, DVI 1.0, podpora min. rozlišení 1920x1080@60Hz/4:4:4, 4096x2048@30Hz/4:4:4 nebo 60Hz/4:2:0 (300MHz). Emulace EDID z paměti nebo z načtených dat ze zobrazovače. Možnost zapnutí/vypnutí EDID na vstupu. Konfigurace a ovládání přes USB. Ekvalizace vstupního signálu při délce kabelu na alespoň 30 m (při 1920x1080p). Cena včetně dopravy, instalace, nastavení a zaškolení. | ks | 1 |  | 0 | POL3_0