## Rekapitulace stavby
Export Komplet | [24 empty] | VZ | 2.0 | ZAMOK |  |  |  |  | False | False | {97c59af0-7920-488b-a906-0735006d2e95}
[31 empty] | 0,01 | 21
[31 empty] | 0,01 | 12
|  | REKAPITULACE STAVBY | [15 empty] | v --- níže se nacházejí doplnkové a pomocné údaje k sestavám --- v | [11 empty] | Návod na vyplnění | 0,001
|  | Kód: |  |  |  |  | 2023J-118 | [22 empty] | Měnit lze pouze buňky se žlutým podbarvením! 1) v Rekapitulaci stavby vyplňte údaje o Uchazeči (přenesou se do ostatních sestav i v jiných listech) 2) na vybraných listech vyplňte v sestavě Soupis prací ceny u položek | 0,01
|  | Stavba: |  |  |  |  | ZŠ a ZUŠ Šmeralova - Karlovy Vary, rekonstrukce krovu a střešního pláště | [23 empty] | 0,01
|  | KSO: | [11 empty] | CC-CZ: | [16 empty] | 0,01
|  | Místo: |  |  |  |  | Karlovy Vary | [6 empty] | Datum: |  | 4. 12. 2023 | [14 empty] | 0,01
0,01
|  | Zadavatel: | [11 empty] | IČ: | [16 empty] | 0,01
|  |  | ZŠ a ZUŠ Šmeralova 15 Karlovy Vary | [10 empty] | DIČ: | [16 empty] | 0,01
0,01
|  | Uchazeč: | [11 empty] | IČ: |  | Vyplň údaj | [14 empty] | 0,01
|  |  | Vyplň údaj | [10 empty] | DIČ: |  | Vyplň údaj | [14 empty] | 0,01
False
|  | Projektant: | [11 empty] | IČ: | [16 empty] | False
|  |  | Projektový kancelář NH s.r.o. | [10 empty] | DIČ: | [16 empty] | True
0,01
|  | Zpracovatel: | [11 empty] | IČ: | [16 empty] | 0,01
[14 empty] | DIČ: | [16 empty] | True
Poznámka:
Soupis prací je sestaven s využitím Cenové soustavy ÚRS. Položky, které pochází z této cenové soustavy, jsou ve sloupci 'Cenová soustava' označeny popisem 'CS ÚRS' a úrovní příslušného kalendářního pololetí. Veškeré další informace vymezující popis a podmínky použití těchto položek z Cenové soustavy, které nejsou uvedeny přímo v soupisu prací, jsou neomezeně dálkově k dispozici na webu podminky.urs.cz.
|  | Cena bez DPH | [11 empty] | 0
[8 empty] | Sazba daně |  | Základ daně |  |  |  | Výše daně
|  | DPH |  | základní |  |  |  | 21% |  | 0 |  |  |  | 0
|  |  |  | snížená |  |  |  | 12% |  | 0 |  |  |  | 0
|  |  |  | zákl. přenesená |  |  |  | 21% |  | 0 |  |  |  | 0
|  |  |  | sníž. přenesená |  |  |  | 12% |  | 0 |  |  |  | 0
|  |  |  | nulová |  |  |  | 0% |  | 0 |  |  |  | 0
|  | Cena s DPH | [6 empty] | v |  | CZK |  |  | 0
REKAPITULACE OBJEKTŮ STAVBY A SOUPISŮ PRACÍ
| Kód: | [6 empty] | 2023J-118
| Stavba: | [6 empty] | ZŠ a ZUŠ Šmeralova - Karlovy Vary, rekonstrukce krovu a střešního pláště
| Místo: | [6 empty] | Karlovy Vary |  |  |  |  | Datum: |  | 4. 12. 2023
| Zadavatel: | [6 empty] | ZŠ a ZUŠ Šmeralova 15 Karlovy Vary |  |  |  |  | Projektant: |  | Projektový kancelář NH s.r.o. |  |  | Informatívní údaje z listů zakázek
| Uchazeč: | [11 empty] | Zpracovatel:
| Kód |  |  |  | Popis | [6 empty] | Cena bez DPH [CZK] |  |  |  | Cena s DPH [CZK] | Typ | z toho Ostat. náklady [CZK] | DPH [CZK] | Normohodiny [h] | DPH základní [CZK] | DPH snížená [CZK] | DPH základní přenesená [CZK] | DPH snížená přenesená [CZK] | Základna DPH základní | Základna DPH snížená | Základna DPH zákl. přenesená | Základna DPH sníž. přenesená | Základna DPH nulová
| Náklady stavby celkem | [10 empty] | 0 |  |  |  | 0 |  | 0 | 0 | 0 | 0 | 0 | 0 | 0 | 0 | 0 | 0 | 0 | 0 |  | D | 0 | ###NOIMPORT### | IMPORT | {97c59af0-7920-488b-a906-0735006d2e95} | {00000000-0000-0000-0000-000000000000}
/ |  | D.1.1.02 |  |  |  | Rekonstrukce krovu a střešního pláště - s falcovanou krytinou | [5 empty] | 0 |  |  |  | 0 | STA | 0 | 0 | 0 | 0 | 0 | 0 | 0 | 0 | 0 | 0 | 0 | 0 |  |  | 1 |  | IMPORT | {39516377-85ab-44a5-97ca-0badbc1db33d} | {97c59af0-7920-488b-a906-0735006d2e95} | 2
/ |  | D.1.4.01 |  |  |  | Hromosvod | [5 empty] | 0 |  |  |  | 0 | STA | 0 | 0 | 0 | 0 | 0 | 0 | 0 | 0 | 0 | 0 | 0 | 0 |  |  | 1 |  | IMPORT | {c734ce3f-6703-48b0-8314-84f4bff5fddb} | {97c59af0-7920-488b-a906-0735006d2e95} | 2
/ |  | VON |  |  |  | Vedlejší a ostatní náklady | [5 empty] | 0 |  |  |  | 0 | VON | 0 | 0 | 0 | 0 | 0 | 0 | 0 | 0 | 0 | 0 | 0 | 0 |  |  | 1 |  | IMPORT | {a106d24e-4890-43be-8cbb-20192817cef8} | {97c59af0-7920-488b-a906-0735006d2e95} | 2

## D.1.1.02 - Rekonstrukce k...
{39516377-85ab-44a5-97ca-0badbc1db33d}
2
| KRYCÍ LIST SOUPISU PRACÍ | [7 empty] | v --- níže se nacházejí doplnkové a pomocné údaje k sestavám --- v | [8 empty] | False
Stavba:
ZŠ a ZUŠ Šmeralova - Karlovy Vary, rekonstrukce krovu a střešního pláště
Objekt:
D.1.1.02 - Rekonstrukce krovu a střešního pláště - s falcovanou krytinou
| KSO: |  |  |  |  | CC-CZ:
| Místo: |  | Karlovy Vary |  |  | Datum: | 4. 12. 2023
| Zadavatel: |  |  |  |  | IČ:
|  | ZŠ a ZUŠ Šmeralova 15 Karlovy Vary |  |  |  | DIČ:
| Uchazeč: |  |  |  |  | IČ: | Vyplň údaj
|  | Vyplň údaj |  |  |  | DIČ: | Vyplň údaj
| Projektant: |  |  |  |  | IČ:
|  | Projektový kancelář NH s.r.o. |  |  |  | DIČ:
| Zpracovatel: |  |  |  |  | IČ:
DIČ:
Poznámka:
Soupis prací je sestaven s využitím Cenové soustavy ÚRS. Položky, které pochází z této cenové soustavy, jsou ve sloupci 'Cenová soustava' označeny popisem 'CS ÚRS' a úrovní příslušného kalendářního pololetí. Veškeré další informace vymezující popis a podmínky použití těchto položek z Cenové soustavy, které nejsou uvedeny přímo v soupisu prací, jsou neomezeně dálkově k dispozici na webu podminky.urs.cz.
| Cena bez DPH | [5 empty] | 0
|  |  | Základ daně |  |  | Sazba daně | Výše daně
| DPH | základní | 0 |  |  | 21% | 0
|  | snížená | 0 |  |  | 12% | 0
|  | zákl. přenesená | 0 |  |  | 21% | 0
|  | sníž. přenesená | 0 |  |  | 12% | 0
|  | nulová | 0 |  |  | 0% | 0
| Cena s DPH |  |  | v | CZK |  | 0
REKAPITULACE ČLENĚNÍ SOUPISU PRACÍ
Stavba:
ZŠ a ZUŠ Šmeralova - Karlovy Vary, rekonstrukce krovu a střešního pláště
Objekt:
D.1.1.02 - Rekonstrukce krovu a střešního pláště - s falcovanou krytinou
Místo: |  |  | Karlovy Vary |  |  | Datum: | 4. 12. 2023
Zadavatel: |  |  | ZŠ a ZUŠ Šmeralova 15 Karlovy Vary |  |  | Projektant: | Projektový kancelář NH s.r.o.
Uchazeč: |  |  | Vyplň údaj |  |  | Zpracovatel:
Kód dílu - Popis | [6 empty] | Cena celkem [CZK]
Náklady stavby celkem | [6 empty] | 0 | [11 empty] | -1
| HSV - Práce a dodávky HSV | [5 empty] | 0
| 4 - Vodorovné konstrukce | [5 empty] | 0
| 6 - Úpravy povrchů, podlahy a osazování výplní | [5 empty] | 0
| 9 - Ostatní konstrukce a práce, bourání | [5 empty] | 0
| 94 - Lešení a stavební výtahy | [5 empty] | 0
| 95 - Různé dokončovací konstrukce a práce pozemních staveb | [5 empty] | 0
| 96 - Bourání konstrukcí | [5 empty] | 0
| 997 - Přesun sutě | [5 empty] | 0
| 998 - Přesun hmot | [5 empty] | 0
| PSV - Práce a dodávky PSV | [5 empty] | 0
| 711 - Izolace proti vodě, vlhkosti a plynům | [5 empty] | 0
| 712 - Povlakové krytiny | [5 empty] | 0
| 751 - Vzduchotechnika | [5 empty] | 0
| 762 - Konstrukce tesařské | [5 empty] | 0
| 764 - Konstrukce klempířské | [5 empty] | 0
| 765 - Krytina skládaná | [5 empty] | 0
| 766 - Konstrukce truhlářské | [5 empty] | 0
| 767 - Konstrukce zámečnické | [5 empty] | 0
| 783 - Dokončovací práce - nátěry | [5 empty] | 0
SOUPIS PRACÍ
Stavba:
ZŠ a ZUŠ Šmeralova - Karlovy Vary, rekonstrukce krovu a střešního pláště
Objekt:
D.1.1.02 - Rekonstrukce krovu a střešního pláště - s falcovanou krytinou
Místo: |  |  | Karlovy Vary |  |  | Datum: | 4. 12. 2023
Zadavatel: |  |  | ZŠ a ZUŠ Šmeralova 15 Karlovy Vary |  |  | Projektant: | Projektový kancelář NH s.r.o.
Uchazeč: |  |  | Vyplň údaj |  |  | Zpracovatel:
PČ | Typ | Kód | Popis | MJ | Množství | J.cena [CZK] | Cena celkem [CZK] | Cenová soustava |  | DPH | J. Nh [h] | Nh celkem [h] | J. hmotnost [t] | Hmotnost celkem [t] | J. suť [t] | Suť Celkem [t]
Náklady soupisu celkem | [6 empty] | 0 |  |  |  |  | 0 |  | 55.8576 |  | 38.6932 |  | D | -1 | [10 empty] | 0
| D | HSV | Práce a dodávky HSV |  |  |  | 0 |  |  |  |  | 0 |  | 10.4931 |  | 2.821 | 1 | D | 0 |  |  |  | ROZPOCET | [6 empty] | 0
| D | 4 | Vodorovné konstrukce |  |  |  | 0 |  |  |  |  | 0 |  | 7.4939 |  | 0 | 1 | D | 1 |  |  |  | ROZPOCET | [6 empty] | 0
1 | K | 413231231 | Zazdívka zhlaví stropních trámů průřezu přes 0,04 m2 | kus | 91 |  | 0 | CS ÚRS 2024 01 |  | základní |  | 0 | 0.08235 | 7.4939 | 0 | 0 | 4 | K | 2 |  |  |  | ROZPOCET | 0 | 0 | 0 | 0 | 0 | 1 | 0 | 4 | -1755867275
| PP |  | Zazdívka zhlaví stropních trámů nebo válcovaných nosníků pálenými cihlami trámů, průřezu přes 0,04 m2 | [14 empty] | PP | 2
| Online PSC |  | https://podminky.urs.cz/item/CS_URS_2024_01/413231231 | [14 empty] | Online PSC | 2
| VV |  | * zazdívka kapes kolem krokví po osazení pozednice 30/20/30 cm | [14 empty] | VV | 2 | 1 | True | 0 | ROZPOCET
| VV |  | 10+22+9+1+8+5+18+10+8 |  | 91 | [12 empty] | VV | 2 | 2 | True | 0 | ROZPOCET
| D | 6 | Úpravy povrchů, podlahy a osazování výplní |  |  |  | 0 |  |  |  |  | 0 |  | 0.81345 |  | 0 | 1 | D | 1 |  |  |  | ROZPOCET | [6 empty] | 0
2 | K | 621135001 | Vyrovnání podkladu vnějších podhledů maltou vápenocementovou tl do 10 mm | m2 | 29.777 |  | 0 | CS ÚRS 2024 01 |  | základní |  | 0 | 0.02048 | 0.60983 | 0 | 0 | 4 | K | 2 |  |  |  | ROZPOCET | 0 | 0 | 0 | 0 | 0 | 1 | 0 | 4 | 105421786
| PP |  | Vyrovnání nerovností podkladu vnějších omítaných ploch maltou, tloušťky do 10 mm vápenocementovou podhledů | [14 empty] | PP | 2
| Online PSC |  | https://podminky.urs.cz/item/CS_URS_2024_01/621135001 | [14 empty] | Online PSC | 2
| VV |  | "oprava římsy pod okapem " (18,0+51,0*2+22,8+4,755+0,665*2)*0,2 |  | 29.777 | [12 empty] | VV | 2 | 2 | True | 0 | ROZPOCET
3 | K | 633991111 | Nástřik betonových podlah proti odpařování vody | m2 | 925.547 |  | 0 | CS ÚRS 2024 01 |  | základní |  | 0 | 0.00022 | 0.20362 | 0 | 0 | 4 | K | 2 |  |  |  | ROZPOCET | 0 | 0 | 0 | 0 | 0 | 1 | 0 | 4 | -103294922
| PP |  | Povrchová úprava betonových podlah nástřik proti odpařování vody | [14 empty] | PP | 2
| Online PSC |  | https://podminky.urs.cz/item/CS_URS_2024_01/633991111 | [14 empty] | Online PSC | 2
| VV |  | * požadavek KHS K. Vary | [14 empty] | VV | 2 | 1 | True | 0 | ROZPOCET
| VV |  | * nástřik enkapsulačním postřikem pytlů s eternitem a kompletná plochy střešní krytiny z AC šablon | [14 empty] | VV | 2 | 1 | True | 0 | ROZPOCET
| VV |  | " střecha " 855,547 |  | 855.547 | [12 empty] | VV | 2 | 2 | True | 0 | ROZPOCET
| VV |  | " pytle " 70,0 |  | 70 | [12 empty] | VV | 2 | 2 | True | 0 | ROZPOCET
4 | M | 960001R | Enkapsulační postřik balení 25 kg | m2 | 185.109 |  | 0 |  |  | základní |  | 0 | 0 | 0 | 0 | 0 | 8 | M | 2 |  |  |  | ROZPOCET | 0 | 0 | 0 | 0 | 0 | 1 | 0 | 4 | -1036725996
| PP |  | Enkapsulační postřik balení 25 kg | [14 empty] | PP | 2
| P |  | Poznámka k položce: spotřeba cca 200 g/m2 tloušťka vrstvy po vyschnutí je cca 25-30 um | [14 empty] | P | 2
| VV |  | 925,547*0,2 'Přepočtené koeficientem množství |  | 185.109 | [12 empty] | VV | 2 | 2 | False | 1 | ROZPOCET
| D | 9 | Ostatní konstrukce a práce, bourání |  |  |  | 0 |  |  |  |  | 0 |  | 2.1021 |  | 2.821 | 1 | D | 1 |  |  |  | ROZPOCET | [6 empty] | 0
| D | 94 | Lešení a stavební výtahy |  |  |  | 0 |  |  |  |  | 0 |  | 0 |  | 0 | 1 | D | 2 |  |  |  | ROZPOCET | [6 empty] | 0
5 | K | 941111121 | Montáž lešení řadového trubkového lehkého s podlahami zatížení do 200 kg/m2 š od 0,9 do 1,2 m v do 10 m | m2 | 3691.075 |  | 0 | CS ÚRS 2024 01 |  | základní |  | 0 | 0 | 0 | 0 | 0 | 4 | K | 3 |  |  |  | ROZPOCET | 0 | 0 | 0 | 0 | 0 | 1 | 0 | 4 | 37425264
| PP |  | Lešení řadové trubkové lehké pracovní s podlahami s provozním zatížením tř. 3 do 200 kg/m2 šířky tř. W09 od 0,9 do 1,2 m, výšky výšky do 10 m montáž | [14 empty] | PP | 3
| Online PSC |  | https://podminky.urs.cz/item/CS_URS_2024_01/941111121 | [14 empty] | Online PSC | 3
| VV |  | * částečné lešení z ulice - 2 pole pro zaklopení montážního otvoru a dokončení střechy | [14 empty] | VV | 3 | 1 | True | 0 | ROZPOCET
| VV |  | 6,0*16,5 |  | 99 | [12 empty] | VV | 3 | 2 | True | 0 | ROZPOCET
| VV |  | * lešení kolem celé budovy do výšky okapu | [14 empty] | VV | 3 | 1 | True | 0 | ROZPOCET
| VV |  | " pohled severní " (51,0+2*1,5)*(16,0+15,0/2) |  | 1269 | [12 empty] | VV | 3 | 2 | True | 0 | ROZPOCET
| VV |  | " pohled západní " (19,4+3,5+3*1,5)*19,0 |  | 520.6 | [12 empty] | VV | 3 | 2 | True | 0 | ROZPOCET
| VV |  | " pohled východní " (12,5+2*1,5)*(19,0+21,5)/2+(6,9+2*1,5)*21,5 |  | 526.725 | [12 empty] | VV | 3 | 2 | True | 0 | ROZPOCET
| VV |  | " pohled jižní " (51,0+8*1,5)*(19,0+21,5)/2 |  | 1275.75 | [12 empty] | VV | 3 | 2 | True | 0 | ROZPOCET
6 | K | 941111221 | Příplatek k lešení řadovému trubkovému lehkému s podlahami do 200 kg/m2 š od 0,9 do 1,2 m v 10 m za každý den použití | m2 | 1386 |  | 0 | CS ÚRS 2024 01 |  | základní |  | 0 | 0 | 0 | 0 | 0 | 4 | K | 3 |  |  |  | ROZPOCET | 0 | 0 | 0 | 0 | 0 | 1 | 0 | 4 | 1340019280
| PP |  | Lešení řadové trubkové lehké pracovní s podlahami s provozním zatížením tř. 3 do 200 kg/m2 šířky tř. W09 od 0,9 do 1,2 m, výšky výšky do 10 m příplatek k ceně za každý den použití | [14 empty] | PP | 3
| Online PSC |  | https://podminky.urs.cz/item/CS_URS_2024_01/941111221 | [14 empty] | Online PSC | 3
| VV |  | * částečné lešení z ulice - 2 pole pro zaklopení montážního otvoru a dokončení střechy | [14 empty] | VV | 3 | 1 | True | 0 | ROZPOCET
| VV |  | 6,0*16,5 |  | 99 | [12 empty] | VV | 3 | 2 | True | 0 | ROZPOCET
| VV |  | 99*14 'Přepočtené koeficientem množství |  | 1386 | [12 empty] | VV | 3 | 2 | False | 1 | ROZPOCET
7 | K | 941111221 | Příplatek k lešení řadovému trubkovému lehkému s podlahami do 200 kg/m2 š od 0,9 do 1,2 m v 10 m za každý den použití | m2 | 215524.5 |  | 0 | CS ÚRS 2024 01 |  | základní |  | 0 | 0 | 0 | 0 | 0 | 4 | K | 3 |  |  |  | ROZPOCET | 0 | 0 | 0 | 0 | 0 | 1 | 0 | 4 | -1554253911
| PP |  | Lešení řadové trubkové lehké pracovní s podlahami s provozním zatížením tř. 3 do 200 kg/m2 šířky tř. W09 od 0,9 do 1,2 m, výšky výšky do 10 m příplatek k ceně za každý den použití | [14 empty] | PP | 3
| Online PSC |  | https://podminky.urs.cz/item/CS_URS_2024_01/941111221 | [14 empty] | Online PSC | 3
| VV |  | 3592,075*60 'Přepočtené koeficientem množství |  | 215524.5 | [12 empty] | VV | 3 | 2 | False | 1 | ROZPOCET
8 | K | 941111821 | Demontáž lešení řadového trubkového lehkého s podlahami zatížení do 200 kg/m2 š od 0,9 do 1,2 m v do 10 m | m2 | 3691.075 |  | 0 | CS ÚRS 2024 01 |  | základní |  | 0 | 0 | 0 | 0 | 0 | 4 | K | 3 |  |  |  | ROZPOCET | 0 | 0 | 0 | 0 | 0 | 1 | 0 | 4 | -858543909
| PP |  | Lešení řadové trubkové lehké pracovní s podlahami s provozním zatížením tř. 3 do 200 kg/m2 šířky tř. W09 od 0,9 do 1,2 m, výšky výšky do 10 m demontáž | [14 empty] | PP | 3
| Online PSC |  | https://podminky.urs.cz/item/CS_URS_2024_01/941111821 | [14 empty] | Online PSC | 3
9 | K | 945411111R | Stavební výtah pro dopravu do 20m - součást fasádního lešení | den | 60 |  | 0 |  |  | základní |  | 0 | 0 | 0 | 0 | 0 | 4 | K | 3 |  |  |  | ROZPOCET | 0 | 0 | 0 | 0 | 0 | 1 | 0 | 4 | -511942945
| PP |  | Stavební výtah pro dopravu do 20m - součást fasádního lešení | [14 empty] | PP | 3
10 | K | 993111111 | Dovoz a odvoz lešení řadového do 10 km včetně naložení a složení | m2 | 3691.075 |  | 0 | CS ÚRS 2024 01 |  | základní |  | 0 | 0 | 0 | 0 | 0 | 4 | K | 3 |  |  |  | ROZPOCET | 0 | 0 | 0 | 0 | 0 | 1 | 0 | 4 | -825026414
| PP |  | Dovoz a odvoz lešení včetně naložení a složení řadového, na vzdálenost do 10 km | [14 empty] | PP | 3
| Online PSC |  | https://podminky.urs.cz/item/CS_URS_2024_01/993111111 | [14 empty] | Online PSC | 3
| D | 95 | Různé dokončovací konstrukce a práce pozemních staveb |  |  |  | 0 |  |  |  |  | 0 |  | 2.1021 |  | 0 | 1 | D | 2 |  |  |  | ROZPOCET | [6 empty] | 0
11 | K | 953945143R | Kotvy mechanické M 16 dl 220 mm pro střední zatížení do zdiva s vyvrtáním otvoru vč.dodávky kotvy | kus | 280 |  | 0 |  |  | základní |  | 0 | 0.00055 | 0.154 | 0 | 0 | 4 | K | 3 |  |  |  | ROZPOCET | 0 | 0 | 0 | 0 | 0 | 1 | 0 | 4 | 1651610812
| PP |  | Kotvy mechanické M 16 dl 220 mm pro střední zatížení do zdiva s vyvrtáním otvoru vč.dodávky kotvy | [14 empty] | PP | 3
| VV |  | " kotvení pozednice do zdiva římsy z boku z půdy " 140*2 |  | 280 | [12 empty] | VV | 3 | 2 | True | 0 | ROZPOCET
12 | K | 953961214R | Kotvy chemickou patronou M 16 hl 200 mm do zdiva s vyvrtáním otvoru | kus | 140 |  | 0 |  |  | základní |  | 0 | 4e-05 | 0.0056 | 0 | 0 | 4 | K | 3 |  |  |  | ROZPOCET | 0 | 0 | 0 | 0 | 0 | 1 | 0 | 4 | 1343892657
| PP |  | Kotvy chemickou patronou M 16 hl 200 mm do zdiva s vyvrtáním otvoru | [14 empty] | PP | 3
| VV |  | " kotvení pozednice do zdiva římsy shora " 140 |  | 140 | [12 empty] | VV | 3 | 2 | True | 0 | ROZPOCET
13 | K | 953965134R | Kotevní šroub pro chemické kotvy M 16 dl 400 mm | kus | 140 |  | 0 |  |  | základní |  | 0 | 0.00049 | 0.0686 | 0 | 0 | 4 | K | 3 |  |  |  | ROZPOCET | 0 | 0 | 0 | 0 | 0 | 1 | 0 | 4 | -800012053
| PP |  | Kotvy chemické s vyvrtáním otvoru kotevní šrouby pro chemické kotvy, velikost M 16, délka 400 mm | [14 empty] | PP | 3
14 | K | 975073121 | Jednostranné podchycení střešních vazníků v do 3,5 m pro zatížení přes 1000 do 1500 kg/m | m | 138.5 |  | 0 | CS ÚRS 2024 01 |  | základní |  | 0 | 0.01353 | 1.8739 | 0 | 0 | 4 | K | 3 |  |  |  | ROZPOCET | 0 | 0 | 0 | 0 | 0 | 1 | 0 | 4 | -782547700
| PP |  | Jednostranné podchycení střešních vazníků dřevěnou výztuhou v. podchycení do 3,5 m a při zatížení hmotností přes 1000 do 1500 kg/m | [14 empty] | PP | 3
| Online PSC |  | https://podminky.urs.cz/item/CS_URS_2024_01/975073121 | [14 empty] | Online PSC | 3
| VV |  | " podepření krovu při výměně pozednice " 138,5 |  | 138.5 | [12 empty] | VV | 3 | 2 | True | 0 | ROZPOCET
| D | 96 | Bourání konstrukcí |  |  |  | 0 |  |  |  |  | 0 |  | 0 |  | 2.821 | 1 | D | 2 |  |  |  | ROZPOCET | [6 empty] | 0
15 | K | 973031325 | Vysekání kapes ve zdivu cihelném na MV nebo MVC pl do 0,10 m2 hl do 300 mm | kus | 91 |  | 0 | CS ÚRS 2024 01 |  | základní |  | 0 | 0 | 0 | 0.031 | 2.821 | 4 | K | 3 |  |  |  | ROZPOCET | 0 | 0 | 0 | 0 | 0 | 1 | 0 | 4 | -685166545
| PP |  | Vysekání výklenků nebo kapes ve zdivu z cihel na maltu vápennou nebo vápenocementovou kapes, plochy do 0,10 m2, hl. do 300 mm | [14 empty] | PP | 3
| Online PSC |  | https://podminky.urs.cz/item/CS_URS_2024_01/973031325 | [14 empty] | Online PSC | 3
| VV |  | * vysekání kapes kolem krokví pro vyjmutí pozednice 30/20/30 cm | [14 empty] | VV | 3 | 1 | True | 0 | ROZPOCET
| VV |  | 10+22+9+1+8+5+18+10+8 |  | 91 | [12 empty] | VV | 3 | 2 | True | 0 | ROZPOCET
| D | 997 | Přesun sutě |  |  |  | 0 |  |  |  |  | 0 |  | 0.083666 |  | 0 | 1 | D | 1 |  |  |  | ROZPOCET | [6 empty] | 0
16 | K | 997006012 | Ruční třídění stavebního odpadu | t | 38.693 |  | 0 | CS ÚRS 2024 01 |  | základní |  | 0 | 0 | 0 | 0 | 0 | 4 | K | 2 |  |  |  | ROZPOCET | 0 | 0 | 0 | 0 | 0 | 1 | 0 | 4 | -1817030720
| PP |  | Úprava stavebního odpadu třídění ruční | [14 empty] | PP | 2
| Online PSC |  | https://podminky.urs.cz/item/CS_URS_2024_01/997006012 | [14 empty] | Online PSC | 2
17 | K | 997013156 | Vnitrostaveništní doprava suti a vybouraných hmot pro budovy v přes 18 do 21 m s omezením mechanizace | t | 38.693 |  | 0 | CS ÚRS 2024 01 |  | základní |  | 0 | 0 | 0 | 0 | 0 | 4 | K | 2 |  |  |  | ROZPOCET | 0 | 0 | 0 | 0 | 0 | 1 | 0 | 4 | 2084262907
| PP |  | Vnitrostaveništní doprava suti a vybouraných hmot vodorovně do 50 m s naložením s omezením mechanizace pro budovy a haly výšky přes 18 do 21 m | [14 empty] | PP | 2
| Online PSC |  | https://podminky.urs.cz/item/CS_URS_2024_01/997013156 | [14 empty] | Online PSC | 2
18 | K | 997013501 | Odvoz suti a vybouraných hmot na skládku nebo meziskládku do 1 km se složením | t | 38.693 |  | 0 | CS ÚRS 2024 01 |  | základní |  | 0 | 0 | 0 | 0 | 0 | 4 | K | 2 |  |  |  | ROZPOCET | 0 | 0 | 0 | 0 | 0 | 1 | 0 | 4 | -587740958
| PP |  | Odvoz suti a vybouraných hmot na skládku nebo meziskládku se složením, na vzdálenost do 1 km | [14 empty] | PP | 2
| Online PSC |  | https://podminky.urs.cz/item/CS_URS_2024_01/997013501 | [14 empty] | Online PSC | 2
19 | K | 997013509 | Příplatek k odvozu suti a vybouraných hmot na skládku ZKD 1 km přes 1 km | t | 610.532 |  | 0 | CS ÚRS 2024 01 |  | základní |  | 0 | 0 | 0 | 0 | 0 | 4 | K | 2 |  |  |  | ROZPOCET | 0 | 0 | 0 | 0 | 0 | 1 | 0 | 4 | -317038035
| PP |  | Odvoz suti a vybouraných hmot na skládku nebo meziskládku se složením, na vzdálenost Příplatek k ceně za každý další započatý 1 km přes 1 km | [14 empty] | PP | 2
| Online PSC |  | https://podminky.urs.cz/item/CS_URS_2024_01/997013509 | [14 empty] | Online PSC | 2
| VV |  | " bourané na skládku " (38,686-3,142)*17 |  | 604.248 | [12 empty] | VV | 2 | 2 | True | 0 | ROZPOCET
| VV |  | " plechů do sběru " 3,142*2 |  | 6.284 | [12 empty] | VV | 2 | 2 | True | 0 | ROZPOCET
20 | K | 997013631 | Poplatek za uložení na skládce (skládkovné) stavebního odpadu směsného kód odpadu 17 09 04 | t | 20.332 |  | 0 | CS ÚRS 2024 01 |  | základní |  | 0 | 0 | 0 | 0 | 0 | 4 | K | 2 |  |  |  | ROZPOCET | 0 | 0 | 0 | 0 | 0 | 1 | 0 | 4 | 1419360348
| PP |  | Poplatek za uložení stavebního odpadu na skládce (skládkovné) směsného stavebního a demoličního zatříděného do Katalogu odpadů pod kódem 17 09 04 | [14 empty] | PP | 2
| Online PSC |  | https://podminky.urs.cz/item/CS_URS_2024_01/997013631 | [14 empty] | Online PSC | 2
| VV |  | " všechno bourané " 38,686 |  | 38.686 | [12 empty] | VV | 2 | 2 | True | 0 | ROZPOCET
| VV |  | " odpočet krytiny s azbestem " -15,212 |  | -15.212 | [12 empty] | VV | 2 | 2 | True | 0 | ROZPOCET
| VV |  | " odpočet plechů do sběru " -3,142 |  | -3.142 | [12 empty] | VV | 2 | 2 | True | 0 | ROZPOCET
21 | K | 997013821 | Poplatek za uložení na skládce (skládkovné) stavebního odpadu s obsahem azbestu kód odpadu 17 06 05 | t | 15.212 |  | 0 | CS ÚRS 2024 01 |  | základní |  | 0 | 0 | 0 | 0 | 0 | 4 | K | 2 |  |  |  | ROZPOCET | 0 | 0 | 0 | 0 | 0 | 1 | 0 | 4 | 1648593395
| PP |  | Poplatek za uložení stavebního odpadu na skládce (skládkovné) ze stavebních materiálů obsahujících azbest zatříděných do Katalogu odpadů pod kódem 17 06 05 | [14 empty] | PP | 2
| Online PSC |  | https://podminky.urs.cz/item/CS_URS_2024_01/997013821 | [14 empty] | Online PSC | 2
| VV |  | " krytiny s azbestem " 15,212 |  | 15.212 | [12 empty] | VV | 2 | 2 | True | 0 | ROZPOCET
22 | K | 997960001 |  | t | -3.142 |  | 0 |  |  | základní |  | 0 | 0 | 0 | 0 | 0 | 4 | K | 2 |  |  |  | ROZPOCET | 0 | 0 | 0 | 0 | 0 | 1 | 0 | 4 | -900744591
| PP |  | Plechy a kovové do sběru | [14 empty] | PP | 2
| VV |  | " odpočet plechů do sběru " -3,142 |  | -3.142 | [12 empty] | VV | 2 | 2 | True | 0 | ROZPOCET
23 | K | 997006004 | Pytlování nebezpečného odpadu ze střešních šablon s obsahem azbestu | t | 15.212 |  | 0 | CS ÚRS 2024 01 |  | základní |  | 0 | 0.0055 | 0.083666 | 0 | 0 | 4 | K | 2 |  |  |  | ROZPOCET | 0 | 0 | 0 | 0 | 0 | 1 | 0 | 4 | -9410627
| PP |  | Úprava stavebního odpadu pytlování nebezpečného odpadu s obsahem azbestu ze šablon | [14 empty] | PP | 2
| Online PSC |  | https://podminky.urs.cz/item/CS_URS_2024_01/997006004 | [14 empty] | Online PSC | 2
| P |  | Poznámka k položce: položka obsahuje dodávku pytlů | [14 empty] | P | 2
| VV |  | " krytiny s azbestem " 15,212 |  | 15.212 | [12 empty] | VV | 2 | 2 | True | 0 | ROZPOCET
24 | K | 997960002 |  | ks | 150 |  | 0 |  |  | základní |  | 0 | 0 | 0 | 0 | 0 | 4 | K | 2 |  |  |  | ROZPOCET | 0 | 0 | 0 | 0 | 0 | 1 | 0 | 4 | -1843058701
| PP |  | Ochranné overaly tyvekové odolné pro práci s výrobky obsahujícími azbest | [14 empty] | PP | 2
25 | K | 997960003 | Ochranné masky / polomasky s HEPA filtry PP3 | ks | 150 |  | 0 |  |  | základní |  | 0 | 0 | 0 | 0 | 0 | 4 | K | 2 |  |  |  | ROZPOCET | 0 | 0 | 0 | 0 | 0 | 1 | 0 | 4 | 1555348110
| PP |  | Ochranné masky / polomasky s HEPA filtry PP3 | [14 empty] | PP | 2
| D | 998 | Přesun hmot |  |  |  | 0 |  |  |  |  | 0 |  | 0 |  | 0 | 1 | D | 1 |  |  |  | ROZPOCET | [6 empty] | 0
26 | K | 998011010 | Přesun hmot pro budovy zděné s omezením mechanizace pro budovy v přes 12 do 24 m | t | 10.493 |  | 0 | CS ÚRS 2024 01 |  | základní |  | 0 | 0 | 0 | 0 | 0 | 4 | K | 2 |  |  |  | ROZPOCET | 0 | 0 | 0 | 0 | 0 | 1 | 0 | 4 | 1263887285
| PP |  | Přesun hmot pro budovy občanské výstavby, bydlení, výrobu a služby s nosnou svislou konstrukcí zděnou z cihel, tvárnic nebo kamene vodorovná dopravní vzdálenost do 100 m s omezením mechanizace pro budovy výšky přes 12 do 24 m | [14 empty] | PP | 2
| Online PSC |  | https://podminky.urs.cz/item/CS_URS_2024_01/998011010 | [14 empty] | Online PSC | 2
| D | PSV | Práce a dodávky PSV |  |  |  | 0 |  |  |  |  | 0 |  | 45.3646 |  | 35.8722 | 2 | D | 0 |  |  |  | ROZPOCET | [6 empty] | 0
| D | 711 | Izolace proti vodě, vlhkosti a plynům |  |  |  | 0 |  |  |  |  | 0 |  | 0.27119 |  | 0 | 2 | D | 1 |  |  |  | ROZPOCET | [6 empty] | 0
27 | K | 711131111 | Provedení izolace proti zemní vlhkosti pásy na sucho samolepící vodorovné | m2 | 48.475 |  | 0 | CS ÚRS 2024 01 |  | základní |  | 0 | 0 | 0 | 0 | 0 | 16 | K | 2 |  |  |  | ROZPOCET | 0 | 0 | 0 | 0 | 0 | 1 | 0 | 16 | 846969695
| PP |  | Provedení izolace proti zemní vlhkosti pásy na sucho samolepícího asfaltového pásu na ploše vodorovné V | [14 empty] | PP | 2
| Online PSC |  | https://podminky.urs.cz/item/CS_URS_2024_01/711131111 | [14 empty] | Online PSC | 2
| VV |  | " asfaltový pás pod pozednici " 138,5*0,35 |  | 48.475 | [12 empty] | VV | 2 | 2 | True | 0 | ROZPOCET
28 | M | 62853001 | pás asfaltový samolepicí modifikovaný SBS s vložkou ze skleněné tkaniny se spalitelnou fólií nebo jemnozrnným minerálním posypem nebo textilií na horním povrchu tl 4,0mm | m2 | 56.498 |  | 0 | CS ÚRS 2024 01 |  | základní |  | 0 | 0.0048 | 0.27119 | 0 | 0 | 32 | M | 2 |  |  |  | ROZPOCET | 0 | 0 | 0 | 0 | 0 | 1 | 0 | 16 | 1741285690
| PP |  | pás asfaltový samolepicí modifikovaný SBS s vložkou ze skleněné tkaniny se spalitelnou fólií nebo jemnozrnným minerálním posypem nebo textilií na horním povrchu tl 4,0mm | [14 empty] | PP | 2
| VV |  | 48,475*1,1655 'Přepočtené koeficientem množství |  | 56.498 | [12 empty] | VV | 2 | 2 | False | 1 | ROZPOCET
29 | K | 998711103 | Přesun hmot tonážní pro izolace proti vodě, vlhkosti a plynům v objektech v přes 12 do 60 m | t | 0.271 |  | 0 | CS ÚRS 2024 01 |  | základní |  | 0 | 0 | 0 | 0 | 0 | 16 | K | 2 |  |  |  | ROZPOCET | 0 | 0 | 0 | 0 | 0 | 1 | 0 | 16 | -670281352
| PP |  | Přesun hmot pro izolace proti vodě, vlhkosti a plynům stanovený z hmotnosti přesunovaného materiálu vodorovná dopravní vzdálenost do 50 m základní v objektech výšky přes 12 do 60 m | [14 empty] | PP | 2
| Online PSC |  | https://podminky.urs.cz/item/CS_URS_2024_01/998711103 | [14 empty] | Online PSC | 2
| D | 712 | Povlakové krytiny |  |  |  | 0 |  |  |  |  | 0 |  | 2.2846 |  | 0 | 2 | D | 1 |  |  |  | ROZPOCET | [6 empty] | 0
30 | K | 712631111 | Provedení povlakové krytiny střech přes 30° podkladní vrstvy pásy na sucho samolepící | m2 | 961.947 |  | 0 | CS ÚRS 2024 01 |  | základní |  | 0 | 0 | 0 | 0 | 0 | 16 | K | 2 |  |  |  | ROZPOCET | 0 | 0 | 0 | 0 | 0 | 1 | 0 | 16 | 2065959282
| PP |  | Provedení povlakové krytiny střech šikmých přes 30° pásy na sucho na dřevěném podkladě s lištami podkladní samolepící asfaltový pás | [14 empty] | PP | 2
| Online PSC |  | https://podminky.urs.cz/item/CS_URS_2024_01/712631111 | [14 empty] | Online PSC | 2
| VV |  | " plocha střechy bez věží " 855,547 |  | 855.547 | [12 empty] | VV | 2 | 2 | True | 0 | ROZPOCET
| VV |  | " krytiny věží " (16,2+12,5+12,5+8,0)*2 |  | 98.4 | [12 empty] | VV | 2 | 2 | True | 0 | ROZPOCET
| VV |  | " horní stříšky věží " 2,0*1,0/2*4*2 |  | 8 | [12 empty] | VV | 2 | 2 | True | 0 | ROZPOCET
31 | M | 62866282 | pás asfaltový samolepicí modifikovaný SBS s vložkou ze skleněné tkaniny se spalitelnou fólií nebo jemnozrnným minerálním posypem nebo textilií na horním povrchu tl 1,7mm | m2 | 1202.434 |  | 0 | CS ÚRS 2024 01 |  | základní |  | 0 | 0.0019 | 2.2846 | 0 | 0 | 32 | M | 2 |  |  |  | ROZPOCET | 0 | 0 | 0 | 0 | 0 | 1 | 0 | 16 | -373823233
| PP |  | pás asfaltový samolepicí modifikovaný SBS s vložkou ze skleněné tkaniny se spalitelnou fólií nebo jemnozrnným minerálním posypem nebo textilií na horním povrchu tl 1,7mm | [14 empty] | PP | 2
| VV |  | 961,947*1,25 'Přepočtené koeficientem množství |  | 1202.434 | [12 empty] | VV | 2 | 2 | False | 1 | ROZPOCET
32 | K | 998712103 | Přesun hmot tonážní pro krytiny povlakové v objektech v přes 12 do 24 m | t | 2.285 |  | 0 | CS ÚRS 2024 01 |  | základní |  | 0 | 0 | 0 | 0 | 0 | 16 | K | 2 |  |  |  | ROZPOCET | 0 | 0 | 0 | 0 | 0 | 1 | 0 | 16 | -330116907
| PP |  | Přesun hmot pro povlakové krytiny stanovený z hmotnosti přesunovaného materiálu vodorovná dopravní vzdálenost do 50 m základní v objektech výšky přes 12 do 24 m | [14 empty] | PP | 2
| Online PSC |  | https://podminky.urs.cz/item/CS_URS_2024_01/998712103 | [14 empty] | Online PSC | 2
| D | 751 | Vzduchotechnika |  |  |  | 0 |  |  |  |  | 0 |  | 0.0294 |  | 0 | 2 | D | 1 |  |  |  | ROZPOCET | [6 empty] | 0
33 | K | 751398056 | Montáž protidešťové žaluzie nebo žaluziové klapky na čtyřhranné potrubí přes 0,750 m2 | kus | 2 |  | 0 | CS ÚRS 2024 01 |  | základní |  | 0 | 0 | 0 | 0 | 0 | 16 | K | 2 |  |  |  | ROZPOCET | 0 | 0 | 0 | 0 | 0 | 1 | 0 | 16 | 143356802
| PP |  | Montáž ostatních zařízení protidešťové žaluzie nebo žaluziové klapky na čtyřhranné potrubí, průřezu přes 0,750 m2 | [14 empty] | PP | 2
| Online PSC |  | https://podminky.urs.cz/item/CS_URS_2024_01/751398056 | [14 empty] | Online PSC | 2
| VV |  | " žaluzie do nastavku VZT " 2 |  | 2 | [12 empty] | VV | 2 | 2 | True | 0 | ROZPOCET
34 | M | 42972963R | žaluzie protidešťová s pevnými lamelami, stěnová 1000x1250 mm s vnitřní sítí proti hmyzu | kus | 2 |  | 0 |  |  | základní |  | 0 | 0.0147 | 0.0294 | 0 | 0 | 32 | M | 2 |  |  |  | ROZPOCET | 0 | 0 | 0 | 0 | 0 | 1 | 0 | 16 | -1277653195
| PP |  | žaluzie protidešťová s pevnými lamelami, stěnová 1000x1250 mm s vnitřní sítí proti hmyzu | [14 empty] | PP | 2
35 | K | 998751102 | Přesun hmot tonážní pro vzduchotechniku v objektech v přes 12 do 24 m | t | 0.029 |  | 0 | CS ÚRS 2024 01 |  | základní |  | 0 | 0 | 0 | 0 | 0 | 16 | K | 2 |  |  |  | ROZPOCET | 0 | 0 | 0 | 0 | 0 | 1 | 0 | 16 | -301617309
| PP |  | Přesun hmot pro vzduchotechniku stanovený z hmotnosti přesunovaného materiálu vodorovná dopravní vzdálenost do 100 m základní v objektech výšky přes 12 do 24 m | [14 empty] | PP | 2
| Online PSC |  | https://podminky.urs.cz/item/CS_URS_2024_01/998751102 | [14 empty] | Online PSC | 2
| D | 762 | Konstrukce tesařské |  |  |  | 0 |  |  |  |  | 0 |  | 28.6985 |  | 14.4608 | 2 | D | 1 |  |  |  | ROZPOCET | [6 empty] | 0
36 | K | 762083121 | Impregnace řeziva proti dřevokaznému hmyzu, houbám a plísním máčením třída ohrožení 1 a 2 | m3 | 39.2 |  | 0 | CS ÚRS 2024 01 |  | základní |  | 0 | 0.00108 | 0.042336 | 0 | 0 | 16 | K | 2 |  |  |  | ROZPOCET | 0 | 0 | 0 | 0 | 0 | 1 | 0 | 16 | 419553985
| PP |  | Impregnace řeziva máčením proti dřevokaznému hmyzu, houbám a plísním, třída ohrožení 1 a 2 (dřevo v interiéru) | [14 empty] | PP | 2
| Online PSC |  | https://podminky.urs.cz/item/CS_URS_2024_01/762083121 | [14 empty] | Online PSC | 2
| VV |  | * nástavba VZT | [14 empty] | VV | 2 | 1 | True | 0 | ROZPOCET
| VV |  | " krokve 100/120 " 3*3,3*0,1*0,12 |  | 0.119 | [12 empty] | VV | 2 | 2 | True | 0 | ROZPOCET
| VV |  | " vaznice 100/120 " 1*2,6*0,1*0,12 |  | 0.031 | [12 empty] | VV | 2 | 2 | True | 0 | ROZPOCET
| VV |  | " sloupky 100/100 " 3*(1,6+1,2+0,7)*0,1*0,1 |  | 0.105 | [12 empty] | VV | 2 | 2 | True | 0 | ROZPOCET
| VV |  | " vložka 100/100 " 1*2,4*0,1*0,1 |  | 0.024 | [12 empty] | VV | 2 | 2 | True | 0 | ROZPOCET
| VV |  | " doplnění výměn příložkami 50/150 " 29*2*2,0*0,05*0,15 |  | 0.87 | [12 empty] | VV | 2 | 2 | True | 0 | ROZPOCET
| VV |  | " doplnění výměn příložkami 80/150 " 6*2*2,0*0,08*0,15 |  | 0.288 | [12 empty] | VV | 2 | 2 | True | 0 | ROZPOCET
| VV |  | " doplnění části krokví 120/150 " (4*2,0*2+2*1,5+1*2,0+2*1,5+2*1,2+2*1,0+3*2,0*2+2*2,0+6*2,0*2+4*1,5)*0,12*0,15 |  | 1.339 | [12 empty] | VV | 2 | 2 | True | 0 | ROZPOCET
| VV |  | " doplnění části vaznic 160/180 " 1*2,0*4*0,16*0,18 |  | 0.23 | [12 empty] | VV | 2 | 2 | True | 0 | ROZPOCET
| VV |  | " doplnění části vaznic z věží 160/200 " 2,5*4*2*0,16*0,2 |  | 0.64 | [12 empty] | VV | 2 | 2 | True | 0 | ROZPOCET
| VV |  | " doplnění části krokví z věží 160/160 " (3,0*6+2,0*4+1,5*4+1,0*2)*2*0,16*0,16 |  | 1.741 | [12 empty] | VV | 2 | 2 | True | 0 | ROZPOCET
| VV |  | " doplnění části sloupků z věží 160/160 " 3,0*4*2*0,16*0,16 |  | 0.614 | [12 empty] | VV | 2 | 2 | True | 0 | ROZPOCET
| VV |  | " bednění po výměně pozednice " 137,0*2,0*0,024 |  | 6.576 | [12 empty] | VV | 2 | 2 | True | 0 | ROZPOCET
| VV |  | " doplnění částí bednění " 9,0*0,024 |  | 0.216 | [12 empty] | VV | 2 | 2 | True | 0 | ROZPOCET
| VV |  | " výměna 30% bednění celé střechy " (855,547-(137,0*2,0+9,0))*0,3*0,024 |  | 4.122 | [12 empty] | VV | 2 | 2 | True | 0 | ROZPOCET
| VV |  | " výměna 30% bednění věží " (16,2+12,5+12,5+8,0)*2*0,3*0,024 |  | 0.708 | [12 empty] | VV | 2 | 2 | True | 0 | ROZPOCET
| VV |  | " doplnění částí bednění do 1m2 " 1,0*0,024 |  | 0.024 | [12 empty] | VV | 2 | 2 | True | 0 | ROZPOCET
| VV |  | " doplnění částí bednění do 4m2 " (2,0+2,3*2+2,4+2,5*4+4,0)*0,024 |  | 0.552 | [12 empty] | VV | 2 | 2 | True | 0 | ROZPOCET
| VV |  | " doplnění částí bednění přes 4 do 8m2 " (5,5+6,0+8,0)*0,024 |  | 0.468 | [12 empty] | VV | 2 | 2 | True | 0 | ROZPOCET
| VV |  | * nové vyrovnávací bednění | [14 empty] | VV | 2 | 1 | True | 0 | ROZPOCET
| VV |  | " plocha střechy bez věží " 855,5479*0,024 |  | 20.533 | [12 empty] | VV | 2 | 2 | True | 0 | ROZPOCET
37 | K | 762085112 | Montáž svorníků nebo šroubů dl přes 150 do 300 mm | kus | 138 |  | 0 | CS ÚRS 2024 01 |  | základní |  | 0 | 0 | 0 | 0 | 0 | 16 | K | 2 |  |  |  | ROZPOCET | 0 | 0 | 0 | 0 | 0 | 1 | 0 | 16 | -1719571017
| PP |  | Montáž ocelových spojovacích prostředků (materiál ve specifikaci) svorníků nebo šroubů délky přes 150 do 300 mm | [14 empty] | PP | 2
| Online PSC |  | https://podminky.urs.cz/item/CS_URS_2024_01/762085112 | [14 empty] | Online PSC | 2
| VV |  | " svorníky SV 3 - na každou krokev dl.180 mm " 125 |  | 125 | [12 empty] | VV | 2 | 2 | True | 0 | ROZPOCET
| VV |  | " svorníky SV 4 na každou vaznici dl.280mm " 13 |  | 13 | [12 empty] | VV | 2 | 2 | True | 0 | ROZPOCET
38 | M | 31197003 | tyč závitová Pz 4.6 M10 | m | 26.14 |  | 0 | CS ÚRS 2024 01 |  | základní |  | 0 | 0.00046 | 0.012024 | 0 | 0 | 32 | M | 2 |  |  |  | ROZPOCET | 0 | 0 | 0 | 0 | 0 | 1 | 0 | 16 | -2025210433
| PP |  | tyč závitová Pz 4.6 M10 | [14 empty] | PP | 2
| VV |  | " svorníky SV 3 - na každou krokev dl.180 mm " 125*0,18 |  | 22.5 | [12 empty] | VV | 2 | 2 | True | 0 | ROZPOCET
| VV |  | " svorníky SV 4 na každou vaznici dl.280mm " 13*0,28 |  | 3.64 | [12 empty] | VV | 2 | 2 | True | 0 | ROZPOCET
39 | M | 31120005 | podložka DIN 125-A ZB D 10mm | 100 kus | 2.76 |  | 0 | CS ÚRS 2024 01 |  | základní |  | 0 | 0.00041 | 0.0011316 | 0 | 0 | 32 | M | 2 |  |  |  | ROZPOCET | 0 | 0 | 0 | 0 | 0 | 1 | 0 | 16 | -1129023622
| PP |  | podložka DIN 125-A ZB D 10mm | [14 empty] | PP | 2
| VV |  | " na svorníky SV 3 - na každou krokev dl.180 mm " 125*2/100 |  | 2.5 | [12 empty] | VV | 2 | 2 | True | 0 | ROZPOCET
| VV |  | " na svorníky SV 4 na každou vaznici dl.280mm " 13*2/100 |  | 0.26 | [12 empty] | VV | 2 | 2 | True | 0 | ROZPOCET
40 | M | 31111005 | matice přesná šestihranná Pz DIN 934-8 M10 | 100 kus | 2.76 |  | 0 | CS ÚRS 2024 01 |  | základní |  | 0 | 0.00041 | 0.0011316 | 0 | 0 | 32 | M | 2 |  |  |  | ROZPOCET | 0 | 0 | 0 | 0 | 0 | 1 | 0 | 16 | -2065518146
| PP |  | matice přesná šestihranná Pz DIN 934-8 M10 | [14 empty] | PP | 2
| VV |  | " na svorníky SV 3 - na každou krokev dl.180 mm " 125*2/100 |  | 2.5 | [12 empty] | VV | 2 | 2 | True | 0 | ROZPOCET
| VV |  | " na svorníky SV 4 na každou vaznici dl.280mm " 13*2/100 |  | 0.26 | [12 empty] | VV | 2 | 2 | True | 0 | ROZPOCET
41 | K | 762085113 | Montáž svorníků nebo šroubů dl přes 300 do 450 mm | kus | 188 |  | 0 | CS ÚRS 2024 01 |  | základní |  | 0 | 0 | 0 | 0 | 0 | 16 | K | 2 |  |  |  | ROZPOCET | 0 | 0 | 0 | 0 | 0 | 1 | 0 | 16 | 982974177
| PP |  | Montáž ocelových spojovacích prostředků (materiál ve specifikaci) svorníků nebo šroubů délky přes 300 do 450 mm | [14 empty] | PP | 2
| Online PSC |  | https://podminky.urs.cz/item/CS_URS_2024_01/762085113 | [14 empty] | Online PSC | 2
| VV |  | " svorníky SV 1 a SV 2 " 164+24 |  | 188 | [12 empty] | VV | 2 | 2 | True | 0 | ROZPOCET
42 | M | 31197006 | tyč závitová Pz 4.6 M16 | m | 72.878 |  | 0 | CS ÚRS 2024 01 |  | základní |  | 0 | 0.0013 | 0.094741 | 0 | 0 | 32 | M | 2 |  |  |  | ROZPOCET | 0 | 0 | 0 | 0 | 0 | 1 | 0 | 16 | -589083387
| PP |  | tyč závitová Pz 4.6 M16 | [14 empty] | PP | 2
| VV |  | " svorníky SV 1 a SV 2 " 164*0,35+24*0,42 |  | 67.48 | [12 empty] | VV | 2 | 2 | True | 0 | ROZPOCET
| VV |  | 67,48*1,08 'Přepočtené koeficientem množství |  | 72.878 | [12 empty] | VV | 2 | 2 | False | 1 | ROZPOCET
43 | M | 31111008 | matice přesná šestihranná Pz DIN 934-8 M16 | 100 kus | 3.76 |  | 0 | CS ÚRS 2024 01 |  | základní |  | 0 | 0.00333 | 0.012521 | 0 | 0 | 32 | M | 2 |  |  |  | ROZPOCET | 0 | 0 | 0 | 0 | 0 | 1 | 0 | 16 | 881948888
| PP |  | matice přesná šestihranná Pz DIN 934-8 M16 | [14 empty] | PP | 2
| VV |  | " na svorníky SV 1 a SV 2 " (164*2+24*2)/100 |  | 3.76 | [12 empty] | VV | 2 | 2 | True | 0 | ROZPOCET
44 | K | 762085121 | Montáž styčníkových desek půdorysné plochy do 100 cm2 | kus | 376 |  | 0 | CS ÚRS 2024 01 |  | základní |  | 0 | 0 | 0 | 0 | 0 | 16 | K | 2 |  |  |  | ROZPOCET | 0 | 0 | 0 | 0 | 0 | 1 | 0 | 16 | 622091969
| PP |  | Montáž ocelových spojovacích prostředků (materiál ve specifikaci) styčníkových desek půdorysné plochy do 100 cm2 | [14 empty] | PP | 2
| Online PSC |  | https://podminky.urs.cz/item/CS_URS_2024_01/762085121 | [14 empty] | Online PSC | 2
| VV |  | " ozubená podložka buldog 2 ks/ svorník " (164+24)*2 |  | 376 | [12 empty] | VV | 2 | 2 | True | 0 | ROZPOCET
45 | M | 54825509 | buldok 75x23x1,30mm oboustr. | kus | 376 |  | 0 | CS ÚRS 2024 01 |  | základní |  | 0 | 4e-05 | 0.01504 | 0 | 0 | 32 | M | 2 |  |  |  | ROZPOCET | 0 | 0 | 0 | 0 | 0 | 1 | 0 | 16 | 872623230
| PP |  | buldok 75x23x1,30mm oboustr. | [14 empty] | PP | 2
46 | K | 762085123 | Montáž styčníkových desek půdorysné plochy přes 200 do 300 cm2 | kus | 48 |  | 0 | CS ÚRS 2024 01 |  | základní |  | 0 | 0 | 0 | 0 | 0 | 16 | K | 2 |  |  |  | ROZPOCET | 0 | 0 | 0 | 0 | 0 | 1 | 0 | 16 | -1086406915
| PP |  | Montáž ocelových spojovacích prostředků (materiál ve specifikaci) styčníkových desek půdorysné plochy přes 200 do 300 cm2 | [14 empty] | PP | 2
| Online PSC |  | https://podminky.urs.cz/item/CS_URS_2024_01/762085123 | [14 empty] | Online PSC | 2
| VV |  | " výztuha PA P5/60 " 48 |  | 48 | [12 empty] | VV | 2 | 2 | True | 0 | ROZPOCET
47 | M | 553960001 | Výztuha příložek P5/60 dl.1,2m žárově zinkovaná s otvory pro svorníky | kg | 138.24 |  | 0 |  |  | základní |  | 0 | 0 | 0 | 0 | 0 | 32 | M | 2 |  |  |  | ROZPOCET | 0 | 0 | 0 | 0 | 0 | 1 | 0 | 16 | 1667753450
| PP |  | Výztuha příložek P5/60 dl.1,2m žárově zinkovaná s otvory pro svorníky | [14 empty] | PP | 2
| VV |  | " výztuha PA P5/60 35 ks " 48*0,06*1,2*5*8 |  | 138.24 | [12 empty] | VV | 2 | 2 | True | 0 | ROZPOCET
48 | K | 762331813 | Demontáž vázaných kcí krovů z hranolů průřezové pl přes 224 do 288 cm2 | m | 138.5 |  | 0 | CS ÚRS 2024 01 |  | základní |  | 0 | 0 | 0 | 0.024 | 3.324 | 16 | K | 2 |  |  |  | ROZPOCET | 0 | 0 | 0 | 0 | 0 | 1 | 0 | 16 | -1023367360
| PP |  | Demontáž vázaných konstrukcí krovů sklonu do 60° z hranolů, hranolků, fošen, průřezové plochy přes 224 do 288 cm2 | [14 empty] | PP | 2
| Online PSC |  | https://podminky.urs.cz/item/CS_URS_2024_01/762331813 | [14 empty] | Online PSC | 2
| VV |  | " odstranění celé pozednice 160/160 " 138,5 |  | 138.5 | [12 empty] | VV | 2 | 2 | True | 0 | ROZPOCET
49 | K | 762331921 | Vyřezání části střešní vazby průřezové pl řeziva přes 120 do 224 cm2 dl do 3 m | m | 74.4 |  | 0 | CS ÚRS 2024 01 |  | základní |  | 0 | 0 | 0 | 0.01232 | 0.91661 | 16 | K | 2 |  |  |  | ROZPOCET | 0 | 0 | 0 | 0 | 0 | 1 | 0 | 16 | 1572595457
| PP |  | Vyřezání části střešní vazby vázané konstrukce krovů průřezové plochy řeziva přes 120 do 224 cm2, délky vyřezané části krovového prvku do 3 m | [14 empty] | PP | 2
| Online PSC |  | https://podminky.urs.cz/item/CS_URS_2024_01/762331921 | [14 empty] | Online PSC | 2
| VV |  | " odstranění části krokví 120/150 " 4*2,0*2+2*1,5+1*2,0+2*1,5+2*1,2+2*1,0+3*2,0*2+2*2,0+6*2,0*2+4*1,5 |  | 74.4 | [12 empty] | VV | 2 | 2 | True | 0 | ROZPOCET
50 | K | 762331931 | Vyřezání části střešní vazby průřezové pl řeziva přes 224 do 288 cm2 dl do 3 m | m | 8 |  | 0 | CS ÚRS 2024 01 |  | základní |  | 0 | 0 | 0 | 0.01584 | 0.12672 | 16 | K | 2 |  |  |  | ROZPOCET | 0 | 0 | 0 | 0 | 0 | 1 | 0 | 16 | -1353535321
| PP |  | Vyřezání části střešní vazby vázané konstrukce krovů průřezové plochy řeziva přes 224 do 288 cm2, délky vyřezané části krovového prvku do 3 m | [14 empty] | PP | 2
| Online PSC |  | https://podminky.urs.cz/item/CS_URS_2024_01/762331931 | [14 empty] | Online PSC | 2
| VV |  | " odstranění části vaznic 160/180 " 1*2,0*4 |  | 8 | [12 empty] | VV | 2 | 2 | True | 0 | ROZPOCET
51 | K | 762331941 | Vyřezání části střešní vazby průřezové pl řeziva přes 288 do 450 cm2 dl do 3 m | m | 112 |  | 0 | CS ÚRS 2024 01 |  | základní |  | 0 | 0 | 0 | 0.02475 | 2.772 | 16 | K | 2 |  |  |  | ROZPOCET | 0 | 0 | 0 | 0 | 0 | 1 | 0 | 16 | -466415794
| PP |  | Vyřezání části střešní vazby vázané konstrukce krovů průřezové plochy řeziva přes 288 do 450 cm2, délky vyřezané části krovového prvku do 3 m | [14 empty] | PP | 2
| Online PSC |  | https://podminky.urs.cz/item/CS_URS_2024_01/762331941 | [14 empty] | Online PSC | 2
| VV |  | " odstranění části vaznic z věží 160/200 " 2,5*4*2 |  | 20 | [12 empty] | VV | 2 | 2 | True | 0 | ROZPOCET
| VV |  | " odstranění části krokví z věží 160/160 " (3,0*6+2,0*4+1,5*4+1,0*2)*2 |  | 68 | [12 empty] | VV | 2 | 2 | True | 0 | ROZPOCET
| VV |  | " odstranění části sloupků z věží 160/160 " 3,0*4*2 |  | 24 | [12 empty] | VV | 2 | 2 | True | 0 | ROZPOCET
52 | K | 762332921 | Doplnění části střešní vazby hranoly průřezové pl do 120 cm2 včetně materiálu | m | 140 |  | 0 | CS ÚRS 2024 01 |  | základní |  | 0 | 0.00732 | 1.0248 | 0 | 0 | 16 | K | 2 |  |  |  | ROZPOCET | 0 | 0 | 0 | 0 | 0 | 1 | 0 | 16 | 1794408464
| PP |  | Doplnění střešní vazby řezivem (materiál v ceně) průřezové plochy do 120 cm2 | [14 empty] | PP | 2
| Online PSC |  | https://podminky.urs.cz/item/CS_URS_2024_01/762332921 | [14 empty] | Online PSC | 2
| VV |  | " doplnění výměn příložkami 50/150 " 29*2*2,0 |  | 116 | [12 empty] | VV | 2 | 2 | True | 0 | ROZPOCET
| VV |  | " doplnění výměn příložkami 80/150 " 6*2*2,0 |  | 24 | [12 empty] | VV | 2 | 2 | True | 0 | ROZPOCET
53 | K | 762332922 | Doplnění části střešní vazby hranoly průřezové pl přes 120 do 224 cm2 včetně materiálu | m | 74.4 |  | 0 | CS ÚRS 2024 01 |  | základní |  | 0 | 0.01363 | 1.0141 | 0 | 0 | 16 | K | 2 |  |  |  | ROZPOCET | 0 | 0 | 0 | 0 | 0 | 1 | 0 | 16 | -1104262030
| PP |  | Doplnění střešní vazby řezivem (materiál v ceně) průřezové plochy přes 120 do 224 cm2 | [14 empty] | PP | 2
| Online PSC |  | https://podminky.urs.cz/item/CS_URS_2024_01/762332922 | [14 empty] | Online PSC | 2
| VV |  | " doplnění části krokví 120/150 " 4*2,0*2+2*1,5+1*2,0+2*1,5+2*1,2+2*1,0+3*2,0*2+2*2,0+6*2,0*2+4*1,5 |  | 74.4 | [12 empty] | VV | 2 | 2 | True | 0 | ROZPOCET
54 | K | 762332923 | Doplnění části střešní vazby hranoly průřezové pl přes 224 do 288 cm2 včetně materiálu | m | 8 |  | 0 | CS ÚRS 2024 01 |  | základní |  | 0 | 0.01752 | 0.14016 | 0 | 0 | 16 | K | 2 |  |  |  | ROZPOCET | 0 | 0 | 0 | 0 | 0 | 1 | 0 | 16 | 1222813032
| PP |  | Doplnění střešní vazby řezivem (materiál v ceně) průřezové plochy přes 224 do 288 cm2 | [14 empty] | PP | 2
| Online PSC |  | https://podminky.urs.cz/item/CS_URS_2024_01/762332923 | [14 empty] | Online PSC | 2
| VV |  | " doplnění části vaznic 160/180 " 1*2,0*4 |  | 8 | [12 empty] | VV | 2 | 2 | True | 0 | ROZPOCET
55 | K | 762332924 | Doplnění části střešní vazby hranoly průřezové pl přes 288 do 450 cm2 včetně materiálu | m | 112 |  | 0 | CS ÚRS 2024 01 |  | základní |  | 0 | 0.02733 | 3.061 | 0 | 0 | 16 | K | 2 |  |  |  | ROZPOCET | 0 | 0 | 0 | 0 | 0 | 1 | 0 | 16 | 1617485141
| PP |  | Doplnění střešní vazby řezivem (materiál v ceně) průřezové plochy přes 288 do 450 cm2 | [14 empty] | PP | 2
| Online PSC |  | https://podminky.urs.cz/item/CS_URS_2024_01/762332924 | [14 empty] | Online PSC | 2
| VV |  | " doplnění části vaznic z věží 160/200 " 2,5*4*2 |  | 20 | [12 empty] | VV | 2 | 2 | True | 0 | ROZPOCET
| VV |  | " doplnění části krokví z věží 160/160 " (3,0*6+2,0*4+1,5*4+1,0*2)*2 |  | 68 | [12 empty] | VV | 2 | 2 | True | 0 | ROZPOCET
| VV |  | " doplnění části sloupků z věží 160/160 " 3,0*4*2 |  | 24 | [12 empty] | VV | 2 | 2 | True | 0 | ROZPOCET
56 | K | 762332131 | Montáž vázaných kcí krovů pravidelných z hraněného řeziva průřezové pl přes 50 do 120 cm2 | m | 25.4 |  | 0 | CS ÚRS 2024 01 |  | základní |  | 0 | 0 | 0 | 0 | 0 | 16 | K | 2 |  |  |  | ROZPOCET | 0 | 0 | 0 | 0 | 0 | 1 | 0 | 16 | 1550967436
| PP |  | Montáž vázaných konstrukcí krovů střech pultových, sedlových, valbových, stanových čtvercového nebo obdélníkového půdorysu z řeziva hraněného průřezové plochy přes 50 do 120 cm2 | [14 empty] | PP | 2
| Online PSC |  | https://podminky.urs.cz/item/CS_URS_2024_01/762332131 | [14 empty] | Online PSC | 2
| VV |  | * nástavba VZT | [14 empty] | VV | 2 | 1 | True | 0 | ROZPOCET
| VV |  | " krokve 100/120 " 3*3,3 |  | 9.9 | [12 empty] | VV | 2 | 2 | True | 0 | ROZPOCET
| VV |  | " vaznice 100/120 " 1*2,6 |  | 2.6 | [12 empty] | VV | 2 | 2 | True | 0 | ROZPOCET
| VV |  | " sloupky 100/100 " 3*(1,6+1,2+0,7) |  | 10.5 | [12 empty] | VV | 2 | 2 | True | 0 | ROZPOCET
| VV |  | " vložka 100/100 " 1*2,4 |  | 2.4 | [12 empty] | VV | 2 | 2 | True | 0 | ROZPOCET
57 | M | 60512125 | hranol stavební řezivo průřezu do 120cm2 do dl 6m | m3 | 0.307 |  | 0 | CS ÚRS 2024 01 |  | základní |  | 0 | 0.55 | 0.16885 | 0 | 0 | 32 | M | 2 |  |  |  | ROZPOCET | 0 | 0 | 0 | 0 | 0 | 1 | 0 | 16 | -1505262797
| PP |  | hranol stavební řezivo průřezu do 120cm2 do dl 6m | [14 empty] | PP | 2
| VV |  | * nástavba VZT | [14 empty] | VV | 2 | 1 | True | 0 | ROZPOCET
| VV |  | " krokve 100/120 " 3*3,3*0,1*0,12 |  | 0.119 | [12 empty] | VV | 2 | 2 | True | 0 | ROZPOCET
| VV |  | " vaznice 100/120 " 1*2,6*0,1*0,12 |  | 0.031 | [12 empty] | VV | 2 | 2 | True | 0 | ROZPOCET
| VV |  | " sloupky 100/100 " 3*(1,6+1,2+0,7)*0,1*0,1 |  | 0.105 | [12 empty] | VV | 2 | 2 | True | 0 | ROZPOCET
| VV |  | " vložka 100/100 " 1*2,4*0,1*0,1 |  | 0.024 | [12 empty] | VV | 2 | 2 | True | 0 | ROZPOCET
| VV |  | 0,279*1,1 'Přepočtené koeficientem množství |  | 0.307 | [12 empty] | VV | 2 | 2 | False | 1 | ROZPOCET
58 | K | 762341027 | Bednění střech rovných sklon do 60° z desek OSB tl 25 mm na pero a drážku šroubovaných na krokve | m2 | 7.838 |  | 0 | CS ÚRS 2024 01 |  | základní |  | 0 | 0.0161 | 0.12619 | 0 | 0 | 16 | K | 2 |  |  |  | ROZPOCET | 0 | 0 | 0 | 0 | 0 | 1 | 0 | 16 | -1466586602
| PP |  | Bednění střech střech rovných sklonu do 60° s vyřezáním otvorů z dřevoštěpkových desek OSB šroubovaných na krokve na pero a drážku, tloušťky desky 25 mm | [14 empty] | PP | 2
| Online PSC |  | https://podminky.urs.cz/item/CS_URS_2024_01/762341027 | [14 empty] | Online PSC | 2
| VV |  | * nástavba VZT | [14 empty] | VV | 2 | 1 | True | 0 | ROZPOCET
| VV |  | " střecha " 2,75*2,85 |  | 7.838 | [12 empty] | VV | 2 | 2 | True | 0 | ROZPOCET
59 | K | 762341811 | Demontáž bednění střech z prken | m2 | 423.184 |  | 0 | CS ÚRS 2024 01 |  | základní |  | 0 | 0 | 0 | 0.015 | 6.3478 | 16 | K | 2 |  |  |  | ROZPOCET | 0 | 0 | 0 | 0 | 0 | 1 | 0 | 16 | 1254286574
| PP |  | Demontáž bednění a laťování bednění střech rovných, obloukových, sklonu do 60° se všemi nadstřešními konstrukcemi z prken hrubých, hoblovaných tl. do 32 mm | [14 empty] | PP | 2
| Online PSC |  | https://podminky.urs.cz/item/CS_URS_2024_01/762341811 | [14 empty] | Online PSC | 2
| VV |  | " odstranění bednění k výměně pozednice " 137,0*2,0 |  | 274 | [12 empty] | VV | 2 | 2 | True | 0 | ROZPOCET
| VV |  | " vyřezání částí bednění " 9,0 |  | 9 | [12 empty] | VV | 2 | 2 | True | 0 | ROZPOCET
| VV |  | " výměna 30% bednění celé střechy " 855,547*0,3-(137,0+9,0) |  | 110.664 | [12 empty] | VV | 2 | 2 | True | 0 | ROZPOCET
| VV |  | " výměna 30% bednění věží " (16,2+12,5+12,5+8,0)*2*0,3 |  | 29.52 | [12 empty] | VV | 2 | 2 | True | 0 | ROZPOCET
60 | K | 762341210 | Montáž bednění střech rovných a šikmých sklonu do 60° z hrubých prken na sraz tl do 32 mm | m2 | 1339.831 |  | 0 | CS ÚRS 2024 01 |  | základní |  | 0 | 0 | 0 | 0 | 0 | 16 | K | 2 |  |  |  | ROZPOCET | 0 | 0 | 0 | 0 | 0 | 1 | 0 | 16 | 883897646
| PP |  | Montáž bednění střech rovných a šikmých sklonu do 60° s vyřezáním otvorů z prken hrubých na sraz tl. do 32 mm | [14 empty] | PP | 2
| Online PSC |  | https://podminky.urs.cz/item/CS_URS_2024_01/762341210 | [14 empty] | Online PSC | 2
| VV |  | " bednění po výměně pozednice " 137,0*2,0 |  | 274 | [12 empty] | VV | 2 | 2 | True | 0 | ROZPOCET
| VV |  | " doplnění částí bednění " 9,0 |  | 9 | [12 empty] | VV | 2 | 2 | True | 0 | ROZPOCET
| VV |  | " výměna 30% bednění celé střechy " (855,547-(137,0*2,0+9,0))*0,3 |  | 171.764 | [12 empty] | VV | 2 | 2 | True | 0 | ROZPOCET
| VV |  | " výměna 30% bednění věží " (16,2+12,5+12,5+8,0)*2*0,3 |  | 29.52 | [12 empty] | VV | 2 | 2 | True | 0 | ROZPOCET
| VV |  | * vyrovnávaci bednění | [14 empty] | VV | 2 | 1 | True | 0 | ROZPOCET
| VV |  | " plocha střechy bez věží " 855,547 |  | 855.547 | [12 empty] | VV | 2 | 2 | True | 0 | ROZPOCET
61 | M | 60515111 | řezivo jehličnaté boční prkno 20-30mm | m3 | 35.371 |  | 0 | CS ÚRS 2024 01 |  | základní |  | 0 | 0.55 | 19.4541 | 0 | 0 | 32 | M | 2 |  |  |  | ROZPOCET | 0 | 0 | 0 | 0 | 0 | 1 | 0 | 16 | 660023448
| PP |  | řezivo jehličnaté boční prkno 20-30mm | [14 empty] | PP | 2
| VV |  | " bednění po výměně pozednice " 137,0*2,0*0,024 |  | 6.576 | [12 empty] | VV | 2 | 2 | True | 0 | ROZPOCET
| VV |  | " doplnění částí bednění " 9,0*0,024 |  | 0.216 | [12 empty] | VV | 2 | 2 | True | 0 | ROZPOCET
| VV |  | " výměna 30% bednění celé střechy " (855,547-(137,0*2,0+9,0))*0,3*0,024 |  | 4.122 | [12 empty] | VV | 2 | 2 | True | 0 | ROZPOCET
| VV |  | " výměna 30% bednění věží " (16,2+12,5+12,5+8,0)*2*0,3*0,024 |  | 0.708 | [12 empty] | VV | 2 | 2 | True | 0 | ROZPOCET
| VV |  | * vyrovnávaci bednění | [14 empty] | VV | 2 | 1 | True | 0 | ROZPOCET
| VV |  | " plocha střechy bez věží " 855,5479*0,024 |  | 20.533 | [12 empty] | VV | 2 | 2 | True | 0 | ROZPOCET
| VV |  | 32,155*1,1 'Přepočtené koeficientem množství |  | 35.371 | [12 empty] | VV | 2 | 2 | False | 1 | ROZPOCET
62 | K | 762342511 | Montáž kontralatí na podklad bez tepelné izolace | m | 1026.656 |  | 0 | CS ÚRS 2024 01 |  | základní |  | 0 | 2e-05 | 0.020533 | 0 | 0 | 16 | K | 2 |  |  |  | ROZPOCET | 0 | 0 | 0 | 0 | 0 | 1 | 0 | 16 | 43004969
| PP |  | Montáž laťování montáž kontralatí na podklad bez tepelné izolace | [14 empty] | PP | 2
| Online PSC |  | https://podminky.urs.cz/item/CS_URS_2024_01/762342511 | [14 empty] | Online PSC | 2
| VV |  | * kontralatě 5/5 1,2m/m2 | [14 empty] | VV | 2 | 1 | True | 0 | ROZPOCET
| VV |  | " plocha střechy bez věží " 855,547*1,2 |  | 1026.656 | [12 empty] | VV | 2 | 2 | True | 0 | ROZPOCET
63 | M | 60514114 | řezivo jehličnaté lať impregnovaná dl 4 m | m3 | 2.824 |  | 0 | CS ÚRS 2024 01 |  | základní |  | 0 | 0.55 | 1.5532 | 0 | 0 | 32 | M | 2 |  |  |  | ROZPOCET | 0 | 0 | 0 | 0 | 0 | 1 | 0 | 16 | -1051663108
| PP |  | řezivo jehličnaté lať impregnovaná dl 4 m | [14 empty] | PP | 2
| VV |  | * kontralatě 5/7 1,2m/m2 | [14 empty] | VV | 2 | 1 | True | 0 | ROZPOCET
| VV |  | " plocha střechy bez věží " 855,547*1,2*0,05*0,05 |  | 2.567 | [12 empty] | VV | 2 | 2 | True | 0 | ROZPOCET
| VV |  | 2,567*1,1 'Přepočtené koeficientem množství |  | 2.824 | [12 empty] | VV | 2 | 2 | False | 1 | ROZPOCET
64 | K | 762395000 | Spojovací prostředky krovů, bednění, laťování, nadstřešních konstrukcí | m3 | 36.027 |  | 0 | CS ÚRS 2024 01 |  | základní |  | 0 | 0.0233 | 0.83943 | 0 | 0 | 16 | K | 2 |  |  |  | ROZPOCET | 0 | 0 | 0 | 0 | 0 | 1 | 0 | 16 | 328689469
| PP |  | Spojovací prostředky krovů, bednění a laťování, nadstřešních konstrukcí svorníky, prkna, hřebíky, pásová ocel, vruty | [14 empty] | PP | 2
| Online PSC |  | https://podminky.urs.cz/item/CS_URS_2024_01/762395000 | [14 empty] | Online PSC | 2
| VV |  | * nástavba VZT | [14 empty] | VV | 2 | 1 | True | 0 | ROZPOCET
| VV |  | " krokve 100/120 " 3*3,3*0,1*0,12 |  | 0.119 | [12 empty] | VV | 2 | 2 | True | 0 | ROZPOCET
| VV |  | " vaznice 100/120 " 1*2,6*0,1*0,12 |  | 0.031 | [12 empty] | VV | 2 | 2 | True | 0 | ROZPOCET
| VV |  | " sloupky 100/100 " 3*(1,6+1,2+0,7)*0,1*0,1 |  | 0.105 | [12 empty] | VV | 2 | 2 | True | 0 | ROZPOCET
| VV |  | " vložka 100/100 " 1*2,4*0,1*0,1 |  | 0.024 | [12 empty] | VV | 2 | 2 | True | 0 | ROZPOCET
| VV |  | " bednění po výměně pozednice " 137,0*2,0*0,024 |  | 6.576 | [12 empty] | VV | 2 | 2 | True | 0 | ROZPOCET
| VV |  | " doplnění částí bednění " 9,0*0,024 |  | 0.216 | [12 empty] | VV | 2 | 2 | True | 0 | ROZPOCET
| VV |  | " výměna 30% bednění celé střechy " (855,547-(137,0*2,0+9,0))*0,3*0,024 |  | 4.122 | [12 empty] | VV | 2 | 2 | True | 0 | ROZPOCET
| VV |  | " výměna 30% bednění věží " (16,2+12,5+12,5+8,0)*2*0,3*0,024 |  | 0.708 | [12 empty] | VV | 2 | 2 | True | 0 | ROZPOCET
| VV |  | * kontralatě 5/7 1,2m/m2 | [14 empty] | VV | 2 | 1 | True | 0 | ROZPOCET
| VV |  | " plocha střechy bez věží " 855,547*1,2*0,05*0,07 |  | 3.593 | [12 empty] | VV | 2 | 2 | True | 0 | ROZPOCET
| VV |  | * vyrovnávaci bednění | [14 empty] | VV | 2 | 1 | True | 0 | ROZPOCET
| VV |  | " plocha střechy bez věží " 855,5479*0,024 |  | 20.533 | [12 empty] | VV | 2 | 2 | True | 0 | ROZPOCET
65 | K | 762341931 | Vyřezání části bednění střech z prken tl do 32 mm pl jednotlivě do 1 m2 | m | 4 |  | 0 | CS ÚRS 2024 01 |  | základní |  | 0 | 0 | 0 | 0.0044 | 0.0176 | 16 | K | 2 |  |  |  | ROZPOCET | 0 | 0 | 0 | 0 | 0 | 1 | 0 | 16 | -1646507855
| PP |  | Vyřezání otvorů v bednění střech bez rozebrání krytiny z prken tl. do 32 mm, otvoru plochy jednotlivě do 1 m2 | [14 empty] | PP | 2
| Online PSC |  | https://podminky.urs.cz/item/CS_URS_2024_01/762341931 | [14 empty] | Online PSC | 2
| VV |  | " vyřezání částí bednění " 1,0*4 |  | 4 | [12 empty] | VV | 2 | 2 | True | 0 | ROZPOCET
66 | K | 762341932 | Vyřezání části bednění střech z prken tl do 32 mm pl jednotlivě přes 1 do 4 m2 | m | 62 |  | 0 | CS ÚRS 2024 01 |  | základní |  | 0 | 0 | 0 | 0.0088 | 0.5456 | 16 | K | 2 |  |  |  | ROZPOCET | 0 | 0 | 0 | 0 | 0 | 1 | 0 | 16 | 1290096612
| PP |  | Vyřezání otvorů v bednění střech bez rozebrání krytiny z prken tl. do 32 mm, otvoru plochy jednotlivě přes 1 do 4 m2 | [14 empty] | PP | 2
| Online PSC |  | https://podminky.urs.cz/item/CS_URS_2024_01/762341932 | [14 empty] | Online PSC | 2
| VV |  | " vyřezání částí bednění " (2,0+1,0)*2+(2,3+1,0)*2*2+(2,4+1,0)*2+(2,5+1,0)*2*4+2,0*4 |  | 62 | [12 empty] | VV | 2 | 2 | True | 0 | ROZPOCET
67 | K | 762341933 | Vyřezání části bednění střech z prken tl do 32 mm pl jednotlivě přes 4 m2 | m | 35 |  | 0 | CS ÚRS 2024 01 |  | základní |  | 0 | 0 | 0 | 0.01173 | 0.41055 | 16 | K | 2 |  |  |  | ROZPOCET | 0 | 0 | 0 | 0 | 0 | 1 | 0 | 16 | -1332364004
| PP |  | Vyřezání otvorů v bednění střech bez rozebrání krytiny z prken tl. do 32 mm, otvoru plochy jednotlivě přes 4 m2 | [14 empty] | PP | 2
| Online PSC |  | https://podminky.urs.cz/item/CS_URS_2024_01/762341933 | [14 empty] | Online PSC | 2
| VV |  | " vyřezání částí bednění " (5,5+1,0)*2+(2,0+3,0)*2+(2,0+4,0)*2 |  | 35 | [12 empty] | VV | 2 | 2 | True | 0 | ROZPOCET
68 | K | 762343911 | Zabednění otvorů ve střeše prkny tl do 32 mm pl jednotlivě do 1 m2 | m2 | 1 |  | 0 | CS ÚRS 2024 01 |  | základní |  | 0 | 0.01946 | 0.01946 | 0 | 0 | 16 | K | 2 |  |  |  | ROZPOCET | 0 | 0 | 0 | 0 | 0 | 1 | 0 | 16 | -1406688719
| PP |  | Zabednění otvorů ve střeše prkny (materiál v ceně) tl. do 32 mm, otvoru plochy jednotlivě do 1 m2 | [14 empty] | PP | 2
| Online PSC |  | https://podminky.urs.cz/item/CS_URS_2024_01/762343911 | [14 empty] | Online PSC | 2
| VV |  | " doplnění částí bednění " 1,0 |  | 1 | [12 empty] | VV | 2 | 2 | True | 0 | ROZPOCET
69 | K | 762343912 | Zabednění otvorů ve střeše prkny tl do 32 mm pl jednotlivě přes 1 do 4 m2 | m2 | 23 |  | 0 | CS ÚRS 2024 01 |  | základní |  | 0 | 0.01946 | 0.44758 | 0 | 0 | 16 | K | 2 |  |  |  | ROZPOCET | 0 | 0 | 0 | 0 | 0 | 1 | 0 | 16 | -750136927
| PP |  | Zabednění otvorů ve střeše prkny (materiál v ceně) tl. do 32 mm, otvoru plochy jednotlivě přes 1 do 4 m2 | [14 empty] | PP | 2
| Online PSC |  | https://podminky.urs.cz/item/CS_URS_2024_01/762343912 | [14 empty] | Online PSC | 2
| VV |  | " doplnění částí bednění " 2,0+2,3*2+2,4+2,5*4+4,0 |  | 23 | [12 empty] | VV | 2 | 2 | True | 0 | ROZPOCET
70 | K | 762343913 | Zabednění otvorů ve střeše prkny tl do 32 mm pl jednotlivě přes 4 do 8 m2 | m2 | 28.5 |  | 0 | CS ÚRS 2024 01 |  | základní |  | 0 | 0.01946 | 0.55461 | 0 | 0 | 16 | K | 2 |  |  |  | ROZPOCET | 0 | 0 | 0 | 0 | 0 | 1 | 0 | 16 | 560451773
| PP |  | Zabednění otvorů ve střeše prkny (materiál v ceně) tl. do 32 mm, otvoru plochy jednotlivě přes 4 do 8 m2 | [14 empty] | PP | 2
| Online PSC |  | https://podminky.urs.cz/item/CS_URS_2024_01/762343913 | [14 empty] | Online PSC | 2
| VV |  | " doplnění částí bednění " 5,5+6,0+8,0+9,0 |  | 28.5 | [12 empty] | VV | 2 | 2 | True | 0 | ROZPOCET
71 | K | 762431026 | Obložení stěn z desek OSB tl 22 mm nebroušených na pero a drážku přibíjených | m2 | 6.74 |  | 0 | CS ÚRS 2024 01 |  | základní |  | 0 | 0.0142 | 0.095708 | 0 | 0 | 16 | K | 2 |  |  |  | ROZPOCET | 0 | 0 | 0 | 0 | 0 | 1 | 0 | 16 | -991315781
| PP |  | Obložení stěn z dřevoštěpkových desek OSB přibíjených na pero a drážku nebroušených, tloušťky desky 22 mm | [14 empty] | PP | 2
| Online PSC |  | https://podminky.urs.cz/item/CS_URS_2024_01/762431026 | [14 empty] | Online PSC | 2
| VV |  | * nástavba VZT | [14 empty] | VV | 2 | 1 | True | 0 | ROZPOCET
| VV |  | " stěny " 3,0*1,65/2*2+1,65*2,6-1,25*1,0*2 |  | 6.74 | [12 empty] | VV | 2 | 2 | True | 0 | ROZPOCET
72 | K | 998762103 | Přesun hmot tonážní pro kce tesařské v objektech v přes 12 do 24 m | t | 28.699 |  | 0 | CS ÚRS 2024 01 |  | základní |  | 0 | 0 | 0 | 0 | 0 | 16 | K | 2 |  |  |  | ROZPOCET | 0 | 0 | 0 | 0 | 0 | 1 | 0 | 16 | 57275592
| PP |  | Přesun hmot pro konstrukce tesařské stanovený z hmotnosti přesunovaného materiálu vodorovná dopravní vzdálenost do 50 m základní v objektech výšky přes 12 do 24 m | [14 empty] | PP | 2
| Online PSC |  | https://podminky.urs.cz/item/CS_URS_2024_01/998762103 | [14 empty] | Online PSC | 2
| D | 764 | Konstrukce klempířské |  |  |  | 0 |  |  |  |  | 0 |  | 13.2934 |  | 3.1494 | 2 | D | 1 |  |  |  | ROZPOCET | [6 empty] | 0
73 | K | 764001801 | Demontáž podkladního plechu do suti | m | 149 |  | 0 | CS ÚRS 2024 01 |  | základní |  | 0 | 0 | 0 | 0.00176 | 0.26224 | 16 | K | 2 |  |  |  | ROZPOCET | 0 | 0 | 0 | 0 | 0 | 1 | 0 | 16 | -1170757071
| PP |  | Demontáž klempířských konstrukcí podkladního plechu do suti | [14 empty] | PP | 2
| Online PSC |  | https://podminky.urs.cz/item/CS_URS_2024_01/764001801 | [14 empty] | Online PSC | 2
| VV |  | " K/1 podkladní plech u okapu rš. 350mm " 149,0 |  | 149 | [12 empty] | VV | 2 | 2 | True | 0 | ROZPOCET
74 | K | 764001821 | Demontáž krytiny ze svitků nebo tabulí do suti | m2 | 8 |  | 0 | CS ÚRS 2024 01 |  | základní |  | 0 | 0 | 0 | 0.00594 | 0.04752 | 16 | K | 2 |  |  |  | ROZPOCET | 0 | 0 | 0 | 0 | 0 | 1 | 0 | 16 | -540344243
| PP |  | Demontáž klempířských konstrukcí krytiny ze svitků nebo tabulí do suti | [14 empty] | PP | 2
| Online PSC |  | https://podminky.urs.cz/item/CS_URS_2024_01/764001821 | [14 empty] | Online PSC | 2
| VV |  | " horní stříšky věží " 2,0*1,0/2*4*2 |  | 8 | [12 empty] | VV | 2 | 2 | True | 0 | ROZPOCET
75 | K | 764001851 | Demontáž hřebene s větrací mřížkou nebo hřebenovým plechem do suti | m | 36.85 |  | 0 | CS ÚRS 2024 01 |  | základní |  | 0 | 0 | 0 | 0.00338 | 0.12455 | 16 | K | 2 |  |  |  | ROZPOCET | 0 | 0 | 0 | 0 | 0 | 1 | 0 | 16 | -1929029662
| PP |  | Demontáž klempířských konstrukcí oplechování hřebene s větrací mřížkou nebo podkladním plechem do suti | [14 empty] | PP | 2
| Online PSC |  | https://podminky.urs.cz/item/CS_URS_2024_01/764001851 | [14 empty] | Online PSC | 2
| VV |  | " K/10 hřeben rš.650 mm " 36,85 |  | 36.85 | [12 empty] | VV | 2 | 2 | True | 0 | ROZPOCET
76 | K | 764001871 | Demontáž nároží s větrací mřížkou nebo nárožním plechem do suti | m | 115 |  | 0 | CS ÚRS 2024 01 |  | základní |  | 0 | 0 | 0 | 0.00338 | 0.3887 | 16 | K | 2 |  |  |  | ROZPOCET | 0 | 0 | 0 | 0 | 0 | 1 | 0 | 16 | -954772135
| PP |  | Demontáž klempířských konstrukcí oplechování nároží s větrací mřížkou nebo podkladním plechem do suti | [14 empty] | PP | 2
| Online PSC |  | https://podminky.urs.cz/item/CS_URS_2024_01/764001871 | [14 empty] | Online PSC | 2
| VV |  | " K/11 oplechování nároží " 80,2 |  | 80.2 | [12 empty] | VV | 2 | 2 | True | 0 | ROZPOCET
| VV |  | " K/18 oplechování nároží věží " 2*(5,5+3,2)*2 |  | 34.8 | [12 empty] | VV | 2 | 2 | True | 0 | ROZPOCET
77 | K | 764001891 | Demontáž úžlabí do suti | m | 55.6 |  | 0 | CS ÚRS 2024 01 |  | základní |  | 0 | 0 | 0 | 0.00348 | 0.19349 | 16 | K | 2 |  |  |  | ROZPOCET | 0 | 0 | 0 | 0 | 0 | 1 | 0 | 16 | -1060865533
| PP |  | Demontáž klempířských konstrukcí oplechování úžlabí do suti | [14 empty] | PP | 2
| Online PSC |  | https://podminky.urs.cz/item/CS_URS_2024_01/764001891 | [14 empty] | Online PSC | 2
| VV |  | " K/12 - vyplechování úžlabí " 27,0+28,6 |  | 55.6 | [12 empty] | VV | 2 | 2 | True | 0 | ROZPOCET
78 | K | 764002812 | Demontáž okapového plechu do suti v krytině skládané | m | 149 |  | 0 | CS ÚRS 2024 01 |  | základní |  | 0 | 0 | 0 | 0.00177 | 0.26373 | 16 | K | 2 |  |  |  | ROZPOCET | 0 | 0 | 0 | 0 | 0 | 1 | 0 | 16 | -455687313
| PP |  | Demontáž klempířských konstrukcí okapového plechu do suti, v krytině skládané | [14 empty] | PP | 2
| Online PSC |  | https://podminky.urs.cz/item/CS_URS_2024_01/764002812 | [14 empty] | Online PSC | 2
| VV |  | " K/02 oplechování okapu vrchní pod nástřešní žlab " 149,0 |  | 149 | [12 empty] | VV | 2 | 2 | True | 0 | ROZPOCET
79 | K | 764002821 | Demontáž střešního výlezu do suti | kus | 2 |  | 0 | CS ÚRS 2024 01 |  | základní |  | 0 | 0 | 0 | 0.015 | 0.03 | 16 | K | 2 |  |  |  | ROZPOCET | 0 | 0 | 0 | 0 | 0 | 1 | 0 | 16 | -1493841512
| PP |  | Demontáž klempířských konstrukcí střešního výlezu do suti | [14 empty] | PP | 2
| Online PSC |  | https://podminky.urs.cz/item/CS_URS_2024_01/764002821 | [14 empty] | Online PSC | 2
80 | K | 764002835 | Demontáž sněhového zachytávače kusového do suti | kus | 150 |  | 0 | CS ÚRS 2024 01 |  | základní |  | 0 | 0 | 0 | 0.00022 | 0.033 | 16 | K | 2 |  |  |  | ROZPOCET | 0 | 0 | 0 | 0 | 0 | 1 | 0 | 16 | 518778091
| PP |  | Demontáž klempířských konstrukcí sněhového zachytávače kusového do suti | [14 empty] | PP | 2
| Online PSC |  | https://podminky.urs.cz/item/CS_URS_2024_01/764002835 | [14 empty] | Online PSC | 2
81 | K | 764002841 | Demontáž oplechování horních ploch zdí a nadezdívek do suti | m | 15.5 |  | 0 | CS ÚRS 2024 01 |  | základní |  | 0 | 0 | 0 | 0.00191 | 0.029605 | 16 | K | 2 |  |  |  | ROZPOCET | 0 | 0 | 0 | 0 | 0 | 1 | 0 | 16 | 1491241864
| PP |  | Demontáž klempířských konstrukcí oplechování horních ploch zdí a nadezdívek do suti | [14 empty] | PP | 2
| Online PSC |  | https://podminky.urs.cz/item/CS_URS_2024_01/764002841 | [14 empty] | Online PSC | 2
| VV |  | " K/07 oplechování atik zídky věží " 11,5+4,0 |  | 15.5 | [12 empty] | VV | 2 | 2 | True | 0 | ROZPOCET
82 | K | 764002871 | Demontáž lemování zdí do suti | m | 44.4 |  | 0 | CS ÚRS 2024 01 |  | základní |  | 0 | 0 | 0 | 0.00175 | 0.0777 | 16 | K | 2 |  |  |  | ROZPOCET | 0 | 0 | 0 | 0 | 0 | 1 | 0 | 16 | 1193198016
| PP |  | Demontáž klempířských konstrukcí lemování zdí do suti | [14 empty] | PP | 2
| Online PSC |  | https://podminky.urs.cz/item/CS_URS_2024_01/764002871 | [14 empty] | Online PSC | 2
| VV |  | " K17 lemování kolem věří " (5,5+2*1,0+2*5,6+3,5)*2 |  | 44.4 | [12 empty] | VV | 2 | 2 | True | 0 | ROZPOCET
83 | K | 764002881 | Demontáž lemování střešních prostupů do suti | m2 | 3.15 |  | 0 | CS ÚRS 2024 01 |  | základní |  | 0 | 0 | 0 | 0.00584 | 0.018396 | 16 | K | 2 |  |  |  | ROZPOCET | 0 | 0 | 0 | 0 | 0 | 1 | 0 | 16 | 803550477
| PP |  | Demontáž klempířských konstrukcí lemování střešních prostupů do suti | [14 empty] | PP | 2
| Online PSC |  | https://podminky.urs.cz/item/CS_URS_2024_01/764002881 | [14 empty] | Online PSC | 2
| VV |  | " K/08 komína " 7,0*0,45 |  | 3.15 | [12 empty] | VV | 2 | 2 | True | 0 | ROZPOCET
84 | K | 764003801 | Demontáž lemování trub, konzol, držáků, ventilačních nástavců a jiných kusových prvků do suti | kus | 11 |  | 0 | CS ÚRS 2024 01 |  | základní |  | 0 | 0 | 0 | 0.00188 | 0.02068 | 16 | K | 2 |  |  |  | ROZPOCET | 0 | 0 | 0 | 0 | 0 | 1 | 0 | 16 | -2125772666
| PP |  | Demontáž klempířských konstrukcí lemování trub, konzol, držáků, ventilačních nástavců a ostatních kusových prvků do suti | [14 empty] | PP | 2
| Online PSC |  | https://podminky.urs.cz/item/CS_URS_2024_01/764003801 | [14 empty] | Online PSC | 2
| VV |  | " kanalizace " 10 |  | 10 | [12 empty] | VV | 2 | 2 | True | 0 | ROZPOCET
| VV |  | " odvětrání výtahové šachty " 1 |  | 1 | [12 empty] | VV | 2 | 2 | True | 0 | ROZPOCET
85 | K | 764004821 | Demontáž nástřešního žlabu do suti | m | 134 |  | 0 | CS ÚRS 2024 01 |  | základní |  | 0 | 0 | 0 | 0.00605 | 0.8107 | 16 | K | 2 |  |  |  | ROZPOCET | 0 | 0 | 0 | 0 | 0 | 1 | 0 | 16 | -1740718985
| PP |  | Demontáž klempířských konstrukcí žlabu nástřešního do suti | [14 empty] | PP | 2
| Online PSC |  | https://podminky.urs.cz/item/CS_URS_2024_01/764004821 | [14 empty] | Online PSC | 2
| VV |  | " K/03, K/04 nástřešní žlab vč. háků rš 700 mm " 134,0 |  | 134 | [12 empty] | VV | 2 | 2 | True | 0 | ROZPOCET
86 | K | 764004861 | Demontáž svodu do suti | m | 215.5 |  | 0 | CS ÚRS 2024 01 |  | základní |  | 0 | 0 | 0 | 0.00394 | 0.84907 | 16 | K | 2 |  |  |  | ROZPOCET | 0 | 0 | 0 | 0 | 0 | 1 | 0 | 16 | 1675308114
| PP |  | Demontáž klempířských konstrukcí svodu do suti | [14 empty] | PP | 2
| Online PSC |  | https://podminky.urs.cz/item/CS_URS_2024_01/764004861 | [14 empty] | Online PSC | 2
| VV |  | * K/06 svod | [14 empty] | VV | 2 | 1 | True | 0 | ROZPOCET
| VV |  | " pohled severní " 2*(17,0+16,5) |  | 67 | [12 empty] | VV | 2 | 2 | True | 0 | ROZPOCET
| VV |  | " pohled západní " 19,0 |  | 19 | [12 empty] | VV | 2 | 2 | True | 0 | ROZPOCET
| VV |  | " pohled východní " 20,0 |  | 20 | [12 empty] | VV | 2 | 2 | True | 0 | ROZPOCET
| VV |  | " pohled jižní " 22,5*2+22,0*2+20,5 |  | 109.5 | [12 empty] | VV | 2 | 2 | True | 0 | ROZPOCET
87 | K | 764011615 | Podkladní plech z Pz s upraveným povrchem rš 400 mm | m | 149 |  | 0 | CS ÚRS 2024 01 |  | základní |  | 0 | 0.00354 | 0.52746 | 0 | 0 | 16 | K | 2 |  |  |  | ROZPOCET | 0 | 0 | 0 | 0 | 0 | 1 | 0 | 16 | 625425966
| PP |  | Podkladní plech z pozinkovaného plechu s povrchovou úpravou rš 400 mm | [14 empty] | PP | 2
| Online PSC |  | https://podminky.urs.cz/item/CS_URS_2024_01/764011615 | [14 empty] | Online PSC | 2
| P |  | Poznámka k položce: plech oboustranně upravený polyesterovou folií s povrchem HB Polyester tl.36 mikronů tl. plechu min.0,6mm podkladová vrstva je tvořena zinkem350g/m2 | [14 empty] | P | 2
| VV |  | " K/1 podkladní plech u okapu rš. 350mm " 149,0 |  | 149 | [12 empty] | VV | 2 | 2 | True | 0 | ROZPOCET
88 | K | 764111645 | Krytina střechy rovné drážkováním ze svitků z Pz plechu s povrch úpravou do rš 670 mm sklonu přes 60° | m2 | 969.785 |  | 0 | CS ÚRS 2024 01 |  | základní |  | 0 | 0.00661 | 6.4103 | 0 | 0 | 16 | K | 2 |  |  |  | ROZPOCET | 0 | 0 | 0 | 0 | 0 | 1 | 0 | 16 | -818649320
| PP |  | Krytina ze svitků, ze šablon nebo taškových tabulí z pozinkovaného plechu s povrchovou úpravou s úpravou u okapů, prostupů a výčnělků střechy rovné drážkováním ze svitků do rš 670 mm, sklon střechy přes 60° | [14 empty] | PP | 2
| Online PSC |  | https://podminky.urs.cz/item/CS_URS_2024_01/764111645 | [14 empty] | Online PSC | 2
| P |  | Poznámka k položce: plech oboustranně upravený polyesterovou folií s povrchem HB Polyester tl.36 mikronů tl. plechu min.0,6mm podkladová vrstva je tvořena zinkem350g/m2 | [14 empty] | P | 2
| VV |  | " horní stříšky věží " 2,0*1,0/2*4*2 |  | 8 | [12 empty] | VV | 2 | 2 | True | 0 | ROZPOCET
| VV |  | " nová krytina věží " (16,2+12,5+12,5+8,0)*2 |  | 98.4 | [12 empty] | VV | 2 | 2 | True | 0 | ROZPOCET
| VV |  | * nástavba VZT | [14 empty] | VV | 2 | 1 | True | 0 | ROZPOCET
| VV |  | " střecha " 2,75*2,85 |  | 7.838 | [12 empty] | VV | 2 | 2 | True | 0 | ROZPOCET
| VV |  | * plocha hlavní střechy | [14 empty] | VV | 2 | 1 | True | 0 | ROZPOCET
| VV |  | " plocha A " 11,0*7,8/2 |  | 42.9 | [12 empty] | VV | 2 | 2 | True | 0 | ROZPOCET
| VV |  | " odpočet plochy oken " -0,67*1,4*6 |  | -5.628 | [12 empty] | VV | 2 | 2 | True | 0 | ROZPOCET
| VV |  | " plocha B " (6,9+11,8)/2*7,8+2,5*(7,8+9,2)/2+(26,54+34,65)/2*9,2-(3,0+5,5)/2*5,2*2 |  | 331.454 | [12 empty] | VV | 2 | 2 | True | 0 | ROZPOCET
| VV |  | " odpočet plochy oken " -0,95*5 |  | -4.75 | [12 empty] | VV | 2 | 2 | True | 0 | ROZPOCET
| VV |  | " odpočet plochy oken " -0,95*20 |  | -19 | [12 empty] | VV | 2 | 2 | True | 0 | ROZPOCET
| VV |  | " plocha C " 15,5*9,2/2+2,0*7,8 |  | 86.9 | [12 empty] | VV | 2 | 2 | True | 0 | ROZPOCET
| VV |  | " odpočet plochy oken " -0,95*6 |  | -5.7 | [12 empty] | VV | 2 | 2 | True | 0 | ROZPOCET
| VV |  | " plocha D " 0,6*8,0 |  | 4.8 | [12 empty] | VV | 2 | 2 | True | 0 | ROZPOCET
| VV |  | " plocha E " 3,0*8,0 |  | 24 | [12 empty] | VV | 2 | 2 | True | 0 | ROZPOCET
| VV |  | " plocha F " 9,6*6,8/2 |  | 32.64 | [12 empty] | VV | 2 | 2 | True | 0 | ROZPOCET
| VV |  | " odpočet plochy oken " -0,95*1 |  | -0.95 | [12 empty] | VV | 2 | 2 | True | 0 | ROZPOCET
| VV |  | " plocha G " 4,2*6,8+1,0*1,0 |  | 29.56 | [12 empty] | VV | 2 | 2 | True | 0 | ROZPOCET
| VV |  | " odpočet plochy oken " -0,95*1 |  | -0.95 | [12 empty] | VV | 2 | 2 | True | 0 | ROZPOCET
| VV |  | " plocha H " (5,5+16,5)/2*9,55+6,4*3,2/2 |  | 115.29 | [12 empty] | VV | 2 | 2 | True | 0 | ROZPOCET
| VV |  | " odpočet odvětrání žaluzie VZT " -3,0*2,6 |  | -7.8 | [12 empty] | VV | 2 | 2 | True | 0 | ROZPOCET
| VV |  | " odpočet plochy oken " -0,95*4 |  | -3.8 | [12 empty] | VV | 2 | 2 | True | 0 | ROZPOCET
| VV |  | " plocha J " 16,8*9,55/2 |  | 80.22 | [12 empty] | VV | 2 | 2 | True | 0 | ROZPOCET
| VV |  | " plocha L " 8,1*9,55 |  | 77.355 | [12 empty] | VV | 2 | 2 | True | 0 | ROZPOCET
| VV |  | " odpočet plochy oken " -0,94*6 |  | -5.64 | [12 empty] | VV | 2 | 2 | True | 0 | ROZPOCET
| VV |  | " plocha M " 4,0*8,9+4,0*2,7/2 |  | 41 | [12 empty] | VV | 2 | 2 | True | 0 | ROZPOCET
| VV |  | " odpočet plochy oken " -0,95*2 |  | -1.9 | [12 empty] | VV | 2 | 2 | True | 0 | ROZPOCET
| VV |  | " plocha N " 6,2*7,8 |  | 48.36 | [12 empty] | VV | 2 | 2 | True | 0 | ROZPOCET
| VV |  | " odpočet plochy oken " -0,67*1,4*3 |  | -2.814 | [12 empty] | VV | 2 | 2 | True | 0 | ROZPOCET
89 | M | 55350119R | Dodávka a osazení větrací hlavice univerzální pro profilované krytiny 100cm2 | kus | 115 |  | 0 |  |  | základní |  | 0 | 0.0004 | 0.046 | 0 | 0 | 32 | M | 2 |  |  |  | ROZPOCET | 0 | 0 | 0 | 0 | 0 | 1 | 0 | 16 | 650690900
| PP |  | Dodávka a osazení větrací hlavice univerzální pro profilované krytiny 100cm2 | [14 empty] | PP | 2
| VV |  | " odvětrací taška falcované krytiny do každého pole mezi krokve " 7+33+14+2+4+3+24+13++9+6 |  | 115 | [12 empty] | VV | 2 | 2 | True | 0 | ROZPOCET
90 | K | 764002414 | Montáž strukturované oddělovací rohože jakkékoliv rš | m2 | 969.785 |  | 0 | CS ÚRS 2024 01 |  | základní |  | 0 | 0 | 0 | 0 | 0 | 16 | K | 2 |  |  |  | ROZPOCET | 0 | 0 | 0 | 0 | 0 | 1 | 0 | 16 | -284225485
| PP |  | Montáž strukturované oddělovací rohože jakékoli rš | [14 empty] | PP | 2
| Online PSC |  | https://podminky.urs.cz/item/CS_URS_2024_01/764002414 | [14 empty] | Online PSC | 2
| VV |  | " horní stříšky věží " 2,0*1,0/2*4*2 |  | 8 | [12 empty] | VV | 2 | 2 | True | 0 | ROZPOCET
| VV |  | " nová krytina věží " (16,2+12,5+12,5+8,0)*2 |  | 98.4 | [12 empty] | VV | 2 | 2 | True | 0 | ROZPOCET
| VV |  | * nástavba VZT | [14 empty] | VV | 2 | 1 | True | 0 | ROZPOCET
| VV |  | " střecha " 2,75*2,85 |  | 7.838 | [12 empty] | VV | 2 | 2 | True | 0 | ROZPOCET
| VV |  | * plocha hlavní střechy | [14 empty] | VV | 2 | 1 | True | 0 | ROZPOCET
| VV |  | " plocha A " 11,0*7,8/2 |  | 42.9 | [12 empty] | VV | 2 | 2 | True | 0 | ROZPOCET
| VV |  | " odpočet plochy oken " -0,67*1,4*6 |  | -5.628 | [12 empty] | VV | 2 | 2 | True | 0 | ROZPOCET
| VV |  | " plocha B " (6,9+11,8)/2*7,8+2,5*(7,8+9,2)/2+(26,54+34,65)/2*9,2-(3,0+5,5)/2*5,2*2 |  | 331.454 | [12 empty] | VV | 2 | 2 | True | 0 | ROZPOCET
| VV |  | " odpočet plochy oken " -0,95*5 |  | -4.75 | [12 empty] | VV | 2 | 2 | True | 0 | ROZPOCET
| VV |  | " odpočet plochy oken " -0,95*20 |  | -19 | [12 empty] | VV | 2 | 2 | True | 0 | ROZPOCET
| VV |  | " plocha C " 15,5*9,2/2+2,0*7,8 |  | 86.9 | [12 empty] | VV | 2 | 2 | True | 0 | ROZPOCET
| VV |  | " odpočet plochy oken " -0,95*6 |  | -5.7 | [12 empty] | VV | 2 | 2 | True | 0 | ROZPOCET
| VV |  | " plocha D " 0,6*8,0 |  | 4.8 | [12 empty] | VV | 2 | 2 | True | 0 | ROZPOCET
| VV |  | " plocha E " 3,0*8,0 |  | 24 | [12 empty] | VV | 2 | 2 | True | 0 | ROZPOCET
| VV |  | " plocha F " 9,6*6,8/2 |  | 32.64 | [12 empty] | VV | 2 | 2 | True | 0 | ROZPOCET
| VV |  | " odpočet plochy oken " -0,95*1 |  | -0.95 | [12 empty] | VV | 2 | 2 | True | 0 | ROZPOCET
| VV |  | " plocha G " 4,2*6,8+1,0*1,0 |  | 29.56 | [12 empty] | VV | 2 | 2 | True | 0 | ROZPOCET
| VV |  | " odpočet plochy oken " -0,95*1 |  | -0.95 | [12 empty] | VV | 2 | 2 | True | 0 | ROZPOCET
| VV |  | " plocha H " (5,5+16,5)/2*9,55+6,4*3,2/2 |  | 115.29 | [12 empty] | VV | 2 | 2 | True | 0 | ROZPOCET
| VV |  | " odpočet odvětrání žaluzie VZT " -3,0*2,6 |  | -7.8 | [12 empty] | VV | 2 | 2 | True | 0 | ROZPOCET
| VV |  | " odpočet plochy oken " -0,95*4 |  | -3.8 | [12 empty] | VV | 2 | 2 | True | 0 | ROZPOCET
| VV |  | " plocha J " 16,8*9,55/2 |  | 80.22 | [12 empty] | VV | 2 | 2 | True | 0 | ROZPOCET
| VV |  | " plocha L " 8,1*9,55 |  | 77.355 | [12 empty] | VV | 2 | 2 | True | 0 | ROZPOCET
| VV |  | " odpočet plochy oken " -0,94*6 |  | -5.64 | [12 empty] | VV | 2 | 2 | True | 0 | ROZPOCET
| VV |  | " plocha M " 4,0*8,9+4,0*2,7/2 |  | 41 | [12 empty] | VV | 2 | 2 | True | 0 | ROZPOCET
| VV |  | " odpočet plochy oken " -0,95*2 |  | -1.9 | [12 empty] | VV | 2 | 2 | True | 0 | ROZPOCET
| VV |  | " plocha N " 6,2*7,8 |  | 48.36 | [12 empty] | VV | 2 | 2 | True | 0 | ROZPOCET
| VV |  | " odpočet plochy oken " -0,67*1,4*3 |  | -2.814 | [12 empty] | VV | 2 | 2 | True | 0 | ROZPOCET
91 | M | 28329223 | fólie difuzně propustné s nakašírovanou strukturovanou rohoží pod hladkou plechovou krytinu | m2 | 1115.253 |  | 0 | CS ÚRS 2024 01 |  | základní |  | 0 | 0.0005 | 0.55763 | 0 | 0 | 32 | M | 2 |  |  |  | ROZPOCET | 0 | 0 | 0 | 0 | 0 | 1 | 0 | 16 | 1940568379
| PP |  | fólie difuzně propustné s nakašírovanou strukturovanou rohoží pod hladkou plechovou krytinu | [14 empty] | PP | 2
| VV |  | 969,785*1,15 'Přepočtené koeficientem množství |  | 1115.253 | [12 empty] | VV | 2 | 2 | False | 1 | ROZPOCET
92 | K | 764203152 | Montáž střešního výlezu pro krytinu skládanou nebo plechovou | kus | 2 |  | 0 | CS ÚRS 2024 01 |  | základní |  | 0 | 0 | 0 | 0 | 0 | 16 | K | 2 |  |  |  | ROZPOCET | 0 | 0 | 0 | 0 | 0 | 1 | 0 | 16 | 623514049
| PP |  | Montáž oplechování střešních prvků střešního výlezu střechy s krytinou skládanou nebo plechovou | [14 empty] | PP | 2
| Online PSC |  | https://podminky.urs.cz/item/CS_URS_2024_01/764203152 | [14 empty] | Online PSC | 2
93 | M | 55350421R | vikýř univerzální pro profilované krytiny Pz s polyesterovou úpravou 60x90cm | kus | 2 |  | 0 |  |  | základní |  | 0 | 0.0008 | 0.0016 | 0 | 0 | 32 | M | 2 |  |  |  | ROZPOCET | 0 | 0 | 0 | 0 | 0 | 1 | 0 | 16 | 322459303
| PP |  | vikýř univerzální pro profilované krytiny Pz s polyesterovou úpravou 60x90cm | [14 empty] | PP | 2
| P |  | Poznámka k položce: okno střešní výklopné zasklené bezpečnostním sklem vč. lemování | [14 empty] | P | 2
94 | K | 764211626R | Oplechování větraného hřebene s větracím pásem z Pz s povrchovou úpravou rš 650 mm | m | 36.85 |  | 0 |  |  | základní |  | 0 | 0.00492 | 0.1813 | 0 | 0 | 16 | K | 2 |  |  |  | ROZPOCET | 0 | 0 | 0 | 0 | 0 | 1 | 0 | 16 | -330023810
| PP |  | Oplechování střešních prvků z pozinkovaného plechu s povrchovou úpravou hřebene větraného s použitím hřebenového plechu s větracím pásem rš 650 mm | [14 empty] | PP | 2
| P |  | Poznámka k položce: plech oboustranně upravený polyesterovou folií s povrchem HB Polyester tl.36 mikronů tl. plechu min.0,6mm podkladová vrstva je tvořena zinkem350g/m2 | [14 empty] | P | 2
| VV |  | " K/10 větraný hřeben rš.650 mm " 36,85 |  | 36.85 | [12 empty] | VV | 2 | 2 | True | 0 | ROZPOCET
95 | K | 764211675 | Oplechování nevětraného nároží s nárožním plechem z Pz s povrchovou úpravou rš 400 mm | m | 115 |  | 0 | CS ÚRS 2024 01 |  | základní |  | 0 | 0.00351 | 0.40365 | 0 | 0 | 16 | K | 2 |  |  |  | ROZPOCET | 0 | 0 | 0 | 0 | 0 | 1 | 0 | 16 | -1970584792
| PP |  | Oplechování střešních prvků z pozinkovaného plechu s povrchovou úpravou nároží nevětraného s použitím nárožního plechu rš 400 mm | [14 empty] | PP | 2
| Online PSC |  | https://podminky.urs.cz/item/CS_URS_2024_01/764211675 | [14 empty] | Online PSC | 2
| P |  | Poznámka k položce: plech oboustranně upravený polyesterovou folií s povrchem HB Polyester tl.36 mikronů tl. plechu min.0,6mm podkladová vrstva je tvořena zinkem350g/m2 | [14 empty] | P | 2
| VV |  | " K/11 oplechování nároží hlavní střechy " 80,2 |  | 80.2 | [12 empty] | VV | 2 | 2 | True | 0 | ROZPOCET
| VV |  | " K/18 oplechování nároží věží " 2*(5,5+3,2)*2 |  | 34.8 | [12 empty] | VV | 2 | 2 | True | 0 | ROZPOCET
96 | K | 764212607 | Oplechování úžlabí z Pz s povrchovou úpravou rš 670 mm | m | 27 |  | 0 | CS ÚRS 2024 01 |  | základní |  | 0 | 0.00581 | 0.15687 | 0 | 0 | 16 | K | 2 |  |  |  | ROZPOCET | 0 | 0 | 0 | 0 | 0 | 1 | 0 | 16 | -2105581268
| PP |  | Oplechování střešních prvků z pozinkovaného plechu s povrchovou úpravou úžlabí rš 670 mm | [14 empty] | PP | 2
| Online PSC |  | https://podminky.urs.cz/item/CS_URS_2024_01/764212607 | [14 empty] | Online PSC | 2
| P |  | Poznámka k položce: plech oboustranně upravený polyesterovou folií s povrchem HB Polyester tl.36 mikronů tl. plechu min.0,6mm podkladová vrstva je tvořena zinkem350g/m2 | [14 empty] | P | 2
| VV |  | " K/12 - vyplechování úžlabí rš 600 mm " 27,0 |  | 27 | [12 empty] | VV | 2 | 2 | True | 0 | ROZPOCET
97 | K | 764212612 | Oplechování úžlabí z Pz s povrchovou úpravou rš 1000 mm | m | 28.6 |  | 0 | CS ÚRS 2024 01 |  | základní |  | 0 | 0.00866 | 0.24768 | 0 | 0 | 16 | K | 2 |  |  |  | ROZPOCET | 0 | 0 | 0 | 0 | 0 | 1 | 0 | 16 | -686396004
| PP |  | Oplechování střešních prvků z pozinkovaného plechu s povrchovou úpravou úžlabí rš 1000 mm | [14 empty] | PP | 2
| Online PSC |  | https://podminky.urs.cz/item/CS_URS_2024_01/764212612 | [14 empty] | Online PSC | 2
| P |  | Poznámka k položce: plech oboustranně upravený polyesterovou folií s povrchem HB Polyester tl.36 mikronů tl. plechu min.0,6mm podkladová vrstva je tvořena zinkem350g/m2 | [14 empty] | P | 2
| VV |  | " K/13 - vyplechování úžlabí rš 900 mm - spoj.střech " 28,6 |  | 28.6 | [12 empty] | VV | 2 | 2 | True | 0 | ROZPOCET
98 | K | 764212667 | Oplechování rovné okapové hrany z Pz s povrchovou úpravou rš 670 mm | m | 149 |  | 0 | CS ÚRS 2024 01 |  | základní |  | 0 | 0.00591 | 0.88059 | 0 | 0 | 16 | K | 2 |  |  |  | ROZPOCET | 0 | 0 | 0 | 0 | 0 | 1 | 0 | 16 | -9221483
| PP |  | Oplechování střešních prvků z pozinkovaného plechu s povrchovou úpravou okapu střechy rovné okapovým plechem rš 670 mm | [14 empty] | PP | 2
| Online PSC |  | https://podminky.urs.cz/item/CS_URS_2024_01/764212667 | [14 empty] | Online PSC | 2
| P |  | Poznámka k položce: plech oboustranně upravený polyesterovou folií s povrchem HB Polyester tl.36 mikronů tl. plechu min.0,6mm podkladová vrstva je tvořena zinkem350g/m2 | [14 empty] | P | 2
| VV |  | " K/02 oplechování okapu vrchní pod nástřešní žlab " 149,0 |  | 149 | [12 empty] | VV | 2 | 2 | True | 0 | ROZPOCET
99 | K | 764213652 | Střešní výlez pro krytinu skládanou nebo plechovou z Pz s povrchovou úpravou | kus | 2 |  | 0 | CS ÚRS 2024 01 |  | základní |  | 0 | 0.00366 | 0.00732 | 0 | 0 | 16 | K | 2 |  |  |  | ROZPOCET | 0 | 0 | 0 | 0 | 0 | 1 | 0 | 16 | 819432812
| PP |  | Oplechování střešních prvků z pozinkovaného plechu s povrchovou úpravou střešní výlez rozměru 600 x 600 mm, střechy s krytinou skládanou nebo plechovou | [14 empty] | PP | 2
| Online PSC |  | https://podminky.urs.cz/item/CS_URS_2024_01/764213652 | [14 empty] | Online PSC | 2
| P |  | Poznámka k položce: plech oboustranně upravený polyesterovou folií s povrchem HB Polyester tl.36 mikronů tl. plechu min.0,6mm podkladová vrstva je tvořena zinkem350g/m2 | [14 empty] | P | 2
100 | K | 764213657 | Sněhový rozražeč krytiny z Pz s povrchovou úpravou | kus | 170 |  | 0 | CS ÚRS 2024 01 |  | základní |  | 0 | 0.0004 | 0.068 | 0 | 0 | 16 | K | 2 |  |  |  | ROZPOCET | 0 | 0 | 0 | 0 | 0 | 1 | 0 | 16 | -360680776
| PP |  | Oplechování střešních prvků z pozinkovaného plechu s povrchovou úpravou sněhový rozražeč | [14 empty] | PP | 2
| Online PSC |  | https://podminky.urs.cz/item/CS_URS_2024_01/764213657 | [14 empty] | Online PSC | 2
| P |  | Poznámka k položce: plech oboustranně upravený polyesterovou folií s povrchem HB Polyester tl.36 mikronů tl. plechu min.0,6mm podkladová vrstva je tvořena zinkem350g/m2 | [14 empty] | P | 2
101 | K | 764214608 | Oplechování horních ploch a atik bez rohů z Pz s povrch úpravou mechanicky kotvené rš 750 mm | m | 15.5 |  | 0 | CS ÚRS 2024 01 |  | základní |  | 0 | 0.00653 | 0.10121 | 0 | 0 | 16 | K | 2 |  |  |  | ROZPOCET | 0 | 0 | 0 | 0 | 0 | 1 | 0 | 16 | -571221313
| PP |  | Oplechování horních ploch zdí a nadezdívek (atik) z pozinkovaného plechu s povrchovou úpravou mechanicky kotvené rš 750 mm | [14 empty] | PP | 2
| Online PSC |  | https://podminky.urs.cz/item/CS_URS_2024_01/764214608 | [14 empty] | Online PSC | 2
| P |  | Poznámka k položce: plech oboustranně upravený polyesterovou folií s povrchem HB Polyester tl.36 mikronů tl. plechu min.0,6mm podkladová vrstva je tvořena zinkem350g/m2 | [14 empty] | P | 2
| VV |  | " K/07 oplechování atik zídky věží " 11,5+4,0 |  | 15.5 | [12 empty] | VV | 2 | 2 | True | 0 | ROZPOCET
102 | K | 764311605 | Lemování rovných zdí střech s krytinou prejzovou nebo vlnitou z Pz s povrchovou úpravou rš 400 mm | m | 44.4 |  | 0 | CS ÚRS 2024 01 |  | základní |  | 0 | 0.0035 | 0.1554 | 0 | 0 | 16 | K | 2 |  |  |  | ROZPOCET | 0 | 0 | 0 | 0 | 0 | 1 | 0 | 16 | -1039720927
| PP |  | Lemování zdí z pozinkovaného plechu s povrchovou úpravou boční nebo horní rovné, střech s krytinou prejzovou nebo vlnitou rš 400 mm | [14 empty] | PP | 2
| Online PSC |  | https://podminky.urs.cz/item/CS_URS_2024_01/764311605 | [14 empty] | Online PSC | 2
| P |  | Poznámka k položce: plech oboustranně upravený polyesterovou folií s povrchem HB Polyester tl.36 mikronů tl. plechu min.0,6mm podkladová vrstva je tvořena zinkem350g/m2 | [14 empty] | P | 2
| VV |  | " K17 lemování kolem věří " (5,5+2*1,0+2*5,6+3,5)*2 |  | 44.4 | [12 empty] | VV | 2 | 2 | True | 0 | ROZPOCET
103 | K | 764314612 | Lemování prostupů střech s krytinou skládanou nebo plechovou bez lišty z Pz s povrchovou úpravou | m2 | 106.508 |  | 0 | CS ÚRS 2024 01 |  | základní |  | 0 | 0.01079 | 1.1492 | 0 | 0 | 16 | K | 2 |  |  |  | ROZPOCET | 0 | 0 | 0 | 0 | 0 | 1 | 0 | 16 | -389908038
| PP |  | Lemování prostupů z pozinkovaného plechu s povrchovou úpravou bez lišty, střech s krytinou skládanou nebo z plechu | [14 empty] | PP | 2
| Online PSC |  | https://podminky.urs.cz/item/CS_URS_2024_01/764314612 | [14 empty] | Online PSC | 2
| P |  | Poznámka k položce: plech oboustranně upravený polyesterovou folií s povrchem HB Polyester tl.36 mikronů tl. plechu min.0,6mm podkladová vrstva je tvořena zinkem350g/m2 | [14 empty] | P | 2
| VV |  | " K/08 komína " 7,0*0,45 |  | 3.15 | [12 empty] | VV | 2 | 2 | True | 0 | ROZPOCET
| VV |  | " K/14 oplechování VZT nástavby boční " 6,4*0,45 |  | 2.88 | [12 empty] | VV | 2 | 2 | True | 0 | ROZPOCET
| VV |  | " K/15 oplechování VZT nástavby spodní " 2,7*0,3 |  | 0.81 | [12 empty] | VV | 2 | 2 | True | 0 | ROZPOCET
| VV |  | * K/16 | [14 empty] | VV | 2 | 1 | True | 0 | ROZPOCET
| VV |  | * nástavba VZT | [14 empty] | VV | 2 | 1 | True | 0 | ROZPOCET
| VV |  | " stěny " 3,0*1,65/2*2+1,65*2,6-1,25*1,0*2 |  | 6.74 | [12 empty] | VV | 2 | 2 | True | 0 | ROZPOCET
| VV |  | * lemování střešních oken | [14 empty] | VV | 2 | 1 | True | 0 | ROZPOCET
| VV |  | (48+2)*(0,78+1,4)*2*0,4 |  | 87.2 | [12 empty] | VV | 2 | 2 | True | 0 | ROZPOCET
| VV |  | " oken v sestavě " 2*(0,78+2*1,4)*2*0,4 |  | 5.728 | [12 empty] | VV | 2 | 2 | True | 0 | ROZPOCET
104 | K | 764315632 | Lemování trub prostupovou manžetou z Pz s povrch úpravou střech s krytinou skládanou D přes 75 do 100 mm | kus | 10 |  | 0 | CS ÚRS 2024 01 |  | základní |  | 0 | 0.00045 | 0.0045 | 0 | 0 | 16 | K | 2 |  |  |  | ROZPOCET | 0 | 0 | 0 | 0 | 0 | 1 | 0 | 16 | -1769744138
| PP |  | Lemování trub, konzol, držáků a ostatních kusových prvků z pozinkovaného plechu s povrchovou úpravou střech s krytinou prostupovou manžetou přes 75 do 100 mm | [14 empty] | PP | 2
| Online PSC |  | https://podminky.urs.cz/item/CS_URS_2024_01/764315632 | [14 empty] | Online PSC | 2
| P |  | Poznámka k položce: plech oboustranně upravený polyesterovou folií s povrchem HB Polyester tl.36 mikronů tl. plechu min.0,6mm podkladová vrstva je tvořena zinkem350g/m2 | [14 empty] | P | 2
| VV |  | " kanalizace " 10 |  | 10 | [12 empty] | VV | 2 | 2 | True | 0 | ROZPOCET
105 | K | 764315633 | Lemování trub prostupovou manžetou z Pz s povrch úpravou střech s krytinou skládanou D přes 100 do 150 mm | kus | 2 |  | 0 | CS ÚRS 2024 01 |  | základní |  | 0 | 0.00045 | 0.0009 | 0 | 0 | 16 | K | 2 |  |  |  | ROZPOCET | 0 | 0 | 0 | 0 | 0 | 1 | 0 | 16 | 671644714
| PP |  | Lemování trub, konzol, držáků a ostatních kusových prvků z pozinkovaného plechu s povrchovou úpravou střech s krytinou prostupovou manžetou přes 100 do 150 mm | [14 empty] | PP | 2
| Online PSC |  | https://podminky.urs.cz/item/CS_URS_2024_01/764315633 | [14 empty] | Online PSC | 2
| P |  | Poznámka k položce: plech oboustranně upravený polyesterovou folií s povrchem HB Polyester tl.36 mikronů tl. plechu min.0,6mm podkladová vrstva je tvořena zinkem350g/m2 | [14 empty] | P | 2
| VV |  | " lemování větracích hlavic věží " 2 |  | 2 | [12 empty] | VV | 2 | 2 | True | 0 | ROZPOCET
106 | K | 764315635 | Lemování trub prostupovou manžetou z Pz s povrch úpravou střech s krytinou skládanou D přes 200 do 300 mm | kus | 1 |  | 0 | CS ÚRS 2024 01 |  | základní |  | 0 | 0.00045 | 0.00045 | 0 | 0 | 16 | K | 2 |  |  |  | ROZPOCET | 0 | 0 | 0 | 0 | 0 | 1 | 0 | 16 | 1257993341
| PP |  | Lemování trub, konzol, držáků a ostatních kusových prvků z pozinkovaného plechu s povrchovou úpravou střech s krytinou prostupovou manžetou přes 200 do 300 mm | [14 empty] | PP | 2
| Online PSC |  | https://podminky.urs.cz/item/CS_URS_2024_01/764315635 | [14 empty] | Online PSC | 2
| P |  | Poznámka k položce: plech oboustranně upravený polyesterovou folií s povrchem HB Polyester tl.36 mikronů tl. plechu min.0,6mm podkladová vrstva je tvořena zinkem350g/m2 | [14 empty] | P | 2
| VV |  | " odvětrání výtahové šachty " 1 |  | 1 | [12 empty] | VV | 2 | 2 | True | 0 | ROZPOCET
107 | K | 764203156 | Montáž sněhového zachytávače pro krytiny průběžného dvoutrubkového | m | 130 |  | 0 | CS ÚRS 2024 01 |  | základní |  | 0 | 0 | 0 | 0 | 0 | 16 | K | 2 |  |  |  | ROZPOCET | 0 | 0 | 0 | 0 | 0 | 1 | 0 | 16 | -4873690
| PP |  | Montáž oplechování střešních prvků sněhového zachytávače průbežného dvoutrubkového | [14 empty] | PP | 2
| Online PSC |  | https://podminky.urs.cz/item/CS_URS_2024_01/764203156 | [14 empty] | Online PSC | 2
| VV |  | " sněhové zachytávače dvoutrubkové " 130,0 |  | 130 | [12 empty] | VV | 2 | 2 | True | 0 | ROZPOCET
108 | M | 55344662 | trubka sněhové zábrany dl 6m | m | 260 |  | 0 | CS ÚRS 2024 01 |  | základní |  | 0 | 0.0018 | 0.468 | 0 | 0 | 32 | M | 2 |  |  |  | ROZPOCET | 0 | 0 | 0 | 0 | 0 | 1 | 0 | 16 | 320454687
| PP |  | trubka sněhové zábrany dl 6m | [14 empty] | PP | 2
| VV |  | " sněhové zachytávače dvoutrubkové " 130,0*2 |  | 260 | [12 empty] | VV | 2 | 2 | True | 0 | ROZPOCET
109 | M | 59660886 | protisněhová zábrana držák kulatiny do D 120mm | sada | 65 |  | 0 | CS ÚRS 2024 01 |  | základní |  | 0 | 0.01 | 0.65 | 0 | 0 | 32 | M | 2 |  |  |  | ROZPOCET | 0 | 0 | 0 | 0 | 0 | 1 | 0 | 16 | 1396675313
| PP |  | protisněhová zábrana držák kulatiny do D 120mm | [14 empty] | PP | 2
| VV |  | " sněhové zachytávače dvoutrubkové - uchycení po 2m " 130,0/2 |  | 65 | [12 empty] | VV | 2 | 2 | True | 0 | ROZPOCET
110 | K | 764135002R | Montáž střešních doplňků plechové krytiny pl přes 0,2 m2 | kus | 2 |  | 0 |  |  | základní |  | 0 | 1e-05 | 2e-05 | 0 | 0 | 16 | K | 2 |  |  |  | ROZPOCET | 0 | 0 | 0 | 0 | 0 | 1 | 0 | 16 | 267102497
| PP |  | Montáž střešních doplňků plechové krytiny pl přes 0,2 m2 | [14 empty] | PP | 2
| VV |  | " odvětrání věží " 2 |  | 2 | [12 empty] | VV | 2 | 2 | True | 0 | ROZPOCET
111 | M | HLE.HL810 | Souprava větrací hlavice DN110 | kus | 2 |  | 0 |  |  | základní |  | 0 | 0.00026 | 0.00052 | 0 | 0 | 32 | M | 2 |  |  |  | ROZPOCET | 0 | 0 | 0 | 0 | 0 | 1 | 0 | 16 | 1601356048
| PP |  | Souprava větrací hlavice DN110 | [14 empty] | PP | 2
112 | K | 764511643R | Kotlík oválný (trychtýřový) pro podokapní žlaby z Pz s povrchovou úpravou 330/200 mm | kus | 11 |  | 0 |  |  | základní |  | 0 | 0.00036 | 0.00396 | 0 | 0 | 16 | K | 2 |  |  |  | ROZPOCET | 0 | 0 | 0 | 0 | 0 | 1 | 0 | 16 | 423288749
| PP |  | Žlab podokapní z pozinkovaného plechu s povrchovou úpravou včetně háků a čel kotlík oválný (trychtýřový), rš žlabu/průměr svodu 330/200 mm | [14 empty] | PP | 2
| P |  | Poznámka k položce: plech oboustranně upravený polyesterovou folií s povrchem HB Polyester tl.36 mikronů tl. plechu min.0,6mm podkladová vrstva je tvořena zinkem350g/m2 | [14 empty] | P | 2
| VV |  | " K/05 - kotlík " 11 |  | 11 | [12 empty] | VV | 2 | 2 | True | 0 | ROZPOCET
113 | K | 764513409R | Žlaby nadokapní (nástřešní ) oblého tvaru včetně háků, čel a hrdel z Pz plechu s povrchovou úpravou rš 800 mm | m | 134 |  | 0 |  |  | základní |  | 0 | 0.00607 | 0.81338 | 0 | 0 | 16 | K | 2 |  |  |  | ROZPOCET | 0 | 0 | 0 | 0 | 0 | 1 | 0 | 16 | -904672268
| PP |  | Žlaby nadokapní (nástřešní ) oblého tvaru včetně háků, čel a hrdel z Pz plechu s povrchovou úpravou rš 800 mm | [14 empty] | PP | 2
| P |  | Poznámka k položce: plech oboustranně upravený polyesterovou folií s povrchem HB Polyester tl.36 mikronů tl. plechu min.0,6mm podkladová vrstva je tvořena zinkem350g/m2 | [14 empty] | P | 2
| VV |  | " K/03, K/04 nástřešní žlab vč. háků rš 700 mm " 134,0 |  | 134 | [12 empty] | VV | 2 | 2 | True | 0 | ROZPOCET
114 | K | 764513429 | Příplatek k cenám nadokapního žlabu za provedení rohu nebo koutu z Pz plechu rš 800 mm | kus | 14 |  | 0 | CS ÚRS 2024 01 |  | základní |  | 0 | 0.00035 | 0.0049 | 0 | 0 | 16 | K | 2 |  |  |  | ROZPOCET | 0 | 0 | 0 | 0 | 0 | 1 | 0 | 16 | -135147037
| PP |  | Žlab nadokapní (nástřešní) z pozinkovaného plechu Příplatek k cenám za zvýšenou pracnost při provedení rohu nebo koutu rš 800 mm | [14 empty] | PP | 2
| Online PSC |  | https://podminky.urs.cz/item/CS_URS_2024_01/764513429 | [14 empty] | Online PSC | 2
| VV |  | " rohy " 14 |  | 14 | [12 empty] | VV | 2 | 2 | True | 0 | ROZPOCET
115 | K | 764518623R | Svody kruhové včetně objímek, kolen, odskoků z Pz s povrchovou úpravou průměru 150 mm | m | 215.5 |  | 0 |  |  | základní |  | 0 | 0.0021 | 0.45255 | 0 | 0 | 16 | K | 2 |  |  |  | ROZPOCET | 0 | 0 | 0 | 0 | 0 | 1 | 0 | 16 | 799600971
| PP |  | Svod z pozinkovaného plechu s upraveným povrchem včetně objímek, kolen a odskoků kruhový, průměru 150 mm | [14 empty] | PP | 2
| P |  | Poznámka k položce: plech oboustranně upravený polyesterovou folií s povrchem HB Polyester tl.36 mikronů tl. plechu min.0,6mm podkladová vrstva je tvořena zinkem350g/m2 | [14 empty] | P | 2
| VV |  | * K/06 svod | [14 empty] | VV | 2 | 1 | True | 0 | ROZPOCET
| VV |  | " pohled severní " 2*(17,0+16,5) |  | 67 | [12 empty] | VV | 2 | 2 | True | 0 | ROZPOCET
| VV |  | " pohled západní " 19,0 |  | 19 | [12 empty] | VV | 2 | 2 | True | 0 | ROZPOCET
| VV |  | " pohled východní " 20,0 |  | 20 | [12 empty] | VV | 2 | 2 | True | 0 | ROZPOCET
| VV |  | " pohled jižní " 22,5*2+22,0*2+20,5 |  | 109.5 | [12 empty] | VV | 2 | 2 | True | 0 | ROZPOCET
116 | K | 998764103 | Přesun hmot tonážní pro konstrukce klempířské v objektech v přes 12 do 24 m | t | 13.293 |  | 0 | CS ÚRS 2024 01 |  | základní |  | 0 | 0 | 0 | 0 | 0 | 16 | K | 2 |  |  |  | ROZPOCET | 0 | 0 | 0 | 0 | 0 | 1 | 0 | 16 | -705295517
| PP |  | Přesun hmot pro konstrukce klempířské stanovený z hmotnosti přesunovaného materiálu vodorovná dopravní vzdálenost do 50 m základní v objektech výšky přes 12 do 24 m | [14 empty] | PP | 2
| Online PSC |  | https://podminky.urs.cz/item/CS_URS_2024_01/998764103 | [14 empty] | Online PSC | 2
| D | 765 | Krytina skládaná |  |  |  | 0 |  |  |  |  | 0 |  | 0.22844 |  | 18.262 | 2 | D | 1 |  |  |  | ROZPOCET | [6 empty] | 0
117 | K | 765161801 | Demontáž krytiny z přírodní břidlice do suti | m2 | 98.4 |  | 0 | CS ÚRS 2024 01 |  | základní |  | 0 | 0 | 0 | 0.031 | 3.0504 | 16 | K | 2 |  |  |  | ROZPOCET | 0 | 0 | 0 | 0 | 0 | 1 | 0 | 16 | -526269781
| PP |  | Demontáž krytiny z přírodní břidlice sklonu střechy do 30°, do suti | [14 empty] | PP | 2
| Online PSC |  | https://podminky.urs.cz/item/CS_URS_2024_01/765161801 | [14 empty] | Online PSC | 2
| VV |  | " stávající krytina věží " (16,2+12,5+12,5+8,0)*2 |  | 98.4 | [12 empty] | VV | 2 | 2 | True | 0 | ROZPOCET
118 | K | 765161821 | Příplatek k cenám demontáže břidličné krytiny za sklon přes 30° | m2 | 98.4 |  | 0 | CS ÚRS 2024 01 |  | základní |  | 0 | 0 | 0 | 0 | 0 | 16 | K | 2 |  |  |  | ROZPOCET | 0 | 0 | 0 | 0 | 0 | 1 | 0 | 16 | 1040671806
| PP |  | Demontáž krytiny z přírodní břidlice Příplatek za sklon přes 30° | [14 empty] | PP | 2
| Online PSC |  | https://podminky.urs.cz/item/CS_URS_2024_01/765161821 | [14 empty] | Online PSC | 2
119 | K | 765131803 | Demontáž azbestocementové skládané krytiny sklonu do 30° do suti | m2 | 855.547 |  | 0 | CS ÚRS 2024 01 |  | základní |  | 0 | 0.0002 | 0.17111 | 0.01778 | 15.2116 | 16 | K | 2 |  |  |  | ROZPOCET | 0 | 0 | 0 | 0 | 0 | 1 | 0 | 16 | 308195816
| PP |  | Demontáž azbestocementové krytiny skládané sklonu do 30° do suti | [14 empty] | PP | 2
| Online PSC |  | https://podminky.urs.cz/item/CS_URS_2024_01/765131803 | [14 empty] | Online PSC | 2
| VV |  | * plocha hlavní střechy | [14 empty] | VV | 2 | 1 | True | 0 | ROZPOCET
| VV |  | " plocha A " 11,0*7,8/2 |  | 42.9 | [12 empty] | VV | 2 | 2 | True | 0 | ROZPOCET
| VV |  | " odpočet plochy oken " -0,67*1,4*6 |  | -5.628 | [12 empty] | VV | 2 | 2 | True | 0 | ROZPOCET
| VV |  | " plocha B " (6,9+11,8)/2*7,8+2,5*(7,8+9,2)/2+(26,54+34,65)/2*9,2-(3,0+5,5)/2*5,2*2 |  | 331.454 | [12 empty] | VV | 2 | 2 | True | 0 | ROZPOCET
| VV |  | " odpočet plochy oken " -0,95*5 |  | -4.75 | [12 empty] | VV | 2 | 2 | True | 0 | ROZPOCET
| VV |  | " odpočet plochy oken " -0,95*20 |  | -19 | [12 empty] | VV | 2 | 2 | True | 0 | ROZPOCET
| VV |  | " plocha C " 15,5*9,2/2+2,0*7,8 |  | 86.9 | [12 empty] | VV | 2 | 2 | True | 0 | ROZPOCET
| VV |  | " odpočet plochy oken " -0,95*6 |  | -5.7 | [12 empty] | VV | 2 | 2 | True | 0 | ROZPOCET
| VV |  | " plocha D " 0,6*8,0 |  | 4.8 | [12 empty] | VV | 2 | 2 | True | 0 | ROZPOCET
| VV |  | " plocha E " 3,0*8,0 |  | 24 | [12 empty] | VV | 2 | 2 | True | 0 | ROZPOCET
| VV |  | " plocha F " 9,6*6,8/2 |  | 32.64 | [12 empty] | VV | 2 | 2 | True | 0 | ROZPOCET
| VV |  | " odpočet plochy oken " -0,95*1 |  | -0.95 | [12 empty] | VV | 2 | 2 | True | 0 | ROZPOCET
| VV |  | " plocha G " 4,2*6,8+1,0*1,0 |  | 29.56 | [12 empty] | VV | 2 | 2 | True | 0 | ROZPOCET
| VV |  | " odpočet plochy oken " -0,95*1 |  | -0.95 | [12 empty] | VV | 2 | 2 | True | 0 | ROZPOCET
| VV |  | " plocha H " (5,5+16,5)/2*9,55+6,4*3,2/2 |  | 115.29 | [12 empty] | VV | 2 | 2 | True | 0 | ROZPOCET
| VV |  | " odpočet odvětrání žaluzie VZT " -3,0*2,6 |  | -7.8 | [12 empty] | VV | 2 | 2 | True | 0 | ROZPOCET
| VV |  | " odpočet plochy oken " -0,95*4 |  | -3.8 | [12 empty] | VV | 2 | 2 | True | 0 | ROZPOCET
| VV |  | " plocha J " 16,8*9,55/2 |  | 80.22 | [12 empty] | VV | 2 | 2 | True | 0 | ROZPOCET
| VV |  | " plocha L " 8,1*9,55 |  | 77.355 | [12 empty] | VV | 2 | 2 | True | 0 | ROZPOCET
| VV |  | " odpočet plochy oken " -0,94*6 |  | -5.64 | [12 empty] | VV | 2 | 2 | True | 0 | ROZPOCET
| VV |  | " plocha M " 4,0*8,9+4,0*2,7/2 |  | 41 | [12 empty] | VV | 2 | 2 | True | 0 | ROZPOCET
| VV |  | " odpočet plochy oken " -0,95*2 |  | -1.9 | [12 empty] | VV | 2 | 2 | True | 0 | ROZPOCET
| VV |  | " plocha N " 6,2*7,8 |  | 48.36 | [12 empty] | VV | 2 | 2 | True | 0 | ROZPOCET
| VV |  | " odpočet plochy oken " -0,67*1,4*3 |  | -2.814 | [12 empty] | VV | 2 | 2 | True | 0 | ROZPOCET
120 | K | 765131843 | Příplatek k cenám demontáže skládané azbestocementové krytiny za sklon přes 30° | m2 | 855.547 |  | 0 | CS ÚRS 2024 01 |  | základní |  | 0 | 0 | 0 | 0 | 0 | 16 | K | 2 |  |  |  | ROZPOCET | 0 | 0 | 0 | 0 | 0 | 1 | 0 | 16 | -665822224
| PP |  | Demontáž azbestocementové krytiny skládané Příplatek k cenám za sklon přes 30° demontáže krytiny | [14 empty] | PP | 2
| Online PSC |  | https://podminky.urs.cz/item/CS_URS_2024_01/765131843 | [14 empty] | Online PSC | 2
121 | K | 765111203 | Montáž krytiny keramické okapní jednoduchá větrací mřížka | m | 148.885 |  | 0 | CS ÚRS 2024 01 |  | základní |  | 0 | 1e-05 | 0.0014889 | 0 | 0 | 16 | K | 2 |  |  |  | ROZPOCET | 0 | 0 | 0 | 0 | 0 | 1 | 0 | 16 | 1938686342
| PP |  | Montáž krytiny keramické okapové hrany s jednoduchou větrací mřížkou | [14 empty] | PP | 2
| Online PSC |  | https://podminky.urs.cz/item/CS_URS_2024_01/765111203 | [14 empty] | Online PSC | 2
| VV |  | "okapová větrací mřížka " (18,0+51,0*2+22,8+4,755+0,665*2) |  | 148.885 | [12 empty] | VV | 2 | 2 | True | 0 | ROZPOCET
122 | M | 59660202 | mřížka ochranná větrací jednoduchá š 55mm | kus | 148.885 |  | 0 | CS ÚRS 2024 01 |  | základní |  | 0 | 0.0001 | 0.014888 | 0 | 0 | 32 | M | 2 |  |  |  | ROZPOCET | 0 | 0 | 0 | 0 | 0 | 1 | 0 | 16 | 2118213282
| PP |  | mřížka ochranná větrací jednoduchá š 55mm | [14 empty] | PP | 2
123 | K | 765135023 | Montáž stoupací plošiny skládané vláknocementové krytiny d přes 1,0 m | kus | 1 |  | 0 | CS ÚRS 2024 01 |  | základní |  | 0 | 0 | 0 | 0 | 0 | 16 | K | 2 |  |  |  | ROZPOCET | 0 | 0 | 0 | 0 | 0 | 1 | 0 | 16 | 1806623879
| PP |  | Montáž střešních doplňků vláknocementové krytiny skládané stoupací plošiny, délky přes 1 m | [14 empty] | PP | 2
| Online PSC |  | https://podminky.urs.cz/item/CS_URS_2024_01/765135023 | [14 empty] | Online PSC | 2
| VV |  | " komínová lávka " 1 |  | 1 | [12 empty] | VV | 2 | 2 | True | 0 | ROZPOCET
124 | M | 55342212R | plošina stoupací 600x2200mm vč.systémových podpěr do krytiny cembrit | kus | 1 |  | 0 |  |  | základní |  | 0 | 0.01 | 0.01 | 0 | 0 | 32 | M | 2 |  |  |  | ROZPOCET | 0 | 0 | 0 | 0 | 0 | 1 | 0 | 16 | -399656501
| PP |  | plošina stoupací 600x2200mm vč.systémových podpěr do krytiny cembrit | [14 empty] | PP | 2
125 | M | 55342215R | zábradlí ke stoupací plošině v. 1100mm, 600x2200mm | kus | 1 |  | 0 |  |  | základní |  | 0 | 0.011 | 0.011 | 0 | 0 | 32 | M | 2 |  |  |  | ROZPOCET | 0 | 0 | 0 | 0 | 0 | 1 | 0 | 16 | 1513743977
| PP |  | zábradlí ke stoupací plošině v. 1100mm, 600x2200mm | [14 empty] | PP | 2
126 | K | 765191023 | Montáž pojistné hydroizolační nebo parotěsné kladené ve sklonu přes 20° s lepenými spoji na bednění | m2 | 113.36 |  | 0 | CS ÚRS 2024 01 |  | základní |  | 0 | 0 | 0 | 0 | 0 | 16 | K | 2 |  |  |  | ROZPOCET | 0 | 0 | 0 | 0 | 0 | 1 | 0 | 16 | 387333589
| PP |  | Montáž pojistné hydroizolační nebo parotěsné fólie kladené ve sklonu přes 20° s lepenými přesahy na bednění nebo tepelnou izolaci | [14 empty] | PP | 2
| Online PSC |  | https://podminky.urs.cz/item/CS_URS_2024_01/765191023 | [14 empty] | Online PSC | 2
| VV |  | " provizorní ochrana po obvodu střešních oken " 52*(0,78+1,4)*2*0,5 |  | 113.36 | [12 empty] | VV | 2 | 2 | True | 0 | ROZPOCET
127 | M | 28329336 | fólie PE vyztužená Al vrstvou pro parotěsnou vrstvu 160g/m2 | m2 | 124.696 |  | 0 | CS ÚRS 2024 01 |  | základní |  | 0 | 0.00016 | 0.019951 | 0 | 0 | 32 | M | 2 |  |  |  | ROZPOCET | 0 | 0 | 0 | 0 | 0 | 1 | 0 | 16 | 1457203206
| PP |  | fólie PE vyztužená Al vrstvou pro parotěsnou vrstvu 160g/m2 | [14 empty] | PP | 2
| VV |  | 113,36*1,1 'Přepočtené koeficientem množství |  | 124.696 | [12 empty] | VV | 2 | 2 | False | 1 | ROZPOCET
128 | K | 998765103 | Přesun hmot tonážní pro krytiny skládané v objektech v přes 12 do 24 m | t | 0.228 |  | 0 | CS ÚRS 2024 01 |  | základní |  | 0 | 0 | 0 | 0 | 0 | 16 | K | 2 |  |  |  | ROZPOCET | 0 | 0 | 0 | 0 | 0 | 1 | 0 | 16 | -1749306163
| PP |  | Přesun hmot pro krytiny skládané stanovený z hmotnosti přesunovaného materiálu vodorovná dopravní vzdálenost do 50 m základní na objektech výšky přes 12 do 24 m | [14 empty] | PP | 2
| Online PSC |  | https://podminky.urs.cz/item/CS_URS_2024_01/998765103 | [14 empty] | Online PSC | 2
| D | 766 | Konstrukce truhlářské |  |  |  | 0 |  |  |  |  | 0 |  | 0.01404 |  | 0 | 2 | D | 1 |  |  |  | ROZPOCET | [6 empty] | 0
129 | K | 766671005 | Montáž střešního okna do krytiny ploché 78 x 140 cm | kus | 48 |  | 0 | CS ÚRS 2024 01 |  | základní |  | 0 | 0.00027 | 0.01296 | 0 | 0 | 16 | K | 2 |  |  |  | ROZPOCET | 0 | 0 | 0 | 0 | 0 | 1 | 0 | 16 | -1132289305
| PP |  | Montáž střešních oken dřevěných nebo plastových kyvných, výklopných/kyvných s okenním rámem a lemováním, s plisovaným límcem, s napojením na krytinu do krytiny ploché, rozměru 78 x 140 cm | [14 empty] | PP | 2
| Online PSC |  | https://podminky.urs.cz/item/CS_URS_2024_01/766671005 | [14 empty] | Online PSC | 2
130 | K | 766671005 | Montáž střešního okna do krytiny ploché 78 x 140 cm | kus | 4 |  | 0 | CS ÚRS 2024 01 |  | základní |  | 0 | 0.00027 | 0.00108 | 0 | 0 | 16 | K | 2 |  |  |  | ROZPOCET | 0 | 0 | 0 | 0 | 0 | 1 | 0 | 16 | 1597676379
| PP |  | Montáž střešních oken dřevěných nebo plastových kyvných, výklopných/kyvných s okenním rámem a lemováním, s plisovaným límcem, s napojením na krytinu do krytiny ploché, rozměru 78 x 140 cm | [14 empty] | PP | 2
| Online PSC |  | https://podminky.urs.cz/item/CS_URS_2024_01/766671005 | [14 empty] | Online PSC | 2
131 | K | 998766103 | Přesun hmot tonážní pro kce truhlářské v objektech v přes 12 do 24 m | t | 0.014 |  | 0 | CS ÚRS 2024 01 |  | základní |  | 0 | 0 | 0 | 0 | 0 | 16 | K | 2 |  |  |  | ROZPOCET | 0 | 0 | 0 | 0 | 0 | 1 | 0 | 16 | -1815788770
| PP |  | Přesun hmot pro konstrukce truhlářské stanovený z hmotnosti přesunovaného materiálu vodorovná dopravní vzdálenost do 50 m základní v objektech výšky přes 12 do 24 m | [14 empty] | PP | 2
| Online PSC |  | https://podminky.urs.cz/item/CS_URS_2024_01/998766103 | [14 empty] | Online PSC | 2
| D | 767 | Konstrukce zámečnické |  |  |  | 0 |  |  |  |  | 0 |  | 0.30057 |  | 0 | 2 | D | 1 |  |  |  | ROZPOCET | [6 empty] | 0
132 | K | 767881132 | Montáž bodů záchytného systému do šikmé střechy se střešní krytinou falcovanou | kus | 40 |  | 0 | CS ÚRS 2024 01 |  | základní |  | 0 | 0 | 0 | 0 | 0 | 16 | K | 2 |  |  |  | ROZPOCET | 0 | 0 | 0 | 0 | 0 | 1 | 0 | 16 | -1600993705
| PP |  | Montáž záchytného systému proti pádu bodů samostatných nebo v systému s poddajným kotvícím vedením na šikmé střechy (přes 15 °) se střešní krytinou drážkovanou | [14 empty] | PP | 2
| Online PSC |  | https://podminky.urs.cz/item/CS_URS_2024_01/767881132 | [14 empty] | Online PSC | 2
| VV |  | " záchytný kotvící bod " 40 |  | 40 | [12 empty] | VV | 2 | 2 | True | 0 | ROZPOCET
133 | M | 70921378R | kotvicí bod pro dřevěné nosníky pomocí dvou závitových tyčí do předvrtaných otvorů typ RX-SH-PL nerez | kus | 40 |  | 0 |  |  | základní |  | 0 | 0.00297 | 0.1188 | 0 | 0 | 32 | M | 2 |  |  |  | ROZPOCET | 0 | 0 | 0 | 0 | 0 | 1 | 0 | 16 | 1421861516
| PP |  | kotvicí bod pro dřevěné nosníky pomocí dvou závitových tyčí do předvrtaných otvorů typ RX-SH-PL nerez | [14 empty] | PP | 2
134 | K | 767995111 | Montáž atypických zámečnických konstrukcí hm do 5 kg | kg | 162.067 |  | 0 | CS ÚRS 2024 01 |  | základní |  | 0 | 7e-05 | 0.011345 | 0 | 0 | 16 | K | 2 |  |  |  | ROZPOCET | 0 | 0 | 0 | 0 | 0 | 1 | 0 | 16 | -1731080174
| PP |  | Montáž ostatních atypických zámečnických konstrukcí hmotnosti do 5 kg | [14 empty] | PP | 2
| Online PSC |  | https://podminky.urs.cz/item/CS_URS_2024_01/767995111 | [14 empty] | Online PSC | 2
| VV |  | " KK kotva krokve L80/80/8 L=80mm " 125*2*0,08*7,34 |  | 146.8 | [12 empty] | VV | 2 | 2 | True | 0 | ROZPOCET
| VV |  | " KV kotva vaznice L80/80/8 L=80mm " 13*2*0,08*7,34 |  | 15.267 | [12 empty] | VV | 2 | 2 | True | 0 | ROZPOCET
135 | K | 767995114 | Montáž atypických zámečnických konstrukcí hm přes 20 do 50 kg | kg | 40 |  | 0 | CS ÚRS 2024 01 |  | základní |  | 0 | 5e-05 | 0.002 | 0 | 0 | 16 | K | 2 |  |  |  | ROZPOCET | 0 | 0 | 0 | 0 | 0 | 1 | 0 | 16 | -1470379317
| PP |  | Montáž ostatních atypických zámečnických konstrukcí hmotnosti přes 20 do 50 kg | [14 empty] | PP | 2
| Online PSC |  | https://podminky.urs.cz/item/CS_URS_2024_01/767995114 | [14 empty] | Online PSC | 2
| VV |  | " stříška na komín 1100x2200mm - ocelová konstrukce " 40,0 |  | 40 | [12 empty] | VV | 2 | 2 | True | 0 | ROZPOCET
136 | K | 767995116 | Montáž atypických zámečnických konstrukcí hm přes 100 do 250 kg | kg | 3368.55 |  | 0 | CS ÚRS 2024 01 |  | základní |  | 0 | 5e-05 | 0.16843 | 0 | 0 | 16 | K | 2 |  |  |  | ROZPOCET | 0 | 0 | 0 | 0 | 0 | 1 | 0 | 16 | 1213535600
| PP |  | Montáž ostatních atypických zámečnických konstrukcí hmotnosti přes 100 do 250 kg | [14 empty] | PP | 2
| Online PSC |  | https://podminky.urs.cz/item/CS_URS_2024_01/767995116 | [14 empty] | Online PSC | 2
| VV |  | " PO nová ocelová pozednice profil Jakl 150/150/5 " 138,5*22,3 |  | 3088.55 | [12 empty] | VV | 2 | 2 | True | 0 | ROZPOCET
| VV |  | " KP kotva pozednice P 50/5 L=1000 mm" 140*1,0*0,05*5*8 |  | 280 | [12 empty] | VV | 2 | 2 | True | 0 | ROZPOCET
137 | M | 553960002 | Ocelové části výměny v krovu vč. pozinkování | kg | 3570.617 |  | 0 |  |  | základní |  | 0 | 0 | 0 | 0 | 0 | 32 | M | 2 |  |  |  | ROZPOCET | 0 | 0 | 0 | 0 | 0 | 1 | 0 | 16 | 748064763
| PP |  | Ocelové části výměny v krovu vč. pozinkování | [14 empty] | PP | 2
| VV |  | " KK kotva krokve L80/80/8 L=80mm " 125*2*0,08*7,34 |  | 146.8 | [12 empty] | VV | 2 | 2 | True | 0 | ROZPOCET
| VV |  | " KV kotva vaznice L80/80/8 L=80mm " 13*2*0,08*7,34 |  | 15.267 | [12 empty] | VV | 2 | 2 | True | 0 | ROZPOCET
| VV |  | " stříška na komín 1100x2200mm - ocelová konstrukce " 40,0 |  | 40 | [12 empty] | VV | 2 | 2 | True | 0 | ROZPOCET
| VV |  | " PO nová ocelová pozednice profil Jakl 150/150/5 " 138,5*22,3 |  | 3088.55 | [12 empty] | VV | 2 | 2 | True | 0 | ROZPOCET
| VV |  | " KP kotva pozednice P 50/5 L=1000 mm" 140*1,0*0,05*5*8 |  | 280 | [12 empty] | VV | 2 | 2 | True | 0 | ROZPOCET
138 | K | 998767103 | Přesun hmot tonážní pro zámečnické konstrukce v objektech v přes 12 do 24 m | t | 0.301 |  | 0 | CS ÚRS 2024 01 |  | základní |  | 0 | 0 | 0 | 0 | 0 | 16 | K | 2 |  |  |  | ROZPOCET | 0 | 0 | 0 | 0 | 0 | 1 | 0 | 16 | -1129169669
| PP |  | Přesun hmot pro zámečnické konstrukce stanovený z hmotnosti přesunovaného materiálu vodorovná dopravní vzdálenost do 50 m základní v objektech výšky přes 12 do 24 m | [14 empty] | PP | 2
| Online PSC |  | https://podminky.urs.cz/item/CS_URS_2024_01/998767103 | [14 empty] | Online PSC | 2
| D | 783 | Dokončovací práce - nátěry |  |  |  | 0 |  |  |  |  | 0 |  | 0.24437 |  | 0 | 2 | D | 1 |  |  |  | ROZPOCET | [6 empty] | 0
139 | K | 783201403 | Oprášení tesařských konstrukcí před provedením nátěru | m2 | 400.783 |  | 0 | CS ÚRS 2024 01 |  | základní |  | 0 | 0 | 0 | 0 | 0 | 16 | K | 2 |  |  |  | ROZPOCET | 0 | 0 | 0 | 0 | 0 | 1 | 0 | 16 | 1091685802
| PP |  | Příprava podkladu tesařských konstrukcí před provedením nátěru oprášení | [14 empty] | PP | 2
| Online PSC |  | https://podminky.urs.cz/item/CS_URS_2024_01/783201403 | [14 empty] | Online PSC | 2
| VV |  | " impregnace zbylého bednění střechy jen shora " (855,547-(855,547-(137,0*2,0+9,0))*0,3-(137,0*2,0+9,0)) |  | 400.783 | [12 empty] | VV | 2 | 2 | True | 0 | ROZPOCET
140 | K | 783214121 | Sanační biocidní ošetření stříkáním tesařských konstrukcí zabudovaných do konstrukce | m2 | 400.783 |  | 0 | CS ÚRS 2024 01 |  | základní |  | 0 | 0.00045 | 0.18035 | 0 | 0 | 16 | K | 2 |  |  |  | ROZPOCET | 0 | 0 | 0 | 0 | 0 | 1 | 0 | 16 | -113618490
| PP |  | Sanační napouštěcí nátěr tesařských prvků proti dřevokazným houbám, hmyzu a plísním zabudovaných do konstrukce, aplikovaný stříkáním | [14 empty] | PP | 2
| Online PSC |  | https://podminky.urs.cz/item/CS_URS_2024_01/783214121 | [14 empty] | Online PSC | 2
| VV |  | " impregnace zbylého bednění střechy jen shora " (855,547-(855,547-(137,0*2,0+9,0))*0,3-(137,0*2,0+9,0)) |  | 400.783 | [12 empty] | VV | 2 | 2 | True | 0 | ROZPOCET
141 | K | 783801403 | Oprášení omítek před provedením nátěru | m2 | 74.443 |  | 0 | CS ÚRS 2024 01 |  | základní |  | 0 | 0 | 0 | 0 | 0 | 16 | K | 2 |  |  |  | ROZPOCET | 0 | 0 | 0 | 0 | 0 | 1 | 0 | 16 | -282897653
| PP |  | Příprava podkladu omítek před provedením nátěru oprášení | [14 empty] | PP | 2
| Online PSC |  | https://podminky.urs.cz/item/CS_URS_2024_01/783801403 | [14 empty] | Online PSC | 2
| VV |  | "oprava římsy pod okapem " (18,0+51,0*2+22,8+4,755+0,665*2)*0,5 |  | 74.443 | [12 empty] | VV | 2 | 2 | True | 0 | ROZPOCET
142 | K | 783823135 | Penetrační silikonový nátěr hladkých, tenkovrstvých zrnitých nebo štukových omítek | m2 | 74.443 |  | 0 | CS ÚRS 2024 01 |  | základní |  | 0 | 0.00014 | 0.010422 | 0 | 0 | 16 | K | 2 |  |  |  | ROZPOCET | 0 | 0 | 0 | 0 | 0 | 1 | 0 | 16 | -142166609
| PP |  | Penetrační nátěr omítek hladkých omítek hladkých, zrnitých tenkovrstvých nebo štukových stupně členitosti 1 a 2 silikonový | [14 empty] | PP | 2
| Online PSC |  | https://podminky.urs.cz/item/CS_URS_2024_01/783823135 | [14 empty] | Online PSC | 2
143 | K | 783827425 | Krycí dvojnásobný silikonový nátěr omítek stupně členitosti 1 a 2 | m2 | 74.443 |  | 0 | CS ÚRS 2024 01 |  | základní |  | 0 | 0.00072 | 0.053599 | 0 | 0 | 16 | K | 2 |  |  |  | ROZPOCET | 0 | 0 | 0 | 0 | 0 | 1 | 0 | 16 | 829081547
| PP |  | Krycí (ochranný ) nátěr omítek dvojnásobný hladkých omítek hladkých, zrnitých tenkovrstvých nebo štukových stupně členitosti 1 a 2 silikonový | [14 empty] | PP | 2
| Online PSC |  | https://podminky.urs.cz/item/CS_URS_2024_01/783827425 | [14 empty] | Online PSC | 2

## D.1.4.01 - Hromosvod
{c734ce3f-6703-48b0-8314-84f4bff5fddb}
2
| KRYCÍ LIST SOUPISU PRACÍ | [7 empty] | v --- níže se nacházejí doplnkové a pomocné údaje k sestavám --- v | [8 empty] | False
Stavba:
ZŠ a ZUŠ Šmeralova - Karlovy Vary, rekonstrukce krovu a střešního pláště
Objekt:
D.1.4.01 - Hromosvod
| KSO: |  |  |  |  | CC-CZ:
| Místo: |  | Karlovy Vary |  |  | Datum: | 4. 12. 2023
| Zadavatel: |  |  |  |  | IČ:
|  | ZŠ a ZUŠ Šmeralova 15 Karlovy Vary |  |  |  | DIČ:
| Uchazeč: |  |  |  |  | IČ: | Vyplň údaj
|  | Vyplň údaj |  |  |  | DIČ: | Vyplň údaj
| Projektant: |  |  |  |  | IČ:
|  | Projektový kancelář NH s.r.o. |  |  |  | DIČ:
| Zpracovatel: |  |  |  |  | IČ: | 72270179
|  | Klimešová Miroslava |  |  |  | DIČ:
Poznámka:
Soupis prací je sestaven s využitím Cenové soustavy ÚRS. Položky, které pochází z této cenové soustavy, jsou ve sloupci 'Cenová soustava' označeny popisem 'CS ÚRS' a úrovní příslušného kalendářního pololetí. Veškeré další informace vymezující popis a podmínky použití těchto položek z Cenové soustavy, které nejsou uvedeny přímo v soupisu prací, jsou neomezeně dálkově k dispozici na webu podminky.urs.cz.
| Cena bez DPH | [5 empty] | 0
|  |  | Základ daně |  |  | Sazba daně | Výše daně
| DPH | základní | 0 |  |  | 21% | 0
|  | snížená | 0 |  |  | 12% | 0
|  | zákl. přenesená | 0 |  |  | 21% | 0
|  | sníž. přenesená | 0 |  |  | 12% | 0
|  | nulová | 0 |  |  | 0% | 0
| Cena s DPH |  |  | v | CZK |  | 0
REKAPITULACE ČLENĚNÍ SOUPISU PRACÍ
Stavba:
ZŠ a ZUŠ Šmeralova - Karlovy Vary, rekonstrukce krovu a střešního pláště
Objekt:
D.1.4.01 - Hromosvod
Místo: |  |  | Karlovy Vary |  |  | Datum: | 4. 12. 2023
Zadavatel: |  |  | ZŠ a ZUŠ Šmeralova 15 Karlovy Vary |  |  | Projektant: | Projektový kancelář NH s.r.o.
Uchazeč: |  |  | Vyplň údaj |  |  | Zpracovatel: | Klimešová Miroslava
Kód dílu - Popis | [6 empty] | Cena celkem [CZK]
Náklady stavby celkem | [6 empty] | 0 | [11 empty] | -1
| PSV - Práce a dodávky PSV | [5 empty] | 0
| 741 - Elektroinstalace - silnoproud | [5 empty] | 0
| M - Práce a dodávky M | [5 empty] | 0
| 46-M - Zemní práce při extr.mont.pracích | [5 empty] | 0
SOUPIS PRACÍ
Stavba:
ZŠ a ZUŠ Šmeralova - Karlovy Vary, rekonstrukce krovu a střešního pláště
Objekt:
D.1.4.01 - Hromosvod
Místo: |  |  | Karlovy Vary |  |  | Datum: | 4. 12. 2023
Zadavatel: |  |  | ZŠ a ZUŠ Šmeralova 15 Karlovy Vary |  |  | Projektant: | Projektový kancelář NH s.r.o.
Uchazeč: |  |  | Vyplň údaj |  |  | Zpracovatel: | Klimešová Miroslava
PČ | Typ | Kód | Popis | MJ | Množství | J.cena [CZK] | Cena celkem [CZK] | Cenová soustava |  | DPH | J. Nh [h] | Nh celkem [h] | J. hmotnost [t] | Hmotnost celkem [t] | J. suť [t] | Suť Celkem [t]
Náklady soupisu celkem | [6 empty] | 0 |  |  |  |  | 0 |  | 4.2519 |  | 7.7752 |  | D | -1 | [10 empty] | 0
| D | PSV | Práce a dodávky PSV |  |  |  | 0 |  |  |  |  | 0 |  | 0.37235 |  | 0 | 2 | D | 0 |  |  |  | ROZPOCET | [6 empty] | 0
| D | 741 | Elektroinstalace - silnoproud |  |  |  | 0 |  |  |  |  | 0 |  | 0.37235 |  | 0 | 2 | D | 1 |  |  |  | ROZPOCET | [6 empty] | 0
1 | K | 741410021 | Montáž pásku uzemňovacího průřezu do 120 mm2 v městské zástavbě v zemi | m | 135 |  | 0 | CS ÚRS 2024 01 |  | základní |  | 0 | 0 | 0 | 0 | 0 | 16 | K | 2 |  |  |  | ROZPOCET | 0 | 0 | 0 | 0 | 0 | 1 | 0 | 16 | -634203729
| PP |  | Montáž uzemňovacího vedení s upevněním, propojením a připojením pomocí svorek v zemi s izolací spojů pásku průřezu do 120 mm2 v městské zástavbě | [14 empty] | PP | 2
| Online PSC |  | https://podminky.urs.cz/item/CS_URS_2024_01/741410021 | [14 empty] | Online PSC | 2
2 | M | 1160501 | PASEK FeZn 30x4MM /810304M/ | m | 141.75 |  | 0 |  |  | základní |  | 0 | 0 | 0 | 0 | 0 | 32 | M | 2 |  |  |  | ROZPOCET | 0 | 0 | 0 | 0 | 0 | 1 | 0 | 16 | 1385570396
| PP |  | PASEK FeZn 30x4MM /810304M/ | [14 empty] | PP | 2
| VV |  | 135*1,05 'Přepočtené koeficientem množství |  | 141.75 | [12 empty] | VV | 2 | 2 | False | 1 | ROZPOCET
3 | K | 741420001 | Montáž drát nebo lano hromosvodné svodové D do 10 mm s podpěrou | m | 367.5 |  | 0 | CS ÚRS 2024 01 |  | základní |  | 0 | 0 | 0 | 0 | 0 | 16 | K | 2 |  |  |  | ROZPOCET | 0 | 0 | 0 | 0 | 0 | 1 | 0 | 16 | 1826396410
| PP |  | Montáž hromosvodného vedení svodových drátů nebo lan s podpěrami, Ø do 10 mm | [14 empty] | PP | 2
| Online PSC |  | https://podminky.urs.cz/item/CS_URS_2024_01/741420001 | [14 empty] | Online PSC | 2
| VV |  | 350*1,05 'Přepočtené koeficientem množství |  | 367.5 | [12 empty] | VV | 2 | 2 | False | 1 | ROZPOCET
4 | M | 35441077 | drát D 8mm AlMgSi | kg | 367.5 |  | 0 | CS ÚRS 2024 01 |  | základní |  | 0 | 0.001 | 0.3675 | 0 | 0 | 32 | M | 2 |  |  |  | ROZPOCET | 0 | 0 | 0 | 0 | 0 | 1 | 0 | 16 | -361982356
| PP |  | drát D 8mm AlMgSi | [14 empty] | PP | 2
5 | M | RMAT0001 | PV-A Držák vedení s nalepovací podložkou pro uchycení jímací soustavy | kus | 56 |  | 0 |  |  | základní |  | 0 | 0 | 0 | 0 | 0 | 32 | M | 2 |  |  |  | ROZPOCET | 0 | 0 | 0 | 0 | 0 | 1 | 0 | 16 | -1966977446
| PP |  | PV-A Držák vedení s nalepovací podložkou pro uchycení jímací soustavy | [14 empty] | PP | 2
6 | M | RMAT0002 | PV-B Střešní držák vedení na plechové střechy s držákem pro jímací vedení, (pro stojatý falc) | kus | 141 |  | 0 |  |  | základní |  | 0 | 0 | 0 | 0 | 0 | 32 | M | 2 |  |  |  | ROZPOCET | 0 | 0 | 0 | 0 | 0 | 1 | 0 | 16 | 1989657867
| PP |  | PV-B Střešní držák vedení na plechové střechy s držákem pro jímací vedení, (pro stojatý falc) | [14 empty] | PP | 2
7 | M | RMAT0003 | PV-C Držák vedení, výška 16 mm s vrutem M8, šedý s volným uchycením vedení, UV odolné | kus | 145 |  | 0 |  |  | základní |  | 0 | 0 | 0 | 0 | 0 | 32 | M | 2 |  |  |  | ROZPOCET | 0 | 0 | 0 | 0 | 0 | 1 | 0 | 16 | 1240390037
| PP |  | PV-C Držák vedení, výška 16 mm s vrutem M8, šedý s volným uchycením vedení, UV odolné | [14 empty] | PP | 2
8 | K | 741420020 | Montáž svorka hromosvodná s jedním šroubem | kus | 24 |  | 0 | CS ÚRS 2024 01 |  | základní |  | 0 | 0 | 0 | 0 | 0 | 16 | K | 2 |  |  |  | ROZPOCET | 0 | 0 | 0 | 0 | 0 | 1 | 0 | 16 | 748582680
| PP |  | Montáž hromosvodného vedení svorek s jedním šroubem | [14 empty] | PP | 2
| Online PSC |  | https://podminky.urs.cz/item/CS_URS_2024_01/741420020 | [14 empty] | Online PSC | 2
9 | M | RMAT0004 | MV - Svorka MV se šroubem s šestihrannou hlavou, FeZn, universální křížová | kus | 19 |  | 0 |  |  | základní |  | 0 | 0 | 0 | 0 | 0 | 32 | M | 2 |  |  |  | ROZPOCET | 0 | 0 | 0 | 0 | 0 | 1 | 0 | 16 | 1426731994
| PP |  | MV - Svorka MV se šroubem s šestihrannou hlavou, FeZn, universální křížová | [14 empty] | PP | 2
10 | M | RMAT0005 | MVJT - Svorka MV pro jímací tyče, FeZn, universální křížová | kus | 5 |  | 0 |  |  | základní |  | 0 | 0 | 0 | 0 | 0 | 32 | M | 2 |  |  |  | ROZPOCET | 0 | 0 | 0 | 0 | 0 | 1 | 0 | 16 | 1655047975
| PP |  | MVJT - Svorka MV pro jímací tyče, FeZn, universální křížová | [14 empty] | PP | 2
11 | K | 741420021 | Montáž svorka hromosvodná se 2 šrouby | kus | 3 |  | 0 | CS ÚRS 2024 01 |  | základní |  | 0 | 0 | 0 | 0 | 0 | 16 | K | 2 |  |  |  | ROZPOCET | 0 | 0 | 0 | 0 | 0 | 1 | 0 | 16 | 1822150476
| PP |  | Montáž hromosvodného vedení svorek se 2 šrouby | [14 empty] | PP | 2
| Online PSC |  | https://podminky.urs.cz/item/CS_URS_2024_01/741420021 | [14 empty] | Online PSC | 2
12 | M | RMAT0008 | Zkušební svorka/objímka, otevřené provedení, pro dráty, Al | kus | 3 |  | 0 |  |  | základní |  | 0 | 0 | 0 | 0 | 0 | 32 | M | 2 |  |  |  | ROZPOCET | 0 | 0 | 0 | 0 | 0 | 1 | 0 | 16 | -1679489950
| PP |  | Zkušební svorka/objímka, otevřené provedení, pro dráty, Al | [14 empty] | PP | 2
13 | K | 741420022 | Montáž svorka hromosvodná se 3 a více šrouby | kus | 9 |  | 0 | CS ÚRS 2024 01 |  | základní |  | 0 | 0 | 0 | 0 | 0 | 16 | K | 2 |  |  |  | ROZPOCET | 0 | 0 | 0 | 0 | 0 | 1 | 0 | 16 | 1129667712
| PP |  | Montáž hromosvodného vedení svorek se 3 a více šrouby | [14 empty] | PP | 2
| Online PSC |  | https://podminky.urs.cz/item/CS_URS_2024_01/741420022 | [14 empty] | Online PSC | 2
14 | M | RMAT0012 | Křížové svorky s mezidestičkou pro vývody uzemnění /zaváděcí tyče, | kus | 9 |  | 0 |  |  | základní |  | 0 | 0 | 0 | 0 | 0 | 32 | M | 2 |  |  |  | ROZPOCET | 0 | 0 | 0 | 0 | 0 | 1 | 0 | 16 | -1248894572
| PP |  | Křížové svorky s mezidestičkou pro vývody uzemnění /zaváděcí tyče, | [14 empty] | PP | 2
15 | M | RMAT0013 | Křížové svorky s mezidestičkou pro kulaté a páskové vodiče do 40 mm | kus | 2 |  | 0 |  |  | základní |  | 0 | 0 | 0 | 0 | 0 | 32 | M | 2 |  |  |  | ROZPOCET | 0 | 0 | 0 | 0 | 0 | 1 | 0 | 16 | -1161014946
| PP |  | Křížové svorky s mezidestičkou pro kulaté a páskové vodiče do 40 mm | [14 empty] | PP | 2
16 | K | 741420023 | Montáž svorka hromosvodná na okapové žlaby | kus | 10 |  | 0 | CS ÚRS 2024 01 |  | základní |  | 0 | 0 | 0 | 0 | 0 | 16 | K | 2 |  |  |  | ROZPOCET | 0 | 0 | 0 | 0 | 0 | 1 | 0 | 16 | 2124352378
| PP |  | Montáž hromosvodného vedení svorek na okapové žlaby | [14 empty] | PP | 2
| Online PSC |  | https://podminky.urs.cz/item/CS_URS_2024_01/741420023 | [14 empty] | Online PSC | 2
17 | M | 35431039 | svorka uzemnění AlMgSi na okapové žlaby | kus | 10 |  | 0 | CS ÚRS 2024 01 |  | základní |  | 0 | 0.0001 | 0.001 | 0 | 0 | 32 | M | 2 |  |  |  | ROZPOCET | 0 | 0 | 0 | 0 | 0 | 1 | 0 | 16 | 1735480708
| PP |  | svorka uzemnění AlMgSi na okapové žlaby | [14 empty] | PP | 2
18 | K | 741420024 | Montáž svorka hromosvodná na konstrukce | kus | 18 |  | 0 | CS ÚRS 2024 01 |  | základní |  | 0 | 0 | 0 | 0 | 0 | 16 | K | 2 |  |  |  | ROZPOCET | 0 | 0 | 0 | 0 | 0 | 1 | 0 | 16 | 186942194
| PP |  | Montáž hromosvodného vedení svorek na konstrukce | [14 empty] | PP | 2
| Online PSC |  | https://podminky.urs.cz/item/CS_URS_2024_01/741420024 | [14 empty] | Online PSC | 2
19 | M | RMAT0006 | Připojovací svorka pro ocelovékonstrukce, s příložkou, FeZn pro vodič pr.8 | kus | 3 |  | 0 |  |  | základní |  | 0 | 0 | 0 | 0 | 0 | 32 | M | 2 |  |  |  | ROZPOCET | 0 | 0 | 0 | 0 | 0 | 1 | 0 | 16 | 932605894
| PP |  | Připojovací svorka pro ocelovékonstrukce, s příložkou, FeZn pro vodič pr.8 | [14 empty] | PP | 2
20 | M | RMAT0007 | Svorky k připojení vedení k sněhovým zábranám, podélné připojení pomocí příložky se dvěma šrouby | kus | 15 |  | 0 |  |  | základní |  | 0 | 0 | 0 | 0 | 0 | 32 | M | 2 |  |  |  | ROZPOCET | 0 | 0 | 0 | 0 | 0 | 1 | 0 | 16 | 1138418456
| PP |  | Svorky k připojení vedení k sněhovým zábranám, podélné připojení pomocí příložky se dvěma šrouby | [14 empty] | PP | 2
21 | K | 741420083 | Montáž vedení hromosvodné-štítek k označení svodu | kus | 10 |  | 0 | CS ÚRS 2024 01 |  | základní |  | 0 | 0 | 0 | 0 | 0 | 16 | K | 2 |  |  |  | ROZPOCET | 0 | 0 | 0 | 0 | 0 | 1 | 0 | 16 | 1907956715
| PP |  | Montáž hromosvodného vedení doplňků štítků k označení svodů | [14 empty] | PP | 2
| Online PSC |  | https://podminky.urs.cz/item/CS_URS_2024_01/741420083 | [14 empty] | Online PSC | 2
22 | M | 35442110 | štítek plastový - čísla svodů | kus | 10 |  | 0 | CS ÚRS 2024 01 |  | základní |  | 0 | 0 | 0 | 0 | 0 | 32 | M | 2 |  |  |  | ROZPOCET | 0 | 0 | 0 | 0 | 0 | 1 | 0 | 16 | 1307771701
| PP |  | štítek plastový - čísla svodů | [14 empty] | PP | 2
23 | K | 741420121 | Montáž izolační tyče oddáleného vedení | kus | 1 |  | 0 | CS ÚRS 2024 01 |  | základní |  | 0 | 0 | 0 | 0 | 0 | 16 | K | 2 |  |  |  | ROZPOCET | 0 | 0 | 0 | 0 | 0 | 1 | 0 | 16 | -1802288030
| PP |  | Montáž oddáleného vedení izolační tyče | [14 empty] | PP | 2
| Online PSC |  | https://podminky.urs.cz/item/CS_URS_2024_01/741420121 | [14 empty] | Online PSC | 2
24 | M | RMAT0011 | Distanční držák GFK pr. 16 s držákem tyče, délka 1030 mm, nerez | kus | 1 |  | 0 |  |  | základní |  | 0 | 0 | 0 | 0 | 0 | 32 | M | 2 |  |  |  | ROZPOCET | 0 | 0 | 0 | 0 | 0 | 1 | 0 | 16 | -1211446643
| PP |  | Distanční držák GFK pr. 16 s držákem tyče, délka 1030 mm, nerez | [14 empty] | PP | 2
25 | K | 741430004 | Montáž tyč jímací délky do 3 m na střešní hřeben | kus | 5 |  | 0 | CS ÚRS 2024 01 |  | základní |  | 0 | 0 | 0 | 0 | 0 | 16 | K | 2 |  |  |  | ROZPOCET | 0 | 0 | 0 | 0 | 0 | 1 | 0 | 16 | -1830491260
| PP |  | Montáž jímacích tyčí délky do 3 m, na střešní hřeben | [14 empty] | PP | 2
| Online PSC |  | https://podminky.urs.cz/item/CS_URS_2024_01/741430004 | [14 empty] | Online PSC | 2
26 | M | 35442152 | tyč jímací s rovným koncem 16/10 2000 (1000/1000)mm AlMgSi | kus | 5 |  | 0 | CS ÚRS 2024 01 |  | základní |  | 0 | 0.00077 | 0.00385 | 0 | 0 | 32 | M | 2 |  |  |  | ROZPOCET | 0 | 0 | 0 | 0 | 0 | 1 | 0 | 16 | 1370186759
| PP |  | tyč jímací s rovným koncem 16/10 2000 (1000/1000)mm AlMgSi | [14 empty] | PP | 2
27 | K | 741440031 | Montáž tyč zemnicí dl do 2 m | kus | 7 |  | 0 | CS ÚRS 2024 01 |  | základní |  | 0 | 0 | 0 | 0 | 0 | 16 | K | 2 |  |  |  | ROZPOCET | 0 | 0 | 0 | 0 | 0 | 1 | 0 | 16 | 1691163113
| PP |  | Montáž zemnicích desek a tyčí s připojením na svodové nebo uzemňovací vedení bez příslušenství tyčí, délky do 2 m | [14 empty] | PP | 2
| Online PSC |  | https://podminky.urs.cz/item/CS_URS_2024_01/741440031 | [14 empty] | Online PSC | 2
28 | M | RMAT0009 | Kompletní sada zaváděcí tyče se zkušební svorkou/objímkou a připojovacími svorkami (svorky KS) | kus | 7 |  | 0 |  |  | základní |  | 0 | 0 | 0 | 0 | 0 | 32 | M | 2 |  |  |  | ROZPOCET | 0 | 0 | 0 | 0 | 0 | 1 | 0 | 16 | 635935457
| PP |  | Kompletní sada zaváděcí tyče se zkušební svorkou/objímkou a připojovacími svorkami (svorky KS) | [14 empty] | PP | 2
29 | M | RMAT0010 | Držák zaváděcí tyče a vývodů z uzemnění s vnitřním závitem, nerez | kus | 14 |  | 0 |  |  | základní |  | 0 | 0 | 0 | 0 | 0 | 32 | M | 2 |  |  |  | ROZPOCET | 0 | 0 | 0 | 0 | 0 | 1 | 0 | 16 | 795486187
| PP |  | Držák zaváděcí tyče a vývodů z uzemnění s vnitřním závitem, nerez | [14 empty] | PP | 2
30 | K | 741810002 | Celková prohlídka elektrického rozvodu a zařízení přes 100 000 do 500 000,- Kč | kus | 1 |  | 0 | CS ÚRS 2024 01 |  | základní |  | 0 | 0 | 0 | 0 | 0 | 16 | K | 2 |  |  |  | ROZPOCET | 0 | 0 | 0 | 0 | 0 | 1 | 0 | 16 | -1172667030
| PP |  | Zkoušky a prohlídky elektrických rozvodů a zařízení celková prohlídka a vyhotovení revizní zprávy pro objem montážních prací přes 100 do 500 tis. Kč | [14 empty] | PP | 2
| Online PSC |  | https://podminky.urs.cz/item/CS_URS_2024_01/741810002 | [14 empty] | Online PSC | 2
31 | K | 741820001 | Měření zemních odporů zemniče | kus | 1 |  | 0 | CS ÚRS 2024 01 |  | základní |  | 0 | 0 | 0 | 0 | 0 | 16 | K | 2 |  |  |  | ROZPOCET | 0 | 0 | 0 | 0 | 0 | 1 | 0 | 16 | -909973962
| PP |  | Měření zemních odporů zemniče | [14 empty] | PP | 2
| Online PSC |  | https://podminky.urs.cz/item/CS_URS_2024_01/741820001 | [14 empty] | Online PSC | 2
32 | K | 741820012 | Měření zemnící síť dl pásku přes 100 do 200 m | kus | 1 |  | 0 | CS ÚRS 2024 01 |  | základní |  | 0 | 0 | 0 | 0 | 0 | 16 | K | 2 |  |  |  | ROZPOCET | 0 | 0 | 0 | 0 | 0 | 1 | 0 | 16 | 1630824921
| PP |  | Měření zemních odporů zemnicí sítě délky pásku přes 100 do 200 m | [14 empty] | PP | 2
| Online PSC |  | https://podminky.urs.cz/item/CS_URS_2024_01/741820012 | [14 empty] | Online PSC | 2
33 | K | 998741103 | Přesun hmot tonážní pro silnoproud v objektech v přes 12 do 24 m | t | 0.372 |  | 0 | CS ÚRS 2024 01 |  | základní |  | 0 | 0 | 0 | 0 | 0 | 16 | K | 2 |  |  |  | ROZPOCET | 0 | 0 | 0 | 0 | 0 | 1 | 0 | 16 | 2085663023
| PP |  | Přesun hmot pro silnoproud stanovený z hmotnosti přesunovaného materiálu vodorovná dopravní vzdálenost do 50 m základní v objektech výšky přes 12 do 24 m | [14 empty] | PP | 2
| Online PSC |  | https://podminky.urs.cz/item/CS_URS_2024_01/998741103 | [14 empty] | Online PSC | 2
34 | K | 998741123 | Přesun hmot tonážní pro silnoproud ruční v objektech v přes 12 do 24 m | t | 0.372 |  | 0 | CS ÚRS 2024 01 |  | základní |  | 0 | 0 | 0 | 0 | 0 | 16 | K | 2 |  |  |  | ROZPOCET | 0 | 0 | 0 | 0 | 0 | 1 | 0 | 16 | -321608666
| PP |  | Přesun hmot pro silnoproud stanovený z hmotnosti přesunovaného materiálu vodorovná dopravní vzdálenost do 50 m ruční (bez užití mechanizace) v objektech výšky přes 12 do 24 m | [14 empty] | PP | 2
| Online PSC |  | https://podminky.urs.cz/item/CS_URS_2024_01/998741123 | [14 empty] | Online PSC | 2
| D | M | Práce a dodávky M |  |  |  | 0 |  |  |  |  | 0 |  | 3.8796 |  | 7.7752 | 3 | D | 0 |  |  |  | ROZPOCET | [6 empty] | 0
| D | 46-M | Zemní práce při extr.mont.pracích |  |  |  | 0 |  |  |  |  | 0 |  | 3.8796 |  | 7.7752 | 3 | D | 1 |  |  |  | ROZPOCET | [6 empty] | 0
35 | K | 460030011 | Sejmutí drnu při elektromontážích jakékoliv tloušťky | m2 | 7.35 |  | 0 | CS ÚRS 2024 01 |  | základní |  | 0 | 0 | 0 | 0 | 0 | 64 | K | 2 |  |  |  | ROZPOCET | 0 | 0 | 0 | 0 | 0 | 1 | 0 | 64 | 1663975534
| PP |  | Přípravné terénní práce sejmutí drnu včetně nařezání a uložení na hromady na vzdálenost do 50 m nebo naložení na dopravní prostředek jakékoliv tloušťky | [14 empty] | PP | 2
| Online PSC |  | https://podminky.urs.cz/item/CS_URS_2024_01/460030011 | [14 empty] | Online PSC | 2
| VV |  | 0,35*21 |  | 7.35 | [12 empty] | VV | 2 | 2 | True | 1 | ROZPOCET
36 | K | 460161163 | Hloubení kabelových rýh ručně š 35 cm hl 70 cm v hornině tř II skupiny 4 | m | 123 |  | 0 | CS ÚRS 2024 01 |  | základní |  | 0 | 0 | 0 | 0 | 0 | 64 | K | 2 |  |  |  | ROZPOCET | 0 | 0 | 0 | 0 | 0 | 1 | 0 | 64 | -1214005000
| PP |  | Hloubení zapažených i nezapažených kabelových rýh ručně včetně urovnání dna s přemístěním výkopku do vzdálenosti 3 m od okraje jámy nebo s naložením na dopravní prostředek šířky 35 cm hloubky 70 cm v hornině třídy těžitelnosti II skupiny 4 | [14 empty] | PP | 2
| Online PSC |  | https://podminky.urs.cz/item/CS_URS_2024_01/460161163 | [14 empty] | Online PSC | 2
| VV |  | 45+57+21 |  | 123 | [12 empty] | VV | 2 | 2 | True | 1 | ROZPOCET
37 | K | 460241111 | Příplatek za ztížení vykopávky při elektromontážích v blízkosti podzemního vedení | m3 | 11.025 |  | 0 | CS ÚRS 2024 01 |  | základní |  | 0 | 0 | 0 | 0 | 0 | 64 | K | 2 |  |  |  | ROZPOCET | 0 | 0 | 0 | 0 | 0 | 1 | 0 | 64 | 1169674621
| PP |  | Příplatek k cenám vykopávek v blízkosti podzemního vedení pro jakoukoliv třídu horniny | [14 empty] | PP | 2
| Online PSC |  | https://podminky.urs.cz/item/CS_URS_2024_01/460241111 | [14 empty] | Online PSC | 2
| VV |  | 45*0,35*0,7 |  | 11.025 | [12 empty] | VV | 2 | 2 | True | 1 | ROZPOCET
38 | K | 460242211 | Provizorní zajištění kabelů ve výkopech při jejich křížení | kus | 2 |  | 0 | CS ÚRS 2024 01 |  | základní |  | 0 | 0.0076 | 0.0152 | 0 | 0 | 64 | K | 2 |  |  |  | ROZPOCET | 0 | 0 | 0 | 0 | 0 | 1 | 0 | 64 | -390579338
| PP |  | Provizorní zajištění inženýrských sítí ve výkopech kabelů při křížení | [14 empty] | PP | 2
| Online PSC |  | https://podminky.urs.cz/item/CS_URS_2024_01/460242211 | [14 empty] | Online PSC | 2
39 | K | 460242221 | Provizorní zajištění kabelů ve výkopech při jejich souběhu | m | 45 |  | 0 | CS ÚRS 2024 01 |  | základní |  | 0 | 0.0019 | 0.0855 | 0 | 0 | 64 | K | 2 |  |  |  | ROZPOCET | 0 | 0 | 0 | 0 | 0 | 1 | 0 | 64 | 460568999
| PP |  | Provizorní zajištění inženýrských sítí ve výkopech kabelů při souběhu | [14 empty] | PP | 2
| Online PSC |  | https://podminky.urs.cz/item/CS_URS_2024_01/460242221 | [14 empty] | Online PSC | 2
40 | K | 460431173 | Zásyp kabelových rýh ručně se zhutněním š 35 cm hl 70 cm z horniny tř II skupiny 4 | m | 123 |  | 0 | CS ÚRS 2024 01 |  | základní |  | 0 | 0 | 0 | 0 | 0 | 64 | K | 2 |  |  |  | ROZPOCET | 0 | 0 | 0 | 0 | 0 | 1 | 0 | 64 | -599054306
| PP |  | Zásyp kabelových rýh ručně s přemístění sypaniny ze vzdálenosti do 10 m, s uložením výkopku ve vrstvách včetně zhutnění a úpravy povrchu šířky 35 cm hloubky 70 cm z horniny třídy těžitelnosti II skupiny 4 | [14 empty] | PP | 2
| Online PSC |  | https://podminky.urs.cz/item/CS_URS_2024_01/460431173 | [14 empty] | Online PSC | 2
| VV |  | 45+57+21 |  | 123 | [12 empty] | VV | 2 | 2 | True | 1 | ROZPOCET
41 | K | 460581121 | Zatravnění včetně zalití vodou na rovině | m2 | 7.35 |  | 0 | CS ÚRS 2024 01 |  | základní |  | 0 | 3e-05 | 0.0002205 | 0 | 0 | 64 | K | 2 |  |  |  | ROZPOCET | 0 | 0 | 0 | 0 | 0 | 1 | 0 | 64 | -320970808
| PP |  | Úprava terénu zatravnění, včetně dodání osiva a zalití vodou na rovině | [14 empty] | PP | 2
| Online PSC |  | https://podminky.urs.cz/item/CS_URS_2024_01/460581121 | [14 empty] | Online PSC | 2
| VV |  | 0,35*21 |  | 7.35 | [12 empty] | VV | 2 | 2 | True | 1 | ROZPOCET
42 | K | 460911122 | Očištění dlaždic betonových tvarovaných nebo zámkových z rozebraných dlažeb při elektromontážích | m2 | 16.45 |  | 0 | CS ÚRS 2024 01 |  | základní |  | 0 | 0 | 0 | 0 | 0 | 64 | K | 2 |  |  |  | ROZPOCET | 0 | 0 | 0 | 0 | 0 | 1 | 0 | 64 | -1554179647
| PP |  | Očištění vybouraných prvků z vozovek a chodníků kostek nebo dlaždic od spojovacího materiálu s původní výplní spár kamenivem, s odklizením a uložením na vzdálenost 3 m dlaždic betonových tvarovaných nebo zámkových | [14 empty] | PP | 2
| Online PSC |  | https://podminky.urs.cz/item/CS_URS_2024_01/460911122 | [14 empty] | Online PSC | 2
| VV |  | 0,35*47 |  | 16.45 | [12 empty] | VV | 2 | 2 | True | 1 | ROZPOCET
43 | K | 460921122 | Vyspravení krytu komunikací po překopech při elektromontážích asfaltovým betonem tl 6 cm | m2 | 15.75 |  | 0 | CS ÚRS 2024 01 |  | základní |  | 0 | 0.15192 | 2.3927 | 0 | 0 | 64 | K | 2 |  |  |  | ROZPOCET | 0 | 0 | 0 | 0 | 0 | 1 | 0 | 64 | -1614826800
| PP |  | Vyspravení krytu po překopech bezesparých pro pokládání kabelů, včetně rozprostření, urovnání a zhutnění podkladu asfaltovým betonem tloušťky 6 cm | [14 empty] | PP | 2
| Online PSC |  | https://podminky.urs.cz/item/CS_URS_2024_01/460921122 | [14 empty] | Online PSC | 2
| VV |  | 0,35*45 |  | 15.75 | [12 empty] | VV | 2 | 2 | True | 1 | ROZPOCET
44 | K | 460921222 | Kladení dlažby po překopech při elektromontážích dlaždice betonové zámkové do lože z kameniva těženého | m2 | 16.45 |  | 0 | CS ÚRS 2024 01 |  | základní |  | 0 | 0.08425 | 1.3859 | 0 | 0 | 64 | K | 2 |  |  |  | ROZPOCET | 0 | 0 | 0 | 0 | 0 | 1 | 0 | 64 | 1862790315
| PP |  | Vyspravení krytu po překopech kladení dlažby pro pokládání kabelů, včetně rozprostření, urovnání a zhutnění podkladu a provedení lože z kameniva těženého z dlaždic betonových tvarovaných nebo zámkových | [14 empty] | PP | 2
| Online PSC |  | https://podminky.urs.cz/item/CS_URS_2024_01/460921222 | [14 empty] | Online PSC | 2
| VV |  | 0,35*47 |  | 16.45 | [12 empty] | VV | 2 | 2 | True | 1 | ROZPOCET
45 | K | 468011142 | Odstranění podkladu nebo krytu komunikace při elektromontážích ze živice tl přes 5 do 10 cm | m2 | 15.75 |  | 0 | CS ÚRS 2024 01 |  | základní |  | 0 | 0 | 0 | 0.12 | 1.89 | 64 | K | 2 |  |  |  | ROZPOCET | 0 | 0 | 0 | 0 | 0 | 1 | 0 | 64 | 1851230445
| PP |  | Odstranění podkladů nebo krytů komunikací včetně rozpojení na kusy a zarovnání styčné spáry ze živice, tloušťky přes 5 do 10 cm | [14 empty] | PP | 2
| Online PSC |  | https://podminky.urs.cz/item/CS_URS_2024_01/468011142 | [14 empty] | Online PSC | 2
| VV |  | 0,35*45 |  | 15.75 | [12 empty] | VV | 2 | 2 | True | 1 | ROZPOCET
46 | K | 468021221 | Rozebrání dlažeb při elektromontážích ručně z dlaždic zámkových do písku spáry nezalité | m2 | 19.95 |  | 0 | CS ÚRS 2024 01 |  | základní |  | 0 | 0 | 0 | 0.295 | 5.8852 | 64 | K | 2 |  |  |  | ROZPOCET | 0 | 0 | 0 | 0 | 0 | 1 | 0 | 64 | 805457637
| PP |  | Vytrhání dlažby včetně ručního rozebrání, vytřídění, odhozu na hromady nebo naložení na dopravní prostředek a očistění kostek nebo dlaždic z pískového podkladu z dlaždic zámkových, spáry nezalité | [14 empty] | PP | 2
| Online PSC |  | https://podminky.urs.cz/item/CS_URS_2024_01/468021221 | [14 empty] | Online PSC | 2
| VV |  | 0,35*57 |  | 19.95 | [12 empty] | VV | 2 | 2 | True | 1 | ROZPOCET
47 | K | 468041122 | Řezání živičného podkladu nebo krytu při elektromontážích hl přes 5 do 10 cm | m | 90 |  | 0 | CS ÚRS 2024 01 |  | základní |  | 0 | 0 | 0 | 0 | 0 | 64 | K | 2 |  |  |  | ROZPOCET | 0 | 0 | 0 | 0 | 0 | 1 | 0 | 64 | -1873428136
| PP |  | Řezání spár v podkladu nebo krytu živičném, tloušťky přes 5 do 10 cm | [14 empty] | PP | 2
| Online PSC |  | https://podminky.urs.cz/item/CS_URS_2024_01/468041122 | [14 empty] | Online PSC | 2
48 | K | 469972111 | Odvoz suti a vybouraných hmot při elektromontážích do 1 km | t | 7.775 |  | 0 | CS ÚRS 2024 01 |  | základní |  | 0 | 0 | 0 | 0 | 0 | 64 | K | 2 |  |  |  | ROZPOCET | 0 | 0 | 0 | 0 | 0 | 1 | 0 | 64 | -1402846233
| PP |  | Odvoz suti a vybouraných hmot odvoz suti a vybouraných hmot do 1 km | [14 empty] | PP | 2
| Online PSC |  | https://podminky.urs.cz/item/CS_URS_2024_01/469972111 | [14 empty] | Online PSC | 2
49 | K | 469972121 | Příplatek k odvozu suti a vybouraných hmot při elektromontážích za každý další 1 km | t | 77.75 |  | 0 | CS ÚRS 2024 01 |  | základní |  | 0 | 0 | 0 | 0 | 0 | 64 | K | 2 |  |  |  | ROZPOCET | 0 | 0 | 0 | 0 | 0 | 1 | 0 | 64 | -1837378728
| PP |  | Odvoz suti a vybouraných hmot odvoz suti a vybouraných hmot Příplatek k ceně za každý další i započatý 1 km | [14 empty] | PP | 2
| Online PSC |  | https://podminky.urs.cz/item/CS_URS_2024_01/469972121 | [14 empty] | Online PSC | 2
| VV |  | 7,775*10 'Přepočtené koeficientem množství |  | 77.75 | [12 empty] | VV | 2 | 2 | False | 1 | ROZPOCET
50 | K | 469973116 | Poplatek za uložení na skládce (skládkovné) stavebního odpadu směsného kód odpadu 17 09 04 | t | 7.775 |  | 0 | CS ÚRS 2024 01 |  | základní |  | 0 | 0 | 0 | 0 | 0 | 64 | K | 2 |  |  |  | ROZPOCET | 0 | 0 | 0 | 0 | 0 | 1 | 0 | 64 | 1625894705
| PP |  | Poplatek za uložení stavebního odpadu (skládkovné) na skládce směsného stavebního a demoličního zatříděného do Katalogu odpadů pod kódem 17 09 04 | [14 empty] | PP | 2
| Online PSC |  | https://podminky.urs.cz/item/CS_URS_2024_01/469973116 | [14 empty] | Online PSC | 2

## VON - Vedlejší a ostatní ...
{a106d24e-4890-43be-8cbb-20192817cef8}
2
| KRYCÍ LIST SOUPISU PRACÍ | [7 empty] | v --- níže se nacházejí doplnkové a pomocné údaje k sestavám --- v | [8 empty] | False
Stavba:
ZŠ a ZUŠ Šmeralova - Karlovy Vary, rekonstrukce krovu a střešního pláště
Objekt:
VON - Vedlejší a ostatní náklady
| KSO: |  |  |  |  | CC-CZ:
| Místo: |  | Karlovy Vary |  |  | Datum: | 4. 12. 2023
| Zadavatel: |  |  |  |  | IČ:
|  | ZŠ a ZUŠ Šmeralova 15 Karlovy Vary |  |  |  | DIČ:
| Uchazeč: |  |  |  |  | IČ: | Vyplň údaj
|  | Vyplň údaj |  |  |  | DIČ: | Vyplň údaj
| Projektant: |  |  |  |  | IČ:
|  | Projektový kancelář NH s.r.o. |  |  |  | DIČ:
| Zpracovatel: |  |  |  |  | IČ: | 66373611
|  | Daniela Hahnová |  |  |  | DIČ:
Poznámka:
Soupis prací je sestaven s využitím Cenové soustavy ÚRS. Položky, které pochází z této cenové soustavy, jsou ve sloupci 'Cenová soustava' označeny popisem 'CS ÚRS' a úrovní příslušného kalendářního pololetí. Veškeré další informace vymezující popis a podmínky použití těchto položek z Cenové soustavy, které nejsou uvedeny přímo v soupisu prací, jsou neomezeně dálkově k dispozici na webu podminky.urs.cz.
| Cena bez DPH | [5 empty] | 0
|  |  | Základ daně |  |  | Sazba daně | Výše daně
| DPH | základní | 0 |  |  | 21% | 0
|  | snížená | 0 |  |  | 12% | 0
|  | zákl. přenesená | 0 |  |  | 21% | 0
|  | sníž. přenesená | 0 |  |  | 12% | 0
|  | nulová | 0 |  |  | 0% | 0
| Cena s DPH |  |  | v | CZK |  | 0
REKAPITULACE ČLENĚNÍ SOUPISU PRACÍ
Stavba:
ZŠ a ZUŠ Šmeralova - Karlovy Vary, rekonstrukce krovu a střešního pláště
Objekt:
VON - Vedlejší a ostatní náklady
Místo: |  |  | Karlovy Vary |  |  | Datum: | 4. 12. 2023
Zadavatel: |  |  | ZŠ a ZUŠ Šmeralova 15 Karlovy Vary |  |  | Projektant: | Projektový kancelář NH s.r.o.
Uchazeč: |  |  | Vyplň údaj |  |  | Zpracovatel: | Daniela Hahnová
Kód dílu - Popis | [6 empty] | Cena celkem [CZK]
Náklady stavby celkem | [6 empty] | 0 | [11 empty] | -1
| VRN - Vedlejší rozpočtové náklady | [5 empty] | 0
| VRN1 - Průzkumné, geodetické a projektové práce | [5 empty] | 0
| VRN3 - Zařízení staveniště | [5 empty] | 0
| VRN4 - Inženýrská činnost | [5 empty] | 0
| VRN7 - Provozní vlivy | [5 empty] | 0
| VRN9 - Ostatní náklady | [5 empty] | 0
SOUPIS PRACÍ
Stavba:
ZŠ a ZUŠ Šmeralova - Karlovy Vary, rekonstrukce krovu a střešního pláště
Objekt:
VON - Vedlejší a ostatní náklady
Místo: |  |  | Karlovy Vary |  |  | Datum: | 4. 12. 2023
Zadavatel: |  |  | ZŠ a ZUŠ Šmeralova 15 Karlovy Vary |  |  | Projektant: | Projektový kancelář NH s.r.o.
Uchazeč: |  |  | Vyplň údaj |  |  | Zpracovatel: | Daniela Hahnová
PČ | Typ | Kód | Popis | MJ | Množství | J.cena [CZK] | Cena celkem [CZK] | Cenová soustava |  | DPH | J. Nh [h] | Nh celkem [h] | J. hmotnost [t] | Hmotnost celkem [t] | J. suť [t] | Suť Celkem [t]
Náklady soupisu celkem | [6 empty] | 0 |  |  |  |  | 0 |  | 0 |  | 0 |  | D | -1 | [7 empty] | 0
| D | VRN | Vedlejší rozpočtové náklady |  |  |  | 0 |  |  |  |  | 0 |  | 0 |  | 0 | 5 | D | 0 | ROZPOCET | [6 empty] | 0
| D | VRN1 | Průzkumné, geodetické a projektové práce |  |  |  | 0 |  |  |  |  | 0 |  | 0 |  | 0 | 5 | D | 1 | ROZPOCET | [6 empty] | 0
1 | K | 013254000 | Dokumentace skutečného provedení stavby | soubor | 1 |  | 0 | CS ÚRS 2023 02 |  | základní |  | 0 | 0 | 0 | 0 | 0 | 1024 | K | 2 | ROZPOCET | 0 | 0 | 0 | 0 | 0 | 1 | 0 | 1024 | -596864441
| PP |  | Dokumentace skutečného provedení stavby | [14 empty] | PP | 2
| Online PSC |  | https://podminky.urs.cz/item/CS_URS_2023_02/013254000 | [14 empty] | Online PSC | 2
| P |  | Poznámka k položce: vč. pasportizace a fotodumentace stavby | [14 empty] | P | 2
| D | VRN3 | Zařízení staveniště |  |  |  | 0 |  |  |  |  | 0 |  | 0 |  | 0 | 5 | D | 1 | ROZPOCET | [6 empty] | 0
2 | K | 030001000 | Zařízení staveniště | soubor | 1 |  | 0 | CS ÚRS 2023 02 |  | základní |  | 0 | 0 | 0 | 0 | 0 | 1024 | K | 2 | ROZPOCET | 0 | 0 | 0 | 0 | 0 | 1 | 0 | 1024 | -1363077027
| PP |  | Zařízení staveniště | [14 empty] | PP | 2
| Online PSC |  | https://podminky.urs.cz/item/CS_URS_2023_02/030001000 | [14 empty] | Online PSC | 2
| P |  | Poznámka k položce: náklady na vybudování,provoz, údržbu, zabezpečení, připojení a užívání inž. sítí, zrušení ZS a uvedení do původního stavu vč. vymezení kontrolovaného pásma s obsahem azbestu vč. vybudování dekontaminačního prostoru v místě zařízení staveniště | [14 empty] | P | 2
3 | K | 034002000 | Zabezpečení staveniště | soubor | 1 |  | 0 | CS ÚRS 2023 02 |  | základní |  | 0 | 0 | 0 | 0 | 0 | 1024 | K | 2 | ROZPOCET | 0 | 0 | 0 | 0 | 0 | 1 | 0 | 1024 | 834660279
| PP |  | Zabezpečení staveniště | [14 empty] | PP | 2
| Online PSC |  | https://podminky.urs.cz/item/CS_URS_2023_02/034002000 | [14 empty] | Online PSC | 2
| P |  | Poznámka k položce: oplocení staveniště ,vjezdová brána, ochrana okolí školy | [14 empty] | P | 2
4 | K | 034503000 | Informační tabule na staveništi | soubor | 1 |  | 0 | CS ÚRS 2023 02 |  | základní |  | 0 | 0 | 0 | 0 | 0 | 1024 | K | 2 | ROZPOCET | 0 | 0 | 0 | 0 | 0 | 1 | 0 | 1024 | 1895232617
| PP |  | Informační tabule na staveništi | [14 empty] | PP | 2
| Online PSC |  | https://podminky.urs.cz/item/CS_URS_2023_02/034503000 | [14 empty] | Online PSC | 2
| D | VRN4 | Inženýrská činnost |  |  |  | 0 |  |  |  |  | 0 |  | 0 |  | 0 | 5 | D | 1 | ROZPOCET | [6 empty] | 0
5 | K | 043194000 | Ostatní zkoušky | soubor | 1 |  | 0 | CS ÚRS 2023 02 |  | základní |  | 0 | 0 | 0 | 0 | 0 | 1024 | K | 2 | ROZPOCET | 0 | 0 | 0 | 0 | 0 | 1 | 0 | 1024 | 1007994570
| PP |  | Ostatní zkoušky | [14 empty] | PP | 2
| Online PSC |  | https://podminky.urs.cz/item/CS_URS_2023_02/043194000 | [14 empty] | Online PSC | 2
| P |  | Poznámka k položce: 3 x kontrolní měření na koncentraci azbestu v pracovním prostředí dle §20 kontrolní měření 5 bodů (4x půda + 1x chodba navazující) | [14 empty] | P | 2
6 | K | 045002000 | Kompletační a koordinační činnost | soubor | 1 |  | 0 | CS ÚRS 2023 02 |  | základní |  | 0 | 0 | 0 | 0 | 0 | 1024 | K | 2 | ROZPOCET | 0 | 0 | 0 | 0 | 0 | 1 | 0 | 1024 | 603839772
| PP |  | Kompletační a koordinační činnost | [14 empty] | PP | 2
| Online PSC |  | https://podminky.urs.cz/item/CS_URS_2023_02/045002000 | [14 empty] | Online PSC | 2
| D | VRN7 | Provozní vlivy |  |  |  | 0 |  |  |  |  | 0 |  | 0 |  | 0 | 5 | D | 1 | ROZPOCET | [6 empty] | 0
7 | K | 071103000 | Provoz investora | soubor | 1 |  | 0 | CS ÚRS 2023 02 |  | základní |  | 0 | 0 | 0 | 0 | 0 | 1024 | K | 2 | ROZPOCET | 0 | 0 | 0 | 0 | 0 | 1 | 0 | 1024 | -289086931
| PP |  | Provoz investora | [14 empty] | PP | 2
| Online PSC |  | https://podminky.urs.cz/item/CS_URS_2023_02/071103000 | [14 empty] | Online PSC | 2
| P |  | Poznámka k položce: práce prováděné za provozu školy | [14 empty] | P | 2
| D | VRN9 | Ostatní náklady |  |  |  | 0 |  |  |  |  | 0 |  | 0 |  | 0 | 5 | D | 1 | ROZPOCET | [6 empty] | 0
8 | K | 090001000 | Ostatní náklady | soubor | 1 |  | 0 | CS ÚRS 2023 02 |  | základní |  | 0 | 0 | 0 | 0 | 0 | 1024 | K | 2 | ROZPOCET | 0 | 0 | 0 | 0 | 0 | 1 | 0 | 1024 | -1611502761
| PP |  | Ostatní náklady | [14 empty] | PP | 2
| Online PSC |  | https://podminky.urs.cz/item/CS_URS_2023_02/090001000 | [14 empty] | Online PSC | 2
| P |  | Poznámka k položce: náklady na kolaudaci objektu | [14 empty] | P | 2

## Pokyny pro vyplnění
Struktura údajů, formát souboru a metodika pro zpracování
Struktura
Soubor je složen ze záložky Rekapitulace stavby a záložek s názvem soupisu prací pro jednotlivé objekty ve formátu XLSX. Každá ze záložek přitom obsahuje
ještě samostatné sestavy vymezené orámovaním a nadpisem sestavy.
Rekapitulace stavby obsahuje sestavu Rekapitulace stavby a Rekapitulace objektů stavby a soupisů prací.
V sestavě Rekapitulace stavby jsou uvedeny informace identifikující předmět veřejné zakázky na stavební práce, KSO, CC-CZ, CZ-CPV, CZ-CPA a rekapitulaci
celkové nabídkové ceny uchazeče.
Termínem "uchazeč" (resp. zhotovitel) se myslí "účastník zadávacího řízení" ve smyslu zákona o zadávání veřejných zakázek.
V sestavě Rekapitulace objektů stavby a soupisů prací je uvedena rekapitulace stavebních objektů, inženýrských objektů, provozních souborů,
vedlejších a ostatních nákladů a ostatních nákladů s rekapitulací nabídkové ceny za jednotlivé soupisy prací. Na základě údaje Typ je možné
identifikovat, zda se jedná o objekt nebo soupis prací pro daný objekt:
|  | STA | Stavební objekt pozemní
|  | ING | Stavební objekt inženýrský
|  | PRO | Provozní soubor
|  | VON | Vedlejší a ostatní náklady
|  | OST | Ostatní
|  | Soupis | Soupis prací pro daný typ objektu
Soupis prací pro jednotlivé objekty obsahuje sestavy Krycí list soupisu prací, Rekapitulace členění soupisu prací, Soupis prací. Za soupis prací může být považován
i objekt stavby v případě, že neobsahuje podřízenou zakázku.
Krycí list soupisu obsahuje rekapitulaci informací o předmětu veřejné zakázky ze sestavy Rekapitulace stavby, informaci o zařazení objektu do KSO,
CC-CZ, CZ-CPV, CZ-CPA a rekapitulaci celkové nabídkové ceny uchazeče za aktuální soupis prací.
Rekapitulace členění soupisu prací obsahuje rekapitulaci soupisu prací ve všech úrovních členění soupisu tak, jak byla tato členění použita (např.
stavební díly, funkční díly, případně jiné členění) s rekapitulací nabídkové ceny.
Soupis prací obsahuje položky veškerých stavebních nebo montážních prací, dodávek materiálů a služeb nezbytných pro zhotovení stavebního objektu,
inženýrského objektu, provozního souboru, vedlejších a ostatních nákladů.
Pro položky soupisu prací se zobrazují následující informace:
|  | PČ |  | Pořadové číslo položky v aktuálním soupisu
|  | TYP |  | Typ položky: K - konstrukce, M - materiál, PP - plný popis, PSC - poznámka k souboru cen, P - poznámka k položce, VV - výkaz výměr, FIG - rozpad figur
|  | Kód |  | Kód položky
|  | Popis |  | Zkrácený popis položky
|  | MJ |  | Měrná jednotka položky
|  | Množství |  | Množství v měrné jednotce
|  | J.cena |  | Jednotková cena položky. Zadaní může obsahovat namísto J.ceny sloupce J.materiál a J.montáž, jejichž součet definuje
J.cenu položky.
|  | Cena celkem |  | Celková cena položky daná jako součin množství a j.ceny
|  | Cenová soustava |  | Příslušnost položky do cenové soustavy
Ke každé položce soupisu prací se na samostatných řádcích může zobrazovat:
Plný popis položky
Poznámka k souboru cen a poznámka zadavatele
Výkaz výměr
Pokud je k řádku výkazu výměr evidovaný údaj ve sloupci Kód, jedná se o definovaný odkaz, na který se může odvolávat výkaz výměr z jiné položky.
Metodika pro zpracování
Jednotlivé sestavy jsou v souboru provázány. Editovatelné pole jsou zvýrazněny žlutým podbarvením, ostatní pole neslouží k editaci a nesmí být jakkoliv
modifikovány.
Uchazeč je pro podání nabídky povinen vyplnit žlutě podbarvená pole:
Pole Uchazeč v sestavě Rekapitulace stavby - zde uchazeč vyplní svůj název (název subjektu)
Pole IČ a DIČ v sestavě Rekapitulace stavby - zde uchazeč vyplní svoje IČ a DIČ
Datum v sestavě Rekapitulace stavby - zde uchazeč vyplní datum vytvoření nabídky
J.cena = jednotková cena v sestavě Soupis prací o maximálním počtu desetinných míst uvedených v poli
- pokud sestavy soupisů prací obsahují pole J.cena, měla by být všechna tato pole vyplněna nenulovými
Poznámka - nepovinný údaj pro položku soupisu
V případě, že sestavy soupisů prací neobsahují pole J.cena, potom ve všech soupisech prací obsahují pole:
- J.materiál - jednotková cena materiálu
- J.montáž - jednotková cena montáže
Uchazeč v tomto případě by měl vyplnit všechna pole J.materiál a pole J.montáž nenulovými kladnými číslicemi. V případech, kdy položka
neobsahuje žádný materiál je přípustné, aby pole J.materiál bylo vyplněno nulou. V případech, kdy položka neobsahuje žádnou montáž je přípustné,
aby pole J.montáž bylo vyplněno nulou. Obě pole - J.materiál, J.Montáž u jedné položky by však neměly být vyplněny nulou.
Rekapitulace stavby
Název |  |  | Povinný |  | Popis | Typ | Max. počet
atributu |  |  | (A/N) |  |  |  | znaků
Kód |  |  | A |  | Kód stavby | String | 20
Stavba |  |  | A |  | Název stavby | String | 120
Místo |  |  | N |  | Místo stavby | String | 50
Datum |  |  | A |  | Datum vykonaného exportu | Date
KSO |  |  | N |  | Klasifikace stavebního objektu | String | 15
CC-CZ |  |  | N |  | Klasifikace stavbeních děl | String | 15
CZ-CPV |  |  | N |  | Společný slovník pro veřejné zakázky | String | 20
CZ-CPA |  |  | N |  | Klasifikace produkce podle činností | String | 20
Zadavatel |  |  | N |  | Zadavatel zadaní | String | 50
IČ |  |  | N |  | IČ zadavatele zadaní | String | 20
DIČ |  |  | N |  | DIČ zadavatele zadaní | String | 20
Uchazeč |  |  | N |  | Uchazeč veřejné zakázky | String | 50
Projektant |  |  | N |  | Projektant | String | 50
Poznámka |  |  | N |  | Poznámka k zadání | String | 255
Sazba DPH |  |  | A |  | Rekapitulace sazeb DPH u položek soupisů | eGSazbaDph
Základna DPH |  |  | A |  | Základna DPH určena součtem celkové ceny z položek soupisů | Double
Hodnota DPH |  |  | A |  | Hodnota DPH | Double
Cena bez DPH |  |  | A |  | Celková cena bez DPH za celou stavbu. Sčítává se ze všech listů. | Double
Cena s DPH |  |  | A |  | Celková cena s DPH za celou stavbu | Double
Rekapitulace objektů stavby a soupisů prací
Název |  |  | Povinný |  | Popis | Typ | Max. počet
atributu |  |  | (A/N) |  |  |  | znaků
Kód |  |  | A |  | Přebírá se z Rekapitulace stavby | String | 20
Stavba |  |  | A |  | Přebírá se z Rekapitulace stavby | String | 120
Místo |  |  | N |  | Přebírá se z Rekapitulace stavby | String | 50
Datum |  |  | A |  | Přebírá se z Rekapitulace stavby | Date
Zadavatel |  |  | N |  | Přebírá se z Rekapitulace stavby | String | 50
Projektant |  |  | N |  | Přebírá se z Rekapitulace stavby | String | 50
Uchazeč |  |  | N |  | Přebírá se z Rekapitulace stavby | String | 50
Kód |  |  | A |  | Kód objektu | String | 20
Objektu, Soupis prací |  |  | A |  | Název objektu | String | 120
Cena bez DPH |  |  | A |  | Cena bez DPH za daný objekt | Double
Cena s DPH |  |  | A |  | Cena spolu s DPH za daný objekt | Double
Typ |  |  | A |  | Typ zakázky | eGTypZakazky
Krycí list soupisu
Název |  |  | Povinný |  | Popis | Typ | Max. počet
atributu |  |  | (A/N) |  |  |  | znaků
Stavba |  |  | A |  | Přebírá se z Rekapitulace stavby | String | 120
Objekt |  |  | A |  | Kód a název objektu | String | 20 + 120
Soupis |  |  | A |  | Kód a název soupisu | String | 20 + 120
KSO |  |  | N |  | Klasifikace stavebního objektu | String | 15
CC-CZ |  |  | N |  | Klasifikace stavbeních děl | String | 15
CZ-CPV |  |  | N |  | Společný slovník pro veřejné zakázky | String | 20
CZ-CPA |  |  | N |  | Klasifikace produkce podle činností | String | 20
Místo |  |  | N |  | Přebírá se z Rekapitulace stavby | String | 50
Zadavatel |  |  | N |  | Přebírá se z Rekapitulace stavby | String | 50
Uchazeč |  |  | N |  | Přebírá se z Rekapitulace stavby | String | 50
Projektant |  |  | N |  | Přebírá se z Rekapitulace stavby | String | 50
Poznámka |  |  | N |  | Poznámka k soupisu prací | String | 255
Sazba DPH |  |  | A |  | Rekapitulace sazeb DPH na položkách aktuálního soupisu | eGSazbaDph
Základna DPH |  |  | A |  | Základna DPH určena součtem celkové ceny z položek aktuálního soupisu | Double
Hodnota DPH |  |  | A |  | Hodnota DPH | Double
Cena bez DPH |  |  | A |  | Cena bez DPH za daný soupis | Double
Cena s DPH |  |  | A |  | Cena s DPH za daný soupis | Double
Rekapitulace členění soupisu prací
Název |  |  | Povinný |  | Popis | Typ | Max. počet
atributu |  |  | (A/N) |  |  |  | znaků
Stavba |  |  | A |  | Přebírá se z Rekapitulace stavby | String | 120
Objekt |  |  | A |  | Kód a název objektu, přebírá se z Krycího listu soupisu | String | 20 + 120
Soupis |  |  | A |  | Kód a název objektu, přebírá se z Krycího listu soupisu | String | 20 + 120
Místo |  |  | N |  | Přebírá se z Rekapitulace stavby | String | 50
Datum |  |  | A |  | Přebírá se z Rekapitulace stavby | Date
Zadavatel |  |  | N |  | Přebírá se z Rekapitulace stavby | String | 50
Projektant |  |  | N |  | Přebírá se z Rekapitulace stavby | String | 50
Uchazeč |  |  | N |  | Přebírá se z Rekapitulace stavby | String | 50
Kód dílu - Popis |  |  | A |  | Kód a název dílu ze soupisu | String | 20 + 100
Cena celkem |  |  | A |  | Cena celkem za díl ze soupisu | Double
Soupis prací
Název |  |  | Povinný |  | Popis | Typ | Max. počet
atributu |  |  | (A/N) |  |  |  | znaků
Stavba |  |  | A |  | Přebírá se z Rekapitulace stavby | String | 120
Objekt |  |  | A |  | Kód a název objektu | String | 20 + 120
Soupis |  |  | A |  | Přebírá se z Krycího listu soupisu | String | 20 + 120
Místo |  |  | N |  | Přebírá se z Krycího listu soupisu | String | 50
Datum |  |  | A |  | Přebírá se z Krycího listu soupisu | Date
Zadavatel |  |  | N |  | Přebírá se z Krycího listu soupisu | String | 50
Projektant |  |  | N |  | Přebírá se z Krycího listu soupisu | String | 50
Uchazeč |  |  | N |  | Přebírá se z Krycího listu soupisu | String | 50
PČ |  |  | A |  | Pořadové číslo položky soupisu | Long
Typ |  |  | A |  | Typ položky soupisu | eGTypPolozky | 1
Kód |  |  | A |  | Kód položky ze soupisu | String | 20
Popis |  |  | A |  | Popis položky ze soupisu | String | 255
MJ |  |  | A |  | Měrná jednotka položky | String | 10
Množství |  |  | A |  | Množství položky soupisu | Double
J.Cena |  |  | A |  | Jednotková cena položky | Double
Cena celkem |  |  | A |  | Cena celkem vyčíslena jako J.Cena * Množství | Double
Cenová soustava |  |  | N |  | Zařazení položky do cenové soustavy | String | 50
p |  |  | N |  | Poznámka položky ze soupisu | Memo
psc |  |  | N |  | Poznámka k souboru cen ze soupisu | Memo
pp |  |  | N |  | Plný popis položky ze soupisu | Memo
vv |  |  | N |  | Výkaz výměr (figura, výraz, výměra) ze soupisu | Text,Text,Double | 20, 150
fig |  |  | N |  | Rozpad figur | Text,Text,Double | 20, 150
DPH |  |  | A |  | Sazba DPH pro položku | eGSazbaDPH
Hmotnost |  |  | A |  | Hmotnost položky ze soupisu | Double
Suť |  |  | A |  | Suť položky ze soupisu | Double
Nh |  |  | N |  | Normohodiny položky ze soupisu | Double
Datová věta
Typ věty |  |  | Hodnota |  | Význam
eGSazbaDPH |  |  | základní |  | Základní sazba DPH
|  |  | snížená |  | Snížená sazba DPH
|  |  | nulová |  | Nulová sazba DPH
|  |  | zákl. přenesená |  | Základní sazba DPH přenesená
|  |  | sníž. přenesená |  | Snížená sazba DPH přenesená
eGTypZakazky |  |  | STA |  | Stavební objekt
|  |  | PRO |  | Provozní soubor
|  |  | ING |  | Inženýrský objekt
|  |  | VON |  | Vedlejší a ostatní náklady
|  |  | OST |  | Ostatní náklady
eGTypPolozky |  |  | 1 |  | Položka typu HSV
|  |  | 2 |  | Položka typu PSV
|  |  | 3 |  | Položka typu M
|  |  | 4 |  | Položka typu OST