## Rekapitulace stavby
Export Komplet | [25 empty] | VZ | 2.0 | [5 empty] | False | False | {ed6c1d82-3ed3-4b7d-962d-39a15ef5291d}
[18 empty] | >> skryté sloupce << | [13 empty] | 0,01 | 21
[32 empty] | 0,01 | 12
|  | REKAPITULACE STAVBY | [16 empty] | v --- níže se nacházejí doplnkové a pomocné údaje k sestavám --- v | [11 empty] | Návod na vyplnění | 0,001
|  | Kód: |  |  |  |  | 1 | [23 empty] | Měnit lze pouze buňky se žlutým podbarvením! 1) v Rekapitulaci stavby vyplňte údaje o Účastníkovi (přenesou se do ostatních sestav i v jiných listech) 2) na vybraných listech vyplňte v sestavě Soupis prací ceny u položek | 0,01
|  | Stavba: |  |  |  |  | Stavební úpravy BD Komenského 27, Karlovy Vary | [24 empty] | 0,01
|  | KSO: | [11 empty] | CC-CZ: | [17 empty] | 0,01
|  | Místo: | [11 empty] | Datum: |  | 16. 5. 2023 | [15 empty] | 0,01
0,01
|  | Zadavatel: | [11 empty] | IČ: | [17 empty] | 0,01
|  |  | STATUTÁRNÍ MĚSTO KARLOVY VARY | [10 empty] | DIČ: | [17 empty] | 0,01
0,01
|  | Účastník: | [11 empty] | IČ: |  | Vyplň údaj | [15 empty] | 0,01
|  |  | Vyplň údaj | [10 empty] | DIČ: |  | Vyplň údaj | [15 empty] | 0,01
False
|  | Projektant: | [11 empty] | IČ: | [17 empty] | False
|  |  | ARD architects s.r.o. | [10 empty] | DIČ: | [17 empty] | True
0,01
|  | Zpracovatel: | [11 empty] | IČ: | [17 empty] | 0,01
[14 empty] | DIČ: | [17 empty] | False
Poznámka:
Součástí zadávací dokumentace je nejen výkaz výměr, ale i projektová dokumentace. Cena musí být tvořena na základě prohlídky stavby a minimálně těchto dvou částí zadávací dokumentace. Přesto, že tento výkaz výměr byl vypracován s nejvyšší péčí, je na výhradní odpovědnosti nabízejícího zkontrolovat položky a výměry zde uvedené s výkresovou a textovou částí dokumentace a případně uvést opravené či doplněné položky na zvláštní list nabídky. Projektová dokumentace a TZ má přednost před rozpočtem.
|  | Cena bez DPH | [11 empty] | 0
[8 empty] | Sazba daně |  | Základ daně |  |  |  | Výše daně
|  | DPH |  | základní |  |  |  | 21% |  | 0 |  |  |  | 0
|  |  |  | snížená |  |  |  | 12% |  | 0 |  |  |  | 0
|  |  |  | zákl. přenesená |  |  |  | 21% |  | 0 |  |  |  | 0
|  |  |  | sníž. přenesená |  |  |  | 12% |  | 0 |  |  |  | 0
|  |  |  | nulová |  |  |  | 0% |  | 0 |  |  |  | 0
|  | Cena s DPH | [6 empty] | v |  | CZK |  |  | 0
REKAPITULACE OBJEKTŮ STAVBY A SOUPISŮ PRACÍ
| Kód: | [6 empty] | 1
| Stavba: | [6 empty] | Stavební úpravy BD Komenského 27, Karlovy Vary
| Místo: | [11 empty] | Datum: |  | 16. 5. 2023
| Zadavatel: | [6 empty] | STATUTÁRNÍ MĚSTO KARLOVY VARY |  |  |  |  | Projektant: |  | ARD architects s.r.o. |  |  |  | Informatívní údaje z listů zakázek
| Účastník: | [11 empty] | Zpracovatel:
| Kód |  |  |  | Popis | [6 empty] | Cena bez DPH [CZK] |  |  |  | Cena s DPH [CZK] | Typ |  | z toho Ostat. náklady [CZK] | DPH [CZK] | Normohodiny [h] | DPH základní [CZK] | DPH snížená [CZK] | DPH základní přenesená [CZK] | DPH snížená přenesená [CZK] | Základna DPH základní | Základna DPH snížená | Základna DPH zákl. přenesená | Základna DPH sníž. přenesená | Základna DPH nulová
| Náklady stavby celkem | [10 empty] | 0 |  |  |  | 0 |  |  | 0 | 0 | 0 | 0 | 0 | 0 | 0 | 0 | 0 | 0 | 0 | 0 |  | D | 0 | ###NOIMPORT### | IMPORT | {ed6c1d82-3ed3-4b7d-962d-39a15ef5291d} | {00000000-0000-0000-0000-000000000000}
|  | 1 |  |  |  | Stavební část | [5 empty] | 0 |  |  |  | 0 | STA |  | 0 | 0 | 0 | 0 | 0 | 0 | 0 | 0 | 0 | 0 | 0 | 0 |  | D | 1 | ###NOIMPORT### | IMPORT | {b5aaa7ef-4776-483b-ab4c-c3305544b0e2} | {ed6c1d82-3ed3-4b7d-962d-39a15ef5291d} | 1
/ |  |  | 1 |  |  |  | Bourací práce |  |  |  |  | 0 |  |  |  | 0 | Soupis |  | 0 | 0 | 0 | 0 | 0 | 0 | 0 | 0 | 0 | 0 | 0 | 0 |  |  | 2 |  | IMPORT | {47fe69d9-33f0-41a6-90c3-fa30a0a06237} | {b5aaa7ef-4776-483b-ab4c-c3305544b0e2}
/ |  |  | 2 |  |  |  | Nový stav |  |  |  |  | 0 |  |  |  | 0 | Soupis |  | 0 | 0 | 0 | 0 | 0 | 0 | 0 | 0 | 0 | 0 | 0 | 0 |  |  | 2 |  | IMPORT | {02a69221-d8b9-4894-bec5-1d5337123a12} | {b5aaa7ef-4776-483b-ab4c-c3305544b0e2}
|  | 2 |  |  |  | TZB | [5 empty] | 0 |  |  |  | 0 | STA |  | 0 | 0 | 0 | 0 | 0 | 0 | 0 | 0 | 0 | 0 | 0 | 0 |  | D | 1 | ###NOIMPORT### | IMPORT | {4650360c-0f83-4891-8b04-1ac41eaefa5b} | {ed6c1d82-3ed3-4b7d-962d-39a15ef5291d} | 1
/ |  |  | 2 |  |  |  | Elektro |  |  |  |  | 0 |  |  |  | 0 | Soupis |  | 0 | 0 | 0 | 0 | 0 | 0 | 0 | 0 | 0 | 0 | 0 | 0 |  |  | 2 |  | IMPORT | {37b22a8d-6c92-4452-be64-9bc2dd8e7a58} | {4650360c-0f83-4891-8b04-1ac41eaefa5b}
/ |  |  | 3 |  |  |  | ZTI |  |  |  |  | 0 |  |  |  | 0 | Soupis |  | 0 | 0 | 0 | 0 | 0 | 0 | 0 | 0 | 0 | 0 | 0 | 0 |  |  | 2 |  | IMPORT | {da73e52d-8cc7-40df-a2fa-68d7e0591102} | {4650360c-0f83-4891-8b04-1ac41eaefa5b}
/ |  |  | 4 |  |  |  | Vytápění |  |  |  |  | 0 |  |  |  | 0 | Soupis |  | 0 | 0 | 0 | 0 | 0 | 0 | 0 | 0 | 0 | 0 | 0 | 0 |  |  | 2 |  | IMPORT | {f8a08aab-2346-4580-baba-a62572e69094} | {4650360c-0f83-4891-8b04-1ac41eaefa5b}
/ |  | 3 |  |  |  | Zpevněné plochy | [5 empty] | 0 |  |  |  | 0 | STA |  | 0 | 0 | 0 | 0 | 0 | 0 | 0 | 0 | 0 | 0 | 0 | 0 |  |  | 1 |  | IMPORT | {ff1c699b-9576-4330-8ca8-dc65cd6f73df} | {ed6c1d82-3ed3-4b7d-962d-39a15ef5291d} | 1
/ |  | 4 |  |  |  | Oplocení | [5 empty] | 0 |  |  |  | 0 | STA |  | 0 | 0 | 0 | 0 | 0 | 0 | 0 | 0 | 0 | 0 | 0 | 0 |  |  | 1 |  | IMPORT | {b5c31365-af06-45e6-b765-b70e407843c5} | {ed6c1d82-3ed3-4b7d-962d-39a15ef5291d} | 1
/ |  | VRN |  |  |  | Ostatní a vedlejší náklady | [5 empty] | 0 |  |  |  | 0 | STA |  | 0 | 0 | 0 | 0 | 0 | 0 | 0 | 0 | 0 | 0 | 0 | 0 |  |  | 1 |  | IMPORT | {e28ba746-39bb-406f-9146-602039473825} | {ed6c1d82-3ed3-4b7d-962d-39a15ef5291d} | 1

## 1 - Bourací práce
[9 empty] | >> skryté sloupce << | [9 empty] | {47fe69d9-33f0-41a6-90c3-fa30a0a06237}
1
| KRYCÍ LIST SOUPISU PRACÍ | [8 empty] | v --- níže se nacházejí doplnkové a pomocné údaje k sestavám --- v | [8 empty] | False
Stavba:
Stavební úpravy BD Komenského 27, Karlovy Vary
Objekt:
1 - Stavební část
Soupis:
1 - Bourací práce
| KSO: |  |  |  |  | CC-CZ:
| Místo: |  |  |  |  | Datum: | 16. 5. 2023
| Zadavatel: |  |  |  |  | IČ:
|  | STATUTÁRNÍ MĚSTO KARLOVY VARY |  |  |  | DIČ:
| Účastník: |  |  |  |  | IČ: | Vyplň údaj
|  | Vyplň údaj |  |  |  | DIČ: | Vyplň údaj
| Projektant: |  |  |  |  | IČ:
|  | ARD architects s.r.o. |  |  |  | DIČ:
| Zpracovatel: |  |  |  |  | IČ:
DIČ:
Poznámka:
| Cena bez DPH | [5 empty] | 0
|  |  | Základ daně |  |  | Sazba daně | Výše daně
| DPH | základní | 0 |  |  | 21% | 0
|  | snížená | 0 |  |  | 12% | 0
|  | zákl. přenesená | 0 |  |  | 21% | 0
|  | sníž. přenesená | 0 |  |  | 12% | 0
|  | nulová | 0 |  |  | 0% | 0
| Cena s DPH |  |  | v | CZK |  | 0
REKAPITULACE ČLENĚNÍ SOUPISU PRACÍ
Stavba:
Stavební úpravy BD Komenského 27, Karlovy Vary
Objekt:
1 - Stavební část
Soupis:
1 - Bourací práce
Místo: | [5 empty] | Datum: | 16. 5. 2023
Zadavatel: |  |  | STATUTÁRNÍ MĚSTO KARLOVY VARY |  |  | Projektant: | ARD architects s.r.o.
Účastník: |  |  | Vyplň údaj |  |  | Zpracovatel:
Kód dílu - Popis | [6 empty] | Cena celkem [CZK]
Náklady stavby celkem | [6 empty] | 0 | [12 empty] | -1
| HSV - Práce a dodávky HSV | [5 empty] | 0
| 9 - Ostatní konstrukce a práce, bourání | [5 empty] | 0
| 997 - Přesun sutě | [5 empty] | 0
| PSV - Práce a dodávky PSV | [5 empty] | 0
| 713 - Izolace tepelné | [5 empty] | 0
| 762 - Konstrukce tesařské | [5 empty] | 0
| 764 - Konstrukce klempířské | [5 empty] | 0
| 765 - Krytina skládaná | [5 empty] | 0
| 766 - Konstrukce truhlářské | [5 empty] | 0
| 767 - Konstrukce zámečnické | [5 empty] | 0
| 771 - Podlahy z dlaždic | [5 empty] | 0
| 776 - Podlahy povlakové | [5 empty] | 0
| 781 - Dokončovací práce - obklady | [5 empty] | 0
| 784 - Dokončovací práce - malby a tapety | [5 empty] | 0
SOUPIS PRACÍ
Stavba:
Stavební úpravy BD Komenského 27, Karlovy Vary
Objekt:
1 - Stavební část
Soupis:
1 - Bourací práce
Místo: | [5 empty] | Datum: | 16. 5. 2023
Zadavatel: |  |  | STATUTÁRNÍ MĚSTO KARLOVY VARY |  |  | Projektant: | ARD architects s.r.o.
Účastník: |  |  | Vyplň údaj |  |  | Zpracovatel:
PČ | Typ | Kód | Popis | MJ | Množství | J.cena [CZK] | Cena celkem [CZK] | Cenová soustava |  |  | DPH | J. Nh [h] | Nh celkem [h] | J. hmotnost [t] | Hmotnost celkem [t] | J. suť [t] | Suť Celkem [t]
Náklady soupisu celkem | [6 empty] | 0 | [5 empty] | 0 |  | 0.91555 |  | 233.0513 |  | D | -1 | [10 empty] | 0
| D | HSV | Práce a dodávky HSV |  |  |  | 0 | [5 empty] | 0 |  | 0.016945 |  | 191.0268 | 1 | D | 0 |  |  |  | ROZPOCET | [6 empty] | 0
| D | 9 | Ostatní konstrukce a práce, bourání |  |  |  | 0 | [5 empty] | 0 |  | 0 |  | 191.0268 | 1 | D | 1 |  |  |  | ROZPOCET | [6 empty] | 0
1 | K | 962031132 | Bourání příček nebo přizdívek z cihel pálených plných nebo dutých, tl. do 100 mm | m2 | 40.88 |  | 0 | CS ÚRS 2024 01 |  |  | snížená |  | 0 | 0 | 0 | 0.181 | 7.3993 | 4 | K | 2 |  |  |  | ROZPOCET | 0 | 0 | 0 | 0 | 0 | 2 | 0 | 4 | -203418966
| Online PSC |  | https://podminky.urs.cz/item/CS_URS_2024_01/962031132 | [15 empty] | Online PSC | 2
| VV |  | 1NP | [15 empty] | VV | 2 | 1 | True | 0 | ROZPOCET
| VV |  | (4,0)*2,8 |  | 11.2 | [13 empty] | VV | 2 | 2 | True | 0 | ROZPOCET
| VV |  | -(0,8*2,0*2) |  | -3.2 | [13 empty] | VV | 2 | 2 | True | 0 | ROZPOCET
| VV |  | 2NP | [15 empty] | VV | 2 | 1 | True | 0 | ROZPOCET
| VV |  | (2,5)*2,8 |  | 7 | [13 empty] | VV | 2 | 2 | True | 0 | ROZPOCET
| VV |  | 3NP | [15 empty] | VV | 2 | 1 | True | 0 | ROZPOCET
| VV |  | (2,5+4,2+3,1+1,0+1,0)*2,6 |  | 30.68 | [13 empty] | VV | 2 | 2 | True | 0 | ROZPOCET
| VV |  | -(0,8*2,0*3) |  | -4.8 | [13 empty] | VV | 2 | 2 | True | 0 | ROZPOCET
| VV |  | Součet |  | 40.88 | [13 empty] | VV | 2 | 4 | True | 1 | ROZPOCET
2 | K | 962031133 | Bourání příček nebo přizdívek z cihel pálených plných nebo dutých, tl. přes 100 do 150 mm | m2 | 20.67 |  | 0 | CS ÚRS 2024 01 |  |  | snížená |  | 0 | 0 | 0 | 0.261 | 5.3949 | 4 | K | 2 |  |  |  | ROZPOCET | 0 | 0 | 0 | 0 | 0 | 2 | 0 | 4 | 1882839380
| Online PSC |  | https://podminky.urs.cz/item/CS_URS_2024_01/962031133 | [15 empty] | Online PSC | 2
| VV |  | 1PP | [15 empty] | VV | 2 | 1 | True | 0 | ROZPOCET
| VV |  | (3,9)*2,7 |  | 10.53 | [13 empty] | VV | 2 | 2 | True | 0 | ROZPOCET
| VV |  | 3NP | [15 empty] | VV | 2 | 1 | True | 0 | ROZPOCET
| VV |  | (3,9)*2,6 |  | 10.14 | [13 empty] | VV | 2 | 2 | True | 0 | ROZPOCET
| VV |  | Součet |  | 20.67 | [13 empty] | VV | 2 | 4 | True | 1 | ROZPOCET
3 | K | 962032231 | Bourání zdiva nadzákladového z cihel pálených plných nebo lícových nebo vápenopískových, na maltu vápennou nebo vápenocementovou, objemu přes 1 m3 | m3 | 1.75 |  | 0 | CS ÚRS 2024 01 |  |  | snížená |  | 0 | 0 | 0 | 1.8 | 3.15 | 4 | K | 2 |  |  |  | ROZPOCET | 0 | 0 | 0 | 0 | 0 | 2 | 0 | 4 | -1527319690
| Online PSC |  | https://podminky.urs.cz/item/CS_URS_2024_01/962032231 | [15 empty] | Online PSC | 2
| VV |  | 1NP | [15 empty] | VV | 2 | 1 | True | 0 | ROZPOCET
| VV |  | (2,5)*2,8*0,25 |  | 1.75 | [13 empty] | VV | 2 | 2 | True | 1 | ROZPOCET
4 | K | 962032631 | Bourání zdiva nadzákladového komínového z cihel pálených, šamotových nebo vápenopískových, na maltu vápennou nebo vápenocementovou | m3 | 6.8 |  | 0 | CS ÚRS 2024 01 |  |  | snížená |  | 0 | 0 | 0 | 1.594 | 10.8392 | 4 | K | 2 |  |  |  | ROZPOCET | 0 | 0 | 0 | 0 | 0 | 2 | 0 | 4 | -1578742027
| Online PSC |  | https://podminky.urs.cz/item/CS_URS_2024_01/962032631 | [15 empty] | Online PSC | 2
| VV |  | (1,25+0,45)*4,0 |  | 6.8 | [13 empty] | VV | 2 | 2 | True | 1 | ROZPOCET
5 | K | 961044111 | Bourání základů z betonu prostého | m3 | 11.905 |  | 0 | CS ÚRS 2024 01 |  |  | snížená |  | 0 | 0 | 0 | 2 | 23.81 | 4 | K | 2 |  |  |  | ROZPOCET | 0 | 0 | 0 | 0 | 0 | 2 | 0 | 4 | 1050625054
| Online PSC |  | https://podminky.urs.cz/item/CS_URS_2024_01/961044111 | [15 empty] | Online PSC | 2
| VV |  | betonové objekty na zhradě | [15 empty] | VV | 2 | 1 | True | 0 | ROZPOCET
| VV |  | odhad | [15 empty] | VV | 2 | 1 | True | 0 | ROZPOCET
| VV |  | (3,6+4,4+3,6)*1,0*0,2 |  | 2.32 | [13 empty] | VV | 2 | 2 | True | 0 | ROZPOCET
| VV |  | (2,2+2,2+2,2+2,2)*1,0*0,3 |  | 2.64 | [13 empty] | VV | 2 | 2 | True | 0 | ROZPOCET
| VV |  | (0,9+0,9+1,2+1,2)*1,0*0,3 |  | 1.26 | [13 empty] | VV | 2 | 2 | True | 0 | ROZPOCET
| VV |  | zídka | [15 empty] | VV | 2 | 1 | True | 0 | ROZPOCET
| VV |  | odhad | [15 empty] | VV | 2 | 1 | True | 0 | ROZPOCET
| VV |  | (4,2+1,0+1,0)*1,5*0,2 |  | 1.86 | [13 empty] | VV | 2 | 2 | True | 0 | ROZPOCET
| VV |  | plotová podezdívky | [15 empty] | VV | 2 | 1 | True | 0 | ROZPOCET
| VV |  | odhad | [15 empty] | VV | 2 | 1 | True | 0 | ROZPOCET
| VV |  | (20,0+14,0)*0,15*0,75 |  | 3.825 | [13 empty] | VV | 2 | 2 | True | 0 | ROZPOCET
| VV |  | Součet |  | 11.905 | [13 empty] | VV | 2 | 4 | True | 1 | ROZPOCET
6 | K | 963053936 | Bourání železobetonových monolitických schodišťových ramen samonosných | m2 | 2.86 |  | 0 | CS ÚRS 2024 01 |  |  | snížená |  | 0 | 0 | 0 | 0.432 | 1.2355 | 4 | K | 2 |  |  |  | ROZPOCET | 0 | 0 | 0 | 0 | 0 | 2 | 0 | 4 | 1903243797
| Online PSC |  | https://podminky.urs.cz/item/CS_URS_2024_01/963053936 | [15 empty] | Online PSC | 2
| VV |  | vnější schodiště | [15 empty] | VV | 2 | 1 | True | 0 | ROZPOCET
| VV |  | 2,6*1,1 |  | 2.86 | [13 empty] | VV | 2 | 2 | True | 1 | ROZPOCET
7 | K | 965042241 | Bourání mazanin betonových nebo z litého asfaltu tl. přes 100 mm, plochy přes 4 m2 | m3 | 2.043 |  | 0 | CS ÚRS 2024 01 |  |  | snížená |  | 0 | 0 | 0 | 2.2 | 4.4946 | 4 | K | 2 |  |  |  | ROZPOCET | 0 | 0 | 0 | 0 | 0 | 2 | 0 | 4 | -1176169741
| Online PSC |  | https://podminky.urs.cz/item/CS_URS_2024_01/965042241 | [15 empty] | Online PSC | 2
| VV |  | terasa | [15 empty] | VV | 2 | 1 | True | 0 | ROZPOCET
| VV |  | 13,62*0,15 |  | 2.043 | [13 empty] | VV | 2 | 2 | True | 1 | ROZPOCET
8 | K | 965049112 | Bourání mazanin Příplatek k cenám za bourání mazanin betonových se svařovanou sítí, tl. přes 100 mm | m3 | 2.043 |  | 0 | CS ÚRS 2024 01 |  |  | snížená |  | 0 | 0 | 0 | 0.029 | 0.059247 | 4 | K | 2 |  |  |  | ROZPOCET | 0 | 0 | 0 | 0 | 0 | 2 | 0 | 4 | -649040652
| Online PSC |  | https://podminky.urs.cz/item/CS_URS_2024_01/965049112 | [15 empty] | Online PSC | 2
9 | K | 965082923 | Odstranění násypu pod podlahami nebo ochranného násypu na střechách tl. do 100 mm, plochy přes 2 m2 | m3 | 22 |  | 0 | CS ÚRS 2024 01 |  |  | snížená |  | 0 | 0 | 0 | 1.4 | 30.8 | 4 | K | 2 |  |  |  | ROZPOCET | 0 | 0 | 0 | 0 | 0 | 2 | 0 | 4 | 722307607
| Online PSC |  | https://podminky.urs.cz/item/CS_URS_2024_01/965082923 | [15 empty] | Online PSC | 2
| VV |  | předpoklad kompletní odstranění pro kontrolu stropních trámů | [15 empty] | VV | 2 | 1 | True | 0 | ROZPOCET
| VV |  | strop nad 1NP | [15 empty] | VV | 2 | 1 | True | 0 | ROZPOCET
| VV |  | (25,5+86,0-1,5)*0,1 |  | 11 | [13 empty] | VV | 2 | 2 | True | 0 | ROZPOCET
| VV |  | strop nad 2NP | [15 empty] | VV | 2 | 1 | True | 0 | ROZPOCET
| VV |  | (25,5+86,0-1,5)*0,1 |  | 11 | [13 empty] | VV | 2 | 2 | True | 0 | ROZPOCET
| VV |  | Součet |  | 22 | [13 empty] | VV | 2 | 4 | True | 1 | ROZPOCET
10 | K | 966003810 | Rozebrání dřevěného oplocení se sloupky osové vzdálenosti do 4,00 m, výšky do 2,50 m, osazených do hloubky 1,00 m s příčníky a dřevěnými sloupky z prken a latí | m | 20 |  | 0 | CS ÚRS 2024 01 |  |  | snížená |  | 0 | 0 | 0 | 0.055 | 1.1 | 4 | K | 2 |  |  |  | ROZPOCET | 0 | 0 | 0 | 0 | 0 | 2 | 0 | 4 | 387537285
| Online PSC |  | https://podminky.urs.cz/item/CS_URS_2024_01/966003810 | [15 empty] | Online PSC | 2
| VV |  | 27,0-(1,0*2+2,5*2) |  | 20 | [13 empty] | VV | 2 | 2 | True | 1 | ROZPOCET
11 | K | 966072811 | Rozebrání oplocení z dílců rámových na ocelové sloupky, výšky přes 1 do 2 m | m | 14 |  | 0 | CS ÚRS 2024 01 |  |  | snížená |  | 0 | 0 | 0 | 0.00925 | 0.1295 | 4 | K | 2 |  |  |  | ROZPOCET | 0 | 0 | 0 | 0 | 0 | 2 | 0 | 4 | -757934044
| Online PSC |  | https://podminky.urs.cz/item/CS_URS_2024_01/966072811 | [15 empty] | Online PSC | 2
12 | K | 966073810 | Rozebrání vrat a vrátek k oplocení plochy jednotlivě do 2 m2 | kus | 2 |  | 0 | CS ÚRS 2024 01 |  |  | snížená |  | 0 | 0 | 0 | 0.192 | 0.384 | 4 | K | 2 |  |  |  | ROZPOCET | 0 | 0 | 0 | 0 | 0 | 2 | 0 | 4 | 511797662
| Online PSC |  | https://podminky.urs.cz/item/CS_URS_2024_01/966073810 | [15 empty] | Online PSC | 2
13 | K | 966073812 | Rozebrání vrat a vrátek k oplocení plochy jednotlivě přes 6 do 10 m2 | kus | 2 |  | 0 | CS ÚRS 2024 01 |  |  | snížená |  | 0 | 0 | 0 | 0.285 | 0.57 | 4 | K | 2 |  |  |  | ROZPOCET | 0 | 0 | 0 | 0 | 0 | 2 | 0 | 4 | 1567201247
| Online PSC |  | https://podminky.urs.cz/item/CS_URS_2024_01/966073812 | [15 empty] | Online PSC | 2
14 | K | 978011191 | Otlučení vápenných nebo vápenocementových omítek vnitřních ploch stropů, v rozsahu přes 50 do 100 % | m2 | 124.57 |  | 0 | CS ÚRS 2024 01 |  |  | snížená |  | 0 | 0 | 0 | 0.05 | 6.2285 | 4 | K | 2 |  |  |  | ROZPOCET | 0 | 0 | 0 | 0 | 0 | 2 | 0 | 4 | -235819412
| Online PSC |  | https://podminky.urs.cz/item/CS_URS_2024_01/978011191 | [15 empty] | Online PSC | 2
| VV |  | 1PP | [15 empty] | VV | 2 | 1 | True | 0 | ROZPOCET
| VV |  | 3,13+7,02+5,8+7,47+2,74+3,5+2,07+7,96+12,65+6,74+3,33+1,44+24,4+11,36+13,7+11,26 |  | 124.57 | [13 empty] | VV | 2 | 2 | True | 1 | ROZPOCET
15 | K | 968062374 | Vybourání dřevěných rámů oken s křídly, dveřních zárubní, vrat, stěn, ostění nebo obkladů rámů oken s křídly zdvojených, plochy do 1 m2 | m2 | 7.948 |  | 0 | CS ÚRS 2024 01 |  |  | snížená |  | 0 | 0 | 0 | 0.048 | 0.3815 | 4 | K | 2 |  |  |  | ROZPOCET | 0 | 0 | 0 | 0 | 0 | 2 | 0 | 4 | 195796724
| Online PSC |  | https://podminky.urs.cz/item/CS_URS_2024_01/968062374 | [15 empty] | Online PSC | 2
| VV |  | 0,55*0,85*(5+5+5+2) |  | 7.948 | [13 empty] | VV | 2 | 2 | True | 1 | ROZPOCET
16 | K | 968062375 | Vybourání dřevěných rámů oken s křídly, dveřních zárubní, vrat, stěn, ostění nebo obkladů rámů oken s křídly zdvojených, plochy do 2 m2 | m2 | 46.288 |  | 0 | CS ÚRS 2024 01 |  |  | snížená |  | 0 | 0 | 0 | 0.038 | 1.7589 | 4 | K | 2 |  |  |  | ROZPOCET | 0 | 0 | 0 | 0 | 0 | 2 | 0 | 4 | -872052046
| Online PSC |  | https://podminky.urs.cz/item/CS_URS_2024_01/968062375 | [15 empty] | Online PSC | 2
| VV |  | 1,15*1,15*(8+10+8+9) |  | 46.288 | [13 empty] | VV | 2 | 2 | True | 1 | ROZPOCET
17 | K | 968072455 | Vybourání kovových rámů oken s křídly, dveřních zárubní, vrat, stěn, ostění nebo obkladů dveřních zárubní, plochy do 2 m2 | m2 | 19.2 |  | 0 | CS ÚRS 2024 01 |  |  | snížená |  | 0 | 0 | 0 | 0.076 | 1.4592 | 4 | K | 2 |  |  |  | ROZPOCET | 0 | 0 | 0 | 0 | 0 | 2 | 0 | 4 | -1977469384
| Online PSC |  | https://podminky.urs.cz/item/CS_URS_2024_01/968072455 | [15 empty] | Online PSC | 2
| VV |  | všechny vnitřní dveře | [15 empty] | VV | 2 | 1 | True | 0 | ROZPOCET
| VV |  | 0,8*2,0*(10+12+11+9) |  | 67.2 | [13 empty] | VV | 2 | 2 | True | 0 | ROZPOCET
| VV |  | ponechané vnitřní dveře | [15 empty] | VV | 2 | 1 | True | 0 | ROZPOCET
| VV |  | -0,8*2,0*(1+9+4+6+1+1+1+4+8) |  | -56 | [13 empty] | VV | 2 | 2 | True | 0 | ROZPOCET
| VV |  | venkovní dveře | [15 empty] | VV | 2 | 1 | True | 0 | ROZPOCET
| VV |  | 0,8*2,0*5 |  | 8 | [13 empty] | VV | 2 | 2 | True | 0 | ROZPOCET
| VV |  | Součet |  | 19.2 | [13 empty] | VV | 2 | 4 | True | 1 | ROZPOCET
18 | K | 968072558 | Vybourání kovových rámů oken s křídly, dveřních zárubní, vrat, stěn, ostění nebo obkladů vrat, mimo posuvných a skládacích, plochy do 5 m2 | m2 | 4.5 |  | 0 | CS ÚRS 2024 01 |  |  | snížená |  | 0 | 0 | 0 | 0.06 | 0.27 | 4 | K | 2 |  |  |  | ROZPOCET | 0 | 0 | 0 | 0 | 0 | 2 | 0 | 4 | -1058319714
| Online PSC |  | https://podminky.urs.cz/item/CS_URS_2024_01/968072558 | [15 empty] | Online PSC | 2
| VV |  | 2,0*2,25 |  | 4.5 | [13 empty] | VV | 2 | 2 | True | 1 | ROZPOCET
19 | K | 971033651 | Vybourání otvorů ve zdivu základovém nebo nadzákladovém z cihel, tvárnic, příčkovek z cihel pálených na maltu vápennou nebo vápenocementovou plochy do 4 m2, tl. do 600 mm | m3 | 4.68 |  | 0 | CS ÚRS 2024 01 |  |  | snížená |  | 0 | 0 | 0 | 1.8 | 8.424 | 4 | K | 2 |  |  |  | ROZPOCET | 0 | 0 | 0 | 0 | 0 | 2 | 0 | 4 | -1868469973
| Online PSC |  | https://podminky.urs.cz/item/CS_URS_2024_01/971033651 | [15 empty] | Online PSC | 2
| VV |  | 1PP | [15 empty] | VV | 2 | 1 | True | 0 | ROZPOCET
| VV |  | 1,15*1,15*0,6 |  | 0.794 | [13 empty] | VV | 2 | 2 | True | 0 | ROZPOCET
| VV |  | 1,15*2,13*0,6 |  | 1.47 | [13 empty] | VV | 2 | 2 | True | 0 | ROZPOCET
| VV |  | 1,15*2,15*0,6 |  | 1.484 | [13 empty] | VV | 2 | 2 | True | 0 | ROZPOCET
| VV |  | 1,15*1,35*0,6 |  | 0.932 | [13 empty] | VV | 2 | 2 | True | 0 | ROZPOCET
| VV |  | Součet |  | 4.68 | [13 empty] | VV | 2 | 4 | True | 1 | ROZPOCET
20 | K | 971033641 | Vybourání otvorů ve zdivu základovém nebo nadzákladovém z cihel, tvárnic, příčkovek z cihel pálených na maltu vápennou nebo vápenocementovou plochy do 4 m2, tl. do 300 mm | m3 | 0.621 |  | 0 | CS ÚRS 2024 01 |  |  | snížená |  | 0 | 0 | 0 | 1.8 | 1.1178 | 4 | K | 2 |  |  |  | ROZPOCET | 0 | 0 | 0 | 0 | 0 | 2 | 0 | 4 | 1310204570
| Online PSC |  | https://podminky.urs.cz/item/CS_URS_2024_01/971033641 | [15 empty] | Online PSC | 2
| VV |  | 1PP | [15 empty] | VV | 2 | 1 | True | 0 | ROZPOCET
| VV |  | 1,0*2,07*0,3 |  | 0.621 | [13 empty] | VV | 2 | 2 | True | 1 | ROZPOCET
21 | K | 974031664 | Vysekání rýh ve zdivu cihelném na maltu vápennou nebo vápenocementovou pro vtahování nosníků do zdí, před vybouráním otvoru do hl. 150 mm, při v. nosníku do 150 mm | m | 24 |  | 0 | CS ÚRS 2024 01 |  |  | snížená |  | 0 | 0 | 0 | 0.042 | 1.008 | 4 | K | 2 |  |  |  | ROZPOCET | 0 | 0 | 0 | 0 | 0 | 2 | 0 | 4 | -43231841
| Online PSC |  | https://podminky.urs.cz/item/CS_URS_2024_01/974031664 | [15 empty] | Online PSC | 2
| VV |  | 1PP | [15 empty] | VV | 2 | 1 | True | 0 | ROZPOCET
| VV |  | 1,6*15 |  | 24 | [13 empty] | VV | 2 | 2 | True | 1 | ROZPOCET
22 | K | K205 | Bourání skladby podlahy terasy | m2 | 13.62 |  | 0 |  |  |  | snížená |  | 0 | 0 | 0 | 0.1 | 1.362 | 4 | K | 2 |  |  |  | ROZPOCET | 0 | 0 | 0 | 0 | 0 | 2 | 0 | 4 | 1558763147
23 | K | 978012191 | Otlučení vápenných nebo vápenocementových omítek vnitřních ploch stropů rákosovaných, v rozsahu přes 50 do 100 % | m2 | 159.19 |  | 0 | CS ÚRS 2024 01 |  |  | snížená |  | 0 | 0 | 0 | 0.05 | 7.9595 | 4 | K | 2 |  |  |  | ROZPOCET | 0 | 0 | 0 | 0 | 0 | 2 | 0 | 4 | 1519315237
| Online PSC |  | https://podminky.urs.cz/item/CS_URS_2024_01/978012191 | [15 empty] | Online PSC | 2
| VV |  | C5 | [15 empty] | VV | 2 | 1 | True | 0 | ROZPOCET
| VV |  | 7,52+3,71+1,62+1,34+23,8+15,23+13,44+1,76+5,09+1,26+4,62 |  | 79.39 | [13 empty] | VV | 2 | 2 | True | 0 | ROZPOCET
| VV |  | 8,21+3,7+1,22+23,8+15,23+13,45+1,76+5,09+1,26+4,22 |  | 77.94 | [13 empty] | VV | 2 | 2 | True | 0 | ROZPOCET
| VV |  | C6 | [15 empty] | VV | 2 | 1 | True | 0 | ROZPOCET
| VV |  | 1,86 |  | 1.86 | [13 empty] | VV | 2 | 2 | True | 0 | ROZPOCET
| VV |  | Součet |  | 159.19 | [13 empty] | VV | 2 | 4 | True | 1 | ROZPOCET
24 | K | 978013161 | Otlučení vápenných nebo vápenocementových omítek vnitřních ploch stěn s vyškrabáním spar, s očištěním zdiva, v rozsahu přes 30 do 50 % | m2 | 1049.04 |  | 0 | CS ÚRS 2024 01 |  |  | snížená |  | 0 | 0 | 0 | 0.02 | 20.9808 | 4 | K | 2 |  |  |  | ROZPOCET | 0 | 0 | 0 | 0 | 0 | 2 | 0 | 4 | 1101286047
| Online PSC |  | https://podminky.urs.cz/item/CS_URS_2024_01/978013161 | [15 empty] | Online PSC | 2
| VV |  | 1NP | [15 empty] | VV | 2 | 1 | True | 0 | ROZPOCET
| VV |  | (25,5+20,5+28,0+5,5+8,0+11,2+14,5+6,2+10,3+4,7+9,1+5,8+11,7)*2,8 |  | 450.8 | [13 empty] | VV | 2 | 2 | True | 0 | ROZPOCET
| VV |  | -(0,8*23)*2,0 |  | -36.8 | [13 empty] | VV | 2 | 2 | True | 0 | ROZPOCET
| VV |  | 2NP | [15 empty] | VV | 2 | 1 | True | 0 | ROZPOCET
| VV |  | (25,5+20,5+28,0+5,5+6,1+7,7+11,8+5,1+9,9+9,1+14,4+5,5)*2,8 |  | 417.48 | [13 empty] | VV | 2 | 2 | True | 0 | ROZPOCET
| VV |  | -(0,8*23)*2,0 |  | -36.8 | [13 empty] | VV | 2 | 2 | True | 0 | ROZPOCET
| VV |  | 3NP | [15 empty] | VV | 2 | 1 | True | 0 | ROZPOCET
| VV |  | (20,7+45,0+3,3+10,8+4,3+8,4+7,7+4,4)*2,6 |  | 271.96 | [13 empty] | VV | 2 | 2 | True | 0 | ROZPOCET
| VV |  | -(0,8*11)*2,0 |  | -17.6 | [13 empty] | VV | 2 | 2 | True | 0 | ROZPOCET
| VV |  | Součet |  | 1049.04 | [13 empty] | VV | 2 | 4 | True | 1 | ROZPOCET
25 | K | 978013191 | Otlučení vápenných nebo vápenocementových omítek vnitřních ploch stěn s vyškrabáním spar, s očištěním zdiva, v rozsahu přes 50 do 100 % | m2 | 402.48 |  | 0 | CS ÚRS 2024 01 |  |  | snížená |  | 0 | 0 | 0 | 0.046 | 18.5141 | 4 | K | 2 |  |  |  | ROZPOCET | 0 | 0 | 0 | 0 | 0 | 2 | 0 | 4 | -1893335621
| Online PSC |  | https://podminky.urs.cz/item/CS_URS_2024_01/978013191 | [15 empty] | Online PSC | 2
| VV |  | 1PP nad 1,5m | [15 empty] | VV | 2 | 1 | True | 0 | ROZPOCET
| VV |  | (16,5+14,0+5,3+7,4+10,4+24,5+16,1+15,0+20,5+16,5+16,2)*(2,7-1,5) |  | 194.88 | [13 empty] | VV | 2 | 2 | True | 0 | ROZPOCET
| VV |  | -(0,8*20+2,0)*0,5 |  | -9 | [13 empty] | VV | 2 | 2 | True | 0 | ROZPOCET
| VV |  | 1PP do 1,5m | [15 empty] | VV | 2 | 1 | True | 0 | ROZPOCET
| VV |  | (16,5+14,0+5,3+7,4+10,4+24,5+16,1+15,0+20,5+16,5+16,2)*1,5 |  | 243.6 | [13 empty] | VV | 2 | 2 | True | 0 | ROZPOCET
| VV |  | -(0,8*20+2,0)*1,5 |  | -27 | [13 empty] | VV | 2 | 2 | True | 0 | ROZPOCET
| VV |  | Součet |  | 402.48 | [13 empty] | VV | 2 | 4 | True | 1 | ROZPOCET
26 | K | 978015391 | Otlučení vápenných nebo vápenocementových omítek vnějších ploch s vyškrabáním spar a s očištěním zdiva stupně členitosti 1 a 2, v rozsahu přes 80 do 100 % | m2 | 545.7 |  | 0 | CS ÚRS 2024 01 |  |  | snížená |  | 0 | 0 | 0 | 0.059 | 32.1963 | 4 | K | 2 |  |  |  | ROZPOCET | 0 | 0 | 0 | 0 | 0 | 2 | 0 | 4 | -284933724
| Online PSC |  | https://podminky.urs.cz/item/CS_URS_2024_01/978015391 | [15 empty] | Online PSC | 2
| VV |  | jih | [15 empty] | VV | 2 | 1 | True | 0 | ROZPOCET
| VV |  | 144,0+15,5 |  | 159.5 | [13 empty] | VV | 2 | 2 | True | 0 | ROZPOCET
| VV |  | východ | [15 empty] | VV | 2 | 1 | True | 0 | ROZPOCET
| VV |  | 135,0 |  | 135 | [13 empty] | VV | 2 | 2 | True | 0 | ROZPOCET
| VV |  | západ | [15 empty] | VV | 2 | 1 | True | 0 | ROZPOCET
| VV |  | 154,0 |  | 154 | [13 empty] | VV | 2 | 2 | True | 0 | ROZPOCET
| VV |  | sever | [15 empty] | VV | 2 | 1 | True | 0 | ROZPOCET
| VV |  | 150,0+15,5 |  | 165.5 | [13 empty] | VV | 2 | 2 | True | 0 | ROZPOCET
| VV |  | -otvory | [15 empty] | VV | 2 | 1 | True | 0 | ROZPOCET
| VV |  | -(1,1*6+1,8*18+4,8+1,5*6+2,0*3+0,5*15+1,0*2) |  | -68.3 | [13 empty] | VV | 2 | 2 | True | 0 | ROZPOCET
| VV |  | Součet |  | 545.7 | [13 empty] | VV | 2 | 4 | True | 1 | ROZPOCET
27 | K | K230 | Drobné bourací práce nespecifikované | hod | 50 |  | 0 |  |  |  | snížená |  | 0 | 0 | 0 | 0 | 0 | 4 | K | 2 |  |  |  | ROZPOCET | 0 | 0 | 0 | 0 | 0 | 2 | 0 | 4 | -1914306374
| D | 997 | Přesun sutě |  |  |  | 0 | [5 empty] | 0 |  | 0.016945 |  | 0 | 1 | D | 1 |  |  |  | ROZPOCET | [6 empty] | 0
28 | K | 997013215 | Vnitrostaveništní doprava suti a vybouraných hmot vodorovně do 50 m s naložením ručně pro budovy a haly výšky přes 15 do 18 m | t | 233.051 |  | 0 | CS ÚRS 2024 01 |  |  | snížená |  | 0 | 0 | 0 | 0 | 0 | 4 | K | 2 |  |  |  | ROZPOCET | 0 | 0 | 0 | 0 | 0 | 2 | 0 | 4 | 1911805030
| Online PSC |  | https://podminky.urs.cz/item/CS_URS_2024_01/997013215 | [15 empty] | Online PSC | 2
29 | K | 997013501 | Odvoz suti a vybouraných hmot na skládku nebo meziskládku se složením, na vzdálenost do 1 km | t | 233.051 |  | 0 | CS ÚRS 2024 01 |  |  | snížená |  | 0 | 0 | 0 | 0 | 0 | 4 | K | 2 |  |  |  | ROZPOCET | 0 | 0 | 0 | 0 | 0 | 2 | 0 | 4 | -1589760381
| Online PSC |  | https://podminky.urs.cz/item/CS_URS_2024_01/997013501 | [15 empty] | Online PSC | 2
30 | K | 997013509 | Odvoz suti a vybouraných hmot na skládku nebo meziskládku se složením, na vzdálenost Příplatek k ceně za každý další započatý 1 km přes 1 km | t | 3495.765 |  | 0 | CS ÚRS 2024 01 |  |  | snížená |  | 0 | 0 | 0 | 0 | 0 | 4 | K | 2 |  |  |  | ROZPOCET | 0 | 0 | 0 | 0 | 0 | 2 | 0 | 4 | -1639662656
| Online PSC |  | https://podminky.urs.cz/item/CS_URS_2024_01/997013509 | [15 empty] | Online PSC | 2
| VV |  | 233,051*15 'Přepočtené koeficientem množství |  | 3495.765 | [13 empty] | VV | 2 | 2 | False | 1 | ROZPOCET
31 | K | 997013631 | Poplatek za uložení stavebního odpadu na skládce (skládkovné) směsného stavebního a demoličního zatříděného do Katalogu odpadů pod kódem 17 09 04 | t | 229.97 |  | 0 | CS ÚRS 2024 01 |  |  | snížená |  | 0 | 0 | 0 | 0 | 0 | 4 | K | 2 |  |  |  | ROZPOCET | 0 | 0 | 0 | 0 | 0 | 2 | 0 | 4 | -1884331682
| Online PSC |  | https://podminky.urs.cz/item/CS_URS_2024_01/997013631 | [15 empty] | Online PSC | 2
32 | K | 997013821 | Poplatek za uložení stavebního odpadu na skládce (skládkovné) ze stavebních materiálů obsahujících azbest zatříděných do Katalogu odpadů pod kódem 17 06 05 | t | 3.081 |  | 0 | CS ÚRS 2024 01 |  |  | snížená |  | 0 | 0 | 0 | 0 | 0 | 4 | K | 2 |  |  |  | ROZPOCET | 0 | 0 | 0 | 0 | 0 | 2 | 0 | 4 | -1960455581
| Online PSC |  | https://podminky.urs.cz/item/CS_URS_2024_01/997013821 | [15 empty] | Online PSC | 2
33 | K | 997006004 | Úprava stavebního odpadu pytlování nebezpečného odpadu s obsahem azbestu ze šablon | t | 3.081 |  | 0 | CS ÚRS 2024 01 |  |  | snížená |  | 0 | 0.0055 | 0.016945 | 0 | 0 | 4 | K | 2 |  |  |  | ROZPOCET | 0 | 0 | 0 | 0 | 0 | 2 | 0 | 4 | 443752647
| Online PSC |  | https://podminky.urs.cz/item/CS_URS_2024_01/997006004 | [15 empty] | Online PSC | 2
34 | K | K223 | Příplatek za manipulaci s azbestem (plachtování, ochranné pomůcky atd.) | kpl | 1 |  | 0 |  |  |  | snížená |  | 0 | 0 | 0 | 0 | 0 | 4 | K | 2 |  |  |  | ROZPOCET | 0 | 0 | 0 | 0 | 0 | 2 | 0 | 4 | 1089834031
| D | PSV | Práce a dodávky PSV |  |  |  | 0 | [5 empty] | 0 |  | 0.89861 |  | 42.0245 | 2 | D | 0 |  |  |  | ROZPOCET | [6 empty] | 0
| D | 713 | Izolace tepelné |  |  |  | 0 | [5 empty] | 0 |  | 0 |  | 1.2683 | 2 | D | 1 |  |  |  | ROZPOCET | [6 empty] | 0
35 | K | 713130823 | Odstranění tepelné izolace stěn a příček z rohoží, pásů, dílců, desek, bloků volně kladených z polystyrenu, tloušťka izolace přes 100 mm | m2 | 461.2 |  | 0 | CS ÚRS 2024 01 |  |  | snížená |  | 0 | 0 | 0 | 0.00275 | 1.2683 | 16 | K | 2 |  |  |  | ROZPOCET | 0 | 0 | 0 | 0 | 0 | 2 | 0 | 16 | -2095221957
| Online PSC |  | https://podminky.urs.cz/item/CS_URS_2024_01/713130823 | [15 empty] | Online PSC | 2
| VV |  | zateplení fasády | [15 empty] | VV | 2 | 1 | True | 0 | ROZPOCET
| VV |  | jih | [15 empty] | VV | 2 | 1 | True | 0 | ROZPOCET
| VV |  | 100,0+15,5 |  | 115.5 | [13 empty] | VV | 2 | 2 | True | 0 | ROZPOCET
| VV |  | východ | [15 empty] | VV | 2 | 1 | True | 0 | ROZPOCET
| VV |  | 122,0 |  | 122 | [13 empty] | VV | 2 | 2 | True | 0 | ROZPOCET
| VV |  | západ | [15 empty] | VV | 2 | 1 | True | 0 | ROZPOCET
| VV |  | 135,0 |  | 135 | [13 empty] | VV | 2 | 2 | True | 0 | ROZPOCET
| VV |  | sever | [15 empty] | VV | 2 | 1 | True | 0 | ROZPOCET
| VV |  | 157,0 |  | 157 | [13 empty] | VV | 2 | 2 | True | 0 | ROZPOCET
| VV |  | -otvory | [15 empty] | VV | 2 | 1 | True | 0 | ROZPOCET
| VV |  | -(1,1*6+1,8*18+4,8+1,5*6+2,0*3+0,5*15+1,0*2) |  | -68.3 | [13 empty] | VV | 2 | 2 | True | 0 | ROZPOCET
| VV |  | Součet |  | 461.2 | [13 empty] | VV | 2 | 4 | True | 1 | ROZPOCET
| D | 762 | Konstrukce tesařské |  |  |  | 0 | [5 empty] | 0 |  | 0 |  | 24.2177 | 2 | D | 1 |  |  |  | ROZPOCET | [6 empty] | 0
36 | K | 762331923 | Vyřezání části střešní vazby vázané konstrukce krovů průřezové plochy řeziva přes 120 do 224 cm2, délky vyřezané části krovového prvku přes 5 do 8 m | m | 149.5 |  | 0 | CS ÚRS 2024 01 |  |  | snížená |  | 0 | 0 | 0 | 0.01232 | 1.8418 | 16 | K | 2 |  |  |  | ROZPOCET | 0 | 0 | 0 | 0 | 0 | 2 | 0 | 16 | -368909748
| Online PSC |  | https://podminky.urs.cz/item/CS_URS_2024_01/762331923 | [15 empty] | Online PSC | 2
| VV |  | kleštiny | [15 empty] | VV | 2 | 1 | True | 0 | ROZPOCET
| VV |  | 6,5*23 |  | 149.5 | [13 empty] | VV | 2 | 2 | True | 1 | ROZPOCET
37 | K | 762341811 | Demontáž bednění a laťování bednění střech rovných, obloukových, sklonu do 60° se všemi nadstřešními konstrukcemi z prken hrubých, hoblovaných tl. do 32 mm | m2 | 213.255 |  | 0 | CS ÚRS 2024 01 |  |  | snížená |  | 0 | 0 | 0 | 0.015 | 3.1988 | 16 | K | 2 |  |  |  | ROZPOCET | 0 | 0 | 0 | 0 | 0 | 2 | 0 | 16 | -1339311846
| Online PSC |  | https://podminky.urs.cz/item/CS_URS_2024_01/762341811 | [15 empty] | Online PSC | 2
| VV |  | S6+S7 | [15 empty] | VV | 2 | 1 | True | 0 | ROZPOCET
| VV |  | (8,22*2,555+8,83*2,555)/cos(12) |  | 44.536 | [13 empty] | VV | 2 | 2 | True | 0 | ROZPOCET
| VV |  | S3+S4 | [15 empty] | VV | 2 | 1 | True | 0 | ROZPOCET
| VV |  | 106,0/cos(44) |  | 147.357 | [13 empty] | VV | 2 | 2 | True | 0 | ROZPOCET
| VV |  | (9,0+9,5)/cos(30) |  | 21.362 | [13 empty] | VV | 2 | 2 | True | 0 | ROZPOCET
| VV |  | Součet |  | 213.255 | [13 empty] | VV | 2 | 4 | True | 1 | ROZPOCET
38 | K | 762354811 | Demontáž nadstřešních konstrukcí krovů střešních vikýřů trojúhelníkových | kus | 2 |  | 0 | CS ÚRS 2024 01 |  |  | snížená |  | 0 | 0 | 0 | 0.2 | 0.4 | 16 | K | 2 |  |  |  | ROZPOCET | 0 | 0 | 0 | 0 | 0 | 2 | 0 | 16 | 385679303
| Online PSC |  | https://podminky.urs.cz/item/CS_URS_2024_01/762354811 | [15 empty] | Online PSC | 2
39 | K | 762431818-2 | Demontáž obložení stěn z dřevoštěpkových desek šroubovaných na sraz, tloušťka desky přes 15 mm vč. rabicové omítky s pletivem | m2 | 461.2 |  | 0 |  |  |  | snížená |  | 0 | 0 | 0 | 0.02 | 9.224 | 16 | K | 2 |  |  |  | ROZPOCET | 0 | 0 | 0 | 0 | 0 | 2 | 0 | 16 | -1887764056
| VV |  | zateplení fasády | [15 empty] | VV | 2 | 1 | True | 0 | ROZPOCET
| VV |  | jih | [15 empty] | VV | 2 | 1 | True | 0 | ROZPOCET
| VV |  | 100,0+15,5 |  | 115.5 | [13 empty] | VV | 2 | 2 | True | 0 | ROZPOCET
| VV |  | východ | [15 empty] | VV | 2 | 1 | True | 0 | ROZPOCET
| VV |  | 122,0 |  | 122 | [13 empty] | VV | 2 | 2 | True | 0 | ROZPOCET
| VV |  | západ | [15 empty] | VV | 2 | 1 | True | 0 | ROZPOCET
| VV |  | 135,0 |  | 135 | [13 empty] | VV | 2 | 2 | True | 0 | ROZPOCET
| VV |  | sever | [15 empty] | VV | 2 | 1 | True | 0 | ROZPOCET
| VV |  | 157,0 |  | 157 | [13 empty] | VV | 2 | 2 | True | 0 | ROZPOCET
| VV |  | -otvory | [15 empty] | VV | 2 | 1 | True | 0 | ROZPOCET
| VV |  | -(1,1*6+1,8*18+4,8+1,5*6+2,0*3+0,5*15+1,0*2) |  | -68.3 | [13 empty] | VV | 2 | 2 | True | 0 | ROZPOCET
| VV |  | Součet |  | 461.2 | [13 empty] | VV | 2 | 4 | True | 1 | ROZPOCET
40 | K | 7625288x | Demontáž podlah k dalšímu použití s polštáři z 2x dřevotřískových desek | m2 | 220 |  | 0 |  |  |  | snížená |  | 0 | 0 | 0 | 0 | 0 | 16 | K | 2 |  |  |  | ROZPOCET | 0 | 0 | 0 | 0 | 0 | 2 | 0 | 16 | -901431410
| VV |  | předpoklad kompletní odstranění pro kontrolu stropních trámů | [15 empty] | VV | 2 | 1 | True | 0 | ROZPOCET
| VV |  | strop nad 1NP | [15 empty] | VV | 2 | 1 | True | 0 | ROZPOCET
| VV |  | 25,5+86,0-1,5 |  | 110 | [13 empty] | VV | 2 | 2 | True | 0 | ROZPOCET
| VV |  | strop nad 2NP | [15 empty] | VV | 2 | 1 | True | 0 | ROZPOCET
| VV |  | 25,5+86,0-1,5 |  | 110 | [13 empty] | VV | 2 | 2 | True | 0 | ROZPOCET
| VV |  | Součet |  | 220 | [13 empty] | VV | 2 | 4 | True | 1 | ROZPOCET
41 | K | 762811811 | Demontáž záklopů stropů vrchních a zapuštěných z hrubých prken, tl. do 32 mm | m2 | 78 |  | 0 | CS ÚRS 2024 01 |  |  | snížená |  | 0 | 0 | 0 | 0.014 | 1.092 | 16 | K | 2 |  |  |  | ROZPOCET | 0 | 0 | 0 | 0 | 0 | 2 | 0 | 16 | -1203053609
| Online PSC |  | https://podminky.urs.cz/item/CS_URS_2024_01/762811811 | [15 empty] | Online PSC | 2
| VV |  | (6,0*13,0) |  | 78 | [13 empty] | VV | 2 | 2 | True | 1 | ROZPOCET
42 | K | 762815811 | Demontáž záklopů stropů vrchních a zapuštěných k dalšímu použití z hrubých prken, tl. do 32 mm | m2 | 220 |  | 0 | CS ÚRS 2024 01 |  |  | snížená |  | 0 | 0 | 0 | 0.014 | 3.08 | 16 | K | 2 |  |  |  | ROZPOCET | 0 | 0 | 0 | 0 | 0 | 2 | 0 | 16 | 1119612094
| Online PSC |  | https://podminky.urs.cz/item/CS_URS_2024_01/762815811 | [15 empty] | Online PSC | 2
| VV |  | předpoklad kompletní odstranění pro kontrolu stropních trámů | [15 empty] | VV | 2 | 1 | True | 0 | ROZPOCET
| VV |  | strop nad 1NP | [15 empty] | VV | 2 | 1 | True | 0 | ROZPOCET
| VV |  | 25,5+86,0-1,5 |  | 110 | [13 empty] | VV | 2 | 2 | True | 0 | ROZPOCET
| VV |  | strop nad 2NP | [15 empty] | VV | 2 | 1 | True | 0 | ROZPOCET
| VV |  | 25,5+86,0-1,5 |  | 110 | [13 empty] | VV | 2 | 2 | True | 0 | ROZPOCET
| VV |  | Součet |  | 220 | [13 empty] | VV | 2 | 4 | True | 1 | ROZPOCET
43 | K | 762841812 | Demontáž podbíjení obkladů stropů a střech sklonu do 60° z hrubých prken tl. do 35 mm s omítkou | m2 | 134.525 |  | 0 | CS ÚRS 2024 01 |  |  | snížená |  | 0 | 0 | 0 | 0.04 | 5.381 | 16 | K | 2 |  |  |  | ROZPOCET | 0 | 0 | 0 | 0 | 0 | 2 | 0 | 16 | -891075475
| Online PSC |  | https://podminky.urs.cz/item/CS_URS_2024_01/762841812 | [15 empty] | Online PSC | 2
| VV |  | podkroví | [15 empty] | VV | 2 | 1 | True | 0 | ROZPOCET
| VV |  | 79,5+15,0+12,5 |  | 107 | [13 empty] | VV | 2 | 2 | True | 0 | ROZPOCET
| VV |  | (5,1+3,5+5,6+5,6)/cos(44) |  | 27.525 | [13 empty] | VV | 2 | 2 | True | 0 | ROZPOCET
| VV |  | Součet |  | 134.525 | [13 empty] | VV | 2 | 4 | True | 1 | ROZPOCET
| D | 764 | Konstrukce klempířské |  |  |  | 0 | [5 empty] | 0 |  | 0 |  | 0.69097 | 2 | D | 1 |  |  |  | ROZPOCET | [6 empty] | 0
44 | K | 764001821 | Demontáž klempířských konstrukcí krytiny ze svitků nebo tabulí do suti | m2 | 44.536 |  | 0 | CS ÚRS 2024 01 |  |  | snížená |  | 0 | 0 | 0 | 0.00594 | 0.26454 | 16 | K | 2 |  |  |  | ROZPOCET | 0 | 0 | 0 | 0 | 0 | 2 | 0 | 16 | 422068621
| Online PSC |  | https://podminky.urs.cz/item/CS_URS_2024_01/764001821 | [15 empty] | Online PSC | 2
| VV |  | S6+S7 | [15 empty] | VV | 2 | 1 | True | 0 | ROZPOCET
| VV |  | (8,22*2,555+8,83*2,555)/cos(12) |  | 44.536 | [13 empty] | VV | 2 | 2 | True | 1 | ROZPOCET
45 | K | 764002801 | Demontáž klempířských konstrukcí závětrné lišty do suti | m | 42.85 |  | 0 | CS ÚRS 2024 01 |  |  | snížená |  | 0 | 0 | 0 | 0.0017 | 0.072845 | 16 | K | 2 |  |  |  | ROZPOCET | 0 | 0 | 0 | 0 | 0 | 2 | 0 | 16 | 1002625613
| Online PSC |  | https://podminky.urs.cz/item/CS_URS_2024_01/764002801 | [15 empty] | Online PSC | 2
| VV |  | (10,0+10,0)/cos(44) |  | 27.803 | [13 empty] | VV | 2 | 2 | True | 0 | ROZPOCET
| VV |  | (1,0+1,0+1,0+1,0)/cos(30) |  | 4.619 | [13 empty] | VV | 2 | 2 | True | 0 | ROZPOCET
| VV |  | (2,55+2,55+2,55+2,55)/cos(12) |  | 10.428 | [13 empty] | VV | 2 | 2 | True | 0 | ROZPOCET
| VV |  | Součet |  | 42.85 | [13 empty] | VV | 2 | 4 | True | 1 | ROZPOCET
46 | K | 764002841 | Demontáž klempířských konstrukcí oplechování horních ploch zdí a nadezdívek do suti | m | 2.6 |  | 0 | CS ÚRS 2024 01 |  |  | snížená |  | 0 | 0 | 0 | 0.00191 | 0.004966 | 16 | K | 2 |  |  |  | ROZPOCET | 0 | 0 | 0 | 0 | 0 | 2 | 0 | 16 | -1203712088
| Online PSC |  | https://podminky.urs.cz/item/CS_URS_2024_01/764002841 | [15 empty] | Online PSC | 2
| VV |  | u schodiště | [15 empty] | VV | 2 | 1 | True | 0 | ROZPOCET
| VV |  | 2,6 |  | 2.6 | [13 empty] | VV | 2 | 2 | True | 1 | ROZPOCET
47 | K | 764002851 | Demontáž klempířských konstrukcí oplechování parapetů do suti | m | 52.3 |  | 0 | CS ÚRS 2024 01 |  |  | snížená |  | 0 | 0 | 0 | 0.00167 | 0.087341 | 16 | K | 2 |  |  |  | ROZPOCET | 0 | 0 | 0 | 0 | 0 | 2 | 0 | 16 | -770466707
| Online PSC |  | https://podminky.urs.cz/item/CS_URS_2024_01/764002851 | [15 empty] | Online PSC | 2
| VV |  | 1PP | [15 empty] | VV | 2 | 1 | True | 0 | ROZPOCET
| VV |  | 1,2+1,2+0,6+0,6+1,2+0,5+0,5+0,5+1,2+1,2+1,2+1,2+1,2 |  | 12.3 | [13 empty] | VV | 2 | 2 | True | 0 | ROZPOCET
| VV |  | 1NP | [15 empty] | VV | 2 | 1 | True | 0 | ROZPOCET
| VV |  | 1,2+1,2+0,6+0,6+1,2+1,2+1,2+0,6+0,6+0,8+1,2+1,2+1,2+1,2+1,2 |  | 15.2 | [13 empty] | VV | 2 | 2 | True | 0 | ROZPOCET
| VV |  | 2NP | [15 empty] | VV | 2 | 1 | True | 0 | ROZPOCET
| VV |  | 1,2+1,2+0,6+0,6+1,2+0,6+0,6+0,8+1,2+1,2+1,2+1,2+1,2 |  | 12.8 | [13 empty] | VV | 2 | 2 | True | 0 | ROZPOCET
| VV |  | 3NP | [15 empty] | VV | 2 | 1 | True | 0 | ROZPOCET
| VV |  | 1,2+1,2+1,2+1,2+1,2+1,2+1,2+1,2+1,2+0,6+0,6 |  | 12 | [13 empty] | VV | 2 | 2 | True | 0 | ROZPOCET
| VV |  | Součet |  | 52.3 | [13 empty] | VV | 2 | 4 | True | 1 | ROZPOCET
48 | K | 764002881 | Demontáž klempířských konstrukcí lemování střešních prostupů do suti | m2 | 2 |  | 0 | CS ÚRS 2024 01 |  |  | snížená |  | 0 | 0 | 0 | 0.00584 | 0.01168 | 16 | K | 2 |  |  |  | ROZPOCET | 0 | 0 | 0 | 0 | 0 | 2 | 0 | 16 | -1257896586
| Online PSC |  | https://podminky.urs.cz/item/CS_URS_2024_01/764002881 | [15 empty] | Online PSC | 2
49 | K | 764004801 | Demontáž klempířských konstrukcí žlabu podokapního do suti | m | 56.75 |  | 0 | CS ÚRS 2024 01 |  |  | snížená |  | 0 | 0 | 0 | 0.0026 | 0.14755 | 16 | K | 2 |  |  |  | ROZPOCET | 0 | 0 | 0 | 0 | 0 | 2 | 0 | 16 | 1391388202
| Online PSC |  | https://podminky.urs.cz/item/CS_URS_2024_01/764004801 | [15 empty] | Online PSC | 2
| VV |  | 14,0+14,0 |  | 28 | [13 empty] | VV | 2 | 2 | True | 0 | ROZPOCET
| VV |  | 8,22+8,83 |  | 17.05 | [13 empty] | VV | 2 | 2 | True | 0 | ROZPOCET
| VV |  | 11,7 |  | 11.7 | [13 empty] | VV | 2 | 2 | True | 0 | ROZPOCET
| VV |  | Součet |  | 56.75 | [13 empty] | VV | 2 | 4 | True | 1 | ROZPOCET
50 | K | 764004861 | Demontáž klempířských konstrukcí svodu do suti | m | 25.9 |  | 0 | CS ÚRS 2024 01 |  |  | snížená |  | 0 | 0 | 0 | 0.00394 | 0.10205 | 16 | K | 2 |  |  |  | ROZPOCET | 0 | 0 | 0 | 0 | 0 | 2 | 0 | 16 | -111534655
| Online PSC |  | https://podminky.urs.cz/item/CS_URS_2024_01/764004861 | [15 empty] | Online PSC | 2
| VV |  | 1,7*2 |  | 3.4 | [13 empty] | VV | 2 | 2 | True | 0 | ROZPOCET
| VV |  | 9,0*2 |  | 18 | [13 empty] | VV | 2 | 2 | True | 0 | ROZPOCET
| VV |  | 4,5 |  | 4.5 | [13 empty] | VV | 2 | 2 | True | 0 | ROZPOCET
| VV |  | Součet |  | 25.9 | [13 empty] | VV | 2 | 4 | True | 1 | ROZPOCET
| D | 765 | Krytina skládaná |  |  |  | 0 | [5 empty] | 0 |  | 0.034164 |  | 3.0811 | 2 | D | 1 |  |  |  | ROZPOCET | [6 empty] | 0
51 | K | 765131803 | Demontáž azbestocementové krytiny skládané sklonu do 30° do suti | m2 | 168.719 |  | 0 | CS ÚRS 2024 01 |  |  | snížená |  | 0 | 0.0002 | 0.033744 | 0.01778 | 2.9998 | 16 | K | 2 |  |  |  | ROZPOCET | 0 | 0 | 0 | 0 | 0 | 2 | 0 | 16 | 1426545663
| Online PSC |  | https://podminky.urs.cz/item/CS_URS_2024_01/765131803 | [15 empty] | Online PSC | 2
| VV |  | S3+S4 | [15 empty] | VV | 2 | 1 | True | 0 | ROZPOCET
| VV |  | 106,0/cos(44) |  | 147.357 | [13 empty] | VV | 2 | 2 | True | 0 | ROZPOCET
| VV |  | (9,0+9,5)/cos(30) |  | 21.362 | [13 empty] | VV | 2 | 2 | True | 0 | ROZPOCET
| VV |  | Součet |  | 168.719 | [13 empty] | VV | 2 | 4 | True | 1 | ROZPOCET
52 | K | 765131823 | Demontáž azbestocementové krytiny skládané sklonu do 30° hřebene nebo nároží z hřebenáčů do suti | m | 14 |  | 0 | CS ÚRS 2024 01 |  |  | snížená |  | 0 | 3e-05 | 0.00042 | 0.00463 | 0.06482 | 16 | K | 2 |  |  |  | ROZPOCET | 0 | 0 | 0 | 0 | 0 | 2 | 0 | 16 | 1301745768
| Online PSC |  | https://podminky.urs.cz/item/CS_URS_2024_01/765131823 | [15 empty] | Online PSC | 2
| VV |  | 14,0 |  | 14 | [13 empty] | VV | 2 | 2 | True | 1 | ROZPOCET
53 | K | 765131843 | Demontáž azbestocementové krytiny skládané Příplatek k cenám za sklon přes 30° demontáže krytiny | m2 | 147.357 |  | 0 | CS ÚRS 2024 01 |  |  | snížená |  | 0 | 0 | 0 | 0 | 0 | 16 | K | 2 |  |  |  | ROZPOCET | 0 | 0 | 0 | 0 | 0 | 2 | 0 | 16 | 562341540
| Online PSC |  | https://podminky.urs.cz/item/CS_URS_2024_01/765131843 | [15 empty] | Online PSC | 2
| VV |  | S3+S4 | [15 empty] | VV | 2 | 1 | True | 0 | ROZPOCET
| VV |  | 106,0/cos(44) |  | 147.357 | [13 empty] | VV | 2 | 2 | True | 1 | ROZPOCET
54 | K | 765131853 | Demontáž azbestocementové krytiny skládané Příplatek k cenám za sklon přes 30° demontáže hřebene nebo nároží | m | 14 |  | 0 | CS ÚRS 2024 01 |  |  | snížená |  | 0 | 0 | 0 | 0 | 0 | 16 | K | 2 |  |  |  | ROZPOCET | 0 | 0 | 0 | 0 | 0 | 2 | 0 | 16 | -1183208128
| Online PSC |  | https://podminky.urs.cz/item/CS_URS_2024_01/765131853 | [15 empty] | Online PSC | 2
55 | K | 765192811 | Demontáž střešního výlezu jakékoliv plochy | kus | 1 |  | 0 | CS ÚRS 2024 01 |  |  | snížená |  | 0 | 0 | 0 | 0.0165 | 0.0165 | 16 | K | 2 |  |  |  | ROZPOCET | 0 | 0 | 0 | 0 | 0 | 2 | 0 | 16 | 1543095833
| Online PSC |  | https://podminky.urs.cz/item/CS_URS_2024_01/765192811 | [15 empty] | Online PSC | 2
| D | 766 | Konstrukce truhlářské |  |  |  | 0 | [5 empty] | 0 |  | 0 |  | 5.8301 | 2 | D | 1 |  |  |  | ROZPOCET | [6 empty] | 0
56 | K | 766411821 | Demontáž obložení stěn palubkami | m2 | 25 |  | 0 | CS ÚRS 2024 01 |  |  | snížená |  | 0 | 0 | 0 | 0.01098 | 0.2745 | 16 | K | 2 |  |  |  | ROZPOCET | 0 | 0 | 0 | 0 | 0 | 2 | 0 | 16 | -1808752613
| Online PSC |  | https://podminky.urs.cz/item/CS_URS_2024_01/766411821 | [15 empty] | Online PSC | 2
| VV |  | odhad | [15 empty] | VV | 2 | 1 | True | 0 | ROZPOCET
| VV |  | 25,0 |  | 25 | [13 empty] | VV | 2 | 2 | True | 1 | ROZPOCET
57 | K | 766411822 | Demontáž obložení stěn podkladových roštů | m2 | 25 |  | 0 | CS ÚRS 2024 01 |  |  | snížená |  | 0 | 0 | 0 | 0.008 | 0.2 | 16 | K | 2 |  |  |  | ROZPOCET | 0 | 0 | 0 | 0 | 0 | 2 | 0 | 16 | 2076432157
| Online PSC |  | https://podminky.urs.cz/item/CS_URS_2024_01/766411822 | [15 empty] | Online PSC | 2
58 | K | 766417831 | Demontáž provětrávané fasády z dřevěných profilů podkladového roštu jednoduchého pro vodorovné profily | m | 461.2 |  | 0 | CS ÚRS 2024 01 |  |  | snížená |  | 0 | 0 | 0 | 0.008 | 3.6896 | 16 | K | 2 |  |  |  | ROZPOCET | 0 | 0 | 0 | 0 | 0 | 2 | 0 | 16 | -2121874076
| Online PSC |  | https://podminky.urs.cz/item/CS_URS_2024_01/766417831 | [15 empty] | Online PSC | 2
| VV |  | zateplení fasády | [15 empty] | VV | 2 | 1 | True | 0 | ROZPOCET
| VV |  | jih | [15 empty] | VV | 2 | 1 | True | 0 | ROZPOCET
| VV |  | 100,0+15,5 |  | 115.5 | [13 empty] | VV | 2 | 2 | True | 0 | ROZPOCET
| VV |  | východ | [15 empty] | VV | 2 | 1 | True | 0 | ROZPOCET
| VV |  | 122,0 |  | 122 | [13 empty] | VV | 2 | 2 | True | 0 | ROZPOCET
| VV |  | západ | [15 empty] | VV | 2 | 1 | True | 0 | ROZPOCET
| VV |  | 135,0 |  | 135 | [13 empty] | VV | 2 | 2 | True | 0 | ROZPOCET
| VV |  | sever | [15 empty] | VV | 2 | 1 | True | 0 | ROZPOCET
| VV |  | 157,0 |  | 157 | [13 empty] | VV | 2 | 2 | True | 0 | ROZPOCET
| VV |  | -otvory | [15 empty] | VV | 2 | 1 | True | 0 | ROZPOCET
| VV |  | -(1,1*6+1,8*18+4,8+1,5*6+2,0*3+0,5*15+1,0*2) |  | -68.3 | [13 empty] | VV | 2 | 2 | True | 0 | ROZPOCET
| VV |  | Součet |  | 461.2 | [13 empty] | VV | 2 | 4 | True | 1 | ROZPOCET
59 | K | 766x | Demontáž schodů celodřevěných samonosných | kpl | 1 |  | 0 |  |  |  | snížená |  | 0 | 0 | 0 | 0.6 | 0.6 | 16 | K | 2 |  |  |  | ROZPOCET | 0 | 0 | 0 | 0 | 0 | 2 | 0 | 16 | 113585184
60 | K | 766441811-2 | Demontáž parapetních desek dřevěných nebo plastových šířky do 300 mm, délky do 1000 mm | kus | 17 |  | 0 |  |  |  | snížená |  | 0 | 0 | 0 | 0.003 | 0.051 | 16 | K | 2 |  |  |  | ROZPOCET | 0 | 0 | 0 | 0 | 0 | 2 | 0 | 16 | 1612431954
| VV |  | 5+5+5+2 |  | 17 | [13 empty] | VV | 2 | 2 | True | 1 | ROZPOCET
61 | K | 766441821-3 | Demontáž parapetních desek dřevěných nebo plastových šířky do 300 mm, délky přes 1000 do 2000 mm | kus | 35 |  | 0 |  |  |  | snížená |  | 0 | 0 | 0 | 0.005 | 0.175 | 16 | K | 2 |  |  |  | ROZPOCET | 0 | 0 | 0 | 0 | 0 | 2 | 0 | 16 | -1816566367
| VV |  | 8+10+8+9 |  | 35 | [13 empty] | VV | 2 | 2 | True | 1 | ROZPOCET
62 | K | 766691914 | Ostatní práce vyvěšení nebo zavěšení křídel dřevěných dveřních, plochy do 2 m2 | kus | 35 |  | 0 | CS ÚRS 2024 01 |  |  | snížená |  | 0 | 0 | 0 | 0.024 | 0.84 | 16 | K | 2 |  |  |  | ROZPOCET | 0 | 0 | 0 | 0 | 0 | 2 | 0 | 16 | 642539608
| Online PSC |  | https://podminky.urs.cz/item/CS_URS_2024_01/766691914 | [15 empty] | Online PSC | 2
| VV |  | (1+9+4+6+1+1+1+4+8) |  | 35 | [13 empty] | VV | 2 | 2 | True | 1 | ROZPOCET
| D | 767 | Konstrukce zámečnické |  |  |  | 0 | [5 empty] | 0 |  | 0 |  | 0.265 | 2 | D | 1 |  |  |  | ROZPOCET | [6 empty] | 0
63 | K | 767161814 | Demontáž zábradlí do suti rovného nerozebíratelný spoj hmotnosti 1 m zábradlí přes 20 kg | m | 10.6 |  | 0 | CS ÚRS 2024 01 |  |  | snížená |  | 0 | 0 | 0 | 0.025 | 0.265 | 16 | K | 2 |  |  |  | ROZPOCET | 0 | 0 | 0 | 0 | 0 | 2 | 0 | 16 | 259085888
| Online PSC |  | https://podminky.urs.cz/item/CS_URS_2024_01/767161814 | [15 empty] | Online PSC | 2
| VV |  | 10,6 |  | 10.6 | [13 empty] | VV | 2 | 2 | True | 1 | ROZPOCET
| D | 771 | Podlahy z dlaždic |  |  |  | 0 | [5 empty] | 0 |  | 0 |  | 1.8222 | 2 | D | 1 |  |  |  | ROZPOCET | [6 empty] | 0
64 | K | 771573810 | Demontáž podlah z dlaždic keramických lepených | m2 | 51.62 |  | 0 | CS ÚRS 2024 01 |  |  | snížená |  | 0 | 0 | 0 | 0.0353 | 1.8222 | 16 | K | 2 |  |  |  | ROZPOCET | 0 | 0 | 0 | 0 | 0 | 2 | 0 | 16 | 1736300977
| Online PSC |  | https://podminky.urs.cz/item/CS_URS_2024_01/771573810 | [15 empty] | Online PSC | 2
| VV |  | 1PP | [15 empty] | VV | 2 | 1 | True | 0 | ROZPOCET
| VV |  | 5,0 |  | 5 | [13 empty] | VV | 2 | 2 | True | 0 | ROZPOCET
| VV |  | 1NP | [15 empty] | VV | 2 | 1 | True | 0 | ROZPOCET
| VV |  | 5,0+6,0 |  | 11 | [13 empty] | VV | 2 | 2 | True | 0 | ROZPOCET
| VV |  | 2NP | [15 empty] | VV | 2 | 1 | True | 0 | ROZPOCET
| VV |  | 5,0+6,0 |  | 11 | [13 empty] | VV | 2 | 2 | True | 0 | ROZPOCET
| VV |  | 3NP | [15 empty] | VV | 2 | 1 | True | 0 | ROZPOCET
| VV |  | 5,0+6,0 |  | 11 | [13 empty] | VV | 2 | 2 | True | 0 | ROZPOCET
| VV |  | terasa | [15 empty] | VV | 2 | 1 | True | 0 | ROZPOCET
| VV |  | 13,62 |  | 13.62 | [13 empty] | VV | 2 | 2 | True | 0 | ROZPOCET
| VV |  | Součet |  | 51.62 | [13 empty] | VV | 2 | 4 | True | 1 | ROZPOCET
| D | 776 | Podlahy povlakové |  |  |  | 0 | [5 empty] | 0 |  | 0 |  | 1.0579 | 2 | D | 1 |  |  |  | ROZPOCET | [6 empty] | 0
65 | K | 776201812 | Demontáž povlakových podlahovin lepených ručně s podložkou | m2 | 318 |  | 0 | CS ÚRS 2024 01 |  |  | snížená |  | 0 | 0 | 0 | 0.003 | 0.954 | 16 | K | 2 |  |  |  | ROZPOCET | 0 | 0 | 0 | 0 | 0 | 2 | 0 | 16 | -1600329167
| Online PSC |  | https://podminky.urs.cz/item/CS_URS_2024_01/776201812 | [15 empty] | Online PSC | 2
| VV |  | 1PP | [15 empty] | VV | 2 | 1 | True | 0 | ROZPOCET
| VV |  | 26,0+12,0 |  | 38 | [13 empty] | VV | 2 | 2 | True | 0 | ROZPOCET
| VV |  | 1NP | [15 empty] | VV | 2 | 1 | True | 0 | ROZPOCET
| VV |  | 25,5+68,0 |  | 93.5 | [13 empty] | VV | 2 | 2 | True | 0 | ROZPOCET
| VV |  | 2NP | [15 empty] | VV | 2 | 1 | True | 0 | ROZPOCET
| VV |  | 25,5+68,0 |  | 93.5 | [13 empty] | VV | 2 | 2 | True | 0 | ROZPOCET
| VV |  | 3NP | [15 empty] | VV | 2 | 1 | True | 0 | ROZPOCET
| VV |  | 20,0+73,0 |  | 93 | [13 empty] | VV | 2 | 2 | True | 0 | ROZPOCET
| VV |  | Součet |  | 318 | [13 empty] | VV | 2 | 4 | True | 1 | ROZPOCET
66 | K | 776410811 | Demontáž soklíků nebo lišt pryžových nebo plastových | m | 346.4 |  | 0 | CS ÚRS 2024 01 |  |  | snížená |  | 0 | 0 | 0 | 0.0003 | 0.10392 | 16 | K | 2 |  |  |  | ROZPOCET | 0 | 0 | 0 | 0 | 0 | 2 | 0 | 16 | 1966995047
| Online PSC |  | https://podminky.urs.cz/item/CS_URS_2024_01/776410811 | [15 empty] | Online PSC | 2
| VV |  | 1PP | [15 empty] | VV | 2 | 1 | True | 0 | ROZPOCET
| VV |  | 26,6+14,6 |  | 41.2 | [13 empty] | VV | 2 | 2 | True | 0 | ROZPOCET
| VV |  | -(0,8*4) |  | -3.2 | [13 empty] | VV | 2 | 2 | True | 0 | ROZPOCET
| VV |  | 1NP | [15 empty] | VV | 2 | 1 | True | 0 | ROZPOCET
| VV |  | 15,2+15,2+15,5+13,3+27,0+6,0+11,0+10,0+5,6 |  | 118.8 | [13 empty] | VV | 2 | 2 | True | 0 | ROZPOCET
| VV |  | -(0,8*15) |  | -12 | [13 empty] | VV | 2 | 2 | True | 0 | ROZPOCET
| VV |  | 2NP | [15 empty] | VV | 2 | 1 | True | 0 | ROZPOCET
| VV |  | 15,2+15,2+15,5+13,3+27,0+6,0+11,0+10,0+5,6 |  | 118.8 | [13 empty] | VV | 2 | 2 | True | 0 | ROZPOCET
| VV |  | -(0,8*15) |  | -12 | [13 empty] | VV | 2 | 2 | True | 0 | ROZPOCET
| VV |  | 3NP | [15 empty] | VV | 2 | 1 | True | 0 | ROZPOCET
| VV |  | 17,7+12,6+13,0+31,8+16,0+12,5 |  | 103.6 | [13 empty] | VV | 2 | 2 | True | 0 | ROZPOCET
| VV |  | -(0,8*11) |  | -8.8 | [13 empty] | VV | 2 | 2 | True | 0 | ROZPOCET
| VV |  | Součet |  | 346.4 | [13 empty] | VV | 2 | 4 | True | 1 | ROZPOCET
| D | 781 | Dokončovací práce - obklady |  |  |  | 0 | [5 empty] | 0 |  | 0 |  | 3.5232 | 2 | D | 1 |  |  |  | ROZPOCET | [6 empty] | 0
67 | K | 781473810 | Demontáž obkladů z dlaždic keramických lepených | m2 | 129.53 |  | 0 | CS ÚRS 2024 01 |  |  | snížená |  | 0 | 0 | 0 | 0.0272 | 3.5232 | 16 | K | 2 |  |  |  | ROZPOCET | 0 | 0 | 0 | 0 | 0 | 2 | 0 | 16 | -2005262154
| Online PSC |  | https://podminky.urs.cz/item/CS_URS_2024_01/781473810 | [15 empty] | Online PSC | 2
| VV |  | předpoklad | [15 empty] | VV | 2 | 1 | True | 0 | ROZPOCET
| VV |  | 1PP | [15 empty] | VV | 2 | 1 | True | 0 | ROZPOCET
| VV |  | (5,2+7,2)*1,7 |  | 21.08 | [13 empty] | VV | 2 | 2 | True | 0 | ROZPOCET
| VV |  | -(0,6*1,7*2) |  | -2.04 | [13 empty] | VV | 2 | 2 | True | 0 | ROZPOCET
| VV |  | 1NP | [15 empty] | VV | 2 | 1 | True | 0 | ROZPOCET
| VV |  | (5,2+7,2+9,3+4,7)*1,7 |  | 44.88 | [13 empty] | VV | 2 | 2 | True | 0 | ROZPOCET
| VV |  | -(0,6*1,7*4) |  | -4.08 | [13 empty] | VV | 2 | 2 | True | 0 | ROZPOCET
| VV |  | 2NP | [15 empty] | VV | 2 | 1 | True | 0 | ROZPOCET
| VV |  | (5,2+7,2+9,3+4,7)*1,7 |  | 44.88 | [13 empty] | VV | 2 | 2 | True | 0 | ROZPOCET
| VV |  | -(0,6*1,7*4) |  | -4.08 | [13 empty] | VV | 2 | 2 | True | 0 | ROZPOCET
| VV |  | 3NP | [15 empty] | VV | 2 | 1 | True | 0 | ROZPOCET
| VV |  | (8,2+4,7)*1,7 |  | 21.93 | [13 empty] | VV | 2 | 2 | True | 0 | ROZPOCET
| VV |  | -(0,6*1,7*2) |  | -2.04 | [13 empty] | VV | 2 | 2 | True | 0 | ROZPOCET
| VV |  | kuchyně | [15 empty] | VV | 2 | 1 | True | 0 | ROZPOCET
| VV |  | 1,5*6 |  | 9 | [13 empty] | VV | 2 | 2 | True | 0 | ROZPOCET
| VV |  | Součet |  | 129.53 | [13 empty] | VV | 2 | 4 | True | 1 | ROZPOCET
| D | 784 | Dokončovací práce - malby a tapety |  |  |  | 0 | [5 empty] | 0 |  | 0.86444 |  | 0.26798 | 2 | D | 1 |  |  |  | ROZPOCET | [6 empty] | 0
68 | K | 784121001 | Oškrabání malby v místnostech výšky do 3,80 m | m2 | 864.444 |  | 0 | CS ÚRS 2024 01 |  |  | snížená |  | 0 | 0.001 | 0.86444 | 0.00031 | 0.26798 | 16 | K | 2 |  |  |  | ROZPOCET | 0 | 0 | 0 | 0 | 0 | 2 | 0 | 16 | 922373978
| Online PSC |  | https://podminky.urs.cz/item/CS_URS_2024_01/784121001 | [15 empty] | Online PSC | 2
| VV |  | viz. otlučení | [15 empty] | VV | 2 | 1 | True | 0 | ROZPOCET
| VV |  | 1234,92*0,7 |  | 864.444 | [13 empty] | VV | 2 | 2 | True | 1 | ROZPOCET

## 2 - Nový stav
[9 empty] | >> skryté sloupce << | [9 empty] | {02a69221-d8b9-4894-bec5-1d5337123a12}
1
| KRYCÍ LIST SOUPISU PRACÍ | [8 empty] | v --- níže se nacházejí doplnkové a pomocné údaje k sestavám --- v | [8 empty] | False
Stavba:
Stavební úpravy BD Komenského 27, Karlovy Vary
Objekt:
1 - Stavební část
Soupis:
2 - Nový stav
| KSO: |  |  |  |  | CC-CZ:
| Místo: |  |  |  |  | Datum: | 16. 5. 2023
| Zadavatel: |  |  |  |  | IČ:
|  | STATUTÁRNÍ MĚSTO KARLOVY VARY |  |  |  | DIČ:
| Účastník: |  |  |  |  | IČ: | Vyplň údaj
|  | Vyplň údaj |  |  |  | DIČ: | Vyplň údaj
| Projektant: |  |  |  |  | IČ:
|  | ARD architects s.r.o. |  |  |  | DIČ:
| Zpracovatel: |  |  |  |  | IČ:
DIČ:
Poznámka:
| Cena bez DPH | [5 empty] | 0
|  |  | Základ daně |  |  | Sazba daně | Výše daně
| DPH | základní | 0 |  |  | 21% | 0
|  | snížená | 0 |  |  | 12% | 0
|  | zákl. přenesená | 0 |  |  | 21% | 0
|  | sníž. přenesená | 0 |  |  | 12% | 0
|  | nulová | 0 |  |  | 0% | 0
| Cena s DPH |  |  | v | CZK |  | 0
REKAPITULACE ČLENĚNÍ SOUPISU PRACÍ
Stavba:
Stavební úpravy BD Komenského 27, Karlovy Vary
Objekt:
1 - Stavební část
Soupis:
2 - Nový stav
Místo: | [5 empty] | Datum: | 16. 5. 2023
Zadavatel: |  |  | STATUTÁRNÍ MĚSTO KARLOVY VARY |  |  | Projektant: | ARD architects s.r.o.
Účastník: |  |  | Vyplň údaj |  |  | Zpracovatel:
Kód dílu - Popis | [6 empty] | Cena celkem [CZK]
Náklady stavby celkem | [6 empty] | 0 | [12 empty] | -1
| HSV - Práce a dodávky HSV | [5 empty] | 0
| 1 - Zemní práce | [5 empty] | 0
| 2 - Zakládání | [5 empty] | 0
| 3 - Svislé a kompletní konstrukce | [5 empty] | 0
| 4 - Vodorovné konstrukce | [5 empty] | 0
| 6 - Úpravy povrchů, podlahy a osazování výplní | [5 empty] | 0
| 61 - Úprava povrchů vnitřních | [5 empty] | 0
| 62 - Úprava povrchů vnějších | [5 empty] | 0
| 63 - Podlahy a podlahové konstrukce | [5 empty] | 0
| 8 - Trubní vedení | [5 empty] | 0
| 9 - Ostatní konstrukce a práce, bourání | [5 empty] | 0
| 93 - Stavební přípomoce k TZB | [5 empty] | 0
| 94 - Lešení a stavební výtahy | [5 empty] | 0
| 95 - Různé dokončovací konstrukce a práce pozemních staveb | [5 empty] | 0
| 998 - Přesun hmot | [5 empty] | 0
| PSV - Práce a dodávky PSV | [5 empty] | 0
| 711 - Izolace proti vodě, vlhkosti a plynům | [5 empty] | 0
| 712 - Povlakové krytiny | [5 empty] | 0
| 713 - Izolace tepelné | [5 empty] | 0
| 762 - Konstrukce tesařské | [5 empty] | 0
| 763 - Konstrukce suché výstavby | [5 empty] | 0
| 764 - Konstrukce klempířské | [5 empty] | 0
| 765 - Krytina skládaná | [5 empty] | 0
| 766 - Konstrukce truhlářské | [5 empty] | 0
| 767 - Konstrukce zámečnické | [5 empty] | 0
| 771 - Podlahy z dlaždic | [5 empty] | 0
| 773 - Podlahy z litého teraca | [5 empty] | 0
| 776 - Podlahy povlakové | [5 empty] | 0
| 781 - Dokončovací práce - obklady | [5 empty] | 0
| 783 - Dokončovací práce - nátěry | [5 empty] | 0
| 784 - Dokončovací práce - malby a tapety | [5 empty] | 0
SOUPIS PRACÍ
Stavba:
Stavební úpravy BD Komenského 27, Karlovy Vary
Objekt:
1 - Stavební část
Soupis:
2 - Nový stav
Místo: | [5 empty] | Datum: | 16. 5. 2023
Zadavatel: |  |  | STATUTÁRNÍ MĚSTO KARLOVY VARY |  |  | Projektant: | ARD architects s.r.o.
Účastník: |  |  | Vyplň údaj |  |  | Zpracovatel:
PČ | Typ | Kód | Popis | MJ | Množství | J.cena [CZK] | Cena celkem [CZK] | Cenová soustava |  |  | DPH | J. Nh [h] | Nh celkem [h] | J. hmotnost [t] | Hmotnost celkem [t] | J. suť [t] | Suť Celkem [t]
Náklady soupisu celkem | [6 empty] | 0 | [5 empty] | 0 |  | 243.2415 |  | 0.15779 |  | D | -1 | [10 empty] | 0
| D | HSV | Práce a dodávky HSV |  |  |  | 0 | [5 empty] | 0 |  | 189.6481 |  | 0.15779 | 1 | D | 0 |  |  |  | ROZPOCET | [6 empty] | 0
| D | 1 | Zemní práce |  |  |  | 0 | [5 empty] | 0 |  | 0.0006 |  | 0 | 1 | D | 1 |  |  |  | ROZPOCET | [6 empty] | 0
1 | K | 115101201 | Čerpání vody na dopravní výšku do 10 m s uvažovaným průměrným přítokem do 500 l/min | hod | 20 |  | 0 | CS ÚRS 2024 01 |  |  | snížená |  | 0 | 3e-05 | 0.0006 | 0 | 0 | 4 | K | 2 |  |  |  | ROZPOCET | 0 | 0 | 0 | 0 | 0 | 2 | 0 | 4 | -2029270882
| Online PSC |  | https://podminky.urs.cz/item/CS_URS_2024_01/115101201 | [15 empty] | Online PSC | 2
2 | K | 132251103 | Hloubení nezapažených rýh šířky do 800 mm strojně s urovnáním dna do předepsaného profilu a spádu v hornině třídy těžitelnosti I skupiny 3 přes 50 do 100 m3 | m3 | 75 |  | 0 | CS ÚRS 2024 01 |  |  | snížená |  | 0 | 0 | 0 | 0 | 0 | 4 | K | 2 |  |  |  | ROZPOCET | 0 | 0 | 0 | 0 | 0 | 2 | 0 | 4 | -1023934476
| Online PSC |  | https://podminky.urs.cz/item/CS_URS_2024_01/132251103 | [15 empty] | Online PSC | 2
| VV |  | drenáž- předpoklad | [15 empty] | VV | 2 | 1 | True | 0 | ROZPOCET
| VV |  | kolem domu | [15 empty] | VV | 2 | 1 | True | 0 | ROZPOCET
| VV |  | 60,0*0,6*1,5 |  | 54 | [13 empty] | VV | 2 | 2 | True | 0 | ROZPOCET
| VV |  | drény | [15 empty] | VV | 2 | 1 | True | 0 | ROZPOCET
| VV |  | (29,0+21,0)*0,6*0,7 |  | 21 | [13 empty] | VV | 2 | 2 | True | 0 | ROZPOCET
| VV |  | Součet |  | 75 | [13 empty] | VV | 2 | 4 | True | 1 | ROZPOCET
3 | K | 162751117 | Vodorovné přemístění výkopku nebo sypaniny po suchu na obvyklém dopravním prostředku, bez naložení výkopku, avšak se složením bez rozhrnutí z horniny třídy těžitelnosti I skupiny 1 až 3 na vzdálenost přes 9 000 do 10 000 m | m3 | 51.24 |  | 0 | CS ÚRS 2024 01 |  |  | snížená |  | 0 | 0 | 0 | 0 | 0 | 4 | K | 2 |  |  |  | ROZPOCET | 0 | 0 | 0 | 0 | 0 | 2 | 0 | 4 | -1500978717
| Online PSC |  | https://podminky.urs.cz/item/CS_URS_2024_01/162751117 | [15 empty] | Online PSC | 2
| VV |  | výkop- zásyp | [15 empty] | VV | 2 | 1 | True | 0 | ROZPOCET
| VV |  | 75,0-23,76 |  | 51.24 | [13 empty] | VV | 2 | 2 | True | 1 | ROZPOCET
4 | K | 162751119 | Vodorovné přemístění výkopku nebo sypaniny po suchu na obvyklém dopravním prostředku, bez naložení výkopku, avšak se složením bez rozhrnutí z horniny třídy těžitelnosti I skupiny 1 až 3 na vzdálenost Příplatek k ceně za každých dalších i započatých 1 000 m | m3 | 256.2 |  | 0 | CS ÚRS 2024 01 |  |  | snížená |  | 0 | 0 | 0 | 0 | 0 | 4 | K | 2 |  |  |  | ROZPOCET | 0 | 0 | 0 | 0 | 0 | 2 | 0 | 4 | -931228643
| Online PSC |  | https://podminky.urs.cz/item/CS_URS_2024_01/162751119 | [15 empty] | Online PSC | 2
| VV |  | 51,24*5 'Přepočtené koeficientem množství |  | 256.2 | [13 empty] | VV | 2 | 2 | False | 1 | ROZPOCET
5 | K | 171201231 | Poplatek za uložení stavebního odpadu na recyklační skládce (skládkovné) zeminy a kamení zatříděného do Katalogu odpadů pod kódem 17 05 04 | t | 102.48 |  | 0 | CS ÚRS 2024 01 |  |  | snížená |  | 0 | 0 | 0 | 0 | 0 | 4 | K | 2 |  |  |  | ROZPOCET | 0 | 0 | 0 | 0 | 0 | 2 | 0 | 4 | 11142137
| Online PSC |  | https://podminky.urs.cz/item/CS_URS_2024_01/171201231 | [15 empty] | Online PSC | 2
| VV |  | 51,24*2 'Přepočtené koeficientem množství |  | 102.48 | [13 empty] | VV | 2 | 2 | False | 1 | ROZPOCET
6 | K | 171251201 | Uložení sypaniny na skládky nebo meziskládky bez hutnění s upravením uložené sypaniny do předepsaného tvaru | m3 | 51.24 |  | 0 | CS ÚRS 2024 01 |  |  | snížená |  | 0 | 0 | 0 | 0 | 0 | 4 | K | 2 |  |  |  | ROZPOCET | 0 | 0 | 0 | 0 | 0 | 2 | 0 | 4 | 1326085722
| Online PSC |  | https://podminky.urs.cz/item/CS_URS_2024_01/171251201 | [15 empty] | Online PSC | 2
7 | K | 174151101 | Zásyp sypaninou z jakékoliv horniny strojně s uložením výkopku ve vrstvách se zhutněním jam, šachet, rýh nebo kolem objektů v těchto vykopávkách | m3 | 23.76 |  | 0 | CS ÚRS 2024 01 |  |  | snížená |  | 0 | 0 | 0 | 0 | 0 | 4 | K | 2 |  |  |  | ROZPOCET | 0 | 0 | 0 | 0 | 0 | 2 | 0 | 4 | -109186181
| Online PSC |  | https://podminky.urs.cz/item/CS_URS_2024_01/174151101 | [15 empty] | Online PSC | 2
| VV |  | drenáž- předpoklad | [15 empty] | VV | 2 | 1 | True | 0 | ROZPOCET
| VV |  | kolem domu | [15 empty] | VV | 2 | 1 | True | 0 | ROZPOCET
| VV |  | 60,0*(0,6-0,24)*(1,5-0,4) |  | 23.76 | [13 empty] | VV | 2 | 2 | True | 0 | ROZPOCET
| VV |  | Součet |  | 23.76 | [13 empty] | VV | 2 | 4 | True | 1 | ROZPOCET
| D | 2 | Zakládání |  |  |  | 0 | [5 empty] | 0 |  | 0.23138 |  | 0 | 1 | D | 1 |  |  |  | ROZPOCET | [6 empty] | 0
8 | K | 211971122 | Zřízení opláštění výplně z geotextilie odvodňovacích žeber nebo trativodů v rýze nebo zářezu se stěnami svislými nebo šikmými o sklonu přes 1:2 při rozvinuté šířce opláštění přes 2,5 m | m2 | 370 |  | 0 | CS ÚRS 2024 01 |  |  | snížená |  | 0 | 0.00027 | 0.0999 | 0 | 0 | 4 | K | 2 |  |  |  | ROZPOCET | 0 | 0 | 0 | 0 | 0 | 2 | 0 | 4 | 355084899
| Online PSC |  | https://podminky.urs.cz/item/CS_URS_2024_01/211971122 | [15 empty] | Online PSC | 2
| VV |  | kolem domu | [15 empty] | VV | 2 | 1 | True | 0 | ROZPOCET
| VV |  | 60,0*4,0 |  | 240 | [13 empty] | VV | 2 | 2 | True | 0 | ROZPOCET
| VV |  | drény | [15 empty] | VV | 2 | 1 | True | 0 | ROZPOCET
| VV |  | (29,0+21,0)*(0,6+0,6+0,7+0,7) |  | 130 | [13 empty] | VV | 2 | 2 | True | 0 | ROZPOCET
| VV |  | Součet |  | 370 | [13 empty] | VV | 2 | 4 | True | 1 | ROZPOCET
9 | M | 69311068 | geotextilie netkaná separační, ochranná, filtrační, drenážní PP 300g/m2 | m2 | 438.265 |  | 0 | CS ÚRS 2024 01 |  |  | snížená |  | 0 | 0.0003 | 0.13148 | 0 | 0 | 8 | M | 2 |  |  |  | ROZPOCET | 0 | 0 | 0 | 0 | 0 | 2 | 0 | 4 | -1444326706
| VV |  | 370*1,1845 'Přepočtené koeficientem množství |  | 438.265 | [13 empty] | VV | 2 | 2 | False | 1 | ROZPOCET
| D | 3 | Svislé a kompletní konstrukce |  |  |  | 0 | [5 empty] | 0 |  | 50.7797 |  | 0 | 1 | D | 1 |  |  |  | ROZPOCET | [6 empty] | 0
10 | K | 310238211 | Zazdívka otvorů ve zdivu nadzákladovém cihlami pálenými plochy přes 0,25 m2 do 1 m2 na maltu vápenocementovou | m3 | 0.641 |  | 0 | CS ÚRS 2024 01 |  |  | snížená |  | 0 | 1.8775 | 1.2035 | 0 | 0 | 4 | K | 2 |  |  |  | ROZPOCET | 0 | 0 | 0 | 0 | 0 | 2 | 0 | 4 | 660903502
| Online PSC |  | https://podminky.urs.cz/item/CS_URS_2024_01/310238211 | [15 empty] | Online PSC | 2
| VV |  | 1PP | [15 empty] | VV | 2 | 1 | True | 0 | ROZPOCET
| VV |  | 0,9*1,0*0,3 |  | 0.27 | [13 empty] | VV | 2 | 2 | True | 0 | ROZPOCET
| VV |  | 0,5*0,5*0,2 |  | 0.05 | [13 empty] | VV | 2 | 2 | True | 0 | ROZPOCET
| VV |  | 1NP- dozdění parapetu | [15 empty] | VV | 2 | 1 | True | 0 | ROZPOCET
| VV |  | (1,15*1,4-1,15*0,9)*0,35 |  | 0.201 | [13 empty] | VV | 2 | 2 | True | 0 | ROZPOCET
| VV |  | 1NP- dozdívk dveří | [15 empty] | VV | 2 | 1 | True | 0 | ROZPOCET
| VV |  | 0,2*2,0*0,3 |  | 0.12 | [13 empty] | VV | 2 | 2 | True | 0 | ROZPOCET
| VV |  | Součet |  | 0.641 | [13 empty] | VV | 2 | 4 | True | 1 | ROZPOCET
11 | K | 310239211 | Zazdívka otvorů ve zdivu nadzákladovém cihlami pálenými plochy přes 1 m2 do 4 m2 na maltu vápenocementovou | m3 | 5.355 |  | 0 | CS ÚRS 2024 01 |  |  | snížená |  | 0 | 1.8775 | 10.054 | 0 | 0 | 4 | K | 2 |  |  |  | ROZPOCET | 0 | 0 | 0 | 0 | 0 | 2 | 0 | 4 | 280433205
| Online PSC |  | https://podminky.urs.cz/item/CS_URS_2024_01/310239211 | [15 empty] | Online PSC | 2
| VV |  | 1PP | [15 empty] | VV | 2 | 1 | True | 0 | ROZPOCET
| VV |  | 1,05*2,2*0,6 |  | 1.386 | [13 empty] | VV | 2 | 2 | True | 0 | ROZPOCET
| VV |  | 1,05*2,2*0,45 |  | 1.04 | [13 empty] | VV | 2 | 2 | True | 0 | ROZPOCET
| VV |  | 1NP | [15 empty] | VV | 2 | 1 | True | 0 | ROZPOCET
| VV |  | 0,87*2,05*0,45 |  | 0.803 | [13 empty] | VV | 2 | 2 | True | 0 | ROZPOCET
| VV |  | 2NP | [15 empty] | VV | 2 | 1 | True | 0 | ROZPOCET
| VV |  | 0,8*2,07*0,45 |  | 0.745 | [13 empty] | VV | 2 | 2 | True | 0 | ROZPOCET
| VV |  | 3NP | [15 empty] | VV | 2 | 1 | True | 0 | ROZPOCET
| VV |  | 1,06*2,15*0,3 |  | 0.684 | [13 empty] | VV | 2 | 2 | True | 0 | ROZPOCET
| VV |  | 0,65*2,6*0,3 |  | 0.507 | [13 empty] | VV | 2 | 2 | True | 0 | ROZPOCET
| VV |  | 1,15*1,15*0,3-0,6*1,15*0,3 |  | 0.19 | [13 empty] | VV | 2 | 2 | True | 0 | ROZPOCET
| VV |  | Součet |  | 5.355 | [13 empty] | VV | 2 | 4 | True | 1 | ROZPOCET
12 | K | 317168012 | Překlady keramické ploché osazené do maltového lože, výšky překladu 71 mm šířky 115 mm, délky 1250 mm | kus | 1 |  | 0 | CS ÚRS 2024 01 |  |  | snížená |  | 0 | 0.02278 | 0.02278 | 0 | 0 | 4 | K | 2 |  |  |  | ROZPOCET | 0 | 0 | 0 | 0 | 0 | 2 | 0 | 4 | -1405065862
| Online PSC |  | https://podminky.urs.cz/item/CS_URS_2024_01/317168012 | [15 empty] | Online PSC | 2
| VV |  | 1PP | [15 empty] | VV | 2 | 1 | True | 0 | ROZPOCET
| VV |  | 1 |  | 1 | [13 empty] | VV | 2 | 2 | True | 1 | ROZPOCET
13 | K | 317944321 | Válcované nosníky dodatečně osazované do připravených otvorů bez zazdění hlav do č. 12 | t | 0.22 |  | 0 | CS ÚRS 2024 01 |  |  | snížená |  | 0 | 1.09 | 0.2398 | 0 | 0 | 4 | K | 2 |  |  |  | ROZPOCET | 0 | 0 | 0 | 0 | 0 | 2 | 0 | 4 | 1094370744
| Online PSC |  | https://podminky.urs.cz/item/CS_URS_2024_01/317944321 | [15 empty] | Online PSC | 2
| VV |  | IPE100 | [15 empty] | VV | 2 | 1 | True | 0 | ROZPOCET
| VV |  | 1PP | [15 empty] | VV | 2 | 1 | True | 0 | ROZPOCET
| VV |  | 1,6*4*3*0,0081 |  | 0.156 | [13 empty] | VV | 2 | 2 | True | 0 | ROZPOCET
| VV |  | 1,4*3*0,0081 |  | 0.034 | [13 empty] | VV | 2 | 2 | True | 0 | ROZPOCET
| VV |  | L50x505x5 | [15 empty] | VV | 2 | 1 | True | 0 | ROZPOCET
| VV |  | 1PP | [15 empty] | VV | 2 | 1 | True | 0 | ROZPOCET
| VV |  | 0,75*2*0,00385 |  | 0.006 | [13 empty] | VV | 2 | 2 | True | 0 | ROZPOCET
| VV |  | 0,8*2*0,00385 |  | 0.006 | [13 empty] | VV | 2 | 2 | True | 0 | ROZPOCET
| VV |  | 1NP | [15 empty] | VV | 2 | 1 | True | 0 | ROZPOCET
| VV |  | 0,75*4*0,00385 |  | 0.012 | [13 empty] | VV | 2 | 2 | True | 0 | ROZPOCET
| VV |  | 2NP | [15 empty] | VV | 2 | 1 | True | 0 | ROZPOCET
| VV |  | 0,75*2*0,00385 |  | 0.006 | [13 empty] | VV | 2 | 2 | True | 0 | ROZPOCET
| VV |  | Součet |  | 0.22 | [13 empty] | VV | 2 | 4 | True | 1 | ROZPOCET
14 | K | K208 | D+M obetonování válcovaných nosníků | m3 | 0.33 |  | 0 |  |  |  | snížená |  | 0 | 0 | 0 | 0 | 0 | 4 | K | 2 |  |  |  | ROZPOCET | 0 | 0 | 0 | 0 | 0 | 2 | 0 | 4 | 1500227300
| VV |  | IPE100 | [15 empty] | VV | 2 | 1 | True | 0 | ROZPOCET
| VV |  | 1PP | [15 empty] | VV | 2 | 1 | True | 0 | ROZPOCET
| VV |  | 1,6*0,6*0,1*3 |  | 0.288 | [13 empty] | VV | 2 | 2 | True | 0 | ROZPOCET
| VV |  | 1,4*0,3*0,1 |  | 0.042 | [13 empty] | VV | 2 | 2 | True | 0 | ROZPOCET
| VV |  | Součet |  | 0.33 | [13 empty] | VV | 2 | 4 | True | 1 | ROZPOCET
15 | K | 342244211 | Příčky jednoduché z cihel děrovaných broušených, na tenkovrstvou maltu, pevnost cihel do P15, tl. příčky 115 mm | m2 | 1.35 |  | 0 | CS ÚRS 2024 01 |  |  | snížená |  | 0 | 0.09448 | 0.12755 | 0 | 0 | 4 | K | 2 |  |  |  | ROZPOCET | 0 | 0 | 0 | 0 | 0 | 2 | 0 | 4 | 1815036580
| Online PSC |  | https://podminky.urs.cz/item/CS_URS_2024_01/342244211 | [15 empty] | Online PSC | 2
| VV |  | 1PP | [15 empty] | VV | 2 | 1 | True | 0 | ROZPOCET
| VV |  | 1,0*2,75 |  | 2.75 | [13 empty] | VV | 2 | 2 | True | 0 | ROZPOCET
| VV |  | -0,7*2,0 |  | -1.4 | [13 empty] | VV | 2 | 2 | True | 0 | ROZPOCET
| VV |  | Součet |  | 1.35 | [13 empty] | VV | 2 | 4 | True | 1 | ROZPOCET
16 | K | 342291121 | Ukotvení příček plochými kotvami, do konstrukce cihelné | m | 5.5 |  | 0 | CS ÚRS 2024 01 |  |  | snížená |  | 0 | 0.00013 | 0.000715 | 0 | 0 | 4 | K | 2 |  |  |  | ROZPOCET | 0 | 0 | 0 | 0 | 0 | 2 | 0 | 4 | -1326490881
| Online PSC |  | https://podminky.urs.cz/item/CS_URS_2024_01/342291121 | [15 empty] | Online PSC | 2
| VV |  | 1PP | [15 empty] | VV | 2 | 1 | True | 0 | ROZPOCET
| VV |  | 2,75*2 |  | 5.5 | [13 empty] | VV | 2 | 2 | True | 1 | ROZPOCET
17 | K | 389541112 | Náplň těles filtrů z materiálů nepraných předepsané zrnitosti, uložené ve vrstvách předepsané tloušťky, s urovnáním každé vrstvy do předepsané kóty z hrubého kameniva drceného zrnitosti 4 až 8 mm nebo 8 až 16 mm | m3 | 21 |  | 0 | CS ÚRS 2024 01 |  |  | snížená |  | 0 | 1.8634 | 39.1314 | 0 | 0 | 4 | K | 2 |  |  |  | ROZPOCET | 0 | 0 | 0 | 0 | 0 | 2 | 0 | 4 | -196271514
| Online PSC |  | https://podminky.urs.cz/item/CS_URS_2024_01/389541112 | [15 empty] | Online PSC | 2
| VV |  | drény | [15 empty] | VV | 2 | 1 | True | 0 | ROZPOCET
| VV |  | (29,0+21,0)*0,6*0,7 |  | 21 | [13 empty] | VV | 2 | 2 | True | 1 | ROZPOCET
18 | K | K222 | D+M komínové průduchy- vyčištění a probetonování řídkým betonem | m3 | 1.89 |  | 0 |  |  |  | snížená |  | 0 | 0 | 0 | 0 | 0 | 4 | K | 2 |  |  |  | ROZPOCET | 0 | 0 | 0 | 0 | 0 | 2 | 0 | 4 | 1099976300
| VV |  | 0,15*0,15*12,0*7 |  | 1.89 | [13 empty] | VV | 2 | 2 | True | 1 | ROZPOCET
| D | 4 | Vodorovné konstrukce |  |  |  | 0 | [5 empty] | 0 |  | 0.84044 |  | 0 | 1 | D | 1 |  |  |  | ROZPOCET | [6 empty] | 0
19 | K | 413232211 | Zazdívka zhlaví stropních trámů nebo válcovaných nosníků pálenými cihlami válcovaných nosníků, výšky do 150 mm | kus | 20 |  | 0 | CS ÚRS 2024 01 |  |  | snížená |  | 0 | 0.02278 | 0.4556 | 0 | 0 | 4 | K | 2 |  |  |  | ROZPOCET | 0 | 0 | 0 | 0 | 0 | 2 | 0 | 4 | -216480870
| Online PSC |  | https://podminky.urs.cz/item/CS_URS_2024_01/413232211 | [15 empty] | Online PSC | 2
20 | K | 413941121 | Osazování ocelových válcovaných nosníků ve stropech I nebo IE nebo U nebo UE nebo L do č.12 nebo výšky do 120 mm | t | 0.35 |  | 0 | CS ÚRS 2024 01 |  |  | snížená |  | 0 | 0.01954 | 0.006839 | 0 | 0 | 4 | K | 2 |  |  |  | ROZPOCET | 0 | 0 | 0 | 0 | 0 | 2 | 0 | 4 | 1242393804
| Online PSC |  | https://podminky.urs.cz/item/CS_URS_2024_01/413941121 | [15 empty] | Online PSC | 2
| VV |  | 2NP | [15 empty] | VV | 2 | 1 | True | 0 | ROZPOCET
| VV |  | 2,9*2*0,0081 |  | 0.047 | [13 empty] | VV | 2 | 2 | True | 0 | ROZPOCET
| VV |  | 4,4*2*0,0081 |  | 0.071 | [13 empty] | VV | 2 | 2 | True | 0 | ROZPOCET
| VV |  | 3,5*2*0,0081 |  | 0.057 | [13 empty] | VV | 2 | 2 | True | 0 | ROZPOCET
| VV |  | 3NP | [15 empty] | VV | 2 | 1 | True | 0 | ROZPOCET
| VV |  | 2,9*2*0,0081 |  | 0.047 | [13 empty] | VV | 2 | 2 | True | 0 | ROZPOCET
| VV |  | 7,9*2*0,0081 |  | 0.128 | [13 empty] | VV | 2 | 2 | True | 0 | ROZPOCET
| VV |  | Součet |  | 0.35 | [13 empty] | VV | 2 | 4 | True | 1 | ROZPOCET
21 | M | 13010742 | ocel profilová jakost S235JR (11 375) průřez IPE 100 | t | 0.378 |  | 0 | CS ÚRS 2024 01 |  |  | snížená |  | 0 | 1 | 0.378 | 0 | 0 | 8 | M | 2 |  |  |  | ROZPOCET | 0 | 0 | 0 | 0 | 0 | 2 | 0 | 4 | 393115090
| VV |  | 0,35*1,08 'Přepočtené koeficientem množství |  | 0.378 | [13 empty] | VV | 2 | 2 | False | 1 | ROZPOCET
22 | K | K238 | D+M venkovní ŽB schodiště 10x172/290mm ( šikmá železobetonová deska tl. 150 mm, hydroizolace a protiskluzné teracové stupně) | kpl | 1 |  | 0 |  |  |  | snížená |  | 0 | 0 | 0 | 0 | 0 | 4 | K | 2 |  |  |  | ROZPOCET | 0 | 0 | 0 | 0 | 0 | 2 | 0 | 4 | 1920017480
23 | K | K247 | D+M zákrytové desky zídky u vstupního schodiště pro tl. stěny 300mm | m | 2.6 |  | 0 |  |  |  | snížená |  | 0 | 0 | 0 | 0 | 0 | 4 | K | 2 |  |  |  | ROZPOCET | 0 | 0 | 0 | 0 | 0 | 2 | 0 | 4 | 353801254
24 | K | K249 | D+M podkladní betonový roznášecí blok pro osazení ocelového nosníku | m3 | 0.234 |  | 0 |  |  |  | snížená |  | 0 | 0 | 0 | 0 | 0 | 4 | K | 2 |  |  |  | ROZPOCET | 0 | 0 | 0 | 0 | 0 | 2 | 0 | 4 | 79607042
| VV |  | 1PP | [15 empty] | VV | 2 | 1 | True | 0 | ROZPOCET
| VV |  | 0,6*0,3*0,15*6 |  | 0.162 | [13 empty] | VV | 2 | 2 | True | 0 | ROZPOCET
| VV |  | 0,3*0,3*0,15*2 |  | 0.027 | [13 empty] | VV | 2 | 2 | True | 0 | ROZPOCET
| VV |  | 3NP | [15 empty] | VV | 2 | 1 | True | 0 | ROZPOCET
| VV |  | 0,3*0,45*0,2 |  | 0.027 | [13 empty] | VV | 2 | 2 | True | 0 | ROZPOCET
| VV |  | 0,3*0,3*0,2 |  | 0.018 | [13 empty] | VV | 2 | 2 | True | 0 | ROZPOCET
| VV |  | Součet |  | 0.234 | [13 empty] | VV | 2 | 4 | True | 1 | ROZPOCET
| D | 6 | Úpravy povrchů, podlahy a osazování výplní |  |  |  | 0 | [5 empty] | 0 |  | 118.6405 |  | 0.030092 | 1 | D | 1 |  |  |  | ROZPOCET | [6 empty] | 0
| D | 61 | Úprava povrchů vnitřních |  |  |  | 0 | [5 empty] | 0 |  | 40.9753 |  | 0.029202 | 1 | D | 2 |  |  |  | ROZPOCET | [6 empty] | 0
25 | K | 611131121 | Podkladní a spojovací vrstva vnitřních omítaných ploch penetrace disperzní nanášená ručně stropů | m2 | 34.42 |  | 0 | CS ÚRS 2024 01 |  |  | snížená |  | 0 | 0.00026 | 0.0089492 | 0 | 0 | 4 | K | 3 |  |  |  | ROZPOCET | 0 | 0 | 0 | 0 | 0 | 2 | 0 | 4 | -17631121
| Online PSC |  | https://podminky.urs.cz/item/CS_URS_2024_01/611131121 | [15 empty] | Online PSC | 3
| VV |  | 1PP | [15 empty] | VV | 3 | 1 | True | 0 | ROZPOCET
| VV |  | 3,13+5,8+7,47+2,74 |  | 19.14 | [13 empty] | VV | 3 | 2 | True | 0 | ROZPOCET
| VV |  | 1NP | [15 empty] | VV | 3 | 1 | True | 0 | ROZPOCET
| VV |  | 4,02+8,2 |  | 12.22 | [13 empty] | VV | 3 | 2 | True | 0 | ROZPOCET
| VV |  | 2NP | [15 empty] | VV | 3 | 1 | True | 0 | ROZPOCET
| VV |  | 3,06 |  | 3.06 | [13 empty] | VV | 3 | 2 | True | 0 | ROZPOCET
| VV |  | Součet |  | 34.42 | [13 empty] | VV | 3 | 4 | True | 1 | ROZPOCET
26 | K | 611321141 | Omítka vápenocementová vnitřních ploch nanášená ručně dvouvrstvá, tloušťky jádrové omítky do 10 mm a tloušťky štuku do 3 mm štuková vodorovných konstrukcí stropů rovných | m2 | 34.42 |  | 0 | CS ÚRS 2024 01 |  |  | snížená |  | 0 | 0.01838 | 0.63264 | 0 | 0 | 4 | K | 3 |  |  |  | ROZPOCET | 0 | 0 | 0 | 0 | 0 | 2 | 0 | 4 | 1325026114
| Online PSC |  | https://podminky.urs.cz/item/CS_URS_2024_01/611321141 | [15 empty] | Online PSC | 3
27 | K | 611131125 | Podkladní a spojovací vrstva vnitřních omítaných ploch penetrace disperzní nanášená ručně schodišťových konstrukcí | m2 | 33.319 |  | 0 | CS ÚRS 2024 01 |  |  | snížená |  | 0 | 0.00026 | 0.0086629 | 0 | 0 | 4 | K | 3 |  |  |  | ROZPOCET | 0 | 0 | 0 | 0 | 0 | 2 | 0 | 4 | 72504510
| Online PSC |  | https://podminky.urs.cz/item/CS_URS_2024_01/611131125 | [15 empty] | Online PSC | 3
| VV |  | (7,02+8,27+8,27)/cos(45) |  | 33.319 | [13 empty] | VV | 3 | 2 | True | 1 | ROZPOCET
28 | K | 611321145 | Omítka vápenocementová vnitřních ploch nanášená ručně dvouvrstvá, tloušťky jádrové omítky do 10 mm a tloušťky štuku do 3 mm štuková schodišťových konstrukcí stropů, stěn, ramen nebo nosníků | m2 | 33.319 |  | 0 | CS ÚRS 2024 01 |  |  | snížená |  | 0 | 0.01838 | 0.6124 | 0 | 0 | 4 | K | 3 |  |  |  | ROZPOCET | 0 | 0 | 0 | 0 | 0 | 2 | 0 | 4 | 1069582263
| Online PSC |  | https://podminky.urs.cz/item/CS_URS_2024_01/611321145 | [15 empty] | Online PSC | 3
29 | K | 612131121 | Podkladní a spojovací vrstva vnitřních omítaných ploch penetrace disperzní nanášená ručně stěn | m2 | 1184.379 |  | 0 | CS ÚRS 2024 01 |  |  | snížená |  | 0 | 0.00026 | 0.30794 | 0 | 0 | 4 | K | 3 |  |  |  | ROZPOCET | 0 | 0 | 0 | 0 | 0 | 2 | 0 | 4 | -1756968627
| Online PSC |  | https://podminky.urs.cz/item/CS_URS_2024_01/612131121 | [15 empty] | Online PSC | 3
| VV |  | 1PP | [15 empty] | VV | 3 | 1 | True | 0 | ROZPOCET
| VV |  | m001+002+003 | [15 empty] | VV | 3 | 1 | True | 0 | ROZPOCET
| VV |  | 20,7*2,7 |  | 55.89 | [13 empty] | VV | 3 | 2 | True | 0 | ROZPOCET
| VV |  | -(0,8*2,0*2+0,7*2,0+0,6*2,0*2+1,15*0,55) |  | -7.633 | [13 empty] | VV | 3 | 2 | True | 0 | ROZPOCET
| VV |  | (1,15+0,55+0,55)*0,2 |  | 0.45 | [13 empty] | VV | 3 | 2 | True | 0 | ROZPOCET
| VV |  | m004 | [15 empty] | VV | 3 | 1 | True | 0 | ROZPOCET
| VV |  | 16,2*2,7 |  | 43.74 | [13 empty] | VV | 3 | 2 | True | 0 | ROZPOCET
| VV |  | -(0,95*2,05+0,55*0,55) |  | -2.25 | [13 empty] | VV | 3 | 2 | True | 0 | ROZPOCET
| VV |  | (0,95+2,05+2,05+0,55+0,55+0,55)*0,15 |  | 1.005 | [13 empty] | VV | 3 | 2 | True | 0 | ROZPOCET
| VV |  | m007+008+009 | [15 empty] | VV | 3 | 1 | True | 0 | ROZPOCET
| VV |  | 16,2*2,7 |  | 43.74 | [13 empty] | VV | 3 | 2 | True | 0 | ROZPOCET
| VV |  | -(0,8*2,0*2+1,15*0,85) |  | -4.178 | [13 empty] | VV | 3 | 2 | True | 0 | ROZPOCET
| VV |  | (1,15+0,85+0,85)*0,35 |  | 0.998 | [13 empty] | VV | 3 | 2 | True | 0 | ROZPOCET
| VV |  | m010 | [15 empty] | VV | 3 | 1 | True | 0 | ROZPOCET
| VV |  | 8,0*2,7 |  | 21.6 | [13 empty] | VV | 3 | 2 | True | 0 | ROZPOCET
| VV |  | -(0,8*2,0+1,15*1,15) |  | -2.923 | [13 empty] | VV | 3 | 2 | True | 0 | ROZPOCET
| VV |  | (1,15+1,15+1,15)*0,35 |  | 1.208 | [13 empty] | VV | 3 | 2 | True | 0 | ROZPOCET
| VV |  | m011 | [15 empty] | VV | 3 | 1 | True | 0 | ROZPOCET
| VV |  | 10,4*2,7 |  | 28.08 | [13 empty] | VV | 3 | 2 | True | 0 | ROZPOCET
| VV |  | -(0,7*2,0+0,6*2,0*2+0,8*2,0) |  | -5.4 | [13 empty] | VV | 3 | 2 | True | 0 | ROZPOCET
| VV |  | m012 | [15 empty] | VV | 3 | 1 | True | 0 | ROZPOCET
| VV |  | 7,3*2,7 |  | 19.71 | [13 empty] | VV | 3 | 2 | True | 0 | ROZPOCET
| VV |  | -(0,6*2,0+0,55*0,85) |  | -1.668 | [13 empty] | VV | 3 | 2 | True | 0 | ROZPOCET
| VV |  | (0,55+0,85+0,85)*0,35 |  | 0.788 | [13 empty] | VV | 3 | 2 | True | 0 | ROZPOCET
| VV |  | m013 | [15 empty] | VV | 3 | 1 | True | 0 | ROZPOCET
| VV |  | 5,2*2,7 |  | 14.04 | [13 empty] | VV | 3 | 2 | True | 0 | ROZPOCET
| VV |  | -(0,6*2,0+0,55*0,85) |  | -1.668 | [13 empty] | VV | 3 | 2 | True | 0 | ROZPOCET
| VV |  | (0,55+0,85+0,85)*0,35 |  | 0.788 | [13 empty] | VV | 3 | 2 | True | 0 | ROZPOCET
| VV |  | m014+016 | [15 empty] | VV | 3 | 1 | True | 0 | ROZPOCET
| VV |  | 29,2*2,7 |  | 78.84 | [13 empty] | VV | 3 | 2 | True | 0 | ROZPOCET
| VV |  | -(1,15+2,15+1,15*1,35+0,7*2,0*2+1,15*1,15+1,15*2,13) |  | -11.425 | [13 empty] | VV | 3 | 2 | True | 0 | ROZPOCET
| VV |  | (1,15+2,15+2,15+1,15+1,35+1,35+1,15+2,13+2,13+1,15+1,15+1,15)*0,35*4 |  | 25.424 | [13 empty] | VV | 3 | 2 | True | 0 | ROZPOCET
| VV |  | m015 | [15 empty] | VV | 3 | 1 | True | 0 | ROZPOCET
| VV |  | 16,5*2,7 |  | 44.55 | [13 empty] | VV | 3 | 2 | True | 0 | ROZPOCET
| VV |  | -(0,7*2,0+1,15*1,15+1,0*2,0) |  | -4.723 | [13 empty] | VV | 3 | 2 | True | 0 | ROZPOCET
| VV |  | (1,15+1,15+1,15)*0,3 |  | 1.035 | [13 empty] | VV | 3 | 2 | True | 0 | ROZPOCET
| VV |  | (1,0+2,0+2,0)*0,15 |  | 0.75 | [13 empty] | VV | 3 | 2 | True | 0 | ROZPOCET
| VV |  | m017 | [15 empty] | VV | 3 | 1 | True | 0 | ROZPOCET
| VV |  | 7,3*2,7 |  | 19.71 | [13 empty] | VV | 3 | 2 | True | 0 | ROZPOCET
| VV |  | -(2,0*2,25+1,15*1,15+1,0*2,0) |  | -7.823 | [13 empty] | VV | 3 | 2 | True | 0 | ROZPOCET
| VV |  | (1,15+1,15+1,15)*0,2 |  | 0.69 | [13 empty] | VV | 3 | 2 | True | 0 | ROZPOCET
| VV |  | Mezisoučet |  | 353.345 | [13 empty] | VV | 3 | 3 | True | 0 | ROZPOCET
| VV |  | 1NP | [15 empty] | VV | 3 | 1 | True | 0 | ROZPOCET
| VV |  | m101+102 | [15 empty] | VV | 3 | 1 | True | 0 | ROZPOCET
| VV |  | 14,5*2,8 |  | 40.6 | [13 empty] | VV | 3 | 2 | True | 0 | ROZPOCET
| VV |  | -(0,8*2,0*2+1,1*2,07+1,15*1,45) |  | -7.145 | [13 empty] | VV | 3 | 2 | True | 0 | ROZPOCET
| VV |  | (1,15+1,45+1,45)*0,15 |  | 0.608 | [13 empty] | VV | 3 | 2 | True | 0 | ROZPOCET
| VV |  | (1,1+2,07+2,07)*0,25 |  | 1.31 | [13 empty] | VV | 3 | 2 | True | 0 | ROZPOCET
| VV |  | m104 | [15 empty] | VV | 3 | 1 | True | 0 | ROZPOCET
| VV |  | 8,2*2,8 |  | 22.96 | [13 empty] | VV | 3 | 2 | True | 0 | ROZPOCET
| VV |  | -(0,7*2,0+1,15*0,9) |  | -2.435 | [13 empty] | VV | 3 | 2 | True | 0 | ROZPOCET
| VV |  | (0,7+2,0+2,0+1,15+0,9+0,9)*0,15 |  | 1.148 | [13 empty] | VV | 3 | 2 | True | 0 | ROZPOCET
| VV |  | m105 | [15 empty] | VV | 3 | 1 | True | 0 | ROZPOCET
| VV |  | 11,5*2,8 |  | 32.2 | [13 empty] | VV | 3 | 2 | True | 0 | ROZPOCET
| VV |  | -(0,7*2,0+0,6*2,0*2+0,8*2,0) |  | -5.4 | [13 empty] | VV | 3 | 2 | True | 0 | ROZPOCET
| VV |  | m106 | [15 empty] | VV | 3 | 1 | True | 0 | ROZPOCET
| VV |  | 7,8*2,8 |  | 21.84 | [13 empty] | VV | 3 | 2 | True | 0 | ROZPOCET
| VV |  | -(0,6*2,0+0,55*0,85) |  | -1.668 | [13 empty] | VV | 3 | 2 | True | 0 | ROZPOCET
| VV |  | (0,55+0,85+0,85)*0,25 |  | 0.563 | [13 empty] | VV | 3 | 2 | True | 0 | ROZPOCET
| VV |  | m107 | [15 empty] | VV | 3 | 1 | True | 0 | ROZPOCET
| VV |  | 5,5*2,8 |  | 15.4 | [13 empty] | VV | 3 | 2 | True | 0 | ROZPOCET
| VV |  | -(0,6*2,0+0,55*0,85) |  | -1.668 | [13 empty] | VV | 3 | 2 | True | 0 | ROZPOCET
| VV |  | (0,55+0,85+0,85)*0,25 |  | 0.563 | [13 empty] | VV | 3 | 2 | True | 0 | ROZPOCET
| VV |  | m108 | [15 empty] | VV | 3 | 1 | True | 0 | ROZPOCET
| VV |  | 2,5*2,8 |  | 7 | [13 empty] | VV | 3 | 2 | True | 0 | ROZPOCET
| VV |  | -(0,6*2,0) |  | -1.2 | [13 empty] | VV | 3 | 2 | True | 0 | ROZPOCET
| VV |  | m109 | [15 empty] | VV | 3 | 1 | True | 0 | ROZPOCET
| VV |  | 15,9*2,8 |  | 44.52 | [13 empty] | VV | 3 | 2 | True | 0 | ROZPOCET
| VV |  | -(0,7*2,0*2+0,6*2,0+1,15*1,45*2) |  | -7.335 | [13 empty] | VV | 3 | 2 | True | 0 | ROZPOCET
| VV |  | (1,15+1,45+1,45)*0,25*2 |  | 2.025 | [13 empty] | VV | 3 | 2 | True | 0 | ROZPOCET
| VV |  | m110 | [15 empty] | VV | 3 | 1 | True | 0 | ROZPOCET
| VV |  | 13,6*2,8 |  | 38.08 | [13 empty] | VV | 3 | 2 | True | 0 | ROZPOCET
| VV |  | -(0,7*2,0+1,15*1,45) |  | -3.068 | [13 empty] | VV | 3 | 2 | True | 0 | ROZPOCET
| VV |  | (1,15+1,45+1,45)*0,15 |  | 0.608 | [13 empty] | VV | 3 | 2 | True | 0 | ROZPOCET
| VV |  | m111 | [15 empty] | VV | 3 | 1 | True | 0 | ROZPOCET
| VV |  | 12,5*2,8 |  | 35 | [13 empty] | VV | 3 | 2 | True | 0 | ROZPOCET
| VV |  | -(1,15*1,45) |  | -1.668 | [13 empty] | VV | 3 | 2 | True | 0 | ROZPOCET
| VV |  | (1,15+1,45+1,45)*0,15 |  | 0.608 | [13 empty] | VV | 3 | 2 | True | 0 | ROZPOCET
| VV |  | m112+113 | [15 empty] | VV | 3 | 1 | True | 0 | ROZPOCET
| VV |  | 28,1*2,8 |  | 78.68 | [13 empty] | VV | 3 | 2 | True | 0 | ROZPOCET
| VV |  | -(1,15*1,45*3) |  | -5.003 | [13 empty] | VV | 3 | 2 | True | 0 | ROZPOCET
| VV |  | (1,15+1,45+1,45)*0,25*3 |  | 3.038 | [13 empty] | VV | 3 | 2 | True | 0 | ROZPOCET
| VV |  | m114 | [15 empty] | VV | 3 | 1 | True | 0 | ROZPOCET
| VV |  | 5,6*2,8 |  | 15.68 | [13 empty] | VV | 3 | 2 | True | 0 | ROZPOCET
| VV |  | -(0,6*2,0+0,6*0,6) |  | -1.56 | [13 empty] | VV | 3 | 2 | True | 0 | ROZPOCET
| VV |  | (0,6+0,6+0,6+0,6)*0,25 |  | 0.6 | [13 empty] | VV | 3 | 2 | True | 0 | ROZPOCET
| VV |  | m115 | [15 empty] | VV | 3 | 1 | True | 0 | ROZPOCET
| VV |  | 9,2*2,8 |  | 25.76 | [13 empty] | VV | 3 | 2 | True | 0 | ROZPOCET
| VV |  | -(0,6*2,0+0,55*0,85) |  | -1.668 | [13 empty] | VV | 3 | 2 | True | 0 | ROZPOCET
| VV |  | (0,55+0,85+0,85)*0,25 |  | 0.563 | [13 empty] | VV | 3 | 2 | True | 0 | ROZPOCET
| VV |  | m116 | [15 empty] | VV | 3 | 1 | True | 0 | ROZPOCET
| VV |  | 4,6*2,8 |  | 12.88 | [13 empty] | VV | 3 | 2 | True | 0 | ROZPOCET
| VV |  | -(0,6*2,0+0,55*0,85) |  | -1.668 | [13 empty] | VV | 3 | 2 | True | 0 | ROZPOCET
| VV |  | (0,55+0,85+0,85)*0,25 |  | 0.563 | [13 empty] | VV | 3 | 2 | True | 0 | ROZPOCET
| VV |  | m117 | [15 empty] | VV | 3 | 1 | True | 0 | ROZPOCET
| VV |  | 7,6*2,8 |  | 21.28 | [13 empty] | VV | 3 | 2 | True | 0 | ROZPOCET
| VV |  | -(0,7*2,0+0,6*2,0*2+0,8*2,0) |  | -5.4 | [13 empty] | VV | 3 | 2 | True | 0 | ROZPOCET
| VV |  | Mezisoučet |  | 377.191 | [13 empty] | VV | 3 | 3 | True | 0 | ROZPOCET
| VV |  | m201+202 | [15 empty] | VV | 3 | 1 | True | 0 | ROZPOCET
| VV |  | 14,3*2,8 |  | 40.04 | [13 empty] | VV | 3 | 2 | True | 0 | ROZPOCET
| VV |  | -(0,8*2,0*2+0,95*2,07+1,15*1,45) |  | -6.834 | [13 empty] | VV | 3 | 2 | True | 0 | ROZPOCET
| VV |  | (1,15+1,45+1,45+0,95+2,07+2,07)*0,15 |  | 1.371 | [13 empty] | VV | 3 | 2 | True | 0 | ROZPOCET
| VV |  | m204 | [15 empty] | VV | 3 | 1 | True | 0 | ROZPOCET
| VV |  | 11,4*2,8 |  | 31.92 | [13 empty] | VV | 3 | 2 | True | 0 | ROZPOCET
| VV |  | -(0,7*2,0+0,6*2,0*2+0,8*2,0) |  | -5.4 | [13 empty] | VV | 3 | 2 | True | 0 | ROZPOCET
| VV |  | m205 | [15 empty] | VV | 3 | 1 | True | 0 | ROZPOCET
| VV |  | 7,8*2,8 |  | 21.84 | [13 empty] | VV | 3 | 2 | True | 0 | ROZPOCET
| VV |  | -(0,6*2,0+0,55*0,85) |  | -1.668 | [13 empty] | VV | 3 | 2 | True | 0 | ROZPOCET
| VV |  | (0,55+0,85+0,85)*0,25 |  | 0.563 | [13 empty] | VV | 3 | 2 | True | 0 | ROZPOCET
| VV |  | m206 | [15 empty] | VV | 3 | 1 | True | 0 | ROZPOCET
| VV |  | 5,8*2,8 |  | 16.24 | [13 empty] | VV | 3 | 2 | True | 0 | ROZPOCET
| VV |  | -(0,6*2,0+0,55+0,85) |  | -2.6 | [13 empty] | VV | 3 | 2 | True | 0 | ROZPOCET
| VV |  | (0,55+0,85+0,85)*0,25 |  | 0.563 | [13 empty] | VV | 3 | 2 | True | 0 | ROZPOCET
| VV |  | m207 | [15 empty] | VV | 3 | 1 | True | 0 | ROZPOCET
| VV |  | 2,5*2,8 |  | 7 | [13 empty] | VV | 3 | 2 | True | 0 | ROZPOCET
| VV |  | -(0,6*2,0) |  | -1.2 | [13 empty] | VV | 3 | 2 | True | 0 | ROZPOCET
| VV |  | m208 | [15 empty] | VV | 3 | 1 | True | 0 | ROZPOCET
| VV |  | 15,9*2,8 |  | 44.52 | [13 empty] | VV | 3 | 2 | True | 0 | ROZPOCET
| VV |  | -(0,7*2,0*2+0,6*2,0+1,15*1,45*2) |  | -7.335 | [13 empty] | VV | 3 | 2 | True | 0 | ROZPOCET
| VV |  | (1,15+1,45+1,45)*0,25*2 |  | 2.025 | [13 empty] | VV | 3 | 2 | True | 0 | ROZPOCET
| VV |  | m209+210 | [15 empty] | VV | 3 | 1 | True | 0 | ROZPOCET
| VV |  | 26,5*2,8 |  | 74.2 | [13 empty] | VV | 3 | 2 | True | 0 | ROZPOCET
| VV |  | -(0,7*2,0+1,15*1,45*2) |  | -4.735 | [13 empty] | VV | 3 | 2 | True | 0 | ROZPOCET
| VV |  | (1,15+1,45+1,45)*0,15*2 |  | 1.215 | [13 empty] | VV | 3 | 2 | True | 0 | ROZPOCET
| VV |  | m211+212 | [15 empty] | VV | 3 | 1 | True | 0 | ROZPOCET
| VV |  | 27,9*2,8 |  | 78.12 | [13 empty] | VV | 3 | 2 | True | 0 | ROZPOCET
| VV |  | -(0,7*2,0+0,6*2,0+1,15*1,45*3) |  | -7.603 | [13 empty] | VV | 3 | 2 | True | 0 | ROZPOCET
| VV |  | (1,15+1,45+1,45)*0,25*3 |  | 3.038 | [13 empty] | VV | 3 | 2 | True | 0 | ROZPOCET
| VV |  | m213 | [15 empty] | VV | 3 | 1 | True | 0 | ROZPOCET
| VV |  | 5,8*2,8 |  | 16.24 | [13 empty] | VV | 3 | 2 | True | 0 | ROZPOCET
| VV |  | -(0,6*2,0+0,6*0,6) |  | -1.56 | [13 empty] | VV | 3 | 2 | True | 0 | ROZPOCET
| VV |  | (0,6+0,6+0,6)*0,25 |  | 0.45 | [13 empty] | VV | 3 | 2 | True | 0 | ROZPOCET
| VV |  | m214 | [15 empty] | VV | 3 | 1 | True | 0 | ROZPOCET
| VV |  | 9,2*2,8 |  | 25.76 | [13 empty] | VV | 3 | 2 | True | 0 | ROZPOCET
| VV |  | -(0,6*2,0+0,55*0,85) |  | -1.668 | [13 empty] | VV | 3 | 2 | True | 0 | ROZPOCET
| VV |  | (0,55+0,85+0,85)*0,25 |  | 0.563 | [13 empty] | VV | 3 | 2 | True | 0 | ROZPOCET
| VV |  | m215 | [15 empty] | VV | 3 | 1 | True | 0 | ROZPOCET
| VV |  | 4,7*2,8 |  | 13.16 | [13 empty] | VV | 3 | 2 | True | 0 | ROZPOCET
| VV |  | -(0,6*2,0+0,55*0,85) |  | -1.668 | [13 empty] | VV | 3 | 2 | True | 0 | ROZPOCET
| VV |  | (0,55+0,85+0,85)*0,25 |  | 0.563 | [13 empty] | VV | 3 | 2 | True | 0 | ROZPOCET
| VV |  | m216 | [15 empty] | VV | 3 | 1 | True | 0 | ROZPOCET
| VV |  | 7,4*2,8 |  | 20.72 | [13 empty] | VV | 3 | 2 | True | 0 | ROZPOCET
| VV |  | -(0,8*2,0+0,6*2,0+0,7*2,0) |  | -4.2 | [13 empty] | VV | 3 | 2 | True | 0 | ROZPOCET
| VV |  | Mezisoučet |  | 353.64 | [13 empty] | VV | 3 | 3 | True | 0 | ROZPOCET
| VV |  | m301+302 | [15 empty] | VV | 3 | 1 | True | 0 | ROZPOCET
| VV |  | 11,3*2,6 |  | 29.38 | [13 empty] | VV | 3 | 2 | True | 0 | ROZPOCET
| VV |  | -(0,8*2,0*2+1,15*1,45) |  | -4.868 | [13 empty] | VV | 3 | 2 | True | 0 | ROZPOCET
| VV |  | (1,15+1,45+1,45)*0,15 |  | 0.608 | [13 empty] | VV | 3 | 2 | True | 0 | ROZPOCET
| VV |  | m303 | [15 empty] | VV | 3 | 1 | True | 0 | ROZPOCET
| VV |  | 3,9*2,6 |  | 10.14 | [13 empty] | VV | 3 | 2 | True | 0 | ROZPOCET
| VV |  | -(0,8*2,0) |  | -1.6 | [13 empty] | VV | 3 | 2 | True | 0 | ROZPOCET
| VV |  | m304 | [15 empty] | VV | 3 | 1 | True | 0 | ROZPOCET
| VV |  | 1,3*2,6 |  | 3.38 | [13 empty] | VV | 3 | 2 | True | 0 | ROZPOCET
| VV |  | m305 | [15 empty] | VV | 3 | 1 | True | 0 | ROZPOCET
| VV |  | 3,6*2,6 |  | 9.36 | [13 empty] | VV | 3 | 2 | True | 0 | ROZPOCET
| VV |  | -(0,6*1,15) |  | -0.69 | [13 empty] | VV | 3 | 2 | True | 0 | ROZPOCET
| VV |  | (0,6+1,15+1,15)*0,15 |  | 0.435 | [13 empty] | VV | 3 | 2 | True | 0 | ROZPOCET
| VV |  | m306 | [15 empty] | VV | 3 | 1 | True | 0 | ROZPOCET
| VV |  | (9,8+0,85)*2,6 |  | 27.69 | [13 empty] | VV | 3 | 2 | True | 0 | ROZPOCET
| VV |  | -(0,7*2,0+1,15*1,15*2) |  | -4.045 | [13 empty] | VV | 3 | 2 | True | 0 | ROZPOCET
| VV |  | (1,15+1,15+1,15)*0,15*2 |  | 1.035 | [13 empty] | VV | 3 | 2 | True | 0 | ROZPOCET
| VV |  | m307 | [15 empty] | VV | 3 | 1 | True | 0 | ROZPOCET
| VV |  | (3,8+3,8+0,2*2)*2,6 |  | 20.8 | [13 empty] | VV | 3 | 2 | True | 0 | ROZPOCET
| VV |  | -(0,7*2,0+1,15*1,15) |  | -2.723 | [13 empty] | VV | 3 | 2 | True | 0 | ROZPOCET
| VV |  | (1,15+1,15+1,15)*0,15 |  | 0.518 | [13 empty] | VV | 3 | 2 | True | 0 | ROZPOCET
| VV |  | m308 | [15 empty] | VV | 3 | 1 | True | 0 | ROZPOCET
| VV |  | (4,11+4,11)*2,6 |  | 21.372 | [13 empty] | VV | 3 | 2 | True | 0 | ROZPOCET
| VV |  | (1,15*1,15) |  | 1.323 | [13 empty] | VV | 3 | 2 | True | 0 | ROZPOCET
| VV |  | (1,15+1,15+1,15)*0,15 |  | 0.518 | [13 empty] | VV | 3 | 2 | True | 0 | ROZPOCET
| VV |  | m309+310 | [15 empty] | VV | 3 | 1 | True | 0 | ROZPOCET
| VV |  | 22,5*2,6 |  | 58.5 | [13 empty] | VV | 3 | 2 | True | 0 | ROZPOCET
| VV |  | -(0,8*2,0+0,7*2,0+1,15*1,15*3) |  | -6.968 | [13 empty] | VV | 3 | 2 | True | 0 | ROZPOCET
| VV |  | (1,15+1,15+1,15)*0,15*3 |  | 1.553 | [13 empty] | VV | 3 | 2 | True | 0 | ROZPOCET
| VV |  | m311 | [15 empty] | VV | 3 | 1 | True | 0 | ROZPOCET
| VV |  | 6,2*2,6 |  | 16.12 | [13 empty] | VV | 3 | 2 | True | 0 | ROZPOCET
| VV |  | -(0,6*2,0+0,55*0,85) |  | -1.668 | [13 empty] | VV | 3 | 2 | True | 0 | ROZPOCET
| VV |  | (0,55+0,85+0,85)*0,15 |  | 0.338 | [13 empty] | VV | 3 | 2 | True | 0 | ROZPOCET
| VV |  | m312 | [15 empty] | VV | 3 | 1 | True | 0 | ROZPOCET
| VV |  | 4,7*2,6 |  | 12.22 | [13 empty] | VV | 3 | 2 | True | 0 | ROZPOCET
| VV |  | -(0,6*2,0+0,55*0,85) |  | -1.668 | [13 empty] | VV | 3 | 2 | True | 0 | ROZPOCET
| VV |  | (0,55+0,85+0,85)*0,15 |  | 0.338 | [13 empty] | VV | 3 | 2 | True | 0 | ROZPOCET
| VV |  | m313 | [15 empty] | VV | 3 | 1 | True | 0 | ROZPOCET
| VV |  | 9,3*2,6 |  | 24.18 | [13 empty] | VV | 3 | 2 | True | 0 | ROZPOCET
| VV |  | -(0,8*2,0*2+0,6*2,0*2+0,7*2,0) |  | -7 | [13 empty] | VV | 3 | 2 | True | 0 | ROZPOCET
| VV |  | Mezisoučet |  | 208.578 | [13 empty] | VV | 3 | 3 | True | 0 | ROZPOCET
| VV |  | omítka pod SDK předstěnami | [15 empty] | VV | 3 | 1 | True | 0 | ROZPOCET
| VV |  | 1NP | [15 empty] | VV | 3 | 1 | True | 0 | ROZPOCET
| VV |  | (8,7)*2,8 |  | 24.36 | [13 empty] | VV | 3 | 2 | True | 0 | ROZPOCET
| VV |  | 2NP | [15 empty] | VV | 3 | 1 | True | 0 | ROZPOCET
| VV |  | (8,7)*2,8 |  | 24.36 | [13 empty] | VV | 3 | 2 | True | 0 | ROZPOCET
| VV |  | 3NP | [15 empty] | VV | 3 | 1 | True | 0 | ROZPOCET
| VV |  | (5,3+2,5)*2,6 |  | 20.28 | [13 empty] | VV | 3 | 2 | True | 0 | ROZPOCET
| VV |  | Mezisoučet |  | 69 | [13 empty] | VV | 3 | 3 | True | 0 | ROZPOCET
| VV |  | -sanační omítka | [15 empty] | VV | 3 | 1 | True | 0 | ROZPOCET
| VV |  | -177,375 |  | -177.375 | [13 empty] | VV | 3 | 2 | True | 0 | ROZPOCET
| VV |  | Mezisoučet |  | -177.375 | [13 empty] | VV | 3 | 3 | True | 0 | ROZPOCET
| VV |  | Součet |  | 1184.379 | [13 empty] | VV | 3 | 4 | True | 1 | ROZPOCET
30 | K | 612321111 | Omítka vápenocementová vnitřních ploch nanášená ručně jednovrstvá, tloušťky do 10 mm hrubá zatřená svislých konstrukcí stěn | m2 | 47.764 |  | 0 | CS ÚRS 2024 01 |  |  | snížená |  | 0 | 0.01575 | 0.75228 | 0 | 0 | 4 | K | 3 |  |  |  | ROZPOCET | 0 | 0 | 0 | 0 | 0 | 2 | 0 | 4 | -266550393
| Online PSC |  | https://podminky.urs.cz/item/CS_URS_2024_01/612321111 | [15 empty] | Online PSC | 3
| VV |  | pod obklad | [15 empty] | VV | 3 | 1 | True | 0 | ROZPOCET
| VV |  | m008+009 | [15 empty] | VV | 3 | 1 | True | 0 | ROZPOCET
| VV |  | 11,3*2,0 |  | 22.6 | [13 empty] | VV | 3 | 2 | True | 0 | ROZPOCET
| VV |  | -(1,15*0,6) |  | -0.69 | [13 empty] | VV | 3 | 2 | True | 0 | ROZPOCET
| VV |  | (0,5+0,5)*0,6 |  | 0.6 | [13 empty] | VV | 3 | 2 | True | 0 | ROZPOCET
| VV |  | m012 | [15 empty] | VV | 3 | 1 | True | 0 | ROZPOCET
| VV |  | 7,3*2,0 |  | 14.6 | [13 empty] | VV | 3 | 2 | True | 0 | ROZPOCET
| VV |  | -(0,6*2,0+0,55*0,75) |  | -1.613 | [13 empty] | VV | 3 | 2 | True | 0 | ROZPOCET
| VV |  | (0,4+0,4)*0,75 |  | 0.6 | [13 empty] | VV | 3 | 2 | True | 0 | ROZPOCET
| VV |  | m013 | [15 empty] | VV | 3 | 1 | True | 0 | ROZPOCET
| VV |  | 5,2*2,0 |  | 10.4 | [13 empty] | VV | 3 | 2 | True | 0 | ROZPOCET
| VV |  | -(0,6*2,0+0,55*0,75) |  | -1.613 | [13 empty] | VV | 3 | 2 | True | 0 | ROZPOCET
| VV |  | (0,4+0,4)*0,75 |  | 0.6 | [13 empty] | VV | 3 | 2 | True | 0 | ROZPOCET
| VV |  | m014 | [15 empty] | VV | 3 | 1 | True | 0 | ROZPOCET
| VV |  | 3,8*0,6 |  | 2.28 | [13 empty] | VV | 3 | 2 | True | 0 | ROZPOCET
| VV |  | Součet |  | 47.764 | [13 empty] | VV | 3 | 4 | True | 1 | ROZPOCET
31 | K | 612321141 | Omítka vápenocementová vnitřních ploch nanášená ručně dvouvrstvá, tloušťky jádrové omítky do 10 mm a tloušťky štuku do 3 mm štuková svislých konstrukcí stěn | m2 | 175.97 |  | 0 | CS ÚRS 2024 01 |  |  | snížená |  | 0 | 0.01838 | 3.2343 | 0 | 0 | 4 | K | 3 |  |  |  | ROZPOCET | 0 | 0 | 0 | 0 | 0 | 2 | 0 | 4 | -1170936627
| Online PSC |  | https://podminky.urs.cz/item/CS_URS_2024_01/612321141 | [15 empty] | Online PSC | 3
| VV |  | 1PP | [15 empty] | VV | 3 | 1 | True | 0 | ROZPOCET
| VV |  | m001+002+003 | [15 empty] | VV | 3 | 1 | True | 0 | ROZPOCET
| VV |  | 20,7*2,7 |  | 55.89 | [13 empty] | VV | 3 | 2 | True | 0 | ROZPOCET
| VV |  | -(0,8*2,0*2+0,7*2,0+0,6*2,0*2+1,15*0,55) |  | -7.633 | [13 empty] | VV | 3 | 2 | True | 0 | ROZPOCET
| VV |  | (1,15+0,55+0,55)*0,2 |  | 0.45 | [13 empty] | VV | 3 | 2 | True | 0 | ROZPOCET
| VV |  | m004 | [15 empty] | VV | 3 | 1 | True | 0 | ROZPOCET
| VV |  | 16,2*2,7 |  | 43.74 | [13 empty] | VV | 3 | 2 | True | 0 | ROZPOCET
| VV |  | -(0,95*2,05+0,55*0,55) |  | -2.25 | [13 empty] | VV | 3 | 2 | True | 0 | ROZPOCET
| VV |  | (0,95+2,05+2,05+0,55+0,55+0,55)*0,15 |  | 1.005 | [13 empty] | VV | 3 | 2 | True | 0 | ROZPOCET
| VV |  | m007+008+009 | [15 empty] | VV | 3 | 1 | True | 0 | ROZPOCET
| VV |  | 16,2*2,7 |  | 43.74 | [13 empty] | VV | 3 | 2 | True | 0 | ROZPOCET
| VV |  | -(0,8*2,0*2+1,15*0,85) |  | -4.178 | [13 empty] | VV | 3 | 2 | True | 0 | ROZPOCET
| VV |  | (1,15+0,85+0,85)*0,35 |  | 0.998 | [13 empty] | VV | 3 | 2 | True | 0 | ROZPOCET
| VV |  | m010 | [15 empty] | VV | 3 | 1 | True | 0 | ROZPOCET
| VV |  | 8,0*2,7 |  | 21.6 | [13 empty] | VV | 3 | 2 | True | 0 | ROZPOCET
| VV |  | -(0,8*2,0+1,15*1,15) |  | -2.923 | [13 empty] | VV | 3 | 2 | True | 0 | ROZPOCET
| VV |  | (1,15+1,15+1,15)*0,35 |  | 1.208 | [13 empty] | VV | 3 | 2 | True | 0 | ROZPOCET
| VV |  | m011 | [15 empty] | VV | 3 | 1 | True | 0 | ROZPOCET
| VV |  | 10,4*2,7 |  | 28.08 | [13 empty] | VV | 3 | 2 | True | 0 | ROZPOCET
| VV |  | -(0,7*2,0+0,6*2,0*2+0,8*2,0) |  | -5.4 | [13 empty] | VV | 3 | 2 | True | 0 | ROZPOCET
| VV |  | m012 | [15 empty] | VV | 3 | 1 | True | 0 | ROZPOCET
| VV |  | 7,3*2,7 |  | 19.71 | [13 empty] | VV | 3 | 2 | True | 0 | ROZPOCET
| VV |  | -(0,6*2,0+0,55*0,85) |  | -1.668 | [13 empty] | VV | 3 | 2 | True | 0 | ROZPOCET
| VV |  | (0,55+0,85+0,85)*0,35 |  | 0.788 | [13 empty] | VV | 3 | 2 | True | 0 | ROZPOCET
| VV |  | m013 | [15 empty] | VV | 3 | 1 | True | 0 | ROZPOCET
| VV |  | 5,2*2,7 |  | 14.04 | [13 empty] | VV | 3 | 2 | True | 0 | ROZPOCET
| VV |  | -(0,6*2,0+0,55*0,85) |  | -1.668 | [13 empty] | VV | 3 | 2 | True | 0 | ROZPOCET
| VV |  | (0,55+0,85+0,85)*0,35 |  | 0.788 | [13 empty] | VV | 3 | 2 | True | 0 | ROZPOCET
| VV |  | m014+016 | [15 empty] | VV | 3 | 1 | True | 0 | ROZPOCET
| VV |  | 29,2*2,7 |  | 78.84 | [13 empty] | VV | 3 | 2 | True | 0 | ROZPOCET
| VV |  | -(1,15+2,15+1,15*1,35+0,7*2,0*2+1,15*1,15+1,15*2,13) |  | -11.425 | [13 empty] | VV | 3 | 2 | True | 0 | ROZPOCET
| VV |  | (1,15+2,15+2,15+1,15+1,35+1,35+1,15+2,13+2,13+1,15+1,15+1,15)*0,35*4 |  | 25.424 | [13 empty] | VV | 3 | 2 | True | 0 | ROZPOCET
| VV |  | m015 | [15 empty] | VV | 3 | 1 | True | 0 | ROZPOCET
| VV |  | 16,5*2,7 |  | 44.55 | [13 empty] | VV | 3 | 2 | True | 0 | ROZPOCET
| VV |  | -(0,7*2,0+1,15*1,15+1,0*2,0) |  | -4.723 | [13 empty] | VV | 3 | 2 | True | 0 | ROZPOCET
| VV |  | (1,15+1,15+1,15)*0,3 |  | 1.035 | [13 empty] | VV | 3 | 2 | True | 0 | ROZPOCET
| VV |  | (1,0+2,0+2,0)*0,15 |  | 0.75 | [13 empty] | VV | 3 | 2 | True | 0 | ROZPOCET
| VV |  | m017 | [15 empty] | VV | 3 | 1 | True | 0 | ROZPOCET
| VV |  | 7,3*2,7 |  | 19.71 | [13 empty] | VV | 3 | 2 | True | 0 | ROZPOCET
| VV |  | -(2,0*2,25+1,15*1,15+1,0*2,0) |  | -7.823 | [13 empty] | VV | 3 | 2 | True | 0 | ROZPOCET
| VV |  | (1,15+1,15+1,15)*0,2 |  | 0.69 | [13 empty] | VV | 3 | 2 | True | 0 | ROZPOCET
| VV |  | Mezisoučet |  | 353.345 | [13 empty] | VV | 3 | 3 | True | 0 | ROZPOCET
| VV |  | -sanační omítka | [15 empty] | VV | 3 | 1 | True | 0 | ROZPOCET
| VV |  | -177,375 |  | -177.375 | [13 empty] | VV | 3 | 2 | True | 0 | ROZPOCET
| VV |  | Mezisoučet |  | -177.375 | [13 empty] | VV | 3 | 3 | True | 0 | ROZPOCET
| VV |  | Součet |  | 175.97 | [13 empty] | VV | 3 | 4 | True | 1 | ROZPOCET
32 | K | 612325403 | Oprava vápenocementové omítky vnitřních ploch hrubé, tloušťky do 20 mm stěn, v rozsahu opravované plochy přes 30 do 50% | m2 | 207.53 |  | 0 | CS ÚRS 2024 01 |  |  | snížená |  | 0 | 0.0261 | 5.4165 | 0 | 0 | 4 | K | 3 |  |  |  | ROZPOCET | 0 | 0 | 0 | 0 | 0 | 2 | 0 | 4 | -957479168
| Online PSC |  | https://podminky.urs.cz/item/CS_URS_2024_01/612325403 | [15 empty] | Online PSC | 3
| VV |  | pod obklad | [15 empty] | VV | 3 | 1 | True | 0 | ROZPOCET
| VV |  | Mezisoučet |  | 0 | [13 empty] | VV | 3 | 3 | True | 0 | ROZPOCET
| VV |  | m106 | [15 empty] | VV | 3 | 1 | True | 0 | ROZPOCET
| VV |  | 7,8*2,0 |  | 15.6 | [13 empty] | VV | 3 | 2 | True | 0 | ROZPOCET
| VV |  | -(0,6*2,0+0,55*0,45) |  | -1.448 | [13 empty] | VV | 3 | 2 | True | 0 | ROZPOCET
| VV |  | (0,3+0,3)*0,45 |  | 0.27 | [13 empty] | VV | 3 | 2 | True | 0 | ROZPOCET
| VV |  | m107 | [15 empty] | VV | 3 | 1 | True | 0 | ROZPOCET
| VV |  | 5,5*2,0 |  | 11 | [13 empty] | VV | 3 | 2 | True | 0 | ROZPOCET
| VV |  | -(0,6*2,0+0,55*0,45) |  | -1.448 | [13 empty] | VV | 3 | 2 | True | 0 | ROZPOCET
| VV |  | (0,3+0,3)*0,45 |  | 0.27 | [13 empty] | VV | 3 | 2 | True | 0 | ROZPOCET
| VV |  | m109 | [15 empty] | VV | 3 | 1 | True | 0 | ROZPOCET
| VV |  | 4,6*0,6 |  | 2.76 | [13 empty] | VV | 3 | 2 | True | 0 | ROZPOCET
| VV |  | m113 | [15 empty] | VV | 3 | 1 | True | 0 | ROZPOCET
| VV |  | 3,4*0,6 |  | 2.04 | [13 empty] | VV | 3 | 2 | True | 0 | ROZPOCET
| VV |  | m115 | [15 empty] | VV | 3 | 1 | True | 0 | ROZPOCET
| VV |  | 9,2*2,0 |  | 18.4 | [13 empty] | VV | 3 | 2 | True | 0 | ROZPOCET
| VV |  | -(0,6*2,0+0,55*0,55) |  | -1.503 | [13 empty] | VV | 3 | 2 | True | 0 | ROZPOCET
| VV |  | (0,3+0,3)*0,55 |  | 0.33 | [13 empty] | VV | 3 | 2 | True | 0 | ROZPOCET
| VV |  | m116 | [15 empty] | VV | 3 | 1 | True | 0 | ROZPOCET
| VV |  | 4,6*2,0 |  | 9.2 | [13 empty] | VV | 3 | 2 | True | 0 | ROZPOCET
| VV |  | -(0,6*2,0+0,55*0,55) |  | -1.503 | [13 empty] | VV | 3 | 2 | True | 0 | ROZPOCET
| VV |  | (0,3+0,3)*0,55 |  | 0.33 | [13 empty] | VV | 3 | 2 | True | 0 | ROZPOCET
| VV |  | Mezisoučet |  | 54.298 | [13 empty] | VV | 3 | 3 | True | 0 | ROZPOCET
| VV |  | m205 | [15 empty] | VV | 3 | 1 | True | 0 | ROZPOCET
| VV |  | 7,8*2,0 |  | 15.6 | [13 empty] | VV | 3 | 2 | True | 0 | ROZPOCET
| VV |  | -(0,6*2,0+0,55*0,45) |  | -1.448 | [13 empty] | VV | 3 | 2 | True | 0 | ROZPOCET
| VV |  | (0,3+0,3)*0,45 |  | 0.27 | [13 empty] | VV | 3 | 2 | True | 0 | ROZPOCET
| VV |  | m206 | [15 empty] | VV | 3 | 1 | True | 0 | ROZPOCET
| VV |  | 5,8*2,0 |  | 11.6 | [13 empty] | VV | 3 | 2 | True | 0 | ROZPOCET
| VV |  | -(0,55*0,45+0,6*2,0) |  | -1.448 | [13 empty] | VV | 3 | 2 | True | 0 | ROZPOCET
| VV |  | (0,3+0,3)*0,45 |  | 0.27 | [13 empty] | VV | 3 | 2 | True | 0 | ROZPOCET
| VV |  | m208 | [15 empty] | VV | 3 | 1 | True | 0 | ROZPOCET
| VV |  | 4,5*0,6 |  | 2.7 | [13 empty] | VV | 3 | 2 | True | 0 | ROZPOCET
| VV |  | m212 | [15 empty] | VV | 3 | 1 | True | 0 | ROZPOCET
| VV |  | 3,3*0,6 |  | 1.98 | [13 empty] | VV | 3 | 2 | True | 0 | ROZPOCET
| VV |  | m214 | [15 empty] | VV | 3 | 1 | True | 0 | ROZPOCET
| VV |  | 9,2*2,0 |  | 18.4 | [13 empty] | VV | 3 | 2 | True | 0 | ROZPOCET
| VV |  | -(0,6*2,0+0,55*0,55) |  | -1.503 | [13 empty] | VV | 3 | 2 | True | 0 | ROZPOCET
| VV |  | (0,3+0,3)*0,55 |  | 0.33 | [13 empty] | VV | 3 | 2 | True | 0 | ROZPOCET
| VV |  | m215 | [15 empty] | VV | 3 | 1 | True | 0 | ROZPOCET
| VV |  | 4,7*2,0 |  | 9.4 | [13 empty] | VV | 3 | 2 | True | 0 | ROZPOCET
| VV |  | -(0,6*2,0+0,55*0,55) |  | -1.503 | [13 empty] | VV | 3 | 2 | True | 0 | ROZPOCET
| VV |  | (0,3+0,3)*0,55 |  | 0.33 | [13 empty] | VV | 3 | 2 | True | 0 | ROZPOCET
| VV |  | Mezisoučet |  | 54.978 | [13 empty] | VV | 3 | 3 | True | 0 | ROZPOCET
| VV |  | m305 | [15 empty] | VV | 3 | 1 | True | 0 | ROZPOCET
| VV |  | 3,6*2,0 |  | 7.2 | [13 empty] | VV | 3 | 2 | True | 0 | ROZPOCET
| VV |  | -(0,6*1,05) |  | -0.63 | [13 empty] | VV | 3 | 2 | True | 0 | ROZPOCET
| VV |  | (0,15+0,15)*0,2 |  | 0.06 | [13 empty] | VV | 3 | 2 | True | 0 | ROZPOCET
| VV |  | m306 | [15 empty] | VV | 3 | 1 | True | 0 | ROZPOCET
| VV |  | 1,0*0,6 |  | 0.6 | [13 empty] | VV | 3 | 2 | True | 0 | ROZPOCET
| VV |  | m310 | [15 empty] | VV | 3 | 1 | True | 0 | ROZPOCET
| VV |  | 5,0*0,6 |  | 3 | [13 empty] | VV | 3 | 2 | True | 0 | ROZPOCET
| VV |  | m311 | [15 empty] | VV | 3 | 1 | True | 0 | ROZPOCET
| VV |  | 6,2*2,0 |  | 12.4 | [13 empty] | VV | 3 | 2 | True | 0 | ROZPOCET
| VV |  | -(0,6*2,0+0,55*0,75) |  | -1.613 | [13 empty] | VV | 3 | 2 | True | 0 | ROZPOCET
| VV |  | (0,15+0,15)*0,75 |  | 0.225 | [13 empty] | VV | 3 | 2 | True | 0 | ROZPOCET
| VV |  | m312 | [15 empty] | VV | 3 | 1 | True | 0 | ROZPOCET
| VV |  | 4,7*2,0 |  | 9.4 | [13 empty] | VV | 3 | 2 | True | 0 | ROZPOCET
| VV |  | -(0,6*2,0+0,55*0,75) |  | -1.613 | [13 empty] | VV | 3 | 2 | True | 0 | ROZPOCET
| VV |  | (0,15+0,15)*0,75 |  | 0.225 | [13 empty] | VV | 3 | 2 | True | 0 | ROZPOCET
| VV |  | Mezisoučet |  | 29.254 | [13 empty] | VV | 3 | 3 | True | 0 | ROZPOCET
| VV |  | omítka pod SDK předstěnami | [15 empty] | VV | 3 | 1 | True | 0 | ROZPOCET
| VV |  | 1NP | [15 empty] | VV | 3 | 1 | True | 0 | ROZPOCET
| VV |  | (8,7)*2,8 |  | 24.36 | [13 empty] | VV | 3 | 2 | True | 0 | ROZPOCET
| VV |  | 2NP | [15 empty] | VV | 3 | 1 | True | 0 | ROZPOCET
| VV |  | (8,7)*2,8 |  | 24.36 | [13 empty] | VV | 3 | 2 | True | 0 | ROZPOCET
| VV |  | 3NP | [15 empty] | VV | 3 | 1 | True | 0 | ROZPOCET
| VV |  | (5,3+2,5)*2,6 |  | 20.28 | [13 empty] | VV | 3 | 2 | True | 0 | ROZPOCET
| VV |  | Mezisoučet |  | 69 | [13 empty] | VV | 3 | 3 | True | 0 | ROZPOCET
| VV |  | Součet |  | 207.53 | [13 empty] | VV | 3 | 4 | True | 1 | ROZPOCET
33 | K | 612325419 | Oprava vápenocementové omítky vnitřních ploch hladké, tloušťky do 20 mm, s celoplošným přeštukováním, tloušťky štuku 3 mm stěn, v rozsahu opravované plochy přes 30 do 50% | m2 | 753.115 |  | 0 | CS ÚRS 2024 01 |  |  | snížená |  | 0 | 0.0303 | 22.8194 | 0 | 0 | 4 | K | 3 |  |  |  | ROZPOCET | 0 | 0 | 0 | 0 | 0 | 2 | 0 | 4 | 1839449198
| Online PSC |  | https://podminky.urs.cz/item/CS_URS_2024_01/612325419 | [15 empty] | Online PSC | 3
| VV |  | penetrace- nové omítky- oprava hrubé omítky | [15 empty] | VV | 3 | 1 | True | 0 | ROZPOCET
| VV |  | 1184,379-47,764-175,97-207,53 |  | 753.115 | [13 empty] | VV | 3 | 2 | True | 1 | ROZPOCET
34 | K | 612131151 | Sanační postřik vnitřních omítaných ploch vápenocementový nanášený ručně celoplošně stěn | m2 | 177.375 |  | 0 | CS ÚRS 2024 01 |  |  | snížená |  | 0 | 0.008 | 1.419 | 0 | 0 | 4 | K | 3 |  |  |  | ROZPOCET | 0 | 0 | 0 | 0 | 0 | 2 | 0 | 4 | -458033118
| Online PSC |  | https://podminky.urs.cz/item/CS_URS_2024_01/612131151 | [15 empty] | Online PSC | 3
| VV |  | 1PP | [15 empty] | VV | 3 | 1 | True | 0 | ROZPOCET
| VV |  | m001+002+003 | [15 empty] | VV | 3 | 1 | True | 0 | ROZPOCET
| VV |  | 20,7*1,5 |  | 31.05 | [13 empty] | VV | 3 | 2 | True | 0 | ROZPOCET
| VV |  | -(0,8*1,5*2+0,7*1,5+0,6*1,5*2) |  | -5.25 | [13 empty] | VV | 3 | 2 | True | 0 | ROZPOCET
| VV |  | m004 | [15 empty] | VV | 3 | 1 | True | 0 | ROZPOCET
| VV |  | 16,2*1,5 |  | 24.3 | [13 empty] | VV | 3 | 2 | True | 0 | ROZPOCET
| VV |  | -(0,95*1,5) |  | -1.425 | [13 empty] | VV | 3 | 2 | True | 0 | ROZPOCET
| VV |  | m007+008+009 | [15 empty] | VV | 3 | 1 | True | 0 | ROZPOCET
| VV |  | 16,2*1,5 |  | 24.3 | [13 empty] | VV | 3 | 2 | True | 0 | ROZPOCET
| VV |  | -(0,8*1,5*2) |  | -2.4 | [13 empty] | VV | 3 | 2 | True | 0 | ROZPOCET
| VV |  | m010 | [15 empty] | VV | 3 | 1 | True | 0 | ROZPOCET
| VV |  | 8,0*1,5 |  | 12 | [13 empty] | VV | 3 | 2 | True | 0 | ROZPOCET
| VV |  | -(0,8*1,5) |  | -1.2 | [13 empty] | VV | 3 | 2 | True | 0 | ROZPOCET
| VV |  | m011 | [15 empty] | VV | 3 | 1 | True | 0 | ROZPOCET
| VV |  | 10,4*1,5 |  | 15.6 | [13 empty] | VV | 3 | 2 | True | 0 | ROZPOCET
| VV |  | -(0,7*1,5+0,6*1,5*2+0,8*1,5) |  | -4.05 | [13 empty] | VV | 3 | 2 | True | 0 | ROZPOCET
| VV |  | m012 | [15 empty] | VV | 3 | 1 | True | 0 | ROZPOCET
| VV |  | 7,3*1,5 |  | 10.95 | [13 empty] | VV | 3 | 2 | True | 0 | ROZPOCET
| VV |  | -(0,6*1,5) |  | -0.9 | [13 empty] | VV | 3 | 2 | True | 0 | ROZPOCET
| VV |  | m013 | [15 empty] | VV | 3 | 1 | True | 0 | ROZPOCET
| VV |  | 5,2*1,5 |  | 7.8 | [13 empty] | VV | 3 | 2 | True | 0 | ROZPOCET
| VV |  | -(0,6*1,5) |  | -0.9 | [13 empty] | VV | 3 | 2 | True | 0 | ROZPOCET
| VV |  | m014+016 | [15 empty] | VV | 3 | 1 | True | 0 | ROZPOCET
| VV |  | 29,2*1,5 |  | 43.8 | [13 empty] | VV | 3 | 2 | True | 0 | ROZPOCET
| VV |  | -(0,7*1,5*2+1,15*1,5*2) |  | -5.55 | [13 empty] | VV | 3 | 2 | True | 0 | ROZPOCET
| VV |  | m015 | [15 empty] | VV | 3 | 1 | True | 0 | ROZPOCET
| VV |  | 16,5*1,5 |  | 24.75 | [13 empty] | VV | 3 | 2 | True | 0 | ROZPOCET
| VV |  | -(0,7*1,5+0,8*1,5) |  | -2.25 | [13 empty] | VV | 3 | 2 | True | 0 | ROZPOCET
| VV |  | m017 | [15 empty] | VV | 3 | 1 | True | 0 | ROZPOCET
| VV |  | 7,3*1,5 |  | 10.95 | [13 empty] | VV | 3 | 2 | True | 0 | ROZPOCET
| VV |  | -(2,0*1,5+0,8*1,5) |  | -4.2 | [13 empty] | VV | 3 | 2 | True | 0 | ROZPOCET
| VV |  | Mezisoučet |  | 177.375 | [13 empty] | VV | 3 | 3 | True | 1 | ROZPOCET
35 | K | 612326121 | Omítka sanační vnitřních ploch jednovrstvá jednovrstvá, tloušťky do 20 mm nanášená ručně svislých konstrukcí stěn | m2 | 177.375 |  | 0 | CS ÚRS 2024 01 |  |  | snížená |  | 0 | 0.021 | 3.7249 | 0 | 0 | 4 | K | 3 |  |  |  | ROZPOCET | 0 | 0 | 0 | 0 | 0 | 2 | 0 | 4 | 1965630822
| Online PSC |  | https://podminky.urs.cz/item/CS_URS_2024_01/612326121 | [15 empty] | Online PSC | 3
36 | K | 612328131 | Sanační štuk vnitřních ploch tloušťky do 3 mm svislých konstrukcí stěn | m2 | 177.375 |  | 0 | CS ÚRS 2024 01 |  |  | snížená |  | 0 | 0.004 | 0.7095 | 0 | 0 | 4 | K | 3 |  |  |  | ROZPOCET | 0 | 0 | 0 | 0 | 0 | 2 | 0 | 4 | 904463507
| Online PSC |  | https://podminky.urs.cz/item/CS_URS_2024_01/612328131 | [15 empty] | Online PSC | 3
37 | K | 612142001 | Pletivo vnitřních ploch v ploše nebo pruzích, na plném podkladu sklovláknité vtlačené do tmelu včetně tmelu stěn | m2 | 53.53 |  | 0 | CS ÚRS 2024 01 |  |  | snížená |  | 0 | 0.00438 | 0.23446 | 0 | 0 | 4 | K | 3 |  |  |  | ROZPOCET | 0 | 0 | 0 | 0 | 0 | 2 | 0 | 4 | 522563635
| Online PSC |  | https://podminky.urs.cz/item/CS_URS_2024_01/612142001 | [15 empty] | Online PSC | 3
| VV |  | zateplené stěny | [15 empty] | VV | 3 | 1 | True | 0 | ROZPOCET
| VV |  | m017 | [15 empty] | VV | 3 | 1 | True | 0 | ROZPOCET
| VV |  | (5,2+2,2)*2,7 |  | 19.98 | [13 empty] | VV | 3 | 2 | True | 0 | ROZPOCET
| VV |  | -0,8*2,0 |  | -1.6 | [13 empty] | VV | 3 | 2 | True | 0 | ROZPOCET
| VV |  | m104 | [15 empty] | VV | 3 | 1 | True | 0 | ROZPOCET
| VV |  | 3,2*2,8 |  | 8.96 | [13 empty] | VV | 3 | 2 | True | 0 | ROZPOCET
| VV |  | m010 | [15 empty] | VV | 3 | 1 | True | 0 | ROZPOCET
| VV |  | (5,4+2,7)*2,7 |  | 21.87 | [13 empty] | VV | 3 | 2 | True | 0 | ROZPOCET
| VV |  | m005 | [15 empty] | VV | 3 | 1 | True | 0 | ROZPOCET
| VV |  | 1,6*2,7 |  | 4.32 | [13 empty] | VV | 3 | 2 | True | 0 | ROZPOCET
| VV |  | Součet |  | 53.53 | [13 empty] | VV | 3 | 4 | True | 1 | ROZPOCET
38 | K | 612321131 | Vápenocementový štuk vnitřních ploch tloušťky do 3 mm svislých konstrukcí stěn | m2 | 53.53 |  | 0 | CS ÚRS 2024 01 |  |  | snížená |  | 0 | 0.003 | 0.16059 | 0 | 0 | 4 | K | 3 |  |  |  | ROZPOCET | 0 | 0 | 0 | 0 | 0 | 2 | 0 | 4 | 62233118
| Online PSC |  | https://podminky.urs.cz/item/CS_URS_2024_01/612321131 | [15 empty] | Online PSC | 3
39 | K | 622143004 | Montáž omítkových profilů plastových, pozinkovaných nebo dřevěných upevněných vtlačením do podkladní vrstvy nebo přibitím začišťovacích samolepících pro vytvoření dilatujícího spoje s okenním rámem | m | 237.99 |  | 0 | CS ÚRS 2024 01 |  |  | snížená |  | 0 | 0 | 0 | 0 | 0 | 4 | K | 3 |  |  |  | ROZPOCET | 0 | 0 | 0 | 0 | 0 | 2 | 0 | 4 | -1834311823
| Online PSC |  | https://podminky.urs.cz/item/CS_URS_2024_01/622143004 | [15 empty] | Online PSC | 3
| VV |  | viz. tabulka oken | [15 empty] | VV | 3 | 1 | True | 0 | ROZPOCET
| VV |  | (1,15+1,15+1,15)*11 |  | 37.95 | [13 empty] | VV | 3 | 2 | True | 0 | ROZPOCET
| VV |  | (1,15+0,75+0,75)*1 |  | 2.65 | [13 empty] | VV | 3 | 2 | True | 0 | ROZPOCET
| VV |  | (0,55+0,55+0,55)*3 |  | 4.95 | [13 empty] | VV | 3 | 2 | True | 0 | ROZPOCET
| VV |  | (1,15+0,55+0,55)*1 |  | 2.25 | [13 empty] | VV | 3 | 2 | True | 0 | ROZPOCET
| VV |  | (0,55+0,85+0,85)*6 |  | 13.5 | [13 empty] | VV | 3 | 2 | True | 0 | ROZPOCET
| VV |  | (2,0+2,25+2,25)*1 |  | 6.5 | [13 empty] | VV | 3 | 2 | True | 0 | ROZPOCET
| VV |  | (0,95+2,05+2,05)*1 |  | 5.05 | [13 empty] | VV | 3 | 2 | True | 0 | ROZPOCET
| VV |  | (1,1+2,07+2,07)*1 |  | 5.24 | [13 empty] | VV | 3 | 2 | True | 0 | ROZPOCET
| VV |  | (1,15+1,45+1,45)*17 |  | 68.85 | [13 empty] | VV | 3 | 2 | True | 0 | ROZPOCET
| VV |  | (0,6+0,6+0,6+0,6)*4 |  | 9.6 | [13 empty] | VV | 3 | 2 | True | 0 | ROZPOCET
| VV |  | (1,15+0,9+0,9)*1 |  | 2.95 | [13 empty] | VV | 3 | 2 | True | 0 | ROZPOCET
| VV |  | (0,95+2,07+2,07)*1 |  | 5.09 | [13 empty] | VV | 3 | 2 | True | 0 | ROZPOCET
| VV |  | (1,15+0,6+0,6)*1 |  | 2.35 | [13 empty] | VV | 3 | 2 | True | 0 | ROZPOCET
| VV |  | (0,6+1,15+1,15)*1 |  | 2.9 | [13 empty] | VV | 3 | 2 | True | 0 | ROZPOCET
| VV |  | (0,55+0,85+0,85)*3 |  | 6.75 | [13 empty] | VV | 3 | 2 | True | 0 | ROZPOCET
| VV |  | (0,55+0,85+0,85)*3 |  | 6.75 | [13 empty] | VV | 3 | 2 | True | 0 | ROZPOCET
| VV |  | (1,15+2,13+2,13)*1 |  | 5.41 | [13 empty] | VV | 3 | 2 | True | 0 | ROZPOCET
| VV |  | (1,15+2,15+2,15)*1 |  | 5.45 | [13 empty] | VV | 3 | 2 | True | 0 | ROZPOCET
| VV |  | (1,35+1,15+1,15)*12 |  | 43.8 | [13 empty] | VV | 3 | 2 | True | 0 | ROZPOCET
| VV |  | Součet |  | 237.99 | [13 empty] | VV | 3 | 4 | True | 1 | ROZPOCET
40 | M | 59051476 | profil začišťovací PVC 9mm s výztužnou tkaninou pro ostění ETICS | m | 249.89 |  | 0 | CS ÚRS 2024 01 |  |  | snížená |  | 0 | 4e-05 | 0.0099956 | 0 | 0 | 8 | M | 3 |  |  |  | ROZPOCET | 0 | 0 | 0 | 0 | 0 | 2 | 0 | 4 | -691255309
| VV |  | 237,99*1,05 'Přepočtené koeficientem množství |  | 249.89 | [13 empty] | VV | 3 | 2 | False | 1 | ROZPOCET
41 | K | 622143003 | Montáž omítkových profilů plastových, pozinkovaných nebo dřevěných upevněných vtlačením do podkladní vrstvy nebo přibitím rohových s tkaninou | m | 371.79 |  | 0 | CS ÚRS 2024 01 |  |  | snížená |  | 0 | 0 | 0 | 0 | 0 | 4 | K | 3 |  |  |  | ROZPOCET | 0 | 0 | 0 | 0 | 0 | 2 | 0 | 4 | 580920595
| Online PSC |  | https://podminky.urs.cz/item/CS_URS_2024_01/622143003 | [15 empty] | Online PSC | 3
| VV |  | viz. APU | [15 empty] | VV | 3 | 1 | True | 0 | ROZPOCET
| VV |  | 237,99 |  | 237.99 | [13 empty] | VV | 3 | 2 | True | 0 | ROZPOCET
| VV |  | rohy | [15 empty] | VV | 3 | 1 | True | 0 | ROZPOCET
| VV |  | 2,7*20 |  | 54 | [13 empty] | VV | 3 | 2 | True | 0 | ROZPOCET
| VV |  | 2,8*13 |  | 36.4 | [13 empty] | VV | 3 | 2 | True | 0 | ROZPOCET
| VV |  | 2,8*9 |  | 25.2 | [13 empty] | VV | 3 | 2 | True | 0 | ROZPOCET
| VV |  | 2,6*7 |  | 18.2 | [13 empty] | VV | 3 | 2 | True | 0 | ROZPOCET
| VV |  | Součet |  | 371.79 | [13 empty] | VV | 3 | 4 | True | 1 | ROZPOCET
42 | M | 63127466 | profil rohový Al 23x23mm s výztužnou tkaninou š 100mm pro ETICS | m | 390.38 |  | 0 | CS ÚRS 2024 01 |  |  | snížená |  | 0 | 0.00011 | 0.042942 | 0 | 0 | 8 | M | 3 |  |  |  | ROZPOCET | 0 | 0 | 0 | 0 | 0 | 2 | 0 | 4 | -1759440333
| VV |  | 371,79*1,05 'Přepočtené koeficientem množství |  | 390.38 | [13 empty] | VV | 3 | 2 | False | 1 | ROZPOCET
43 | K | 629991011 | Zakrytí vnějších ploch před znečištěním včetně pozdějšího odkrytí výplní otvorů a svislých ploch fólií přilepenou lepící páskou | m2 | 89.011 |  | 0 | CS ÚRS 2024 01 |  |  | snížená |  | 0 | 0 | 0 | 1e-05 | 0.00089011 | 4 | K | 3 |  |  |  | ROZPOCET | 0 | 0 | 0 | 0 | 0 | 2 | 0 | 4 | -1986262639
| Online PSC |  | https://podminky.urs.cz/item/CS_URS_2024_01/629991011 | [15 empty] | Online PSC | 3
| VV |  | viz. tabulka oken | [15 empty] | VV | 3 | 1 | True | 0 | ROZPOCET
| VV |  | (1,15*1,15)*11 |  | 14.548 | [13 empty] | VV | 3 | 2 | True | 0 | ROZPOCET
| VV |  | (1,15*0,75)*1 |  | 0.863 | [13 empty] | VV | 3 | 2 | True | 0 | ROZPOCET
| VV |  | (0,55*0,55)*3 |  | 0.908 | [13 empty] | VV | 3 | 2 | True | 0 | ROZPOCET
| VV |  | (1,15*0,55)*1 |  | 0.633 | [13 empty] | VV | 3 | 2 | True | 0 | ROZPOCET
| VV |  | (0,55*+0,85)*6 |  | 2.805 | [13 empty] | VV | 3 | 2 | True | 0 | ROZPOCET
| VV |  | (2,0*2,25)*1 |  | 4.5 | [13 empty] | VV | 3 | 2 | True | 0 | ROZPOCET
| VV |  | (0,95*2,05)*1 |  | 1.948 | [13 empty] | VV | 3 | 2 | True | 0 | ROZPOCET
| VV |  | (1,1*2,07)*1 |  | 2.277 | [13 empty] | VV | 3 | 2 | True | 0 | ROZPOCET
| VV |  | (1,15*1,45)*17 |  | 28.348 | [13 empty] | VV | 3 | 2 | True | 0 | ROZPOCET
| VV |  | (0,6*0,6)*4 |  | 1.44 | [13 empty] | VV | 3 | 2 | True | 0 | ROZPOCET
| VV |  | (1,15*0,9)*1 |  | 1.035 | [13 empty] | VV | 3 | 2 | True | 0 | ROZPOCET
| VV |  | (0,95*2,07)*1 |  | 1.967 | [13 empty] | VV | 3 | 2 | True | 0 | ROZPOCET
| VV |  | (1,15*0,6)*1 |  | 0.69 | [13 empty] | VV | 3 | 2 | True | 0 | ROZPOCET
| VV |  | (0,6*1,15)*1 |  | 0.69 | [13 empty] | VV | 3 | 2 | True | 0 | ROZPOCET
| VV |  | (0,55*0,85)*3 |  | 1.403 | [13 empty] | VV | 3 | 2 | True | 0 | ROZPOCET
| VV |  | (0,55*0,85)*3 |  | 1.403 | [13 empty] | VV | 3 | 2 | True | 0 | ROZPOCET
| VV |  | (1,15*2,13)*1 |  | 2.45 | [13 empty] | VV | 3 | 2 | True | 0 | ROZPOCET
| VV |  | (1,15*2,15)*1 |  | 2.473 | [13 empty] | VV | 3 | 2 | True | 0 | ROZPOCET
| VV |  | (1,35*1,15)*12 |  | 18.63 | [13 empty] | VV | 3 | 2 | True | 0 | ROZPOCET
| VV |  | Součet |  | 89.011 | [13 empty] | VV | 3 | 4 | True | 1 | ROZPOCET
44 | K | 619991001 | Zakrytí vnitřních ploch před znečištěním fólií včetně pozdějšího odkrytí podlah | m2 | 471.86 |  | 0 | CS ÚRS 2024 01 |  |  | snížená |  | 0 | 6e-05 | 0.028312 | 6e-05 | 0.028312 | 4 | K | 3 |  |  |  | ROZPOCET | 0 | 0 | 0 | 0 | 0 | 2 | 0 | 4 | -907898968
| Online PSC |  | https://podminky.urs.cz/item/CS_URS_2024_01/619991001 | [15 empty] | Online PSC | 3
| VV |  | 1PP | [15 empty] | VV | 3 | 1 | True | 0 | ROZPOCET
| VV |  | 3,13+7,02+5,8+7,47+2,74+3,5+2,07+7,96+12,65+6,74+3,33+1,44+24,4+11,36+13,7+11,26 |  | 124.57 | [13 empty] | VV | 3 | 2 | True | 0 | ROZPOCET
| VV |  | 1NP | [15 empty] | VV | 3 | 1 | True | 0 | ROZPOCET
| VV |  | 4,02+8,27+2,04+8,2+7,52+3,71+1,62+1,34+23,8+12,89+12,25+15,23+13,44+1,76+5,09+1,26+4,62 |  | 127.06 | [13 empty] | VV | 3 | 2 | True | 0 | ROZPOCET
| VV |  | 2NP | [15 empty] | VV | 3 | 1 | True | 0 | ROZPOCET
| VV |  | 3,06+8,27+8,21+3,7+1,86+1,22+23,8+12,25+12,89+15,23+13,45+1,76+5,09+1,26+4,22 |  | 116.27 | [13 empty] | VV | 3 | 2 | True | 0 | ROZPOCET
| VV |  | 3NP | [15 empty] | VV | 3 | 1 | True | 0 | ROZPOCET
| VV |  | 2,94+1,91+1,48+4,92+4,8+21,59+9,59+10,28+20,68+14,36+3,89+1,26+6,26 |  | 103.96 | [13 empty] | VV | 3 | 2 | True | 0 | ROZPOCET
| VV |  | Součet |  | 471.86 | [13 empty] | VV | 3 | 4 | True | 1 | ROZPOCET
45 | K | 632450121 | Potěr cementový vyrovnávací ze suchých směsí v pásu o průměrné (střední) tl. od 10 do 20 mm | m2 | 11.288 |  | 0 | CS ÚRS 2024 01 |  |  | snížená |  | 0 | 0.042 | 0.4741 | 0 | 0 | 4 | K | 3 |  |  |  | ROZPOCET | 0 | 0 | 0 | 0 | 0 | 2 | 0 | 4 | -1919764310
| Online PSC |  | https://podminky.urs.cz/item/CS_URS_2024_01/632450121 | [15 empty] | Online PSC | 3
| VV |  | parapety | [15 empty] | VV | 3 | 1 | True | 0 | ROZPOCET
| VV |  | 1PP | [15 empty] | VV | 3 | 1 | True | 0 | ROZPOCET
| VV |  | (1,15+1,15+0,55+0,55+1,15+1,15+1,15+1,15+1,15+1,15+1,15)*0,25 |  | 2.863 | [13 empty] | VV | 3 | 2 | True | 0 | ROZPOCET
| VV |  | 1NP | [15 empty] | VV | 3 | 1 | True | 0 | ROZPOCET
| VV |  | (1,15+1,15+0,55+0,55+1,15+0,55+0,55+1,15+1,15+1,15+1,15+1,15)*0,25 |  | 2.85 | [13 empty] | VV | 3 | 2 | True | 0 | ROZPOCET
| VV |  | 2NP | [15 empty] | VV | 3 | 1 | True | 0 | ROZPOCET
| VV |  | (1,15+1,15+0,55+0,55+1,15+0,55+0,55+1,15+1,15+1,15+1,15+1,15)*0,25 |  | 2.85 | [13 empty] | VV | 3 | 2 | True | 0 | ROZPOCET
| VV |  | 3NP | [15 empty] | VV | 3 | 1 | True | 0 | ROZPOCET
| VV |  | (1,15+1,15+0,6+1,15+0,55+0,55+1,15+1,15+1,15+1,15+1,15)*0,25 |  | 2.725 | [13 empty] | VV | 3 | 2 | True | 0 | ROZPOCET
| VV |  | Součet |  | 11.288 | [13 empty] | VV | 3 | 4 | True | 1 | ROZPOCET
46 | K | 619995001 | Začištění omítek (s dodáním hmot) kolem oken, dveří, podlah, obkladů apod. | m | 252.25 |  | 0 | CS ÚRS 2024 01 |  |  | snížená |  | 0 | 0.0015 | 0.37838 | 0 | 0 | 4 | K | 3 |  |  |  | ROZPOCET | 0 | 0 | 0 | 0 | 0 | 2 | 0 | 4 | -902381140
| Online PSC |  | https://podminky.urs.cz/item/CS_URS_2024_01/619995001 | [15 empty] | Online PSC | 3
| VV |  | sokl | [15 empty] | VV | 3 | 1 | True | 0 | ROZPOCET
| VV |  | 135,2 |  | 135.2 | [13 empty] | VV | 3 | 2 | True | 0 | ROZPOCET
| VV |  | nad obkladem | [15 empty] | VV | 3 | 1 | True | 0 | ROZPOCET
| VV |  | m008 | [15 empty] | VV | 3 | 1 | True | 0 | ROZPOCET
| VV |  | 6,4 |  | 6.4 | [13 empty] | VV | 3 | 2 | True | 0 | ROZPOCET
| VV |  | -0,7 |  | -0.7 | [13 empty] | VV | 3 | 2 | True | 0 | ROZPOCET
| VV |  | m009 | [15 empty] | VV | 3 | 1 | True | 0 | ROZPOCET
| VV |  | 11,3 |  | 11.3 | [13 empty] | VV | 3 | 2 | True | 0 | ROZPOCET
| VV |  | -(0,8+1,15) |  | -1.95 | [13 empty] | VV | 3 | 2 | True | 0 | ROZPOCET
| VV |  | m012 | [15 empty] | VV | 3 | 1 | True | 0 | ROZPOCET
| VV |  | 7,3 |  | 7.3 | [13 empty] | VV | 3 | 2 | True | 0 | ROZPOCET
| VV |  | -(0,6+0,55) |  | -1.15 | [13 empty] | VV | 3 | 2 | True | 0 | ROZPOCET
| VV |  | m013 | [15 empty] | VV | 3 | 1 | True | 0 | ROZPOCET
| VV |  | 5,2 |  | 5.2 | [13 empty] | VV | 3 | 2 | True | 0 | ROZPOCET
| VV |  | -(0,6+0,55) |  | -1.15 | [13 empty] | VV | 3 | 2 | True | 0 | ROZPOCET
| VV |  | m014 | [15 empty] | VV | 3 | 1 | True | 0 | ROZPOCET
| VV |  | 1,4 |  | 1.4 | [13 empty] | VV | 3 | 2 | True | 0 | ROZPOCET
| VV |  | Mezisoučet |  | 161.85 | [13 empty] | VV | 3 | 3 | True | 0 | ROZPOCET
| VV |  | m106 | [15 empty] | VV | 3 | 1 | True | 0 | ROZPOCET
| VV |  | 7,8 |  | 7.8 | [13 empty] | VV | 3 | 2 | True | 0 | ROZPOCET
| VV |  | -(0,6+0,55) |  | -1.15 | [13 empty] | VV | 3 | 2 | True | 0 | ROZPOCET
| VV |  | m107 | [15 empty] | VV | 3 | 1 | True | 0 | ROZPOCET
| VV |  | 5,5 |  | 5.5 | [13 empty] | VV | 3 | 2 | True | 0 | ROZPOCET
| VV |  | -(0,6+0,55) |  | -1.15 | [13 empty] | VV | 3 | 2 | True | 0 | ROZPOCET
| VV |  | m109 | [15 empty] | VV | 3 | 1 | True | 0 | ROZPOCET
| VV |  | 4,6 |  | 4.6 | [13 empty] | VV | 3 | 2 | True | 0 | ROZPOCET
| VV |  | m113 | [15 empty] | VV | 3 | 1 | True | 0 | ROZPOCET
| VV |  | 3,4 |  | 3.4 | [13 empty] | VV | 3 | 2 | True | 0 | ROZPOCET
| VV |  | m115 | [15 empty] | VV | 3 | 1 | True | 0 | ROZPOCET
| VV |  | 9,2 |  | 9.2 | [13 empty] | VV | 3 | 2 | True | 0 | ROZPOCET
| VV |  | -(0,6+0,55) |  | -1.15 | [13 empty] | VV | 3 | 2 | True | 0 | ROZPOCET
| VV |  | m116 | [15 empty] | VV | 3 | 1 | True | 0 | ROZPOCET
| VV |  | 4,6 |  | 4.6 | [13 empty] | VV | 3 | 2 | True | 0 | ROZPOCET
| VV |  | -(0,6+0,55) |  | -1.15 | [13 empty] | VV | 3 | 2 | True | 0 | ROZPOCET
| VV |  | Mezisoučet |  | 30.5 | [13 empty] | VV | 3 | 3 | True | 0 | ROZPOCET
| VV |  | m205 | [15 empty] | VV | 3 | 1 | True | 0 | ROZPOCET
| VV |  | 7,8 |  | 7.8 | [13 empty] | VV | 3 | 2 | True | 0 | ROZPOCET
| VV |  | -(0,6+0,55) |  | -1.15 | [13 empty] | VV | 3 | 2 | True | 0 | ROZPOCET
| VV |  | m206 | [15 empty] | VV | 3 | 1 | True | 0 | ROZPOCET
| VV |  | 5,8 |  | 5.8 | [13 empty] | VV | 3 | 2 | True | 0 | ROZPOCET
| VV |  | -(0,55+0,6) |  | -1.15 | [13 empty] | VV | 3 | 2 | True | 0 | ROZPOCET
| VV |  | m208 | [15 empty] | VV | 3 | 1 | True | 0 | ROZPOCET
| VV |  | 4,7 |  | 4.7 | [13 empty] | VV | 3 | 2 | True | 0 | ROZPOCET
| VV |  | m212 | [15 empty] | VV | 3 | 1 | True | 0 | ROZPOCET
| VV |  | 3,3 |  | 3.3 | [13 empty] | VV | 3 | 2 | True | 0 | ROZPOCET
| VV |  | m214 | [15 empty] | VV | 3 | 1 | True | 0 | ROZPOCET
| VV |  | 9,2 |  | 9.2 | [13 empty] | VV | 3 | 2 | True | 0 | ROZPOCET
| VV |  | -(0,6+0,55) |  | -1.15 | [13 empty] | VV | 3 | 2 | True | 0 | ROZPOCET
| VV |  | m215 | [15 empty] | VV | 3 | 1 | True | 0 | ROZPOCET
| VV |  | 4,7 |  | 4.7 | [13 empty] | VV | 3 | 2 | True | 0 | ROZPOCET
| VV |  | -(0,6+0,55) |  | -1.15 | [13 empty] | VV | 3 | 2 | True | 0 | ROZPOCET
| VV |  | Mezisoučet |  | 30.9 | [13 empty] | VV | 3 | 3 | True | 0 | ROZPOCET
| VV |  | m305 | [15 empty] | VV | 3 | 1 | True | 0 | ROZPOCET
| VV |  | 9,7 |  | 9.7 | [13 empty] | VV | 3 | 2 | True | 0 | ROZPOCET
| VV |  | -(0,6+0,6) |  | -1.2 | [13 empty] | VV | 3 | 2 | True | 0 | ROZPOCET
| VV |  | m306 | [15 empty] | VV | 3 | 1 | True | 0 | ROZPOCET
| VV |  | 5,0 |  | 5 | [13 empty] | VV | 3 | 2 | True | 0 | ROZPOCET
| VV |  | m310 | [15 empty] | VV | 3 | 1 | True | 0 | ROZPOCET
| VV |  | 5,0 |  | 5 | [13 empty] | VV | 3 | 2 | True | 0 | ROZPOCET
| VV |  | m311 | [15 empty] | VV | 3 | 1 | True | 0 | ROZPOCET
| VV |  | 8,1 |  | 8.1 | [13 empty] | VV | 3 | 2 | True | 0 | ROZPOCET
| VV |  | -(0,6+0,55) |  | -1.15 | [13 empty] | VV | 3 | 2 | True | 0 | ROZPOCET
| VV |  | m312 | [15 empty] | VV | 3 | 1 | True | 0 | ROZPOCET
| VV |  | 4,7 |  | 4.7 | [13 empty] | VV | 3 | 2 | True | 0 | ROZPOCET
| VV |  | -(0,6+0,55) |  | -1.15 | [13 empty] | VV | 3 | 2 | True | 0 | ROZPOCET
| VV |  | Mezisoučet |  | 29 | [13 empty] | VV | 3 | 3 | True | 0 | ROZPOCET
| VV |  | Součet |  | 252.25 | [13 empty] | VV | 3 | 4 | True | 1 | ROZPOCET
| D | 62 | Úprava povrchů vnějších |  |  |  | 0 | [5 empty] | 0 |  | 41.5618 |  | 0.00089011 | 1 | D | 2 |  |  |  | ROZPOCET | [6 empty] | 0
47 | K | 621131121 | Podkladní a spojovací vrstva vnějších omítaných ploch penetrace nanášená ručně podhledů | m2 | 8.96 |  | 0 | CS ÚRS 2024 01 |  |  | snížená |  | 0 | 0.00026 | 0.0023296 | 0 | 0 | 4 | K | 3 |  |  |  | ROZPOCET | 0 | 0 | 0 | 0 | 0 | 2 | 0 | 4 | 788313497
| Online PSC |  | https://podminky.urs.cz/item/CS_URS_2024_01/621131121 | [15 empty] | Online PSC | 3
48 | K | 621221011 | Montáž kontaktního zateplení lepením a mechanickým kotvením z desek minerální vlny s podélnou orientací vláken nebo kombinovaných (dodávka ve specifikaci) na vnější podhledy, na podklad betonový nebo z lehčeného betonu, z tvárnic keramických nebo vápenopískových, tloušťky desek přes 40 do 80 mm | m2 | 8.96 |  | 0 | CS ÚRS 2024 01 |  |  | snížená |  | 0 | 0.01139 | 0.10205 | 0 | 0 | 4 | K | 3 |  |  |  | ROZPOCET | 0 | 0 | 0 | 0 | 0 | 2 | 0 | 4 | 1419723289
| Online PSC |  | https://podminky.urs.cz/item/CS_URS_2024_01/621221011 | [15 empty] | Online PSC | 3
| VV |  | přesah střechy | [15 empty] | VV | 3 | 1 | True | 0 | ROZPOCET
| VV |  | 14,0*0,32*2 |  | 8.96 | [13 empty] | VV | 3 | 2 | True | 1 | ROZPOCET
49 | M | 63142025 | deska tepelně izolační minerální kontaktních fasád podélné vlákno λ=0,035-0,036 tl 100mm | m2 | 9.408 |  | 0 | CS ÚRS 2024 01 |  |  | snížená |  | 0 | 0.0155 | 0.14582 | 0 | 0 | 8 | M | 3 |  |  |  | ROZPOCET | 0 | 0 | 0 | 0 | 0 | 2 | 0 | 4 | 163182686
| VV |  | 8,96*1,05 'Přepočtené koeficientem množství |  | 9.408 | [13 empty] | VV | 3 | 2 | False | 1 | ROZPOCET
50 | K | 621251105 | Montáž kontaktního zateplení lepením a mechanickým kotvením Příplatek k cenám za zápustnou montáž kotev s použitím tepelněizolačních zátek na vnější podhledy z minerální vlny | m2 | 8.96 |  | 0 | CS ÚRS 2024 01 |  |  | snížená |  | 0 | 0.0001 | 0.000896 | 0 | 0 | 4 | K | 3 |  |  |  | ROZPOCET | 0 | 0 | 0 | 0 | 0 | 2 | 0 | 4 | 1798771501
| Online PSC |  | https://podminky.urs.cz/item/CS_URS_2024_01/621251105 | [15 empty] | Online PSC | 3
51 | K | 621151031 | Penetrační nátěr vnějších pastovitých tenkovrstvých omítek silikonový podhledů | m2 | 8.96 |  | 0 | CS ÚRS 2024 01 |  |  | snížená |  | 0 | 0.00014 | 0.0012544 | 0 | 0 | 4 | K | 3 |  |  |  | ROZPOCET | 0 | 0 | 0 | 0 | 0 | 2 | 0 | 4 | 1674092818
| Online PSC |  | https://podminky.urs.cz/item/CS_URS_2024_01/621151031 | [15 empty] | Online PSC | 3
52 | K | 621531012 | Omítka tenkovrstvá silikonová vnějších ploch probarvená bez penetrace zatíraná (škrábaná), zrnitost 1,5 mm podhledů | m2 | 8.96 |  | 0 | CS ÚRS 2024 01 |  |  | snížená |  | 0 | 0.00285 | 0.025536 | 0 | 0 | 4 | K | 3 |  |  |  | ROZPOCET | 0 | 0 | 0 | 0 | 0 | 2 | 0 | 4 | 933799173
| Online PSC |  | https://podminky.urs.cz/item/CS_URS_2024_01/621531012 | [15 empty] | Online PSC | 3
53 | K | 629995101 | Očištění vnějších ploch tlakovou vodou omytím | m2 | 558.578 |  | 0 | CS ÚRS 2024 01 |  |  | snížená |  | 0 | 0 | 0 | 0 | 0 | 4 | K | 3 |  |  |  | ROZPOCET | 0 | 0 | 0 | 0 | 0 | 2 | 0 | 4 | -292350316
| Online PSC |  | https://podminky.urs.cz/item/CS_URS_2024_01/629995101 | [15 empty] | Online PSC | 3
| VV |  | viz. KZS EPS | [15 empty] | VV | 3 | 1 | True | 0 | ROZPOCET
| VV |  | 1,74+1,38+12,75 |  | 15.87 | [13 empty] | VV | 3 | 2 | True | 0 | ROZPOCET
| VV |  | viz. KZS MW | [15 empty] | VV | 3 | 1 | True | 0 | ROZPOCET
| VV |  | 10,64+3,8+2,51+34,330+4,12+473,033 |  | 528.433 | [13 empty] | VV | 3 | 2 | True | 0 | ROZPOCET
| VV |  | plochy bez KZS | [15 empty] | VV | 3 | 1 | True | 0 | ROZPOCET
| VV |  | 14,275 |  | 14.275 | [13 empty] | VV | 3 | 2 | True | 0 | ROZPOCET
| VV |  | Součet |  | 558.578 | [13 empty] | VV | 3 | 4 | True | 1 | ROZPOCET
54 | K | K206 | Vyspravení a vyrovnání povrchu stávajícího zdiva | m2 | 558.578 |  | 0 |  |  |  | snížená |  | 0 | 0 | 0 | 0 | 0 | 4 | K | 3 |  |  |  | ROZPOCET | 0 | 0 | 0 | 0 | 0 | 2 | 0 | 4 | -414870124
55 | K | 622321111 | Omítka vápenocementová vnějších ploch nanášená ručně jednovrstvá, tloušťky do 15 mm hrubá zatřená stěn | m2 | 558.578 |  | 0 | CS ÚRS 2024 01 |  |  | snížená |  | 0 | 0.02363 | 13.1992 | 0 | 0 | 4 | K | 3 |  |  |  | ROZPOCET | 0 | 0 | 0 | 0 | 0 | 2 | 0 | 4 | -1086648888
| Online PSC |  | https://podminky.urs.cz/item/CS_URS_2024_01/622321111 | [15 empty] | Online PSC | 3
| VV |  | viz. KZS EPS | [15 empty] | VV | 3 | 1 | True | 0 | ROZPOCET
| VV |  | 1,74+1,38+12,75 |  | 15.87 | [13 empty] | VV | 3 | 2 | True | 0 | ROZPOCET
| VV |  | viz. KZS MW | [15 empty] | VV | 3 | 1 | True | 0 | ROZPOCET
| VV |  | 10,64+3,8+2,51+34,330+4,12+473,033 |  | 528.433 | [13 empty] | VV | 3 | 2 | True | 0 | ROZPOCET
| VV |  | plochy bez KZS | [15 empty] | VV | 3 | 1 | True | 0 | ROZPOCET
| VV |  | 14,275 |  | 14.275 | [13 empty] | VV | 3 | 2 | True | 0 | ROZPOCET
| VV |  | Součet |  | 558.578 | [13 empty] | VV | 3 | 4 | True | 1 | ROZPOCET
56 | K | 622131121 | Podkladní a spojovací vrstva vnějších omítaných ploch penetrace nanášená ručně stěn | m2 | 558.578 |  | 0 | CS ÚRS 2024 01 |  |  | snížená |  | 0 | 0.00026 | 0.14523 | 0 | 0 | 4 | K | 3 |  |  |  | ROZPOCET | 0 | 0 | 0 | 0 | 0 | 2 | 0 | 4 | 1685268219
| Online PSC |  | https://podminky.urs.cz/item/CS_URS_2024_01/622131121 | [15 empty] | Online PSC | 3
57 | K | 622211031 | Montáž kontaktního zateplení lepením a mechanickým kotvením z polystyrenových desek (dodávka ve specifikaci) na vnější stěny, na podklad betonový nebo z lehčeného betonu, z tvárnic keramických nebo vápenopískových, tloušťky desek přes 120 do 160 mm | m2 | 1.74 |  | 0 | CS ÚRS 2024 01 |  |  | snížená |  | 0 | 0.0086 | 0.014964 | 0 | 0 | 4 | K | 3 |  |  |  | ROZPOCET | 0 | 0 | 0 | 0 | 0 | 2 | 0 | 4 | -1555695503
| Online PSC |  | https://podminky.urs.cz/item/CS_URS_2024_01/622211031 | [15 empty] | Online PSC | 3
| VV |  | sokl nad terénem | [15 empty] | VV | 3 | 1 | True | 0 | ROZPOCET
| VV |  | 5,8*0,3 |  | 1.74 | [13 empty] | VV | 3 | 2 | True | 1 | ROZPOCET
58 | M | 28376424 | deska XPS hrana polodrážková a hladký povrch 300kPA λ=0,035 tl 140mm | m2 | 1.827 |  | 0 | CS ÚRS 2024 01 |  |  | snížená |  | 0 | 0.0041 | 0.0074907 | 0 | 0 | 8 | M | 3 |  |  |  | ROZPOCET | 0 | 0 | 0 | 0 | 0 | 2 | 0 | 4 | 935621142
| VV |  | 1,74*1,05 'Přepočtené koeficientem množství |  | 1.827 | [13 empty] | VV | 3 | 2 | False | 1 | ROZPOCET
59 | K | 622211041 | Montáž kontaktního zateplení lepením a mechanickým kotvením z polystyrenových desek (dodávka ve specifikaci) na vnější stěny, na podklad betonový nebo z lehčeného betonu, z tvárnic keramických nebo vápenopískových, tloušťky desek přes 160 do 200 mm | m2 | 1.38 |  | 0 | CS ÚRS 2024 01 |  |  | snížená |  | 0 | 0.00868 | 0.011978 | 0 | 0 | 4 | K | 3 |  |  |  | ROZPOCET | 0 | 0 | 0 | 0 | 0 | 2 | 0 | 4 | -954233983
| Online PSC |  | https://podminky.urs.cz/item/CS_URS_2024_01/622211041 | [15 empty] | Online PSC | 3
| VV |  | sokl nad terénem | [15 empty] | VV | 3 | 1 | True | 0 | ROZPOCET
| VV |  | 4,6*0,3 |  | 1.38 | [13 empty] | VV | 3 | 2 | True | 1 | ROZPOCET
60 | M | 28376450 | deska XPS hrana polodrážková a hladký povrch 300kPA λ=0,035 tl 180mm | m2 | 1.449 |  | 0 | CS ÚRS 2024 01 |  |  | snížená |  | 0 | 0.0054 | 0.0078246 | 0 | 0 | 8 | M | 3 |  |  |  | ROZPOCET | 0 | 0 | 0 | 0 | 0 | 2 | 0 | 4 | 250649854
| VV |  | 1,38*1,05 'Přepočtené koeficientem množství |  | 1.449 | [13 empty] | VV | 3 | 2 | False | 1 | ROZPOCET
61 | K | 622211051 | Montáž kontaktního zateplení lepením a mechanickým kotvením z polystyrenových desek (dodávka ve specifikaci) na vnější stěny, na podklad betonový nebo z lehčeného betonu, z tvárnic keramických nebo vápenopískových, tloušťky desek přes 200 do 240 mm | m2 | 12.75 |  | 0 | CS ÚRS 2024 01 |  |  | snížená |  | 0 | 0.00876 | 0.11169 | 0 | 0 | 4 | K | 3 |  |  |  | ROZPOCET | 0 | 0 | 0 | 0 | 0 | 2 | 0 | 4 | 1591394565
| Online PSC |  | https://podminky.urs.cz/item/CS_URS_2024_01/622211051 | [15 empty] | Online PSC | 3
| VV |  | sokl nad terénem | [15 empty] | VV | 3 | 1 | True | 0 | ROZPOCET
| VV |  | 42,5*0,3 |  | 12.75 | [13 empty] | VV | 3 | 2 | True | 1 | ROZPOCET
62 | M | 283723x | deska XPS hrana polodrážková a hladký povrch 300kPA λ=0,035 tl 240mm | m2 | 13.388 |  | 0 |  |  |  | snížená |  | 0 | 0.0066 | 0.088361 | 0 | 0 | 8 | M | 3 |  |  |  | ROZPOCET | 0 | 0 | 0 | 0 | 0 | 2 | 0 | 4 | -1633418345
| VV |  | 12,75*1,05 'Přepočtené koeficientem množství |  | 13.388 | [13 empty] | VV | 3 | 2 | False | 1 | ROZPOCET
63 | K | 622251101 | Montáž kontaktního zateplení lepením a mechanickým kotvením Příplatek k cenám za zápustnou montáž kotev s použitím tepelněizolačních zátek na vnější stěny z polystyrenu | m2 | 15.87 |  | 0 | CS ÚRS 2024 01 |  |  | snížená |  | 0 | 8e-05 | 0.0012696 | 0 | 0 | 4 | K | 3 |  |  |  | ROZPOCET | 0 | 0 | 0 | 0 | 0 | 2 | 0 | 4 | -2044296949
| Online PSC |  | https://podminky.urs.cz/item/CS_URS_2024_01/622251101 | [15 empty] | Online PSC | 3
| VV |  | 1,74+1,38+12,75 |  | 15.87 | [13 empty] | VV | 3 | 2 | True | 1 | ROZPOCET
64 | K | 622221011 | Montáž kontaktního zateplení lepením a mechanickým kotvením z desek minerální vlny s podélnou orientací vláken nebo kombinovaných (dodávka ve specifikaci) na vnější stěny, na podklad betonový nebo z lehčeného betonu, z tvárnic keramických nebo vápenopískových, tloušťky desek přes 40 do 80 mm | m2 | 10.64 |  | 0 | CS ÚRS 2024 01 |  |  | snížená |  | 0 | 0.01135 | 0.12076 | 0 | 0 | 4 | K | 3 |  |  |  | ROZPOCET | 0 | 0 | 0 | 0 | 0 | 2 | 0 | 4 | -1866241246
| Online PSC |  | https://podminky.urs.cz/item/CS_URS_2024_01/622221011 | [15 empty] | Online PSC | 3
| VV |  | římsa | [15 empty] | VV | 3 | 1 | True | 0 | ROZPOCET
| VV |  | 14,0*(0,23+0,15)*2 |  | 10.64 | [13 empty] | VV | 3 | 2 | True | 1 | ROZPOCET
65 | M | 63142021 | deska tepelně izolační minerální kontaktních fasád podélné vlákno λ=0,035-0,036 tl 50mm | m2 | 11.172 |  | 0 | CS ÚRS 2024 01 |  |  | snížená |  | 0 | 0.006 | 0.067032 | 0 | 0 | 8 | M | 3 |  |  |  | ROZPOCET | 0 | 0 | 0 | 0 | 0 | 2 | 0 | 4 | -1625052279
| VV |  | 10,64*1,05 'Přepočtené koeficientem množství |  | 11.172 | [13 empty] | VV | 3 | 2 | False | 1 | ROZPOCET
66 | K | 622221021 | Montáž kontaktního zateplení lepením a mechanickým kotvením z desek minerální vlny s podélnou orientací vláken nebo kombinovaných (dodávka ve specifikaci) na vnější stěny, na podklad betonový nebo z lehčeného betonu, z tvárnic keramických nebo vápenopískových, tloušťky desek přes 80 do 120 mm | m2 | 2.51 |  | 0 | CS ÚRS 2024 01 |  |  | snížená |  | 0 | 0.01152 | 0.028915 | 0 | 0 | 4 | K | 3 |  |  |  | ROZPOCET | 0 | 0 | 0 | 0 | 0 | 2 | 0 | 4 | -2127857394
| Online PSC |  | https://podminky.urs.cz/item/CS_URS_2024_01/622221021 | [15 empty] | Online PSC | 3
| VV |  | nika pro elektroměr | [15 empty] | VV | 3 | 1 | True | 0 | ROZPOCET
| VV |  | 0,7*1,8 |  | 1.26 | [13 empty] | VV | 3 | 2 | True | 0 | ROZPOCET
| VV |  | (0,7+0,7+1,8+1,8)*0,25 |  | 1.25 | [13 empty] | VV | 3 | 2 | True | 0 | ROZPOCET
| VV |  | Součet |  | 2.51 | [13 empty] | VV | 3 | 4 | True | 1 | ROZPOCET
67 | M | 63142025 | deska tepelně izolační minerální kontaktních fasád podélné vlákno λ=0,035-0,036 tl 100mm | m2 | 2.636 |  | 0 | CS ÚRS 2024 01 |  |  | snížená |  | 0 | 0.0155 | 0.040858 | 0 | 0 | 8 | M | 3 |  |  |  | ROZPOCET | 0 | 0 | 0 | 0 | 0 | 2 | 0 | 4 | 723908412
| VV |  | 2,51*1,05 'Přepočtené koeficientem množství |  | 2.636 | [13 empty] | VV | 3 | 2 | False | 1 | ROZPOCET
68 | K | 622221021 | Montáž kontaktního zateplení lepením a mechanickým kotvením z desek minerální vlny s podélnou orientací vláken nebo kombinovaných (dodávka ve specifikaci) na vnější stěny, na podklad betonový nebo z lehčeného betonu, z tvárnic keramických nebo vápenopískových, tloušťky desek přes 80 do 120 mm | m2 | 3.8 |  | 0 | CS ÚRS 2024 01 |  |  | snížená |  | 0 | 0.01152 | 0.043776 | 0 | 0 | 4 | K | 3 |  |  |  | ROZPOCET | 0 | 0 | 0 | 0 | 0 | 2 | 0 | 4 | -693332522
| Online PSC |  | https://podminky.urs.cz/item/CS_URS_2024_01/622221021 | [15 empty] | Online PSC | 3
| VV |  | žaluziové kastlíky | [15 empty] | VV | 3 | 1 | True | 0 | ROZPOCET
| VV |  | 0,2*19 |  | 3.8 | [13 empty] | VV | 3 | 2 | True | 1 | ROZPOCET
69 | M | 63142026 | deska tepelně izolační minerální kontaktních fasád podélné vlákno λ=0,035-0,036 tl 120mm | m2 | 3.99 |  | 0 | CS ÚRS 2024 01 |  |  | snížená |  | 0 | 0.019 | 0.07581 | 0 | 0 | 8 | M | 3 |  |  |  | ROZPOCET | 0 | 0 | 0 | 0 | 0 | 2 | 0 | 4 | 78438992
| VV |  | 3,8*1,05 'Přepočtené koeficientem množství |  | 3.99 | [13 empty] | VV | 3 | 2 | False | 1 | ROZPOCET
70 | K | 622221031 | Montáž kontaktního zateplení lepením a mechanickým kotvením z desek minerální vlny s podélnou orientací vláken nebo kombinovaných (dodávka ve specifikaci) na vnější stěny, na podklad betonový nebo z lehčeného betonu, z tvárnic keramických nebo vápenopískových, tloušťky desek přes 120 do 160 mm | m2 | 34.33 |  | 0 | CS ÚRS 2024 01 |  |  | snížená |  | 0 | 0.0116 | 0.39823 | 0 | 0 | 4 | K | 3 |  |  |  | ROZPOCET | 0 | 0 | 0 | 0 | 0 | 2 | 0 | 4 | 1889023726
| Online PSC |  | https://podminky.urs.cz/item/CS_URS_2024_01/622221031 | [15 empty] | Online PSC | 3
| VV |  | východ | [15 empty] | VV | 3 | 1 | True | 0 | ROZPOCET
| VV |  | 32,0 |  | 32 | [13 empty] | VV | 3 | 2 | True | 0 | ROZPOCET
| VV |  | -(0,55*0,55+0,95*2,05) |  | -2.25 | [13 empty] | VV | 3 | 2 | True | 0 | ROZPOCET
| VV |  | -(0,55*0,85+1,1*2,07+1,15*0,9) |  | -3.78 | [13 empty] | VV | 3 | 2 | True | 0 | ROZPOCET
| VV |  | jih | [15 empty] | VV | 3 | 1 | True | 0 | ROZPOCET
| VV |  | 11,5 |  | 11.5 | [13 empty] | VV | 3 | 2 | True | 0 | ROZPOCET
| VV |  | -(0,7*2,0) |  | -1.4 | [13 empty] | VV | 3 | 2 | True | 0 | ROZPOCET
| VV |  | -sokl | [15 empty] | VV | 3 | 1 | True | 0 | ROZPOCET
| VV |  | -5,8*0,3 |  | -1.74 | [13 empty] | VV | 3 | 2 | True | 0 | ROZPOCET
| VV |  | Součet |  | 34.33 | [13 empty] | VV | 3 | 4 | True | 1 | ROZPOCET
71 | M | 63151531 | deska tepelně izolační minerální kontaktních fasád podélné vlákno λ=0,035-0,036 tl 140mm | m2 | 36.047 |  | 0 | CS ÚRS 2024 01 |  |  | snížená |  | 0 | 0.022 | 0.79303 | 0 | 0 | 8 | M | 3 |  |  |  | ROZPOCET | 0 | 0 | 0 | 0 | 0 | 2 | 0 | 4 | -1053022262
| VV |  | 34,33*1,05 'Přepočtené koeficientem množství |  | 36.047 | [13 empty] | VV | 3 | 2 | False | 1 | ROZPOCET
72 | K | 622221041 | Montáž kontaktního zateplení lepením a mechanickým kotvením z desek minerální vlny s podélnou orientací vláken nebo kombinovaných (dodávka ve specifikaci) na vnější stěny, na podklad betonový nebo z lehčeného betonu, z tvárnic keramických nebo vápenopískových, tloušťky desek přes 160 do 200 mm | m2 | 4.12 |  | 0 | CS ÚRS 2024 01 |  |  | snížená |  | 0 | 0.01168 | 0.048122 | 0 | 0 | 4 | K | 3 |  |  |  | ROZPOCET | 0 | 0 | 0 | 0 | 0 | 2 | 0 | 4 | -1700177063
| Online PSC |  | https://podminky.urs.cz/item/CS_URS_2024_01/622221041 | [15 empty] | Online PSC | 3
| VV |  | východ | [15 empty] | VV | 3 | 1 | True | 0 | ROZPOCET
| VV |  | 5,5 |  | 5.5 | [13 empty] | VV | 3 | 2 | True | 0 | ROZPOCET
| VV |  | -sokl nad terénem | [15 empty] | VV | 3 | 1 | True | 0 | ROZPOCET
| VV |  | -4,6*0,3 |  | -1.38 | [13 empty] | VV | 3 | 2 | True | 0 | ROZPOCET
| VV |  | Součet |  | 4.12 | [13 empty] | VV | 3 | 4 | True | 1 | ROZPOCET
73 | M | 63151539 | deska tepelně izolační minerální kontaktních fasád podélné vlákno λ=0,035-0,036 tl 180mm | m2 | 4.326 |  | 0 | CS ÚRS 2024 01 |  |  | snížená |  | 0 | 0.028 | 0.12113 | 0 | 0 | 8 | M | 3 |  |  |  | ROZPOCET | 0 | 0 | 0 | 0 | 0 | 2 | 0 | 4 | -1928995731
| VV |  | 4,12*1,05 'Přepočtené koeficientem množství |  | 4.326 | [13 empty] | VV | 3 | 2 | False | 1 | ROZPOCET
74 | K | 622221051 | Montáž kontaktního zateplení lepením a mechanickým kotvením z desek minerální vlny s podélnou orientací vláken nebo kombinovaných (dodávka ve specifikaci) na vnější stěny, na podklad betonový nebo z lehčeného betonu, z tvárnic keramických nebo vápenopískových, tloušťky desek přes 200 do 240 mm | m2 | 473.033 |  | 0 | CS ÚRS 2024 01 |  |  | snížená |  | 0 | 0.01176 | 5.5629 | 0 | 0 | 4 | K | 3 |  |  |  | ROZPOCET | 0 | 0 | 0 | 0 | 0 | 2 | 0 | 4 | 86944684
| Online PSC |  | https://podminky.urs.cz/item/CS_URS_2024_01/622221051 | [15 empty] | Online PSC | 3
| VV |  | západ | [15 empty] | VV | 3 | 1 | True | 0 | ROZPOCET
| VV |  | 145,0+2,5+2,5 |  | 150 | [13 empty] | VV | 3 | 2 | True | 0 | ROZPOCET
| VV |  | -(1,15*1,15*2+1,15*1,45*4+1,15*1,15*2) |  | -11.96 | [13 empty] | VV | 3 | 2 | True | 0 | ROZPOCET
| VV |  | sever | [15 empty] | VV | 3 | 1 | True | 0 | ROZPOCET
| VV |  | 153,0+14,5 |  | 167.5 | [13 empty] | VV | 3 | 2 | True | 0 | ROZPOCET
| VV |  | -(1,15*2,15+1,15*1,35+0,55*0,85*2+1,15*0,65) |  | -5.708 | [13 empty] | VV | 3 | 2 | True | 0 | ROZPOCET
| VV |  | -(1,15*1,45*2+0,55*0,85*2+1,15*1,45) |  | -5.938 | [13 empty] | VV | 3 | 2 | True | 0 | ROZPOCET
| VV |  | -(1,15*1,45*2+0,55*0,85*2+1,15*1,45) |  | -5.938 | [13 empty] | VV | 3 | 2 | True | 0 | ROZPOCET
| VV |  | -(1,15*1,15*2+0,6*1,15+1,15*0,6) |  | -4.025 | [13 empty] | VV | 3 | 2 | True | 0 | ROZPOCET
| VV |  | jih | [15 empty] | VV | 3 | 1 | True | 0 | ROZPOCET
| VV |  | 128,0+16,0 |  | 144 | [13 empty] | VV | 3 | 2 | True | 0 | ROZPOCET
| VV |  | -(2,0*2,25+1,15*2,13+1,15*1,15*2+1,15*0,75) |  | -10.457 | [13 empty] | VV | 3 | 2 | True | 0 | ROZPOCET
| VV |  | -(1,15*1,45*3) |  | -5.003 | [13 empty] | VV | 3 | 2 | True | 0 | ROZPOCET
| VV |  | -(1,15*1,45*3) |  | -5.003 | [13 empty] | VV | 3 | 2 | True | 0 | ROZPOCET
| VV |  | -(1,15*1,15*3) |  | -3.968 | [13 empty] | VV | 3 | 2 | True | 0 | ROZPOCET
| VV |  | východ | [15 empty] | VV | 3 | 1 | True | 0 | ROZPOCET
| VV |  | 2,5+2,5+88,5 |  | 93.5 | [13 empty] | VV | 3 | 2 | True | 0 | ROZPOCET
| VV |  | -(0,85*0,85+0,55*0,85) |  | -1.19 | [13 empty] | VV | 3 | 2 | True | 0 | ROZPOCET
| VV |  | -(0,85*0,85+0,55*0,85*2+0,95*2,07) |  | -3.624 | [13 empty] | VV | 3 | 2 | True | 0 | ROZPOCET
| VV |  | -(0,55*0,85*2+1,15*1,45) |  | -2.603 | [13 empty] | VV | 3 | 2 | True | 0 | ROZPOCET
| VV |  | -sokl nad terénem | [15 empty] | VV | 3 | 1 | True | 0 | ROZPOCET
| VV |  | -12,75 |  | -12.75 | [13 empty] | VV | 3 | 2 | True | 0 | ROZPOCET
| VV |  | kastlíky | [15 empty] | VV | 3 | 1 | True | 0 | ROZPOCET
| VV |  | -3,8 |  | -3.8 | [13 empty] | VV | 3 | 2 | True | 0 | ROZPOCET
| VV |  | Součet |  | 473.033 | [13 empty] | VV | 3 | 4 | True | 1 | ROZPOCET
75 | M | 63152269 | deska tepelně izolační minerální kontaktních fasád podélné vlákno λ=0,034 tl 240mm | m2 | 496.685 |  | 0 | CS ÚRS 2024 01 |  |  | snížená |  | 0 | 0.037 | 18.3773 | 0 | 0 | 8 | M | 3 |  |  |  | ROZPOCET | 0 | 0 | 0 | 0 | 0 | 2 | 0 | 4 | 1654062068
| VV |  | 473,033*1,05 'Přepočtené koeficientem množství |  | 496.685 | [13 empty] | VV | 3 | 2 | False | 1 | ROZPOCET
76 | K | 622251105 | Montáž kontaktního zateplení lepením a mechanickým kotvením Příplatek k cenám za zápustnou montáž kotev s použitím tepelněizolačních zátek na vnější stěny z minerální vlny | m2 | 528.433 |  | 0 | CS ÚRS 2024 01 |  |  | snížená |  | 0 | 8e-05 | 0.042275 | 0 | 0 | 4 | K | 3 |  |  |  | ROZPOCET | 0 | 0 | 0 | 0 | 0 | 2 | 0 | 4 | 1185943459
| Online PSC |  | https://podminky.urs.cz/item/CS_URS_2024_01/622251105 | [15 empty] | Online PSC | 3
| VV |  | 10,64+3,8+2,51+34,330+4,12+473,033 |  | 528.433 | [13 empty] | VV | 3 | 2 | True | 1 | ROZPOCET
77 | K | K244 | Příplatek za šroubovací hmoždinky (pouze v případě nurnosti na základě výtažných zkoušek) | m2 | 553.263 |  | 0 |  |  |  | snížená |  | 0 | 0 | 0 | 0 | 0 | 4 | K | 3 |  |  |  | ROZPOCET | 0 | 0 | 0 | 0 | 0 | 2 | 0 | 4 | -759144581
| VV |  | 8,96+15,87+528,433 |  | 553.263 | [13 empty] | VV | 3 | 2 | True | 1 | ROZPOCET
78 | K | 622142001 | Pletivo vnějších ploch v ploše nebo pruzích, na plném podkladu sklovláknité vtlačené do tmelu stěn | m2 | 14.275 |  | 0 | CS ÚRS 2024 01 |  |  | snížená |  | 0 | 0.00438 | 0.062524 | 0 | 0 | 4 | K | 3 |  |  |  | ROZPOCET | 0 | 0 | 0 | 0 | 0 | 2 | 0 | 4 | 1334916372
| Online PSC |  | https://podminky.urs.cz/item/CS_URS_2024_01/622142001 | [15 empty] | Online PSC | 3
| VV |  | nezateplení stěny (veranda) | [15 empty] | VV | 3 | 1 | True | 0 | ROZPOCET
| VV |  | 10,0+5,5+1,5 |  | 17 | [13 empty] | VV | 3 | 2 | True | 0 | ROZPOCET
| VV |  | -(1,15*1,45*2+0,55*0,55*2) |  | -3.94 | [13 empty] | VV | 3 | 2 | True | 0 | ROZPOCET
| VV |  | (1,15+1,45+1,45)*0,3 |  | 1.215 | [13 empty] | VV | 3 | 2 | True | 0 | ROZPOCET
| VV |  | Součet |  | 14.275 | [13 empty] | VV | 3 | 4 | True | 1 | ROZPOCET
79 | K | 622151031 | Penetrační nátěr vnějších pastovitých tenkovrstvých omítek silikonový stěn | m2 | 616.272 |  | 0 | CS ÚRS 2024 01 |  |  | snížená |  | 0 | 0.00014 | 0.086278 | 0 | 0 | 4 | K | 3 |  |  |  | ROZPOCET | 0 | 0 | 0 | 0 | 0 | 2 | 0 | 4 | 1412740133
| Online PSC |  | https://podminky.urs.cz/item/CS_URS_2024_01/622151031 | [15 empty] | Online PSC | 3
| VV |  | viz. KZS EPS | [15 empty] | VV | 3 | 1 | True | 0 | ROZPOCET
| VV |  | 1,74+1,38+12,75 |  | 15.87 | [13 empty] | VV | 3 | 2 | True | 0 | ROZPOCET
| VV |  | viz. KZS MW | [15 empty] | VV | 3 | 1 | True | 0 | ROZPOCET
| VV |  | 10,64+3,8+2,51+34,330+4,12+473,033 |  | 528.433 | [13 empty] | VV | 3 | 2 | True | 0 | ROZPOCET
| VV |  | plochy bez KZS | [15 empty] | VV | 3 | 1 | True | 0 | ROZPOCET
| VV |  | 14,275 |  | 14.275 | [13 empty] | VV | 3 | 2 | True | 0 | ROZPOCET
| VV |  | ostění | [15 empty] | VV | 3 | 1 | True | 0 | ROZPOCET
| VV |  | 240,39*0,24 |  | 57.694 | [13 empty] | VV | 3 | 2 | True | 0 | ROZPOCET
| VV |  | Součet |  | 616.272 | [13 empty] | VV | 3 | 4 | True | 1 | ROZPOCET
80 | K | 622531012 | Omítka tenkovrstvá silikonová vnějších ploch probarvená bez penetrace zatíraná (škrábaná), zrnitost 1,5 mm stěn | m2 | 616.272 |  | 0 | CS ÚRS 2024 01 |  |  | snížená |  | 0 | 0.00285 | 1.7564 | 0 | 0 | 4 | K | 3 |  |  |  | ROZPOCET | 0 | 0 | 0 | 0 | 0 | 2 | 0 | 4 | -1396354901
| Online PSC |  | https://podminky.urs.cz/item/CS_URS_2024_01/622531012 | [15 empty] | Online PSC | 3
81 | K | K243 | Příplatek za vícebarevné řešení fasády | m2 | 625.232 |  | 0 |  |  |  | snížená |  | 0 | 0 | 0 | 0 | 0 | 4 | K | 3 |  |  |  | ROZPOCET | 0 | 0 | 0 | 0 | 0 | 2 | 0 | 4 | 2101251297
| VV |  | viz. omítka | [15 empty] | VV | 3 | 1 | True | 0 | ROZPOCET
| VV |  | 616,272+8,96 |  | 625.232 | [13 empty] | VV | 3 | 2 | True | 1 | ROZPOCET
82 | K | K2432 | Příplatek za více druhů struktur omítky | m2 | 625.232 |  | 0 |  |  |  | snížená |  | 0 | 0 | 0 | 0 | 0 | 4 | K | 3 |  |  |  | ROZPOCET | 0 | 0 | 0 | 0 | 0 | 2 | 0 | 4 | 1862041730
| VV |  | viz. omítka | [15 empty] | VV | 3 | 1 | True | 0 | ROZPOCET
| VV |  | 616,272+8,96 |  | 625.232 | [13 empty] | VV | 3 | 2 | True | 1 | ROZPOCET
83 | K | 622143003 | Montáž omítkových profilů plastových, pozinkovaných nebo dřevěných upevněných vtlačením do podkladní vrstvy nebo přibitím rohových s tkaninou | m | 326.69 |  | 0 | CS ÚRS 2024 01 |  |  | snížená |  | 0 | 0 | 0 | 0 | 0 | 4 | K | 3 |  |  |  | ROZPOCET | 0 | 0 | 0 | 0 | 0 | 2 | 0 | 4 | -1273637533
| Online PSC |  | https://podminky.urs.cz/item/CS_URS_2024_01/622143003 | [15 empty] | Online PSC | 3
| VV |  | viz. APU | [15 empty] | VV | 3 | 1 | True | 0 | ROZPOCET
| VV |  | 240,39 |  | 240.39 | [13 empty] | VV | 3 | 2 | True | 0 | ROZPOCET
| VV |  | rohy | [15 empty] | VV | 3 | 1 | True | 0 | ROZPOCET
| VV |  | 1,8*4 |  | 7.2 | [13 empty] | VV | 3 | 2 | True | 0 | ROZPOCET
| VV |  | 9,5+8,5 |  | 18 | [13 empty] | VV | 3 | 2 | True | 0 | ROZPOCET
| VV |  | 10,5+10,0 |  | 20.5 | [13 empty] | VV | 3 | 2 | True | 0 | ROZPOCET
| VV |  | 3,3*2+1,5+4,5 |  | 12.6 | [13 empty] | VV | 3 | 2 | True | 0 | ROZPOCET
| VV |  | římsa | [15 empty] | VV | 3 | 1 | True | 0 | ROZPOCET
| VV |  | 14,0*2 |  | 28 | [13 empty] | VV | 3 | 2 | True | 0 | ROZPOCET
| VV |  | Součet |  | 326.69 | [13 empty] | VV | 3 | 4 | True | 1 | ROZPOCET
84 | M | 63127466 | profil rohový Al 23x23mm s výztužnou tkaninou š 100mm pro ETICS | m | 343.025 |  | 0 | CS ÚRS 2024 01 |  |  | snížená |  | 0 | 0.00011 | 0.037733 | 0 | 0 | 8 | M | 3 |  |  |  | ROZPOCET | 0 | 0 | 0 | 0 | 0 | 2 | 0 | 4 | -1852118972
| VV |  | 326,69*1,05 'Přepočtené koeficientem množství |  | 343.025 | [13 empty] | VV | 3 | 2 | False | 1 | ROZPOCET
85 | K | 622143004 | Montáž omítkových profilů plastových, pozinkovaných nebo dřevěných upevněných vtlačením do podkladní vrstvy nebo přibitím začišťovacích samolepících pro vytvoření dilatujícího spoje s okenním rámem | m | 240.39 |  | 0 | CS ÚRS 2024 01 |  |  | snížená |  | 0 | 0 | 0 | 0 | 0 | 4 | K | 3 |  |  |  | ROZPOCET | 0 | 0 | 0 | 0 | 0 | 2 | 0 | 4 | 5811669
| Online PSC |  | https://podminky.urs.cz/item/CS_URS_2024_01/622143004 | [15 empty] | Online PSC | 3
| VV |  | viz. tabulka oken | [15 empty] | VV | 3 | 1 | True | 0 | ROZPOCET
| VV |  | (1,15+1,15+1,15)*11 |  | 37.95 | [13 empty] | VV | 3 | 2 | True | 0 | ROZPOCET
| VV |  | (1,15+0,75+0,75)*1 |  | 2.65 | [13 empty] | VV | 3 | 2 | True | 0 | ROZPOCET
| VV |  | (0,55+0,55+0,55)*3 |  | 4.95 | [13 empty] | VV | 3 | 2 | True | 0 | ROZPOCET
| VV |  | (1,15+0,55+0,55)*1 |  | 2.25 | [13 empty] | VV | 3 | 2 | True | 0 | ROZPOCET
| VV |  | (0,55+0,85+0,85)*6 |  | 13.5 | [13 empty] | VV | 3 | 2 | True | 0 | ROZPOCET
| VV |  | (2,0+2,25+2,25)*1 |  | 6.5 | [13 empty] | VV | 3 | 2 | True | 0 | ROZPOCET
| VV |  | (0,95+2,05+2,05)*1 |  | 5.05 | [13 empty] | VV | 3 | 2 | True | 0 | ROZPOCET
| VV |  | (1,1+2,07+2,07)*1 |  | 5.24 | [13 empty] | VV | 3 | 2 | True | 0 | ROZPOCET
| VV |  | (1,15+1,45+1,45)*17 |  | 68.85 | [13 empty] | VV | 3 | 2 | True | 0 | ROZPOCET
| VV |  | (0,6+0,6+0,6+0,6)*4 |  | 9.6 | [13 empty] | VV | 3 | 2 | True | 0 | ROZPOCET
| VV |  | (1,15+0,9+0,9)*1 |  | 2.95 | [13 empty] | VV | 3 | 2 | True | 0 | ROZPOCET
| VV |  | (0,95+2,07+2,07)*1 |  | 5.09 | [13 empty] | VV | 3 | 2 | True | 0 | ROZPOCET
| VV |  | (1,15+0,6+0,6)*1 |  | 2.35 | [13 empty] | VV | 3 | 2 | True | 0 | ROZPOCET
| VV |  | (0,6+1,15+1,15)*1 |  | 2.9 | [13 empty] | VV | 3 | 2 | True | 0 | ROZPOCET
| VV |  | (0,55+0,85+0,85)*3 |  | 6.75 | [13 empty] | VV | 3 | 2 | True | 0 | ROZPOCET
| VV |  | (0,55+0,85+0,85)*3 |  | 6.75 | [13 empty] | VV | 3 | 2 | True | 0 | ROZPOCET
| VV |  | (1,15+2,13+2,13)*1 |  | 5.41 | [13 empty] | VV | 3 | 2 | True | 0 | ROZPOCET
| VV |  | (1,15+2,15+2,15)*1 |  | 5.45 | [13 empty] | VV | 3 | 2 | True | 0 | ROZPOCET
| VV |  | (1,15+1,35+1,35)*12 |  | 46.2 | [13 empty] | VV | 3 | 2 | True | 0 | ROZPOCET
| VV |  | Součet |  | 240.39 | [13 empty] | VV | 3 | 4 | True | 1 | ROZPOCET
86 | M | 59051476 | profil začišťovací PVC 9mm s výztužnou tkaninou pro ostění ETICS | m | 252.41 |  | 0 | CS ÚRS 2024 01 |  |  | snížená |  | 0 | 4e-05 | 0.010096 | 0 | 0 | 8 | M | 3 |  |  |  | ROZPOCET | 0 | 0 | 0 | 0 | 0 | 2 | 0 | 4 | 126024100
| VV |  | 240,39*1,05 'Přepočtené koeficientem množství |  | 252.41 | [13 empty] | VV | 3 | 2 | False | 1 | ROZPOCET
87 | K | 622252002 | Montáž profilů kontaktního zateplení ostatních stěnových, dilatačních apod. lepených do tmelu | m | 108.5 |  | 0 | CS ÚRS 2024 01 |  |  | snížená |  | 0 | 0 | 0 | 0 | 0 | 4 | K | 3 |  |  |  | ROZPOCET | 0 | 0 | 0 | 0 | 0 | 2 | 0 | 4 | 1550551231
| Online PSC |  | https://podminky.urs.cz/item/CS_URS_2024_01/622252002 | [15 empty] | Online PSC | 3
| VV |  | parapety | [15 empty] | VV | 3 | 1 | True | 0 | ROZPOCET
| VV |  | K5+6+7+9+10+11+12+13+14 | [15 empty] | VV | 3 | 1 | True | 0 | ROZPOCET
| VV |  | 3,4+40,3+6,4+1,2+1,2+3,6+3,5+13,8+35,1 |  | 108.5 | [13 empty] | VV | 3 | 2 | True | 1 | ROZPOCET
88 | M | 59051512 | profil začišťovací s okapnicí PVC s výztužnou tkaninou pro parapet ETICS | m | 113.925 |  | 0 | CS ÚRS 2024 01 |  |  | snížená |  | 0 | 0.0002 | 0.022785 | 0 | 0 | 8 | M | 3 |  |  |  | ROZPOCET | 0 | 0 | 0 | 0 | 0 | 2 | 0 | 4 | -1751235983
| VV |  | 108,5*1,05 'Přepočtené koeficientem množství |  | 113.925 | [13 empty] | VV | 3 | 2 | False | 1 | ROZPOCET
89 | K | 629991011 | Zakrytí vnějších ploch před znečištěním včetně pozdějšího odkrytí výplní otvorů a svislých ploch fólií přilepenou lepící páskou | m2 | 89.011 |  | 0 | CS ÚRS 2024 01 |  |  | snížená |  | 0 | 0 | 0 | 1e-05 | 0.00089011 | 4 | K | 3 |  |  |  | ROZPOCET | 0 | 0 | 0 | 0 | 0 | 2 | 0 | 4 | -1225306764
| Online PSC |  | https://podminky.urs.cz/item/CS_URS_2024_01/629991011 | [15 empty] | Online PSC | 3
| VV |  | viz. tabulka oken | [15 empty] | VV | 3 | 1 | True | 0 | ROZPOCET
| VV |  | (1,15*1,15)*11 |  | 14.548 | [13 empty] | VV | 3 | 2 | True | 0 | ROZPOCET
| VV |  | (1,15*0,75)*1 |  | 0.863 | [13 empty] | VV | 3 | 2 | True | 0 | ROZPOCET
| VV |  | (0,55*0,55)*3 |  | 0.908 | [13 empty] | VV | 3 | 2 | True | 0 | ROZPOCET
| VV |  | (1,15*0,55)*1 |  | 0.633 | [13 empty] | VV | 3 | 2 | True | 0 | ROZPOCET
| VV |  | (0,55*0,85)*6 |  | 2.805 | [13 empty] | VV | 3 | 2 | True | 0 | ROZPOCET
| VV |  | (2,0*2,25)*1 |  | 4.5 | [13 empty] | VV | 3 | 2 | True | 0 | ROZPOCET
| VV |  | (0,95*2,05)*1 |  | 1.948 | [13 empty] | VV | 3 | 2 | True | 0 | ROZPOCET
| VV |  | (1,1*2,07)*1 |  | 2.277 | [13 empty] | VV | 3 | 2 | True | 0 | ROZPOCET
| VV |  | (1,15*1,45)*17 |  | 28.348 | [13 empty] | VV | 3 | 2 | True | 0 | ROZPOCET
| VV |  | (0,6*0,6)*4 |  | 1.44 | [13 empty] | VV | 3 | 2 | True | 0 | ROZPOCET
| VV |  | (1,15*0,9)*1 |  | 1.035 | [13 empty] | VV | 3 | 2 | True | 0 | ROZPOCET
| VV |  | (0,95*2,07)*1 |  | 1.967 | [13 empty] | VV | 3 | 2 | True | 0 | ROZPOCET
| VV |  | (1,15*0,6)*1 |  | 0.69 | [13 empty] | VV | 3 | 2 | True | 0 | ROZPOCET
| VV |  | (0,6*1,15)*1 |  | 0.69 | [13 empty] | VV | 3 | 2 | True | 0 | ROZPOCET
| VV |  | (0,55*0,85)*3 |  | 1.403 | [13 empty] | VV | 3 | 2 | True | 0 | ROZPOCET
| VV |  | (0,55*0,85)*3 |  | 1.403 | [13 empty] | VV | 3 | 2 | True | 0 | ROZPOCET
| VV |  | (1,15*2,13)*1 |  | 2.45 | [13 empty] | VV | 3 | 2 | True | 0 | ROZPOCET
| VV |  | (1,15*2,15)*1 |  | 2.473 | [13 empty] | VV | 3 | 2 | True | 0 | ROZPOCET
| VV |  | (1,15*1,35)*12 |  | 18.63 | [13 empty] | VV | 3 | 2 | True | 0 | ROZPOCET
| VV |  | Součet |  | 89.011 | [13 empty] | VV | 3 | 4 | True | 1 | ROZPOCET
| D | 63 | Podlahy a podlahové konstrukce |  |  |  | 0 | [5 empty] | 0 |  | 36.1034 |  | 0 | 1 | D | 2 |  |  |  | ROZPOCET | [6 empty] | 0
90 | K | 631311135 | Mazanina z betonu prostého bez zvýšených nároků na prostředí tl. přes 120 do 240 mm tř. C 20/25 | m3 | 0.263 |  | 0 | CS ÚRS 2024 01 |  |  | snížená |  | 0 | 2.5019 | 0.65799 | 0 | 0 | 4 | K | 3 |  |  |  | ROZPOCET | 0 | 0 | 0 | 0 | 0 | 2 | 0 | 4 | 1212345109
| Online PSC |  | https://podminky.urs.cz/item/CS_URS_2024_01/631311135 | [15 empty] | Online PSC | 3
| VV |  | betonová deska rušeného komínu | [15 empty] | VV | 3 | 1 | True | 0 | ROZPOCET
| VV |  | 1,25*0,45*0,2 |  | 0.113 | [13 empty] | VV | 3 | 2 | True | 0 | ROZPOCET
| VV |  | dobetonování pilíře pod vaznici | [15 empty] | VV | 3 | 1 | True | 0 | ROZPOCET
| VV |  | 0,5*0,3*0,2*5 |  | 0.15 | [13 empty] | VV | 3 | 2 | True | 0 | ROZPOCET
| VV |  | Součet |  | 0.263 | [13 empty] | VV | 3 | 4 | True | 1 | ROZPOCET
91 | K | 631319013 | Příplatek k cenám mazanin za úpravu povrchu mazaniny přehlazením, mazanina tl. přes 120 do 240 mm | m3 | 0.263 |  | 0 | CS ÚRS 2024 01 |  |  | snížená |  | 0 | 0 | 0 | 0 | 0 | 4 | K | 3 |  |  |  | ROZPOCET | 0 | 0 | 0 | 0 | 0 | 2 | 0 | 4 | 2005236699
| Online PSC |  | https://podminky.urs.cz/item/CS_URS_2024_01/631319013 | [15 empty] | Online PSC | 3
92 | K | 631319175 | Příplatek k cenám mazanin za stržení povrchu spodní vrstvy mazaniny latí před vložením výztuže nebo pletiva pro tl. obou vrstev mazaniny přes 120 do 240 mm | m3 | 0.263 |  | 0 | CS ÚRS 2024 01 |  |  | snížená |  | 0 | 0 | 0 | 0 | 0 | 4 | K | 3 |  |  |  | ROZPOCET | 0 | 0 | 0 | 0 | 0 | 2 | 0 | 4 | 2031595849
| Online PSC |  | https://podminky.urs.cz/item/CS_URS_2024_01/631319175 | [15 empty] | Online PSC | 3
93 | K | 631351101 | Bednění v podlahách rýh a hran zřízení | m2 | 3.99 |  | 0 | CS ÚRS 2024 01 |  |  | snížená |  | 0 | 0.01607 | 0.064119 | 0 | 0 | 4 | K | 3 |  |  |  | ROZPOCET | 0 | 0 | 0 | 0 | 0 | 2 | 0 | 4 | -1341474797
| Online PSC |  | https://podminky.urs.cz/item/CS_URS_2024_01/631351101 | [15 empty] | Online PSC | 3
| VV |  | betonová deska rušeného komínu | [15 empty] | VV | 3 | 1 | True | 0 | ROZPOCET
| VV |  | (1,25+0,45+1,25+0,45)*0,35 |  | 1.19 | [13 empty] | VV | 3 | 2 | True | 0 | ROZPOCET
| VV |  | dobetonování pilíře pod vaznici | [15 empty] | VV | 3 | 1 | True | 0 | ROZPOCET
| VV |  | (0,5+0,5+0,3+0,3)*0,35*5 |  | 2.8 | [13 empty] | VV | 3 | 2 | True | 0 | ROZPOCET
| VV |  | Součet |  | 3.99 | [13 empty] | VV | 3 | 4 | True | 1 | ROZPOCET
94 | K | 631351102 | Bednění v podlahách rýh a hran odstranění | m2 | 3.99 |  | 0 | CS ÚRS 2024 01 |  |  | snížená |  | 0 | 0 | 0 | 0 | 0 | 4 | K | 3 |  |  |  | ROZPOCET | 0 | 0 | 0 | 0 | 0 | 2 | 0 | 4 | 1006350261
| Online PSC |  | https://podminky.urs.cz/item/CS_URS_2024_01/631351102 | [15 empty] | Online PSC | 3
95 | K | 631362021 | Výztuž mazanin ze svařovaných sítí z drátů typu KARI | t | 0.007 |  | 0 | CS ÚRS 2024 01 |  |  | snížená |  | 0 | 1.0628 | 0.0074394 | 0 | 0 | 4 | K | 3 |  |  |  | ROZPOCET | 0 | 0 | 0 | 0 | 0 | 2 | 0 | 4 | -2037429796
| Online PSC |  | https://podminky.urs.cz/item/CS_URS_2024_01/631362021 | [15 empty] | Online PSC | 3
| VV |  | betonová deska rušeného komínu | [15 empty] | VV | 3 | 1 | True | 0 | ROZPOCET
| VV |  | 1,25*0,45*0,00444*1,2 |  | 0.003 | [13 empty] | VV | 3 | 2 | True | 0 | ROZPOCET
| VV |  | dobetonování pilíře pod vaznici | [15 empty] | VV | 3 | 1 | True | 0 | ROZPOCET
| VV |  | 0,5*0,3*0,00444*1,2*5 |  | 0.004 | [13 empty] | VV | 3 | 2 | True | 0 | ROZPOCET
| VV |  | Součet |  | 0.007 | [13 empty] | VV | 3 | 4 | True | 1 | ROZPOCET
96 | K | 635211x | Zpětné rozprostření násypu pod podlahami (po kontrole trámů) | m3 | 22 |  | 0 |  |  |  | snížená |  | 0 | 1.202 | 26.444 | 0 | 0 | 4 | K | 3 |  |  |  | ROZPOCET | 0 | 0 | 0 | 0 | 0 | 2 | 0 | 4 | -1200679546
| VV |  | strop nad 1NP | [15 empty] | VV | 3 | 1 | True | 0 | ROZPOCET
| VV |  | (25,5+86,0-1,5)*0,1 |  | 11 | [13 empty] | VV | 3 | 2 | True | 0 | ROZPOCET
| VV |  | strop nad 2NP | [15 empty] | VV | 3 | 1 | True | 0 | ROZPOCET
| VV |  | (25,5+86,0-1,5)*0,1 |  | 11 | [13 empty] | VV | 3 | 2 | True | 0 | ROZPOCET
| VV |  | Součet |  | 22 | [13 empty] | VV | 3 | 4 | True | 1 | ROZPOCET
97 | K | 637111112 | Okapový chodník z kameniva s udusáním a urovnáním povrchu ze štěrkopísku tl. 150 mm | m2 | 15.25 |  | 0 | CS ÚRS 2024 01 |  |  | snížená |  | 0 | 0.2756 | 4.2029 | 0 | 0 | 4 | K | 3 |  |  |  | ROZPOCET | 0 | 0 | 0 | 0 | 0 | 2 | 0 | 4 | -612291024
| Online PSC |  | https://podminky.urs.cz/item/CS_URS_2024_01/637111112 | [15 empty] | Online PSC | 3
| VV |  | 30,5*0,5 |  | 15.25 | [13 empty] | VV | 3 | 2 | True | 1 | ROZPOCET
98 | K | 637211134 | Okapový chodník z dlaždic betonových do kameniva s vyplněním spár drobným kamenivem, tl. dlaždic 50 mm | m2 | 15.52 |  | 0 | CS ÚRS 2024 01 |  |  | snížená |  | 0 | 0.22136 | 3.4355 | 0 | 0 | 4 | K | 3 |  |  |  | ROZPOCET | 0 | 0 | 0 | 0 | 0 | 2 | 0 | 4 | -566407407
| Online PSC |  | https://podminky.urs.cz/item/CS_URS_2024_01/637211134 | [15 empty] | Online PSC | 3
99 | K | 636311122 | Kladení dlažby z betonových dlaždic na sucho na terče z umělé hmoty o rozměru dlažby 50x50 cm, o výšce terče přes 25 do 70 mm | m2 | 13.62 |  | 0 | CS ÚRS 2024 01 |  |  | snížená |  | 0 | 0.002 | 0.02724 | 0 | 0 | 4 | K | 3 |  |  |  | ROZPOCET | 0 | 0 | 0 | 0 | 0 | 2 | 0 | 4 | 572305693
| Online PSC |  | https://podminky.urs.cz/item/CS_URS_2024_01/636311122 | [15 empty] | Online PSC | 3
| VV |  | S1 | [15 empty] | VV | 3 | 1 | True | 0 | ROZPOCET
| VV |  | 13,62 |  | 13.62 | [13 empty] | VV | 3 | 2 | True | 1 | ROZPOCET
100 | M | 59246002 | dlažba plošná terasová betonová 400x400mm tl 40mm | m2 | 14.982 |  | 0 | CS ÚRS 2024 01 |  |  | snížená |  | 0 | 0.08438 | 1.2642 | 0 | 0 | 8 | M | 3 |  |  |  | ROZPOCET | 0 | 0 | 0 | 0 | 0 | 2 | 0 | 4 | 640043624
| VV |  | 13,62*1,1 'Přepočtené koeficientem množství |  | 14.982 | [13 empty] | VV | 3 | 2 | False | 1 | ROZPOCET
101 | K | K237 | Vyspravení stávajícího betonového povrchu | m2 | 262.24 |  | 0 |  |  |  | snížená |  | 0 | 0 | 0 | 0 | 0 | 4 | K | 3 |  |  |  | ROZPOCET | 0 | 0 | 0 | 0 | 0 | 2 | 0 | 4 | -166394139
| VV |  | P1 | [15 empty] | VV | 3 | 1 | True | 0 | ROZPOCET
| VV |  | 3,13+5,8+7,47+2,74+3,5+6,74+11,36+13,7+11,26 |  | 65.7 | [13 empty] | VV | 3 | 2 | True | 0 | ROZPOCET
| VV |  | P2- podesta | [15 empty] | VV | 3 | 1 | True | 0 | ROZPOCET
| VV |  | 2,2*1,2 |  | 2.64 | [13 empty] | VV | 3 | 2 | True | 0 | ROZPOCET
| VV |  | P3 | [15 empty] | VV | 3 | 1 | True | 0 | ROZPOCET
| VV |  | 2,07+7,96+12,65+3,33+1,44 |  | 27.45 | [13 empty] | VV | 3 | 2 | True | 0 | ROZPOCET
| VV |  | P6 | [15 empty] | VV | 3 | 1 | True | 0 | ROZPOCET
| VV |  | 3,71+1,62+5,09+1,26 |  | 11.68 | [13 empty] | VV | 3 | 2 | True | 0 | ROZPOCET
| VV |  | P8 | [15 empty] | VV | 3 | 1 | True | 0 | ROZPOCET
| VV |  | 3,7+1,86+5,09+1,26 |  | 11.91 | [13 empty] | VV | 3 | 2 | True | 0 | ROZPOCET
| VV |  | 4,8+3,89+1,26 |  | 9.95 | [13 empty] | VV | 3 | 2 | True | 0 | ROZPOCET
| VV |  | P5 | [15 empty] | VV | 3 | 1 | True | 0 | ROZPOCET
| VV |  | 7,52+1,34+23,8+12,89+12,25+15,23+13,44+1,76+4,62 |  | 92.85 | [13 empty] | VV | 3 | 2 | True | 0 | ROZPOCET
| VV |  | P4 | [15 empty] | VV | 3 | 1 | True | 0 | ROZPOCET
| VV |  | 24,4 |  | 24.4 | [13 empty] | VV | 3 | 2 | True | 0 | ROZPOCET
| VV |  | P11 | [15 empty] | VV | 3 | 1 | True | 0 | ROZPOCET
| VV |  | 2,04 |  | 2.04 | [13 empty] | VV | 3 | 2 | True | 0 | ROZPOCET
| VV |  | S1 | [15 empty] | VV | 3 | 1 | True | 0 | ROZPOCET
| VV |  | 13,62 |  | 13.62 | [13 empty] | VV | 3 | 2 | True | 0 | ROZPOCET
| VV |  | Součet |  | 262.24 | [13 empty] | VV | 3 | 4 | True | 1 | ROZPOCET
| D | 8 | Trubní vedení |  |  |  | 0 | [5 empty] | 0 |  | 18.9104 |  | 0 | 1 | D | 1 |  |  |  | ROZPOCET | [6 empty] | 0
102 | K | 895270001 | Proplachovací a kontrolní šachta z PVC-U pro drenáže budov vnějšího průměru 315 mm pro napojení potrubí DN 200 s lapačem písku užitné výšky 350 mm | kus | 10 |  | 0 | CS ÚRS 2024 01 |  |  | snížená |  | 0 | 0.00506 | 0.0506 | 0 | 0 | 4 | K | 2 |  |  |  | ROZPOCET | 0 | 0 | 0 | 0 | 0 | 2 | 0 | 4 | -1630131379
| Online PSC |  | https://podminky.urs.cz/item/CS_URS_2024_01/895270001 | [15 empty] | Online PSC | 2
| VV |  | 10 |  | 10 | [13 empty] | VV | 2 | 2 | True | 1 | ROZPOCET
103 | K | 212751107 | Trativody z drenážních a melioračních trubek pro meliorace, dočasné nebo odlehčovací drenáže se zřízením štěrkového lože pod trubky a s jejich obsypem v otevřeném výkopu trubka flexibilní PVC-U SN 4 celoperforovaná 360° DN 200 | m | 60 |  | 0 | CS ÚRS 2024 01 |  |  | snížená |  | 0 | 0.31433 | 18.8598 | 0 | 0 | 4 | K | 2 |  |  |  | ROZPOCET | 0 | 0 | 0 | 0 | 0 | 2 | 0 | 4 | -664757056
| Online PSC |  | https://podminky.urs.cz/item/CS_URS_2024_01/212751107 | [15 empty] | Online PSC | 2
| VV |  | kolem domu | [15 empty] | VV | 2 | 1 | True | 0 | ROZPOCET
| VV |  | 60,0 |  | 60 | [13 empty] | VV | 2 | 2 | True | 0 | ROZPOCET
| VV |  | Součet |  | 60 | [13 empty] | VV | 2 | 4 | True | 1 | ROZPOCET
| D | 9 | Ostatní konstrukce a práce, bourání |  |  |  | 0 | [5 empty] | 0 |  | 0.24501 |  | 0.1277 | 1 | D | 1 |  |  |  | ROZPOCET | [6 empty] | 0
| D | 93 | Stavební přípomoce k TZB |  |  |  | 0 | [5 empty] | 0 |  | 0 |  | 0 | 1 | D | 2 |  |  |  | ROZPOCET | [6 empty] | 0
104 | K | K239 | Stavební přípomoce k TZB (vysekání, prostupy, zahození atd.) | kpl | 1 |  | 0 |  |  |  | snížená |  | 0 | 0 | 0 | 0 | 0 | 4 | K | 3 |  |  |  | ROZPOCET | 0 | 0 | 0 | 0 | 0 | 2 | 0 | 4 | 291357951
| D | 94 | Lešení a stavební výtahy |  |  |  | 0 | [5 empty] | 0 |  | 0.061342 |  | 0 | 1 | D | 2 |  |  |  | ROZPOCET | [6 empty] | 0
105 | K | 941211112 | Lešení řadové rámové lehké pracovní s podlahami s provozním zatížením tř. 3 do 200 kg/m2 šířky tř. SW06 od 0,6 do 0,9 m výšky přes 10 do 25 m montáž | m2 | 695 |  | 0 | CS ÚRS 2024 01 |  |  | snížená |  | 0 | 0 | 0 | 0 | 0 | 4 | K | 3 |  |  |  | ROZPOCET | 0 | 0 | 0 | 0 | 0 | 2 | 0 | 4 | 1812597373
| Online PSC |  | https://podminky.urs.cz/item/CS_URS_2024_01/941211112 | [15 empty] | Online PSC | 3
| VV |  | jih | [15 empty] | VV | 3 | 1 | True | 0 | ROZPOCET
| VV |  | 185,0 |  | 185 | [13 empty] | VV | 3 | 2 | True | 0 | ROZPOCET
| VV |  | východ | [15 empty] | VV | 3 | 1 | True | 0 | ROZPOCET
| VV |  | 150,0 |  | 150 | [13 empty] | VV | 3 | 2 | True | 0 | ROZPOCET
| VV |  | západ | [15 empty] | VV | 3 | 1 | True | 0 | ROZPOCET
| VV |  | 155,0 |  | 155 | [13 empty] | VV | 3 | 2 | True | 0 | ROZPOCET
| VV |  | sever | [15 empty] | VV | 3 | 1 | True | 0 | ROZPOCET
| VV |  | 205,0 |  | 205 | [13 empty] | VV | 3 | 2 | True | 0 | ROZPOCET
| VV |  | Součet |  | 695 | [13 empty] | VV | 3 | 4 | True | 1 | ROZPOCET
106 | K | 941211211 | Lešení řadové rámové lehké pracovní s podlahami s provozním zatížením tř. 3 do 200 kg/m2 šířky tř. SW06 od 0,6 do 0,9 m výšky do 10 m příplatek za každý den použití | m2 | 64635 |  | 0 | CS ÚRS 2024 01 |  |  | snížená |  | 0 | 0 | 0 | 0 | 0 | 4 | K | 3 |  |  |  | ROZPOCET | 0 | 0 | 0 | 0 | 0 | 2 | 0 | 4 | 1571148989
| Online PSC |  | https://podminky.urs.cz/item/CS_URS_2024_01/941211211 | [15 empty] | Online PSC | 3
| VV |  | 695,0*31*3 |  | 64635 | [13 empty] | VV | 3 | 2 | True | 1 | ROZPOCET
107 | K | 941211812 | Lešení řadové rámové lehké pracovní s podlahami s provozním zatížením tř. 3 do 200 kg/m2 šířky tř. SW06 od 0,6 do 0,9 m výšky přes 10 do 25 m demontáž | m2 | 695 |  | 0 | CS ÚRS 2024 01 |  |  | snížená |  | 0 | 0 | 0 | 0 | 0 | 4 | K | 3 |  |  |  | ROZPOCET | 0 | 0 | 0 | 0 | 0 | 2 | 0 | 4 | -24383261
| Online PSC |  | https://podminky.urs.cz/item/CS_URS_2024_01/941211812 | [15 empty] | Online PSC | 3
108 | K | 944511111 | Síť ochranná zavěšená na konstrukci lešení z textilie z umělých vláken montáž | m2 | 695 |  | 0 | CS ÚRS 2024 01 |  |  | snížená |  | 0 | 0 | 0 | 0 | 0 | 4 | K | 3 |  |  |  | ROZPOCET | 0 | 0 | 0 | 0 | 0 | 2 | 0 | 4 | 1586394999
| Online PSC |  | https://podminky.urs.cz/item/CS_URS_2024_01/944511111 | [15 empty] | Online PSC | 3
109 | K | 944511211 | Síť ochranná zavěšená na konstrukci lešení z textilie z umělých vláken příplatek k ceně za každý den použití | m2 | 64635 |  | 0 | CS ÚRS 2024 01 |  |  | snížená |  | 0 | 0 | 0 | 0 | 0 | 4 | K | 3 |  |  |  | ROZPOCET | 0 | 0 | 0 | 0 | 0 | 2 | 0 | 4 | -845282985
| Online PSC |  | https://podminky.urs.cz/item/CS_URS_2024_01/944511211 | [15 empty] | Online PSC | 3
110 | K | 944511811 | Síť ochranná zavěšená na konstrukci lešení z textilie z umělých vláken demontáž | m2 | 695 |  | 0 | CS ÚRS 2024 01 |  |  | snížená |  | 0 | 0 | 0 | 0 | 0 | 4 | K | 3 |  |  |  | ROZPOCET | 0 | 0 | 0 | 0 | 0 | 2 | 0 | 4 | -279288142
| Online PSC |  | https://podminky.urs.cz/item/CS_URS_2024_01/944511811 | [15 empty] | Online PSC | 3
111 | K | 949101111 | Lešení pomocné pracovní pro objekty pozemních staveb pro zatížení do 150 kg/m2, o výšce lešeňové podlahy do 1,9 m | m2 | 471.86 |  | 0 | CS ÚRS 2024 01 |  |  | snížená |  | 0 | 0.00013 | 0.061342 | 0 | 0 | 4 | K | 3 |  |  |  | ROZPOCET | 0 | 0 | 0 | 0 | 0 | 2 | 0 | 4 | 1471659277
| Online PSC |  | https://podminky.urs.cz/item/CS_URS_2024_01/949101111 | [15 empty] | Online PSC | 3
| VV |  | 1PP | [15 empty] | VV | 3 | 1 | True | 0 | ROZPOCET
| VV |  | 3,13+7,02+5,8+7,47+2,74+3,5+2,07+7,96+12,65+6,74+3,33+1,44+24,4+11,36+13,7+11,26 |  | 124.57 | [13 empty] | VV | 3 | 2 | True | 0 | ROZPOCET
| VV |  | 1NP | [15 empty] | VV | 3 | 1 | True | 0 | ROZPOCET
| VV |  | 4,02+8,27+2,04+8,2+7,52+3,71+1,62+1,34+23,8+12,89+12,25+15,23+13,44+1,76+5,09+1,26+4,62 |  | 127.06 | [13 empty] | VV | 3 | 2 | True | 0 | ROZPOCET
| VV |  | 2NP | [15 empty] | VV | 3 | 1 | True | 0 | ROZPOCET
| VV |  | 3,06+8,27+8,21+3,7+1,86+1,22+23,8+12,25+12,89+15,23+13,45+1,76+5,09+1,26+4,22 |  | 116.27 | [13 empty] | VV | 3 | 2 | True | 0 | ROZPOCET
| VV |  | 3NP | [15 empty] | VV | 3 | 1 | True | 0 | ROZPOCET
| VV |  | 2,94+1,91+1,48+4,92+4,8+21,59+9,59+10,28+20,68+14,36+3,89+1,26+6,26 |  | 103.96 | [13 empty] | VV | 3 | 2 | True | 0 | ROZPOCET
| VV |  | Součet |  | 471.86 | [13 empty] | VV | 3 | 4 | True | 1 | ROZPOCET
| D | 95 | Různé dokončovací konstrukce a práce pozemních staveb |  |  |  | 0 | [5 empty] | 0 |  | 0.18367 |  | 0.1277 | 1 | D | 2 |  |  |  | ROZPOCET | [6 empty] | 0
112 | K | 953845212 | Vyvložkování stávajících komínových nebo větracích průduchů nerezovými vložkami ohebnými, včetně ukončení komínu komínového tělesa výšky 3 m světlý průměr vložky přes 100 m do 130 mm | soubor | 1 |  | 0 | CS ÚRS 2024 01 |  |  | snížená |  | 0 | 0.14465 | 0.14465 | 0.112 | 0.112 | 4 | K | 3 |  |  |  | ROZPOCET | 0 | 0 | 0 | 0 | 0 | 2 | 0 | 4 | -2040598063
| Online PSC |  | https://podminky.urs.cz/item/CS_URS_2024_01/953845212 | [15 empty] | Online PSC | 3
| VV |  | 1 |  | 1 | [13 empty] | VV | 3 | 2 | True | 1 | ROZPOCET
113 | K | 953845222 | Vyvložkování stávajících komínových nebo větracích průduchů nerezovými vložkami ohebnými, včetně ukončení komínu svislého kouřovodu výšky 3 m Příplatek k cenám za každý další i započatý metr výšky komínového průduchu přes 3 m světlý průměr vložky přes 100 m do 130 mm | m | 12.7 |  | 0 | CS ÚRS 2024 01 |  |  | snížená |  | 0 | 0.00103 | 0.013081 | 0 | 0 | 4 | K | 3 |  |  |  | ROZPOCET | 0 | 0 | 0 | 0 | 0 | 2 | 0 | 4 | 295604814
| Online PSC |  | https://podminky.urs.cz/item/CS_URS_2024_01/953845222 | [15 empty] | Online PSC | 3
| VV |  | 15,7-3,0 |  | 12.7 | [13 empty] | VV | 3 | 2 | True | 1 | ROZPOCET
114 | K | 977331111 | Zvětšení komínového průduchu frézováním zdiva z cihel plných pálených maximální hloubky frézování do 10 mm | m | 15.7 |  | 0 | CS ÚRS 2024 01 |  |  | snížená |  | 0 | 0 | 0 | 0.001 | 0.0157 | 4 | K | 3 |  |  |  | ROZPOCET | 0 | 0 | 0 | 0 | 0 | 2 | 0 | 4 | -2120598141
| Online PSC |  | https://podminky.urs.cz/item/CS_URS_2024_01/977331111 | [15 empty] | Online PSC | 3
115 | K | 952901111 | Vyčištění budov nebo objektů před předáním do užívání budov bytové nebo občanské výstavby, světlé výšky podlaží do 4 m | m2 | 648.5 |  | 0 | CS ÚRS 2024 01 |  |  | snížená |  | 0 | 4e-05 | 0.02594 | 0 | 0 | 4 | K | 3 |  |  |  | ROZPOCET | 0 | 0 | 0 | 0 | 0 | 2 | 0 | 4 | -1099666265
| Online PSC |  | https://podminky.urs.cz/item/CS_URS_2024_01/952901111 | [15 empty] | Online PSC | 3
| VV |  | 1PP | [15 empty] | VV | 3 | 1 | True | 0 | ROZPOCET
| VV |  | 166,0 |  | 166 | [13 empty] | VV | 3 | 2 | True | 0 | ROZPOCET
| VV |  | 1NP | [15 empty] | VV | 3 | 1 | True | 0 | ROZPOCET
| VV |  | 168,0 |  | 168 | [13 empty] | VV | 3 | 2 | True | 0 | ROZPOCET
| VV |  | 2NP | [15 empty] | VV | 3 | 1 | True | 0 | ROZPOCET
| VV |  | 155,5 |  | 155.5 | [13 empty] | VV | 3 | 2 | True | 0 | ROZPOCET
| VV |  | 3NP | [15 empty] | VV | 3 | 1 | True | 0 | ROZPOCET
| VV |  | 159,0 |  | 159 | [13 empty] | VV | 3 | 2 | True | 0 | ROZPOCET
| VV |  | Součet |  | 648.5 | [13 empty] | VV | 3 | 4 | True | 1 | ROZPOCET
116 | K | K231 | D+M hasicí přístroj typu P6 s hasicí schopností 21A | kus | 2 |  | 0 |  |  |  | snížená |  | 0 | 0 | 0 | 0 | 0 | 4 | K | 3 |  |  |  | ROZPOCET | 0 | 0 | 0 | 0 | 0 | 2 | 0 | 4 | 1363617947
117 | K | K2312 | D+M hasicí přístroj typu P6 s hasicí schopností 34A/183B | kus | 1 |  | 0 |  |  |  | snížená |  | 0 | 0 | 0 | 0 | 0 | 4 | K | 3 |  |  |  | ROZPOCET | 0 | 0 | 0 | 0 | 0 | 2 | 0 | 4 | -523952666
118 | K | K232 | D+M bezpečnostní tabulky dle PBŘ | kpl | 1 |  | 0 |  |  |  | snížená |  | 0 | 0 | 0 | 0 | 0 | 4 | K | 3 |  |  |  | ROZPOCET | 0 | 0 | 0 | 0 | 0 | 2 | 0 | 4 | -442478315
119 | K | K233 | D+M autonomní detekce a signalizace | kus | 6 |  | 0 |  |  |  | snížená |  | 0 | 0 | 0 | 0 | 0 | 4 | K | 3 |  |  |  | ROZPOCET | 0 | 0 | 0 | 0 | 0 | 2 | 0 | 4 | -2004012044
120 | K | K234 | D+M protipožární ucpávky | kpl | 1 |  | 0 |  |  |  | snížená |  | 0 | 0 | 0 | 0 | 0 | 4 | K | 3 |  |  |  | ROZPOCET | 0 | 0 | 0 | 0 | 0 | 2 | 0 | 4 | 2093516851
| D | 998 | Přesun hmot |  |  |  | 0 | [5 empty] | 0 |  | 0 |  | 0 | 1 | D | 1 |  |  |  | ROZPOCET | [6 empty] | 0
121 | K | 998018003 | Přesun hmot pro budovy občanské výstavby, bydlení, výrobu a služby ruční (bez užití mechanizace) vodorovná dopravní vzdálenost do 100 m pro budovy s jakoukoliv nosnou konstrukcí výšky přes 12 do 24 m | t | 190.328 |  | 0 | CS ÚRS 2024 01 |  |  | snížená |  | 0 | 0 | 0 | 0 | 0 | 4 | K | 2 |  |  |  | ROZPOCET | 0 | 0 | 0 | 0 | 0 | 2 | 0 | 4 | -149238853
| Online PSC |  | https://podminky.urs.cz/item/CS_URS_2024_01/998018003 | [15 empty] | Online PSC | 2
| D | PSV | Práce a dodávky PSV |  |  |  | 0 | [5 empty] | 0 |  | 53.5935 |  | 0 | 2 | D | 0 |  |  |  | ROZPOCET | [6 empty] | 0
| D | 711 | Izolace proti vodě, vlhkosti a plynům |  |  |  | 0 | [5 empty] | 0 |  | 0.05104 |  | 0 | 2 | D | 1 |  |  |  | ROZPOCET | [6 empty] | 0
122 | K | 711161212 | Izolace proti zemní vlhkosti a beztlakové vodě nopovými fóliemi na ploše svislé S vrstva ochranná, odvětrávací a drenážní výška nopku 8,0 mm, tl. fólie do 0,6 mm | m2 | 104.4 |  | 0 | CS ÚRS 2024 01 |  |  | snížená |  | 0 | 0.0004 | 0.04176 | 0 | 0 | 16 | K | 2 |  |  |  | ROZPOCET | 0 | 0 | 0 | 0 | 0 | 2 | 0 | 16 | -1572706974
| Online PSC |  | https://podminky.urs.cz/item/CS_URS_2024_01/711161212 | [15 empty] | Online PSC | 2
| VV |  | 58,0*1,8 |  | 104.4 | [13 empty] | VV | 2 | 2 | True | 1 | ROZPOCET
123 | K | 711161384 | Izolace proti zemní vlhkosti a beztlakové vodě nopovými fóliemi ostatní ukončení izolace provětrávací lištou | m | 58 |  | 0 | CS ÚRS 2024 01 |  |  | snížená |  | 0 | 0.00016 | 0.00928 | 0 | 0 | 16 | K | 2 |  |  |  | ROZPOCET | 0 | 0 | 0 | 0 | 0 | 2 | 0 | 16 | 1668398186
| Online PSC |  | https://podminky.urs.cz/item/CS_URS_2024_01/711161384 | [15 empty] | Online PSC | 2
124 | K | 998711123 | Přesun hmot pro izolace proti vodě, vlhkosti a plynům stanovený z hmotnosti přesunovaného materiálu vodorovná dopravní vzdálenost do 50 m ruční (bez užití mechanizace) v objektech výšky přes 12 do 24 m | t | 0.051 |  | 0 | CS ÚRS 2024 01 |  |  | snížená |  | 0 | 0 | 0 | 0 | 0 | 16 | K | 2 |  |  |  | ROZPOCET | 0 | 0 | 0 | 0 | 0 | 2 | 0 | 16 | 2129162574
| Online PSC |  | https://podminky.urs.cz/item/CS_URS_2024_01/998711123 | [15 empty] | Online PSC | 2
| D | 712 | Povlakové krytiny |  |  |  | 0 | [5 empty] | 0 |  | 0.16344 |  | 0 | 2 | D | 1 |  |  |  | ROZPOCET | [6 empty] | 0
125 | K | 712311101 | Provedení povlakové krytiny střech plochých do 10° natěradly a tmely za studena nátěrem lakem penetračním nebo asfaltovým | m2 | 13.62 |  | 0 | CS ÚRS 2024 01 |  |  | snížená |  | 0 | 0 | 0 | 0 | 0 | 16 | K | 2 |  |  |  | ROZPOCET | 0 | 0 | 0 | 0 | 0 | 2 | 0 | 16 | -80502001
| Online PSC |  | https://podminky.urs.cz/item/CS_URS_2024_01/712311101 | [15 empty] | Online PSC | 2
| VV |  | S1 | [15 empty] | VV | 2 | 1 | True | 0 | ROZPOCET
| VV |  | 13,62 |  | 13.62 | [13 empty] | VV | 2 | 2 | True | 1 | ROZPOCET
126 | M | 11163150 | lak penetrační asfaltový | t | 0.004 |  | 0 | CS ÚRS 2024 01 |  |  | snížená |  | 0 | 1 | 0.004 | 0 | 0 | 32 | M | 2 |  |  |  | ROZPOCET | 0 | 0 | 0 | 0 | 0 | 2 | 0 | 16 | 1992950833
| VV |  | 13,62*0,00032 'Přepočtené koeficientem množství |  | 0.004 | [13 empty] | VV | 2 | 2 | False | 1 | ROZPOCET
127 | K | 712341559 | Provedení povlakové krytiny střech plochých do 10° pásy přitavením NAIP v plné ploše | m2 | 13.62 |  | 0 | CS ÚRS 2024 01 |  |  | snížená |  | 0 | 0.00088 | 0.011986 | 0 | 0 | 16 | K | 2 |  |  |  | ROZPOCET | 0 | 0 | 0 | 0 | 0 | 2 | 0 | 16 | -1668931817
| Online PSC |  | https://podminky.urs.cz/item/CS_URS_2024_01/712341559 | [15 empty] | Online PSC | 2
128 | M | 62853004 | pás asfaltový natavitelný modifikovaný SBS s vložkou ze skleněné tkaniny a spalitelnou PE fólií nebo jemnozrnným minerálním posypem na horním povrchu tl 4,0mm | m2 | 15.874 |  | 0 | CS ÚRS 2024 01 |  |  | snížená |  | 0 | 0.0054 | 0.08572 | 0 | 0 | 32 | M | 2 |  |  |  | ROZPOCET | 0 | 0 | 0 | 0 | 0 | 2 | 0 | 16 | -1082642837
| VV |  | 13,62*1,1655 'Přepočtené koeficientem množství |  | 15.874 | [13 empty] | VV | 2 | 2 | False | 1 | ROZPOCET
129 | K | 712363001 | Provedení povlakové krytiny střech plochých do 10° fólií termoplastickou mPVC (měkčené PVC) rozvinutí a natažení fólie v ploše | m2 | 13.62 |  | 0 | CS ÚRS 2024 01 |  |  | snížená |  | 0 | 0 | 0 | 0 | 0 | 16 | K | 2 |  |  |  | ROZPOCET | 0 | 0 | 0 | 0 | 0 | 2 | 0 | 16 | -833153781
| Online PSC |  | https://podminky.urs.cz/item/CS_URS_2024_01/712363001 | [15 empty] | Online PSC | 2
| VV |  | S1 | [15 empty] | VV | 2 | 1 | True | 0 | ROZPOCET
| VV |  | 13,62 |  | 13.62 | [13 empty] | VV | 2 | 2 | True | 1 | ROZPOCET
130 | M | 28343016 | fólie hydroizolační střešní mPVC určená ke stabilizaci přitížením a do vegetačních střech tl 2,0mm | m2 | 15.874 |  | 0 | CS ÚRS 2024 01 |  |  | snížená |  | 0 | 0.0025 | 0.039685 | 0 | 0 | 32 | M | 2 |  |  |  | ROZPOCET | 0 | 0 | 0 | 0 | 0 | 2 | 0 | 16 | -614800303
| VV |  | 13,62*1,1655 'Přepočtené koeficientem množství |  | 15.874 | [13 empty] | VV | 2 | 2 | False | 1 | ROZPOCET
131 | K | 712363352 | Povlakové krytiny střech plochých do 10° z tvarovaných poplastovaných lišt pro mPVC vnitřní koutová lišta rš 100 mm | m | 4.95 |  | 0 | CS ÚRS 2024 01 |  |  | snížená |  | 0 | 0.0006 | 0.00297 | 0 | 0 | 16 | K | 2 |  |  |  | ROZPOCET | 0 | 0 | 0 | 0 | 0 | 2 | 0 | 16 | 2125958568
| Online PSC |  | https://podminky.urs.cz/item/CS_URS_2024_01/712363352 | [15 empty] | Online PSC | 2
| VV |  | 5,7-0,75 |  | 4.95 | [13 empty] | VV | 2 | 2 | True | 1 | ROZPOCET
132 | K | 712363354 | Povlakové krytiny střech plochých do 10° z tvarovaných poplastovaných lišt pro mPVC stěnová lišta vyhnutá rš 71 mm | m | 4.95 |  | 0 | CS ÚRS 2024 01 |  |  | snížená |  | 0 | 0.00043 | 0.0021285 | 0 | 0 | 16 | K | 2 |  |  |  | ROZPOCET | 0 | 0 | 0 | 0 | 0 | 2 | 0 | 16 | -796905121
| Online PSC |  | https://podminky.urs.cz/item/CS_URS_2024_01/712363354 | [15 empty] | Online PSC | 2
133 | K | 712363357 | Povlakové krytiny střech plochých do 10° z tvarovaných poplastovaných lišt pro mPVC okapnice rš 250 mm | m | 11.3 |  | 0 | CS ÚRS 2024 01 |  |  | snížená |  | 0 | 0.0015 | 0.01695 | 0 | 0 | 16 | K | 2 |  |  |  | ROZPOCET | 0 | 0 | 0 | 0 | 0 | 2 | 0 | 16 | -1844459961
| Online PSC |  | https://podminky.urs.cz/item/CS_URS_2024_01/712363357 | [15 empty] | Online PSC | 2
134 | K | 998712123 | Přesun hmot pro povlakové krytiny stanovený z hmotnosti přesunovaného materiálu vodorovná dopravní vzdálenost do 50 m ruční (bez užití mechanizace) v objektech výšky přes 12 do 24 m | t | 0.163 |  | 0 | CS ÚRS 2024 01 |  |  | snížená |  | 0 | 0 | 0 | 0 | 0 | 16 | K | 2 |  |  |  | ROZPOCET | 0 | 0 | 0 | 0 | 0 | 2 | 0 | 16 | -126531223
| Online PSC |  | https://podminky.urs.cz/item/CS_URS_2024_01/998712123 | [15 empty] | Online PSC | 2
| D | 713 | Izolace tepelné |  |  |  | 0 | [5 empty] | 0 |  | 3.4258 |  | 0 | 2 | D | 1 |  |  |  | ROZPOCET | [6 empty] | 0
135 | K | 713111111 | Montáž tepelné izolace stropů rohožemi, pásy, dílci, deskami, bloky (izolační materiál ve specifikaci) vrchem bez překrytí lepenkou kladenými volně | m2 | 20 |  | 0 | CS ÚRS 2024 01 |  |  | snížená |  | 0 | 0 | 0 | 0 | 0 | 16 | K | 2 |  |  |  | ROZPOCET | 0 | 0 | 0 | 0 | 0 | 2 | 0 | 16 | -185550559
| Online PSC |  | https://podminky.urs.cz/item/CS_URS_2024_01/713111111 | [15 empty] | Online PSC | 2
| VV |  | 3NP | [15 empty] | VV | 2 | 1 | True | 0 | ROZPOCET
| VV |  | horní líc stropní kce | [15 empty] | VV | 2 | 1 | True | 0 | ROZPOCET
| VV |  | 1,8+1,6+1,6 |  | 5 | [13 empty] | VV | 2 | 2 | True | 0 | ROZPOCET
| VV |  | horní líc stropní kce půdy | [15 empty] | VV | 2 | 1 | True | 0 | ROZPOCET
| VV |  | 15,0 |  | 15 | [13 empty] | VV | 2 | 2 | True | 0 | ROZPOCET
| VV |  | Součet |  | 20 | [13 empty] | VV | 2 | 4 | True | 1 | ROZPOCET
136 | M | 63152138 | pás tepelně izolační univerzální λ=0,034-0,035 tl 200mm | m2 | 21 |  | 0 | CS ÚRS 2024 01 |  |  | snížená |  | 0 | 0.006 | 0.126 | 0 | 0 | 32 | M | 2 |  |  |  | ROZPOCET | 0 | 0 | 0 | 0 | 0 | 2 | 0 | 16 | -1268176808
| VV |  | 20*1,05 'Přepočtené koeficientem množství |  | 21 | [13 empty] | VV | 2 | 2 | False | 1 | ROZPOCET
137 | K | 713111111 | Montáž tepelné izolace stropů rohožemi, pásy, dílci, deskami, bloky (izolační materiál ve specifikaci) vrchem bez překrytí lepenkou kladenými volně | m2 | 20 |  | 0 | CS ÚRS 2024 01 |  |  | snížená |  | 0 | 0 | 0 | 0 | 0 | 16 | K | 2 |  |  |  | ROZPOCET | 0 | 0 | 0 | 0 | 0 | 2 | 0 | 16 | 1888529880
| Online PSC |  | https://podminky.urs.cz/item/CS_URS_2024_01/713111111 | [15 empty] | Online PSC | 2
| VV |  | 3NP | [15 empty] | VV | 2 | 1 | True | 0 | ROZPOCET
| VV |  | horní líc stropní kce | [15 empty] | VV | 2 | 1 | True | 0 | ROZPOCET
| VV |  | 1,8+1,6+1,6 |  | 5 | [13 empty] | VV | 2 | 2 | True | 0 | ROZPOCET
| VV |  | horní líc stropní kce půdy | [15 empty] | VV | 2 | 1 | True | 0 | ROZPOCET
| VV |  | 15,0 |  | 15 | [13 empty] | VV | 2 | 2 | True | 0 | ROZPOCET
| VV |  | Součet |  | 20 | [13 empty] | VV | 2 | 4 | True | 1 | ROZPOCET
138 | M | 63152133 | pás tepelně izolační univerzální λ=0,034-0,035 tl 100mm | m2 | 21 |  | 0 | CS ÚRS 2024 01 |  |  | snížená |  | 0 | 0.0028 | 0.0588 | 0 | 0 | 32 | M | 2 |  |  |  | ROZPOCET | 0 | 0 | 0 | 0 | 0 | 2 | 0 | 16 | 630404096
| VV |  | 20*1,05 'Přepočtené koeficientem množství |  | 21 | [13 empty] | VV | 2 | 2 | False | 1 | ROZPOCET
139 | K | 713131151 | Montáž tepelné izolace stěn rohožemi, pásy, deskami, dílci, bloky (izolační materiál ve specifikaci) vložením jednovrstvě | m2 | 10.61 |  | 0 | CS ÚRS 2024 01 |  |  | snížená |  | 0 | 0 | 0 | 0 | 0 | 16 | K | 2 |  |  |  | ROZPOCET | 0 | 0 | 0 | 0 | 0 | 2 | 0 | 16 | -1747676571
| Online PSC |  | https://podminky.urs.cz/item/CS_URS_2024_01/713131151 | [15 empty] | Online PSC | 2
| VV |  | S7 | [15 empty] | VV | 2 | 1 | True | 0 | ROZPOCET
| VV |  | (2,5+2,5)*1,4 |  | 7 | [13 empty] | VV | 2 | 2 | True | 0 | ROZPOCET
| VV |  | (1,9)*1,9 |  | 3.61 | [13 empty] | VV | 2 | 2 | True | 0 | ROZPOCET
| VV |  | Součet |  | 10.61 | [13 empty] | VV | 2 | 4 | True | 1 | ROZPOCET
140 | M | 63152133 | pás tepelně izolační univerzální λ=0,034-0,035 tl 100mm | m2 | 11.141 |  | 0 | CS ÚRS 2024 01 |  |  | snížená |  | 0 | 0.0028 | 0.031195 | 0 | 0 | 32 | M | 2 |  |  |  | ROZPOCET | 0 | 0 | 0 | 0 | 0 | 2 | 0 | 16 | 395350541
| VV |  | 10,61*1,05 'Přepočtené koeficientem množství |  | 11.141 | [13 empty] | VV | 2 | 2 | False | 1 | ROZPOCET
141 | K | 713131151 | Montáž tepelné izolace stěn rohožemi, pásy, deskami, dílci, bloky (izolační materiál ve specifikaci) vložením jednovrstvě | m2 | 10.61 |  | 0 | CS ÚRS 2024 01 |  |  | snížená |  | 0 | 0 | 0 | 0 | 0 | 16 | K | 2 |  |  |  | ROZPOCET | 0 | 0 | 0 | 0 | 0 | 2 | 0 | 16 | -2112321656
| Online PSC |  | https://podminky.urs.cz/item/CS_URS_2024_01/713131151 | [15 empty] | Online PSC | 2
| VV |  | S7 | [15 empty] | VV | 2 | 1 | True | 0 | ROZPOCET
| VV |  | (2,5+2,5)*1,4 |  | 7 | [13 empty] | VV | 2 | 2 | True | 0 | ROZPOCET
| VV |  | (1,9)*1,9 |  | 3.61 | [13 empty] | VV | 2 | 2 | True | 0 | ROZPOCET
| VV |  | Součet |  | 10.61 | [13 empty] | VV | 2 | 4 | True | 1 | ROZPOCET
142 | M | 63152134 | pás tepelně izolační univerzální λ=0,034-0,035 tl 120mm | m2 | 11.141 |  | 0 | CS ÚRS 2024 01 |  |  | snížená |  | 0 | 0.0036 | 0.040108 | 0 | 0 | 32 | M | 2 |  |  |  | ROZPOCET | 0 | 0 | 0 | 0 | 0 | 2 | 0 | 16 | -78100012
| VV |  | 10,61*1,05 'Přepočtené koeficientem množství |  | 11.141 | [13 empty] | VV | 2 | 2 | False | 1 | ROZPOCET
143 | K | 713131241 | Montáž tepelné izolace stěn rohožemi, pásy, deskami, dílci, bloky (izolační materiál ve specifikaci) lepením celoplošně s mechanickým kotvením, tloušťky izolace do 100 mm | m2 | 26.19 |  | 0 | CS ÚRS 2024 01 |  |  | snížená |  | 0 | 0.00612 | 0.16028 | 0 | 0 | 16 | K | 2 |  |  |  | ROZPOCET | 0 | 0 | 0 | 0 | 0 | 2 | 0 | 16 | -1999574174
| Online PSC |  | https://podminky.urs.cz/item/CS_URS_2024_01/713131241 | [15 empty] | Online PSC | 2
| VV |  | m010 | [15 empty] | VV | 2 | 1 | True | 0 | ROZPOCET
| VV |  | (5,4+2,7)*2,7 |  | 21.87 | [13 empty] | VV | 2 | 2 | True | 0 | ROZPOCET
| VV |  | m005 | [15 empty] | VV | 2 | 1 | True | 0 | ROZPOCET
| VV |  | 1,6*2,7 |  | 4.32 | [13 empty] | VV | 2 | 2 | True | 0 | ROZPOCET
| VV |  | Součet |  | 26.19 | [13 empty] | VV | 2 | 4 | True | 1 | ROZPOCET
144 | M | 63142022 | deska tepelně izolační minerální kontaktních fasád podélné vlákno λ=0,035-0,036 tl 60mm | m2 | 27.5 |  | 0 | CS ÚRS 2024 01 |  |  | snížená |  | 0 | 0.0072 | 0.198 | 0 | 0 | 32 | M | 2 |  |  |  | ROZPOCET | 0 | 0 | 0 | 0 | 0 | 2 | 0 | 16 | 1927440478
| VV |  | 26,19*1,05 'Přepočtené koeficientem množství |  | 27.5 | [13 empty] | VV | 2 | 2 | False | 1 | ROZPOCET
145 | K | 713131241 | Montáž tepelné izolace stěn rohožemi, pásy, deskami, dílci, bloky (izolační materiál ve specifikaci) lepením celoplošně s mechanickým kotvením, tloušťky izolace do 100 mm | m2 | 27.34 |  | 0 | CS ÚRS 2024 01 |  |  | snížená |  | 0 | 0.00612 | 0.16732 | 0 | 0 | 16 | K | 2 |  |  |  | ROZPOCET | 0 | 0 | 0 | 0 | 0 | 2 | 0 | 16 | 2116850359
| Online PSC |  | https://podminky.urs.cz/item/CS_URS_2024_01/713131241 | [15 empty] | Online PSC | 2
| VV |  | m017 | [15 empty] | VV | 2 | 1 | True | 0 | ROZPOCET
| VV |  | (5,2+2,2)*2,7 |  | 19.98 | [13 empty] | VV | 2 | 2 | True | 0 | ROZPOCET
| VV |  | -0,8*2,0 |  | -1.6 | [13 empty] | VV | 2 | 2 | True | 0 | ROZPOCET
| VV |  | m104 | [15 empty] | VV | 2 | 1 | True | 0 | ROZPOCET
| VV |  | 3,2*2,8 |  | 8.96 | [13 empty] | VV | 2 | 2 | True | 0 | ROZPOCET
| VV |  | Součet |  | 27.34 | [13 empty] | VV | 2 | 4 | True | 1 | ROZPOCET
146 | M | 63151527 | deska tepelně izolační minerální kontaktních fasád podélné vlákno λ=0,035-0,036 tl 100mm | m2 | 28.707 |  | 0 | CS ÚRS 2024 01 |  |  | snížená |  | 0 | 0.0155 | 0.44496 | 0 | 0 | 32 | M | 2 |  |  |  | ROZPOCET | 0 | 0 | 0 | 0 | 0 | 2 | 0 | 16 | 447811035
| VV |  | 27,34*1,05 'Přepočtené koeficientem množství |  | 28.707 | [13 empty] | VV | 2 | 2 | False | 1 | ROZPOCET
147 | K | 713131243 | Montáž tepelné izolace stěn rohožemi, pásy, deskami, dílci, bloky (izolační materiál ve specifikaci) lepením celoplošně s mechanickým kotvením, tloušťky izolace přes 140 do 200 mm | m2 | 6 |  | 0 | CS ÚRS 2024 01 |  |  | snížená |  | 0 | 0.0063 | 0.0378 | 0 | 0 | 16 | K | 2 |  |  |  | ROZPOCET | 0 | 0 | 0 | 0 | 0 | 2 | 0 | 16 | -1035457936
| Online PSC |  | https://podminky.urs.cz/item/CS_URS_2024_01/713131243 | [15 empty] | Online PSC | 2
| VV |  | nepřístupný prostor 3NP | [15 empty] | VV | 2 | 1 | True | 0 | ROZPOCET
| VV |  | 2,0*3 |  | 6 | [13 empty] | VV | 2 | 2 | True | 1 | ROZPOCET
148 | M | 63142028 | deska tepelně izolační minerální kontaktních fasád podélné vlákno λ=0,035-0,036 tl 150mm | m2 | 6.3 |  | 0 | CS ÚRS 2024 01 |  |  | snížená |  | 0 | 0.02275 | 0.14333 | 0 | 0 | 32 | M | 2 |  |  |  | ROZPOCET | 0 | 0 | 0 | 0 | 0 | 2 | 0 | 16 | 2060772740
| VV |  | 6*1,05 'Přepočtené koeficientem množství |  | 6.3 | [13 empty] | VV | 2 | 2 | False | 1 | ROZPOCET
149 | K | 713131245 | Montáž tepelné izolace stěn rohožemi, pásy, deskami, dílci, bloky (izolační materiál ve specifikaci) lepením celoplošně s mechanickým kotvením, tloušťky izolace přes 240 mm | m2 | 2 |  | 0 | CS ÚRS 2024 01 |  |  | snížená |  | 0 | 0.00642 | 0.01284 | 0 | 0 | 16 | K | 2 |  |  |  | ROZPOCET | 0 | 0 | 0 | 0 | 0 | 2 | 0 | 16 | 716220458
| Online PSC |  | https://podminky.urs.cz/item/CS_URS_2024_01/713131245 | [15 empty] | Online PSC | 2
| VV |  | nepřístupný prostor 3NP | [15 empty] | VV | 2 | 1 | True | 0 | ROZPOCET
| VV |  | 2,0 |  | 2 | [13 empty] | VV | 2 | 2 | True | 1 | ROZPOCET
150 | M | 63142033 | deska tepelně izolační minerální kontaktních fasád podélné vlákno λ=0,035-0,036 tl 240mm | m2 | 2.1 |  | 0 | CS ÚRS 2024 01 |  |  | snížená |  | 0 | 0.0288 | 0.06048 | 0 | 0 | 32 | M | 2 |  |  |  | ROZPOCET | 0 | 0 | 0 | 0 | 0 | 2 | 0 | 16 | -1860640836
| VV |  | 2*1,05 'Přepočtené koeficientem množství |  | 2.1 | [13 empty] | VV | 2 | 2 | False | 1 | ROZPOCET
151 | K | 713141135 | Montáž tepelné izolace střech plochých rohožemi, pásy, deskami, dílci, bloky (izolační materiál ve specifikaci) přilepenými za studena jednovrstvá bodově | m2 | 13.62 |  | 0 | CS ÚRS 2024 01 |  |  | snížená |  | 0 | 0.00058 | 0.0078996 | 0 | 0 | 16 | K | 2 |  |  |  | ROZPOCET | 0 | 0 | 0 | 0 | 0 | 2 | 0 | 16 | -132952914
| Online PSC |  | https://podminky.urs.cz/item/CS_URS_2024_01/713141135 | [15 empty] | Online PSC | 2
| VV |  | S1 | [15 empty] | VV | 2 | 1 | True | 0 | ROZPOCET
| VV |  | 13,62 |  | 13.62 | [13 empty] | VV | 2 | 2 | True | 1 | ROZPOCET
152 | M | 283765x | deska izolační PIR λ=0,022 tl 80mm | m2 | 14.301 |  | 0 |  |  |  | snížená |  | 0 | 0.0024 | 0.034322 | 0 | 0 | 32 | M | 2 |  |  |  | ROZPOCET | 0 | 0 | 0 | 0 | 0 | 2 | 0 | 16 | -720294442
| VV |  | 13,62*1,05 'Přepočtené koeficientem množství |  | 14.301 | [13 empty] | VV | 2 | 2 | False | 1 | ROZPOCET
153 | K | 713141233 | Montáž tepelné izolace střech plochých mechanické přikotvení šrouby včetně dodávky šroubů, bez položení tepelné izolace tl. izolace přes 100 do 140 mm do betonu | m2 | 13.62 |  | 0 | CS ÚRS 2024 01 |  |  | snížená |  | 0 | 5e-05 | 0.000681 | 0 | 0 | 16 | K | 2 |  |  |  | ROZPOCET | 0 | 0 | 0 | 0 | 0 | 2 | 0 | 16 | -1330611864
| Online PSC |  | https://podminky.urs.cz/item/CS_URS_2024_01/713141233 | [15 empty] | Online PSC | 2
154 | K | 713141335 | Montáž tepelné izolace střech plochých spádovými klíny v ploše přilepenými za studena bodově | m2 | 13.62 |  | 0 | CS ÚRS 2024 01 |  |  | snížená |  | 0 | 0.00058 | 0.0078996 | 0 | 0 | 16 | K | 2 |  |  |  | ROZPOCET | 0 | 0 | 0 | 0 | 0 | 2 | 0 | 16 | -1541517712
| Online PSC |  | https://podminky.urs.cz/item/CS_URS_2024_01/713141335 | [15 empty] | Online PSC | 2
| VV |  | S1 | [15 empty] | VV | 2 | 1 | True | 0 | ROZPOCET
| VV |  | 13,62 |  | 13.62 | [13 empty] | VV | 2 | 2 | True | 1 | ROZPOCET
155 | M | 28376142 | klín izolační spád do 5% EPS 150 | m3 | 1.073 |  | 0 | CS ÚRS 2024 01 |  |  | snížená |  | 0 | 0.025 | 0.026825 | 0 | 0 | 32 | M | 2 |  |  |  | ROZPOCET | 0 | 0 | 0 | 0 | 0 | 2 | 0 | 16 | 124389230
| VV |  | 13,62*0,075 |  | 1.022 | [13 empty] | VV | 2 | 2 | True | 1 | ROZPOCET
| VV |  | 1,022*1,05 'Přepočtené koeficientem množství |  | 1.073 | [13 empty] | VV | 2 | 2 | False | 1 | ROZPOCET
156 | K | 713151111 | Montáž tepelné izolace střech šikmých rohožemi, pásy, deskami (izolační materiál ve specifikaci) kladenými volně mezi krokve | m2 | 78 |  | 0 | CS ÚRS 2024 01 |  |  | snížená |  | 0 | 0 | 0 | 0 | 0 | 16 | K | 2 |  |  |  | ROZPOCET | 0 | 0 | 0 | 0 | 0 | 2 | 0 | 16 | 2102625574
| Online PSC |  | https://podminky.urs.cz/item/CS_URS_2024_01/713151111 | [15 empty] | Online PSC | 2
| VV |  | S2 | [15 empty] | VV | 2 | 1 | True | 0 | ROZPOCET
| VV |  | 6,0*13,0 |  | 78 | [13 empty] | VV | 2 | 2 | True | 0 | ROZPOCET
| VV |  | Součet |  | 78 | [13 empty] | VV | 2 | 4 | True | 1 | ROZPOCET
157 | M | 63152135 | pás tepelně izolační univerzální λ=0,034-0,035 tl 140mm | m2 | 79.56 |  | 0 | CS ÚRS 2024 01 |  |  | snížená |  | 0 | 0.0042 | 0.33415 | 0 | 0 | 32 | M | 2 |  |  |  | ROZPOCET | 0 | 0 | 0 | 0 | 0 | 2 | 0 | 16 | -1310211813
| VV |  | 78*1,02 'Přepočtené koeficientem množství |  | 79.56 | [13 empty] | VV | 2 | 2 | False | 1 | ROZPOCET
158 | K | 713151121 | Montáž tepelné izolace střech šikmých rohožemi, pásy, deskami (izolační materiál ve specifikaci) kladenými volně pod krokve | m2 | 78 |  | 0 | CS ÚRS 2024 01 |  |  | snížená |  | 0 | 0 | 0 | 0 | 0 | 16 | K | 2 |  |  |  | ROZPOCET | 0 | 0 | 0 | 0 | 0 | 2 | 0 | 16 | -660907647
| Online PSC |  | https://podminky.urs.cz/item/CS_URS_2024_01/713151121 | [15 empty] | Online PSC | 2
| VV |  | S2 | [15 empty] | VV | 2 | 1 | True | 0 | ROZPOCET
| VV |  | 6,0*13,0 |  | 78 | [13 empty] | VV | 2 | 2 | True | 0 | ROZPOCET
| VV |  | Součet |  | 78 | [13 empty] | VV | 2 | 4 | True | 1 | ROZPOCET
159 | M | 63152134 | pás tepelně izolační univerzální λ=0,034-0,035 tl 120mm | m2 | 79.56 |  | 0 | CS ÚRS 2024 01 |  |  | snížená |  | 0 | 0.0036 | 0.28642 | 0 | 0 | 32 | M | 2 |  |  |  | ROZPOCET | 0 | 0 | 0 | 0 | 0 | 2 | 0 | 16 | 1073374862
| VV |  | 78*1,02 'Přepočtené koeficientem množství |  | 79.56 | [13 empty] | VV | 2 | 2 | False | 1 | ROZPOCET
160 | K | 713151111 | Montáž tepelné izolace střech šikmých rohožemi, pásy, deskami (izolační materiál ve specifikaci) kladenými volně mezi krokve | m2 | 78.894 |  | 0 | CS ÚRS 2024 01 |  |  | snížená |  | 0 | 0 | 0 | 0 | 0 | 16 | K | 2 |  |  |  | ROZPOCET | 0 | 0 | 0 | 0 | 0 | 2 | 0 | 16 | 1273586347
| Online PSC |  | https://podminky.urs.cz/item/CS_URS_2024_01/713151111 | [15 empty] | Online PSC | 2
| VV |  | S6 | [15 empty] | VV | 2 | 1 | True | 0 | ROZPOCET
| VV |  | (8,3+8,8)*2,5 |  | 42.75 | [13 empty] | VV | 2 | 2 | True | 0 | ROZPOCET
| VV |  | S4 | [15 empty] | VV | 2 | 1 | True | 0 | ROZPOCET
| VV |  | (6,5*4)/cos(44) |  | 36.144 | [13 empty] | VV | 2 | 2 | True | 0 | ROZPOCET
| VV |  | Součet |  | 78.894 | [13 empty] | VV | 2 | 4 | True | 1 | ROZPOCET
161 | M | 63152132 | pás tepelně izolační univerzální λ=0,034-0,035 tl 80mm | m2 | 80.472 |  | 0 | CS ÚRS 2024 01 |  |  | snížená |  | 0 | 0.00224 | 0.18026 | 0 | 0 | 32 | M | 2 |  |  |  | ROZPOCET | 0 | 0 | 0 | 0 | 0 | 2 | 0 | 16 | 233193412
| VV |  | 78,894*1,02 'Přepočtené koeficientem množství |  | 80.472 | [13 empty] | VV | 2 | 2 | False | 1 | ROZPOCET
162 | K | 713151121 | Montáž tepelné izolace střech šikmých rohožemi, pásy, deskami (izolační materiál ve specifikaci) kladenými volně pod krokve | m2 | 78.894 |  | 0 | CS ÚRS 2024 01 |  |  | snížená |  | 0 | 0 | 0 | 0 | 0 | 16 | K | 2 |  |  |  | ROZPOCET | 0 | 0 | 0 | 0 | 0 | 2 | 0 | 16 | -1433800837
| Online PSC |  | https://podminky.urs.cz/item/CS_URS_2024_01/713151121 | [15 empty] | Online PSC | 2
| VV |  | S4 | [15 empty] | VV | 2 | 1 | True | 0 | ROZPOCET
| VV |  | (6,5*4)/cos(44) |  | 36.144 | [13 empty] | VV | 2 | 2 | True | 0 | ROZPOCET
| VV |  | S6 | [15 empty] | VV | 2 | 1 | True | 0 | ROZPOCET
| VV |  | (8,3+8,8)*2,5 |  | 42.75 | [13 empty] | VV | 2 | 2 | True | 0 | ROZPOCET
| VV |  | Součet |  | 78.894 | [13 empty] | VV | 2 | 4 | True | 1 | ROZPOCET
163 | M | 63152136 | pás tepelně izolační univerzální λ=0,034-0,035 tl 160mm | m2 | 80.472 |  | 0 | CS ÚRS 2024 01 |  |  | snížená |  | 0 | 0.0048 | 0.38627 | 0 | 0 | 32 | M | 2 |  |  |  | ROZPOCET | 0 | 0 | 0 | 0 | 0 | 2 | 0 | 16 | -192510119
| VV |  | 78,894*1,02 'Přepočtené koeficientem množství |  | 80.472 | [13 empty] | VV | 2 | 2 | False | 1 | ROZPOCET
164 | K | K261 | Příplatek za zajištění stability tepelné izolace např. drátkováním, provázkováním apod. | m2 | 335.008 |  | 0 |  |  |  | snížená |  | 0 | 0 | 0 | 0 | 0 | 16 | K | 2 |  |  |  | ROZPOCET | 0 | 0 | 0 | 0 | 0 | 2 | 0 | 16 | -1889926096
| VV |  | viz. tepelná izolace mezi a pod krokve | [15 empty] | VV | 2 | 1 | True | 0 | ROZPOCET
| VV |  | 78+78+78,894+78,894 |  | 313.788 | [13 empty] | VV | 2 | 2 | True | 0 | ROZPOCET
| VV |  | S7 | [15 empty] | VV | 2 | 1 | True | 0 | ROZPOCET
| VV |  | 10,61*2 |  | 21.22 | [13 empty] | VV | 2 | 2 | True | 0 | ROZPOCET
| VV |  | Součet |  | 335.008 | [13 empty] | VV | 2 | 4 | True | 1 | ROZPOCET
165 | K | 713131242 | Montáž tepelné izolace stěn rohožemi, pásy, deskami, dílci, bloky (izolační materiál ve specifikaci) lepením celoplošně s mechanickým kotvením, tloušťky izolace přes 100 do 140 mm | m2 | 5.5 |  | 0 | CS ÚRS 2024 01 |  |  | snížená |  | 0 | 0.00624 | 0.03432 | 0 | 0 | 4 | K | 2 |  |  |  | ROZPOCET | 0 | 0 | 0 | 0 | 0 | 2 | 0 | 4 | 1466717226
| Online PSC |  | https://podminky.urs.cz/item/CS_URS_2024_01/713131242 | [15 empty] | Online PSC | 2
| VV |  | sokl pod terénem | [15 empty] | VV | 2 | 1 | True | 0 | ROZPOCET
| VV |  | 5,5*1,0 |  | 5.5 | [13 empty] | VV | 2 | 2 | True | 1 | ROZPOCET
166 | M | 28376424 | deska XPS hrana polodrážková a hladký povrch 300kPA λ=0,035 tl 140mm | m2 | 5.775 |  | 0 | CS ÚRS 2024 01 |  |  | snížená |  | 0 | 0.0041 | 0.023678 | 0 | 0 | 8 | M | 2 |  |  |  | ROZPOCET | 0 | 0 | 0 | 0 | 0 | 2 | 0 | 4 | -1602574677
| VV |  | 5,5*1,05 'Přepočtené koeficientem množství |  | 5.775 | [13 empty] | VV | 2 | 2 | False | 1 | ROZPOCET
167 | K | 713131243 | Montáž tepelné izolace stěn rohožemi, pásy, deskami, dílci, bloky (izolační materiál ve specifikaci) lepením celoplošně s mechanickým kotvením, tloušťky izolace přes 140 do 200 mm | m2 | 5 |  | 0 | CS ÚRS 2024 01 |  |  | snížená |  | 0 | 0.0063 | 0.0315 | 0 | 0 | 4 | K | 2 |  |  |  | ROZPOCET | 0 | 0 | 0 | 0 | 0 | 2 | 0 | 4 | 1510681443
| Online PSC |  | https://podminky.urs.cz/item/CS_URS_2024_01/713131243 | [15 empty] | Online PSC | 2
| VV |  | sokl pod terénem | [15 empty] | VV | 2 | 1 | True | 0 | ROZPOCET
| VV |  | 5,0*1,0 |  | 5 | [13 empty] | VV | 2 | 2 | True | 0 | ROZPOCET
| VV |  | Součet |  | 5 | [13 empty] | VV | 2 | 4 | True | 1 | ROZPOCET
168 | M | 28376450 | deska XPS hrana polodrážková a hladký povrch 300kPA λ=0,035 tl 180mm | m2 | 5.25 |  | 0 | CS ÚRS 2024 01 |  |  | snížená |  | 0 | 0.0054 | 0.02835 | 0 | 0 | 8 | M | 2 |  |  |  | ROZPOCET | 0 | 0 | 0 | 0 | 0 | 2 | 0 | 4 | 1892455510
| VV |  | 5*1,05 'Přepočtené koeficientem množství |  | 5.25 | [13 empty] | VV | 2 | 2 | False | 1 | ROZPOCET
169 | K | 713131244 | Montáž tepelné izolace stěn rohožemi, pásy, deskami, dílci, bloky (izolační materiál ve specifikaci) lepením celoplošně s mechanickým kotvením, tloušťky izolace přes 200 do 240 mm | m2 | 42.3 |  | 0 | CS ÚRS 2024 01 |  |  | snížená |  | 0 | 0.00636 | 0.26903 | 0 | 0 | 4 | K | 2 |  |  |  | ROZPOCET | 0 | 0 | 0 | 0 | 0 | 2 | 0 | 4 | -554068787
| Online PSC |  | https://podminky.urs.cz/item/CS_URS_2024_01/713131244 | [15 empty] | Online PSC | 2
| VV |  | sokl pod terénem | [15 empty] | VV | 2 | 1 | True | 0 | ROZPOCET
| VV |  | 42,3*1,0 |  | 42.3 | [13 empty] | VV | 2 | 2 | True | 1 | ROZPOCET
170 | M | 28376452-2 | deska XPS hrana polodrážková a hladký povrch 300kPA λ=0,035 tl 240mm | m2 | 44.415 |  | 0 |  |  |  | snížená |  | 0 | 0.0066 | 0.29314 | 0 | 0 | 8 | M | 2 |  |  |  | ROZPOCET | 0 | 0 | 0 | 0 | 0 | 2 | 0 | 4 | 437912721
| VV |  | 42,3*1,05 'Přepočtené koeficientem množství |  | 44.415 | [13 empty] | VV | 2 | 2 | False | 1 | ROZPOCET
171 | K | K207 | D+M drobné doplnění tepelných izolací (ozuby nadpraží, obalení prostupů střechou, námětky atd.) | kpl | 1 |  | 0 |  |  |  | snížená |  | 0 | 0 | 0 | 0 | 0 | 4 | K | 2 |  |  |  | ROZPOCET | 0 | 0 | 0 | 0 | 0 | 2 | 0 | 4 | 986748823
172 | K | 998713123 | Přesun hmot pro izolace tepelné stanovený z hmotnosti přesunovaného materiálu vodorovná dopravní vzdálenost do 50 m ruční (bez užití mechanizace) v objektech výšky přes 12 m do 24 m | t | 2.746 |  | 0 | CS ÚRS 2024 01 |  |  | snížená |  | 0 | 0 | 0 | 0 | 0 | 16 | K | 2 |  |  |  | ROZPOCET | 0 | 0 | 0 | 0 | 0 | 2 | 0 | 16 | 1747399280
| Online PSC |  | https://podminky.urs.cz/item/CS_URS_2024_01/998713123 | [15 empty] | Online PSC | 2
| D | 762 | Konstrukce tesařské |  |  |  | 0 | [5 empty] | 0 |  | 12.4769 |  | 0 | 2 | D | 1 |  |  |  | ROZPOCET | [6 empty] | 0
173 | K | 762083111 | Impregnace řeziva máčením proti dřevokaznému hmyzu a houbám, třída ohrožení 1 a 2 (dřevo v interiéru) | m3 | 18.108 |  | 0 | CS ÚRS 2024 01 |  |  | snížená |  | 0 | 0.00122 | 0.022092 | 0 | 0 | 16 | K | 2 |  |  |  | ROZPOCET | 0 | 0 | 0 | 0 | 0 | 2 | 0 | 16 | -631251159
| Online PSC |  | https://podminky.urs.cz/item/CS_URS_2024_01/762083111 | [15 empty] | Online PSC | 2
| VV |  | prkna | [15 empty] | VV | 2 | 1 | True | 0 | ROZPOCET
| VV |  | 11,064+2,532+0,718 |  | 14.314 | [13 empty] | VV | 2 | 2 | True | 0 | ROZPOCET
| VV |  | řezivo | [15 empty] | VV | 2 | 1 | True | 0 | ROZPOCET
| VV |  | kleštiny 80x160 | [15 empty] | VV | 2 | 1 | True | 0 | ROZPOCET
| VV |  | 6,5*18*0,08*0,16 |  | 1.498 | [13 empty] | VV | 2 | 2 | True | 0 | ROZPOCET
| VV |  | kleštiny 120x160 | [15 empty] | VV | 2 | 1 | True | 0 | ROZPOCET
| VV |  | 6,5*5*0,12*0,16 |  | 0.624 | [13 empty] | VV | 2 | 2 | True | 0 | ROZPOCET
| VV |  | sloupky 100x140 | [15 empty] | VV | 2 | 1 | True | 0 | ROZPOCET
| VV |  | 2,6*5*0,1*0,14 |  | 0.182 | [13 empty] | VV | 2 | 2 | True | 0 | ROZPOCET
| VV |  | pásky 100x140 | [15 empty] | VV | 2 | 1 | True | 0 | ROZPOCET
| VV |  | 1,0*8*0,1*0,14 |  | 0.112 | [13 empty] | VV | 2 | 2 | True | 0 | ROZPOCET
| VV |  | vzpěry 100x140 | [15 empty] | VV | 2 | 1 | True | 0 | ROZPOCET
| VV |  | 3,5*2*5*0,1*0,14 |  | 0.49 | [13 empty] | VV | 2 | 2 | True | 0 | ROZPOCET
| VV |  | výmena kolem komínu 100x130 | [15 empty] | VV | 2 | 1 | True | 0 | ROZPOCET
| VV |  | (4,0+0,55+0,75+1,4)*0,1*0,13 |  | 0.087 | [13 empty] | VV | 2 | 2 | True | 0 | ROZPOCET
| VV |  | (3,9)/cos(44)*0,1*0,13 |  | 0.07 | [13 empty] | VV | 2 | 2 | True | 0 | ROZPOCET
| VV |  | (2,7)/cos(12)*0,1*0,13 |  | 0.036 | [13 empty] | VV | 2 | 2 | True | 0 | ROZPOCET
| VV |  | (0,5)/cos(30)*0,1*0,13 |  | 0.008 | [13 empty] | VV | 2 | 2 | True | 0 | ROZPOCET
| VV |  | výměna kolem výlezu 100x130 | [15 empty] | VV | 2 | 1 | True | 0 | ROZPOCET
| VV |  | (1,2+1,2+1,0+1,0)*0,1*0,13 |  | 0.057 | [13 empty] | VV | 2 | 2 | True | 0 | ROZPOCET
| VV |  | vrcholová vaznice 160x220 | [15 empty] | VV | 2 | 1 | True | 0 | ROZPOCET
| VV |  | 13,5*0,16*0,22 |  | 0.475 | [13 empty] | VV | 2 | 2 | True | 0 | ROZPOCET
| VV |  | rošt | [15 empty] | VV | 2 | 1 | True | 0 | ROZPOCET
| VV |  | 0,155 |  | 0.155 | [13 empty] | VV | 2 | 2 | True | 0 | ROZPOCET
| VV |  | Součet |  | 18.108 | [13 empty] | VV | 2 | 4 | True | 1 | ROZPOCET
174 | K | 762332922 | Doplnění střešní vazby řezivem (materiál v ceně) průřezové plochy přes 120 do 224 cm2 | m | 225.359 |  | 0 | CS ÚRS 2024 01 |  |  | snížená |  | 0 | 0.01363 | 3.0716 | 0 | 0 | 16 | K | 2 |  |  |  | ROZPOCET | 0 | 0 | 0 | 0 | 0 | 2 | 0 | 16 | 1289599142
| Online PSC |  | https://podminky.urs.cz/item/CS_URS_2024_01/762332922 | [15 empty] | Online PSC | 2
| VV |  | kleštiny 80x160 | [15 empty] | VV | 2 | 1 | True | 0 | ROZPOCET
| VV |  | 6,5*18 |  | 117 | [13 empty] | VV | 2 | 2 | True | 0 | ROZPOCET
| VV |  | kleštiny 120x160 | [15 empty] | VV | 2 | 1 | True | 0 | ROZPOCET
| VV |  | 6,5*5 |  | 32.5 | [13 empty] | VV | 2 | 2 | True | 0 | ROZPOCET
| VV |  | sloupky 100x140 | [15 empty] | VV | 2 | 1 | True | 0 | ROZPOCET
| VV |  | 2,6*5 |  | 13 | [13 empty] | VV | 2 | 2 | True | 0 | ROZPOCET
| VV |  | pásky 100x140 | [15 empty] | VV | 2 | 1 | True | 0 | ROZPOCET
| VV |  | 1,0*8 |  | 8 | [13 empty] | VV | 2 | 2 | True | 0 | ROZPOCET
| VV |  | vzpěry 100x140 | [15 empty] | VV | 2 | 1 | True | 0 | ROZPOCET
| VV |  | 3,5*2*5 |  | 35 | [13 empty] | VV | 2 | 2 | True | 0 | ROZPOCET
| VV |  | výmena kolem komínu 100x130 | [15 empty] | VV | 2 | 1 | True | 0 | ROZPOCET
| VV |  | 4,0+0,55+0,75+1,4 |  | 6.7 | [13 empty] | VV | 2 | 2 | True | 0 | ROZPOCET
| VV |  | (3,9)/cos(44) |  | 5.422 | [13 empty] | VV | 2 | 2 | True | 0 | ROZPOCET
| VV |  | (2,7)/cos(12) |  | 2.76 | [13 empty] | VV | 2 | 2 | True | 0 | ROZPOCET
| VV |  | (0,5)/cos(30) |  | 0.577 | [13 empty] | VV | 2 | 2 | True | 0 | ROZPOCET
| VV |  | výměna kolem výlezu 100x130 | [15 empty] | VV | 2 | 1 | True | 0 | ROZPOCET
| VV |  | 1,2+1,2+1,0+1,0 |  | 4.4 | [13 empty] | VV | 2 | 2 | True | 0 | ROZPOCET
| VV |  | Součet |  | 225.359 | [13 empty] | VV | 2 | 4 | True | 1 | ROZPOCET
175 | K | 762332924 | Doplnění střešní vazby řezivem (materiál v ceně) průřezové plochy přes 288 do 450 cm2 | m | 13.5 |  | 0 | CS ÚRS 2024 01 |  |  | snížená |  | 0 | 0.02733 | 0.36895 | 0 | 0 | 16 | K | 2 |  |  |  | ROZPOCET | 0 | 0 | 0 | 0 | 0 | 2 | 0 | 16 | 1897051179
| Online PSC |  | https://podminky.urs.cz/item/CS_URS_2024_01/762332924 | [15 empty] | Online PSC | 2
| VV |  | vrcholová vaznice 160x220 | [15 empty] | VV | 2 | 1 | True | 0 | ROZPOCET
| VV |  | 13,5 |  | 13.5 | [13 empty] | VV | 2 | 2 | True | 1 | ROZPOCET
176 | K | 762341210 | Montáž bednění střech rovných a šikmých sklonu do 60° s vyřezáním otvorů z prken hrubých na sraz tl. do 32 mm | m2 | 428 |  | 0 | CS ÚRS 2024 01 |  |  | snížená |  | 0 | 0 | 0 | 0 | 0 | 16 | K | 2 |  |  |  | ROZPOCET | 0 | 0 | 0 | 0 | 0 | 2 | 0 | 16 | -1164606675
| Online PSC |  | https://podminky.urs.cz/item/CS_URS_2024_01/762341210 | [15 empty] | Online PSC | 2
| VV |  | S3+S4 | [15 empty] | VV | 2 | 1 | True | 0 | ROZPOCET
| VV |  | (169,5-24,8-23,0-8,5*2)/cos(44)*2 |  | 291.1 | [13 empty] | VV | 2 | 2 | True | 0 | ROZPOCET
| VV |  | S6 | [15 empty] | VV | 2 | 1 | True | 0 | ROZPOCET
| VV |  | (8,43*2,735+9,03*2,735)/cos(12)*2 |  | 97.64 | [13 empty] | VV | 2 | 2 | True | 0 | ROZPOCET
| VV |  | S5 | [15 empty] | VV | 2 | 1 | True | 0 | ROZPOCET
| VV |  | (8,5+8,5)/cos(30)*2 |  | 39.26 | [13 empty] | VV | 2 | 2 | True | 0 | ROZPOCET
| VV |  | Součet |  | 428 | [13 empty] | VV | 2 | 4 | True | 1 | ROZPOCET
177 | M | 60515111 | řezivo jehličnaté boční prkno 20-30mm | m3 | 11.064 |  | 0 | CS ÚRS 2024 01 |  |  | snížená |  | 0 | 0.55 | 6.0852 | 0 | 0 | 32 | M | 2 |  |  |  | ROZPOCET | 0 | 0 | 0 | 0 | 0 | 2 | 0 | 16 | -1795043471
| VV |  | S3+S4 | [15 empty] | VV | 2 | 1 | True | 0 | ROZPOCET
| VV |  | (169,5-24,8-23,0-8,5*2)/cos(44)*0,025 |  | 3.639 | [13 empty] | VV | 2 | 2 | True | 0 | ROZPOCET
| VV |  | S6 | [15 empty] | VV | 2 | 1 | True | 0 | ROZPOCET
| VV |  | (8,43*2,735+9,03*2,735)/cos(12)*0,025 |  | 1.22 | [13 empty] | VV | 2 | 2 | True | 0 | ROZPOCET
| VV |  | S5 | [15 empty] | VV | 2 | 1 | True | 0 | ROZPOCET
| VV |  | (8,5+8,5)/cos(30)*0,025 |  | 0.491 | [13 empty] | VV | 2 | 2 | True | 0 | ROZPOCET
| VV |  | S3+S4 | [15 empty] | VV | 2 | 1 | True | 0 | ROZPOCET
| VV |  | (169,5-24,8-23,0-8,5*2)/cos(44)*0,022 |  | 3.202 | [13 empty] | VV | 2 | 2 | True | 0 | ROZPOCET
| VV |  | S6 | [15 empty] | VV | 2 | 1 | True | 0 | ROZPOCET
| VV |  | (8,43*2,735+9,03*2,735)/cos(12)*0,022 |  | 1.074 | [13 empty] | VV | 2 | 2 | True | 0 | ROZPOCET
| VV |  | S5 | [15 empty] | VV | 2 | 1 | True | 0 | ROZPOCET
| VV |  | (8,5+8,5)/cos(30)*0,022 |  | 0.432 | [13 empty] | VV | 2 | 2 | True | 0 | ROZPOCET
| VV |  | Součet |  | 10.058 | [13 empty] | VV | 2 | 4 | True | 1 | ROZPOCET
| VV |  | 10,058*1,1 'Přepočtené koeficientem množství |  | 11.064 | [13 empty] | VV | 2 | 2 | False | 1 | ROZPOCET
178 | K | 762341x | Montáž bednění střech z fošen | m2 | 10.878 |  | 0 |  |  |  | snížená |  | 0 | 0 | 0 | 0 | 0 | 16 | K | 2 |  |  |  | ROZPOCET | 0 | 0 | 0 | 0 | 0 | 2 | 0 | 16 | -1077676930
| VV |  | S5 | [15 empty] | VV | 2 | 1 | True | 0 | ROZPOCET
| VV |  | 14,1*2*0,1*2 |  | 5.64 | [13 empty] | VV | 2 | 2 | True | 0 | ROZPOCET
| VV |  | S6 | [15 empty] | VV | 2 | 1 | True | 0 | ROZPOCET
| VV |  | (8,43+9,03)*0,1*3 |  | 5.238 | [13 empty] | VV | 2 | 2 | True | 0 | ROZPOCET
| VV |  | Součet |  | 10.878 | [13 empty] | VV | 2 | 4 | True | 1 | ROZPOCET
179 | M | 605x54 | řezivo stavební fošny | m3 | 0.718 |  | 0 |  |  |  | snížená |  | 0 | 0.55 | 0.3949 | 0 | 0 | 32 | M | 2 |  |  |  | ROZPOCET | 0 | 0 | 0 | 0 | 0 | 2 | 0 | 16 | -1132037058
| VV |  | 10,878*0,06 |  | 0.653 | [13 empty] | VV | 2 | 2 | True | 1 | ROZPOCET
| VV |  | 0,653*1,1 'Přepočtené koeficientem množství |  | 0.718 | [13 empty] | VV | 2 | 2 | False | 1 | ROZPOCET
180 | K | 762342511 | Montáž laťování montáž kontralatí na podklad bez tepelné izolace | m | 235.4 |  | 0 | CS ÚRS 2024 01 |  |  | snížená |  | 0 | 2e-05 | 0.004708 | 0 | 0 | 16 | K | 2 |  |  |  | ROZPOCET | 0 | 0 | 0 | 0 | 0 | 2 | 0 | 16 | -1089408942
| Online PSC |  | https://podminky.urs.cz/item/CS_URS_2024_01/762342511 | [15 empty] | Online PSC | 2
| VV |  | předpoklad 1,1 m/m2 | [15 empty] | VV | 2 | 1 | True | 0 | ROZPOCET
| VV |  | S3+S4 | [15 empty] | VV | 2 | 1 | True | 0 | ROZPOCET
| VV |  | (169,5-24,8-23,0-8,5*2)/cos(44)*1,1 |  | 160.105 | [13 empty] | VV | 2 | 2 | True | 0 | ROZPOCET
| VV |  | S6 | [15 empty] | VV | 2 | 1 | True | 0 | ROZPOCET
| VV |  | (8,43*2,735+9,03*2,735)/cos(12)*1,1 |  | 53.702 | [13 empty] | VV | 2 | 2 | True | 0 | ROZPOCET
| VV |  | S5 | [15 empty] | VV | 2 | 1 | True | 0 | ROZPOCET
| VV |  | (8,5+8,5)/cos(30)*1,1 |  | 21.593 | [13 empty] | VV | 2 | 2 | True | 0 | ROZPOCET
| VV |  | Součet |  | 235.4 | [13 empty] | VV | 2 | 4 | True | 1 | ROZPOCET
181 | M | 60514114 | řezivo jehličnaté lať impregnovaná dl 4 m | m3 | 1.098 |  | 0 | CS ÚRS 2024 01 |  |  | snížená |  | 0 | 0.55 | 0.6039 | 0 | 0 | 32 | M | 2 |  |  |  | ROZPOCET | 0 | 0 | 0 | 0 | 0 | 2 | 0 | 16 | -1289382301
| VV |  | předpoklad 1,1 m/m2 | [15 empty] | VV | 2 | 1 | True | 0 | ROZPOCET
| VV |  | S3+S4 | [15 empty] | VV | 2 | 1 | True | 0 | ROZPOCET
| VV |  | (169,5-24,8-23,0-8,5*2)/cos(44)*1,1*0,06*0,06 |  | 0.576 | [13 empty] | VV | 2 | 2 | True | 0 | ROZPOCET
| VV |  | S6 | [15 empty] | VV | 2 | 1 | True | 0 | ROZPOCET
| VV |  | (8,43*2,735+9,03*2,735)/cos(12)*1,1*0,08*0,08 |  | 0.344 | [13 empty] | VV | 2 | 2 | True | 0 | ROZPOCET
| VV |  | S5 | [15 empty] | VV | 2 | 1 | True | 0 | ROZPOCET
| VV |  | (8,5+8,5)/cos(30)*1,1*0,06*0,06 |  | 0.078 | [13 empty] | VV | 2 | 2 | True | 0 | ROZPOCET
| VV |  | Součet |  | 0.998 | [13 empty] | VV | 2 | 4 | True | 1 | ROZPOCET
| VV |  | 0,998*1,1 'Přepočtené koeficientem množství |  | 1.098 | [13 empty] | VV | 2 | 2 | False | 1 | ROZPOCET
182 | K | 762395000 | Spojovací prostředky krovů, bednění a laťování, nadstřešních konstrukcí svorníky, prkna, hřebíky, pásová ocel, vruty | m3 | 19.206 |  | 0 | CS ÚRS 2024 01 |  |  | snížená |  | 0 | 0.0233 | 0.4475 | 0 | 0 | 16 | K | 2 |  |  |  | ROZPOCET | 0 | 0 | 0 | 0 | 0 | 2 | 0 | 16 | -334934621
| Online PSC |  | https://podminky.urs.cz/item/CS_URS_2024_01/762395000 | [15 empty] | Online PSC | 2
| VV |  | prkna | [15 empty] | VV | 2 | 1 | True | 0 | ROZPOCET
| VV |  | 11,064+2,532+0,718 |  | 14.314 | [13 empty] | VV | 2 | 2 | True | 0 | ROZPOCET
| VV |  | latě | [15 empty] | VV | 2 | 1 | True | 0 | ROZPOCET
| VV |  | 1,098 |  | 1.098 | [13 empty] | VV | 2 | 2 | True | 0 | ROZPOCET
| VV |  | řezivo | [15 empty] | VV | 2 | 1 | True | 0 | ROZPOCET
| VV |  | kleštiny 80x160 | [15 empty] | VV | 2 | 1 | True | 0 | ROZPOCET
| VV |  | 6,5*18*0,08*0,16 |  | 1.498 | [13 empty] | VV | 2 | 2 | True | 0 | ROZPOCET
| VV |  | kleštiny 120x160 | [15 empty] | VV | 2 | 1 | True | 0 | ROZPOCET
| VV |  | 6,5*5*0,12*0,16 |  | 0.624 | [13 empty] | VV | 2 | 2 | True | 0 | ROZPOCET
| VV |  | sloupky 100x140 | [15 empty] | VV | 2 | 1 | True | 0 | ROZPOCET
| VV |  | 2,6*5*0,1*0,14 |  | 0.182 | [13 empty] | VV | 2 | 2 | True | 0 | ROZPOCET
| VV |  | pásky 100x140 | [15 empty] | VV | 2 | 1 | True | 0 | ROZPOCET
| VV |  | 1,0*8*0,1*0,14 |  | 0.112 | [13 empty] | VV | 2 | 2 | True | 0 | ROZPOCET
| VV |  | vzpěry 100x140 | [15 empty] | VV | 2 | 1 | True | 0 | ROZPOCET
| VV |  | 3,5*2*5*0,1*0,14 |  | 0.49 | [13 empty] | VV | 2 | 2 | True | 0 | ROZPOCET
| VV |  | výmena kolem komínu 100x130 | [15 empty] | VV | 2 | 1 | True | 0 | ROZPOCET
| VV |  | (4,0+0,55+0,75+1,4)*0,1*0,13 |  | 0.087 | [13 empty] | VV | 2 | 2 | True | 0 | ROZPOCET
| VV |  | (3,9)/cos(44)*0,1*0,13 |  | 0.07 | [13 empty] | VV | 2 | 2 | True | 0 | ROZPOCET
| VV |  | (2,7)/cos(12)*0,1*0,13 |  | 0.036 | [13 empty] | VV | 2 | 2 | True | 0 | ROZPOCET
| VV |  | (0,5)/cos(30)*0,1*0,13 |  | 0.008 | [13 empty] | VV | 2 | 2 | True | 0 | ROZPOCET
| VV |  | výměna kolem výlezu 100x130 | [15 empty] | VV | 2 | 1 | True | 0 | ROZPOCET
| VV |  | (1,2+1,2+1,0+1,0)*0,1*0,13 |  | 0.057 | [13 empty] | VV | 2 | 2 | True | 0 | ROZPOCET
| VV |  | vrcholová vaznice 160x220 | [15 empty] | VV | 2 | 1 | True | 0 | ROZPOCET
| VV |  | 13,5*0,16*0,22 |  | 0.475 | [13 empty] | VV | 2 | 2 | True | 0 | ROZPOCET
| VV |  | rošt | [15 empty] | VV | 2 | 1 | True | 0 | ROZPOCET
| VV |  | 0,155 |  | 0.155 | [13 empty] | VV | 2 | 2 | True | 0 | ROZPOCET
| VV |  | Součet |  | 19.206 | [13 empty] | VV | 2 | 4 | True | 1 | ROZPOCET
183 | K | 762439001 | Obložení stěn montáž roštu podkladového | m | 17.684 |  | 0 | CS ÚRS 2024 01 |  |  | snížená |  | 0 | 1e-05 | 0.00017684 | 0 | 0 | 16 | K | 2 |  |  |  | ROZPOCET | 0 | 0 | 0 | 0 | 0 | 2 | 0 | 16 | -1329117491
| Online PSC |  | https://podminky.urs.cz/item/CS_URS_2024_01/762439001 | [15 empty] | Online PSC | 2
| VV |  | S7 | [15 empty] | VV | 2 | 1 | True | 0 | ROZPOCET
| VV |  | (2,5+2,5)*1,4/0,6 |  | 11.667 | [13 empty] | VV | 2 | 2 | True | 0 | ROZPOCET
| VV |  | (1,9)*1,9/0,6 |  | 6.017 | [13 empty] | VV | 2 | 2 | True | 0 | ROZPOCET
| VV |  | Součet |  | 17.684 | [13 empty] | VV | 2 | 4 | True | 1 | ROZPOCET
184 | M | 60512125 | hranol stavební řezivo průřezu do 120cm2 do dl 6m | m3 | 0.155 |  | 0 | CS ÚRS 2024 01 |  |  | snížená |  | 0 | 0.55 | 0.08525 | 0 | 0 | 32 | M | 2 |  |  |  | ROZPOCET | 0 | 0 | 0 | 0 | 0 | 2 | 0 | 16 | -1555199367
| VV |  | 17,684*0,08*0,1 |  | 0.141 | [13 empty] | VV | 2 | 2 | True | 1 | ROZPOCET
| VV |  | 0,141*1,1 'Přepočtené koeficientem množství |  | 0.155 | [13 empty] | VV | 2 | 2 | False | 1 | ROZPOCET
185 | K | 762521108 | Položení podlah nehoblovaných na sraz z fošen hrubých | m2 | 74.4 |  | 0 | CS ÚRS 2024 01 |  |  | snížená |  | 0 | 0 | 0 | 0 | 0 | 16 | K | 2 |  |  |  | ROZPOCET | 0 | 0 | 0 | 0 | 0 | 2 | 0 | 16 | 648609681
| Online PSC |  | https://podminky.urs.cz/item/CS_URS_2024_01/762521108 | [15 empty] | Online PSC | 2
| VV |  | S2 | [15 empty] | VV | 2 | 1 | True | 0 | ROZPOCET
| VV |  | (5,8*13,0-7,0) |  | 68.4 | [13 empty] | VV | 2 | 2 | True | 0 | ROZPOCET
| VV |  | -komín | [15 empty] | VV | 2 | 1 | True | 0 | ROZPOCET
| VV |  | -1,0 |  | -1 | [13 empty] | VV | 2 | 2 | True | 0 | ROZPOCET
| VV |  | půda | [15 empty] | VV | 2 | 1 | True | 0 | ROZPOCET
| VV |  | 7,0 |  | 7 | [13 empty] | VV | 2 | 2 | True | 0 | ROZPOCET
| VV |  | Součet |  | 74.4 | [13 empty] | VV | 2 | 4 | True | 1 | ROZPOCET
186 | M | 60511x | řezivo stavební fošny | m3 | 2.532 |  | 0 |  |  |  | snížená |  | 0 | 0.55 | 1.3926 | 0 | 0 | 32 | M | 2 |  |  |  | ROZPOCET | 0 | 0 | 0 | 0 | 0 | 2 | 0 | 16 | -77916952
| VV |  | S2 | [15 empty] | VV | 2 | 1 | True | 0 | ROZPOCET
| VV |  | (5,8*13,0-7,0)*0,03 |  | 2.052 | [13 empty] | VV | 2 | 2 | True | 0 | ROZPOCET
| VV |  | -komín | [15 empty] | VV | 2 | 1 | True | 0 | ROZPOCET
| VV |  | -1,0*0,03 |  | -0.03 | [13 empty] | VV | 2 | 2 | True | 0 | ROZPOCET
| VV |  | půda | [15 empty] | VV | 2 | 1 | True | 0 | ROZPOCET
| VV |  | 7,0*0,04 |  | 0.28 | [13 empty] | VV | 2 | 2 | True | 0 | ROZPOCET
| VV |  | Součet |  | 2.302 | [13 empty] | VV | 2 | 4 | True | 1 | ROZPOCET
| VV |  | 2,302*1,1 'Přepočtené koeficientem množství |  | 2.532 | [13 empty] | VV | 2 | 2 | False | 1 | ROZPOCET
187 | K | K080 | D+M doplnění ocelové vaznice (2xU220 svařené do krabice) vč. povrchové úpravy | m | 21 |  | 0 |  |  |  | snížená |  | 0 | 0 | 0 | 0 | 0 | 16 | K | 2 |  |  |  | ROZPOCET | 0 | 0 | 0 | 0 | 0 | 2 | 0 | 16 | 1969060534
| VV |  | (10,5)*2 |  | 21 | [13 empty] | VV | 2 | 2 | True | 1 | ROZPOCET
188 | K | 762526130 | Položení podlah položení polštářů pod podlahy osové vzdálenosti přes 65 do 100 cm | m2 | 220 |  | 0 | CS ÚRS 2024 01 |  |  | snížená |  | 0 | 0 | 0 | 0 | 0 | 16 | K | 2 |  |  |  | ROZPOCET | 0 | 0 | 0 | 0 | 0 | 2 | 0 | 16 | -1382627164
| Online PSC |  | https://podminky.urs.cz/item/CS_URS_2024_01/762526130 | [15 empty] | Online PSC | 2
| VV |  | zpětná montáž po kontrole | [15 empty] | VV | 2 | 1 | True | 0 | ROZPOCET
| VV |  | strop nad 1NP | [15 empty] | VV | 2 | 1 | True | 0 | ROZPOCET
| VV |  | (25,5+86,0-1,5) |  | 110 | [13 empty] | VV | 2 | 2 | True | 0 | ROZPOCET
| VV |  | strop nad 2NP | [15 empty] | VV | 2 | 1 | True | 0 | ROZPOCET
| VV |  | (25,5+86,0-1,5) |  | 110 | [13 empty] | VV | 2 | 2 | True | 0 | ROZPOCET
| VV |  | Součet |  | 220 | [13 empty] | VV | 2 | 4 | True | 1 | ROZPOCET
189 | K | 762811210 | Záklop stropů montáž (materiál ve specifikaci) z prken hrubých vrchního na sraz, spáry zakryté lepenkovými pásy nebo lištami | m2 | 220 |  | 0 | CS ÚRS 2024 01 |  |  | snížená |  | 0 | 0 | 0 | 0 | 0 | 16 | K | 2 |  |  |  | ROZPOCET | 0 | 0 | 0 | 0 | 0 | 2 | 0 | 16 | 760278608
| Online PSC |  | https://podminky.urs.cz/item/CS_URS_2024_01/762811210 | [15 empty] | Online PSC | 2
| VV |  | zpětná montáž po kontrole | [15 empty] | VV | 2 | 1 | True | 0 | ROZPOCET
| VV |  | strop nad 1NP | [15 empty] | VV | 2 | 1 | True | 0 | ROZPOCET
| VV |  | (25,5+86,0-1,5) |  | 110 | [13 empty] | VV | 2 | 2 | True | 0 | ROZPOCET
| VV |  | strop nad 2NP | [15 empty] | VV | 2 | 1 | True | 0 | ROZPOCET
| VV |  | (25,5+86,0-1,5) |  | 110 | [13 empty] | VV | 2 | 2 | True | 0 | ROZPOCET
| VV |  | Součet |  | 220 | [13 empty] | VV | 2 | 4 | True | 1 | ROZPOCET
190 | K | 76252x | Položení podlah z 2x dřevotřískových desek | m2 | 220 |  | 0 |  |  |  | snížená |  | 0 | 0 | 0 | 0 | 0 | 16 | K | 2 |  |  |  | ROZPOCET | 0 | 0 | 0 | 0 | 0 | 2 | 0 | 16 | -193342187
| VV |  | zpětná montáž po kontrole | [15 empty] | VV | 2 | 1 | True | 0 | ROZPOCET
| VV |  | strop nad 1NP | [15 empty] | VV | 2 | 1 | True | 0 | ROZPOCET
| VV |  | (25,5+86,0-1,5) |  | 110 | [13 empty] | VV | 2 | 2 | True | 0 | ROZPOCET
| VV |  | strop nad 2NP | [15 empty] | VV | 2 | 1 | True | 0 | ROZPOCET
| VV |  | (25,5+86,0-1,5) |  | 110 | [13 empty] | VV | 2 | 2 | True | 0 | ROZPOCET
| VV |  | Součet |  | 220 | [13 empty] | VV | 2 | 4 | True | 1 | ROZPOCET
191 | K | 998762123 | Přesun hmot pro konstrukce tesařské stanovený z hmotnosti přesunovaného materiálu vodorovná dopravní vzdálenost do 50 m ruční (bez užití mechanizace) v objektech výšky přes 12 do 24 m | t | 12.477 |  | 0 | CS ÚRS 2024 01 |  |  | snížená |  | 0 | 0 | 0 | 0 | 0 | 16 | K | 2 |  |  |  | ROZPOCET | 0 | 0 | 0 | 0 | 0 | 2 | 0 | 16 | 1643785379
| Online PSC |  | https://podminky.urs.cz/item/CS_URS_2024_01/998762123 | [15 empty] | Online PSC | 2
| D | 763 | Konstrukce suché výstavby |  |  |  | 0 | [5 empty] | 0 |  | 19.569 |  | 0 | 2 | D | 1 |  |  |  | ROZPOCET | [6 empty] | 0
192 | K | 763111431 | Příčka ze sádrokartonových desek s nosnou konstrukcí z jednoduchých ocelových profilů UW, CW dvojitě opláštěná deskami impregnovanými H2 tl. 2 x 12,5 mm EI 60, příčka tl. 100 mm, profil 50, s izolací, Rw do 51 dB | m2 | 7.83 |  | 0 | CS ÚRS 2024 01 |  |  | snížená |  | 0 | 0.04554 | 0.35658 | 0 | 0 | 16 | K | 2 |  |  |  | ROZPOCET | 0 | 0 | 0 | 0 | 0 | 2 | 0 | 16 | 390839343
| Online PSC |  | https://podminky.urs.cz/item/CS_URS_2024_01/763111431 | [15 empty] | Online PSC | 2
| VV |  | 1PP | [15 empty] | VV | 2 | 1 | True | 0 | ROZPOCET
| VV |  | (2,3+0,6)*2,7 |  | 7.83 | [13 empty] | VV | 2 | 2 | True | 0 | ROZPOCET
| VV |  | Součet |  | 7.83 | [13 empty] | VV | 2 | 4 | True | 1 | ROZPOCET
193 | K | 763111437 | Příčka ze sádrokartonových desek s nosnou konstrukcí z jednoduchých ocelových profilů UW, CW dvojitě opláštěná deskami impregnovanými H2 tl. 2 x 12,5 mm EI 60, příčka tl. 150 mm, profil 100, s izolací, Rw do 56 dB | m2 | 16.74 |  | 0 | CS ÚRS 2024 01 |  |  | snížená |  | 0 | 0.04696 | 0.78611 | 0 | 0 | 16 | K | 2 |  |  |  | ROZPOCET | 0 | 0 | 0 | 0 | 0 | 2 | 0 | 16 | 629108948
| Online PSC |  | https://podminky.urs.cz/item/CS_URS_2024_01/763111437 | [15 empty] | Online PSC | 2
| VV |  | 1PP | [15 empty] | VV | 2 | 1 | True | 0 | ROZPOCET
| VV |  | (2,7+3,5)*2,7 |  | 16.74 | [13 empty] | VV | 2 | 2 | True | 0 | ROZPOCET
| VV |  | Součet |  | 16.74 | [13 empty] | VV | 2 | 4 | True | 1 | ROZPOCET
194 | K | 763111462 | Příčka ze sádrokartonových desek s nosnou konstrukcí z jednoduchých ocelových profilů UW, CW dvojitě opláštěná deskami akustickými tl. 2 x 12,5 mm s izolací, EI 90, příčka tl. 150 mm, profil 100, Rw do 61 dB | m2 | 36.68 |  | 0 | CS ÚRS 2024 01 |  |  | snížená |  | 0 | 0.05984 | 2.1949 | 0 | 0 | 16 | K | 2 |  |  |  | ROZPOCET | 0 | 0 | 0 | 0 | 0 | 2 | 0 | 16 | 35558569
| Online PSC |  | https://podminky.urs.cz/item/CS_URS_2024_01/763111462 | [15 empty] | Online PSC | 2
| VV |  | 1NP | [15 empty] | VV | 2 | 1 | True | 0 | ROZPOCET
| VV |  | (2,5)*2,8 |  | 7 | [13 empty] | VV | 2 | 2 | True | 0 | ROZPOCET
| VV |  | 2NP | [15 empty] | VV | 2 | 1 | True | 0 | ROZPOCET
| VV |  | (2,5)*2,8 |  | 7 | [13 empty] | VV | 2 | 2 | True | 0 | ROZPOCET
| VV |  | 3NP | [15 empty] | VV | 2 | 1 | True | 0 | ROZPOCET
| VV |  | (2,5+2,6+2,2+1,1)*2,7 |  | 22.68 | [13 empty] | VV | 2 | 2 | True | 0 | ROZPOCET
| VV |  | Součet |  | 36.68 | [13 empty] | VV | 2 | 4 | True | 1 | ROZPOCET
195 | K | 763111741 | Příčka ze sádrokartonových desek ostatní konstrukce a práce na příčkách ze sádrokartonových desek montáž parotěsné zábrany | m2 | 10.61 |  | 0 | CS ÚRS 2024 01 |  |  | snížená |  | 0 | 0 | 0 | 0 | 0 | 16 | K | 2 |  |  |  | ROZPOCET | 0 | 0 | 0 | 0 | 0 | 2 | 0 | 16 | -1072884462
| Online PSC |  | https://podminky.urs.cz/item/CS_URS_2024_01/763111741 | [15 empty] | Online PSC | 2
| VV |  | S7 | [15 empty] | VV | 2 | 1 | True | 0 | ROZPOCET
| VV |  | (2,5+2,5)*1,4 |  | 7 | [13 empty] | VV | 2 | 2 | True | 0 | ROZPOCET
| VV |  | (1,9)*1,9 |  | 3.61 | [13 empty] | VV | 2 | 2 | True | 0 | ROZPOCET
| VV |  | Součet |  | 10.61 | [13 empty] | VV | 2 | 4 | True | 1 | ROZPOCET
196 | M | 28329282 | fólie PE vyztužená Al vrstvou pro parotěsnou vrstvu 170g/m2 | m2 | 11.92 |  | 0 | CS ÚRS 2024 01 |  |  | snížená |  | 0 | 0.00017 | 0.0020264 | 0 | 0 | 32 | M | 2 |  |  |  | ROZPOCET | 0 | 0 | 0 | 0 | 0 | 2 | 0 | 16 | 688297559
| VV |  | 10,61*1,1235 'Přepočtené koeficientem množství |  | 11.92 | [13 empty] | VV | 2 | 2 | False | 1 | ROZPOCET
197 | K | 763111742 | Příčka ze sádrokartonových desek ostatní konstrukce a práce na příčkách ze sádrokartonových desek montáž jedné vrstvy tepelné izolace | m2 | 21.22 |  | 0 | CS ÚRS 2024 01 |  |  | snížená |  | 0 | 0 | 0 | 0 | 0 | 16 | K | 2 |  |  |  | ROZPOCET | 0 | 0 | 0 | 0 | 0 | 2 | 0 | 16 | -640383232
| Online PSC |  | https://podminky.urs.cz/item/CS_URS_2024_01/763111742 | [15 empty] | Online PSC | 2
| VV |  | S7 | [15 empty] | VV | 2 | 1 | True | 0 | ROZPOCET
| VV |  | (2,5+2,5)*1,4*2 |  | 14 | [13 empty] | VV | 2 | 2 | True | 0 | ROZPOCET
| VV |  | (1,9)*1,9*2 |  | 7.22 | [13 empty] | VV | 2 | 2 | True | 0 | ROZPOCET
| VV |  | Součet |  | 21.22 | [13 empty] | VV | 2 | 4 | True | 1 | ROZPOCET
198 | M | 63152131 | pás tepelně izolační univerzální λ=0,034-0,035 tl 60mm | m2 | 21.644 |  | 0 | CS ÚRS 2024 01 |  |  | snížená |  | 0 | 0.00168 | 0.036362 | 0 | 0 | 32 | M | 2 |  |  |  | ROZPOCET | 0 | 0 | 0 | 0 | 0 | 2 | 0 | 16 | 283951914
| VV |  | 21,22*1,02 'Přepočtené koeficientem množství |  | 21.644 | [13 empty] | VV | 2 | 2 | False | 1 | ROZPOCET
199 | K | 763114213-2 | Příčka bezpečnostní mezibytová ze sádrokartonových desek bezpečnostní třída RC3 s nosnou konstrukcí ze zdvojených ocelových profilů UW, CW s dodatečným profilem CD a s 2x ocelovým plechem tl. 0,8 mm na obou stranách profilů dvojitě opláštěná deskami akustickými vč. tepelné izolace 60+60mm | m2 | 22.41 |  | 0 |  |  |  | snížená |  | 0 | 0.083024 | 1.8606 | 0 | 0 | 16 | K | 2 |  |  |  | ROZPOCET | 0 | 0 | 0 | 0 | 0 | 2 | 0 | 16 | 989420489
| VV |  | 3NP | [15 empty] | VV | 2 | 1 | True | 0 | ROZPOCET
| VV |  | (4,2+1,0+3,1)*2,7 |  | 22.41 | [13 empty] | VV | 2 | 2 | True | 0 | ROZPOCET
| VV |  | Součet |  | 22.41 | [13 empty] | VV | 2 | 4 | True | 1 | ROZPOCET
388 | K | 763181420 | Výplně otvorů konstrukcí ze sádrokartonových desek ztužující výplň otvoru pro dveře s UA a UW profilem, výšky příčky do 2,80 m | kus | 9 |  | 0 | CS ÚRS 2025 01 |  |  | snížená |  | 0 | 0.01362 | 0.12258 | 0 | 0 | 16 | K | 2 |  |  |  | ROZPOCET | 0 | 0 | 0 | 0 | 0 | 2 | 0 | 16 | 2140591718
| Online PSC |  | https://podminky.urs.cz/item/CS_URS_2025_01/763181420 | [15 empty] | Online PSC | 2
200 | K | 763121426 | Stěna předsazená ze sádrokartonových desek s nosnou konstrukcí z ocelových profilů CW, UW jednoduše opláštěná deskou impregnovanou H2 tl. 12,5 mm bez izolace, EI 15, stěna tl. 112,5 mm, profil 100 | m2 | 2.43 |  | 0 | CS ÚRS 2024 01 |  |  | snížená |  | 0 | 0.01355 | 0.032926 | 0 | 0 | 16 | K | 2 |  |  |  | ROZPOCET | 0 | 0 | 0 | 0 | 0 | 2 | 0 | 16 | 2091821646
| Online PSC |  | https://podminky.urs.cz/item/CS_URS_2024_01/763121426 | [15 empty] | Online PSC | 2
| VV |  | m106 | [15 empty] | VV | 2 | 1 | True | 0 | ROZPOCET
| VV |  | 0,9*2,7 |  | 2.43 | [13 empty] | VV | 2 | 2 | True | 1 | ROZPOCET
201 | K | 763121481-2 | Stěna předsazená ze sádrokartonových desek s nosnou konstrukcí z ocelových profilů CW, UW dvojitě opláštěná deskami akustickými tl. 2 x 12,5 mm bez izolace, stěna tl. 77,5 mm, profil 50 | m2 | 47.6 |  | 0 |  |  |  | snížená |  | 0 | 0.02788 | 1.3271 | 0 | 0 | 16 | K | 2 |  |  |  | ROZPOCET | 0 | 0 | 0 | 0 | 0 | 2 | 0 | 16 | 701412831
| VV |  | 1NP | [15 empty] | VV | 2 | 1 | True | 0 | ROZPOCET
| VV |  | (4,0+1,1+1,5+1,7)*2,8 |  | 23.24 | [13 empty] | VV | 2 | 2 | True | 0 | ROZPOCET
| VV |  | 2NP | [15 empty] | VV | 2 | 1 | True | 0 | ROZPOCET
| VV |  | (4,0+1,1+1,5+2,0+0,1)*2,8 |  | 24.36 | [13 empty] | VV | 2 | 2 | True | 0 | ROZPOCET
| VV |  | Součet |  | 47.6 | [13 empty] | VV | 2 | 4 | True | 1 | ROZPOCET
202 | K | 763121482-63 | Stěna předsazená ze sádrokartonových desek s nosnou konstrukcí z ocelových profilů CW, UW dvojitě opláštěná deskami akustickými tl. 2 x 12,5 mm s izolací tl. 60mm, EI 30, Rw do 28 dB, stěna tl. 102,5 mm, profil 75 | m2 | 47.6 |  | 0 |  |  |  | snížená |  | 0 | 0.030769 | 1.4646 | 0 | 0 | 16 | K | 2 |  |  |  | ROZPOCET | 0 | 0 | 0 | 0 | 0 | 2 | 0 | 16 | 1466030223
| VV |  | 1NP | [15 empty] | VV | 2 | 1 | True | 0 | ROZPOCET
| VV |  | (4,0+1,1+1,5+1,7)*2,8 |  | 23.24 | [13 empty] | VV | 2 | 2 | True | 0 | ROZPOCET
| VV |  | 2NP | [15 empty] | VV | 2 | 1 | True | 0 | ROZPOCET
| VV |  | (4,0+1,1+1,5+2,0+0,1)*2,8 |  | 24.36 | [13 empty] | VV | 2 | 2 | True | 0 | ROZPOCET
| VV |  | Součet |  | 47.6 | [13 empty] | VV | 2 | 4 | True | 1 | ROZPOCET
203 | K | 763121482-5 | Stěna předsazená ze sádrokartonových desek s nosnou konstrukcí z ocelových profilů CW, UW dvojitě opláštěná deskami akustickými tl. 2 x 12,5 mm s izolací tl. 50mm, EI 30, Rw do 28 dB, stěna tl. 102,5 mm, profil 75 | m2 | 14.04 |  | 0 |  |  |  | snížená |  | 0 | 0.030412 | 0.42698 | 0 | 0 | 16 | K | 2 |  |  |  | ROZPOCET | 0 | 0 | 0 | 0 | 0 | 2 | 0 | 16 | 742051860
| VV |  | 3NP | [15 empty] | VV | 2 | 1 | True | 0 | ROZPOCET
| VV |  | (5,2)*2,7 |  | 14.04 | [13 empty] | VV | 2 | 2 | True | 1 | ROZPOCET
204 | K | 763121443-2 | Stěna předsazená ze sádrokartonových desek s nosnou konstrukcí z ocelových profilů CW, UW jednoduše opláštěná deskou protipožární DF tl. 15 mm bez izolace, EI 30, stěna tl. 115 mm, profil 100 | m2 | 10.61 |  | 0 |  |  |  | snížená |  | 0 | 0.017874 | 0.18964 | 0 | 0 | 16 | K | 2 |  |  |  | ROZPOCET | 0 | 0 | 0 | 0 | 0 | 2 | 0 | 16 | -1989822306
| VV |  | S7 | [15 empty] | VV | 2 | 1 | True | 0 | ROZPOCET
| VV |  | (2,5+2,5)*1,4 |  | 7 | [13 empty] | VV | 2 | 2 | True | 0 | ROZPOCET
| VV |  | (1,9)*1,9 |  | 3.61 | [13 empty] | VV | 2 | 2 | True | 0 | ROZPOCET
| VV |  | Součet |  | 10.61 | [13 empty] | VV | 2 | 4 | True | 1 | ROZPOCET
205 | K | 763121483-6 | Stěna předsazená ze sádrokartonových desek s nosnou konstrukcí z ocelových profilů CW, UW dvojitě opláštěná deskami akustickými tl. 2 x 12,5 mm bez izolace, stěna tl. 127,5 mm, profil 100 | m2 | 10.8 |  | 0 |  |  |  | snížená |  | 0 | 0.029101 | 0.31429 | 0 | 0 | 16 | K | 2 |  |  |  | ROZPOCET | 0 | 0 | 0 | 0 | 0 | 2 | 0 | 16 | -1961998117
| VV |  | 3NP | [15 empty] | VV | 2 | 1 | True | 0 | ROZPOCET
| VV |  | (1,0+2,0+1,0)*2,7 |  | 10.8 | [13 empty] | VV | 2 | 2 | True | 0 | ROZPOCET
| VV |  | Součet |  | 10.8 | [13 empty] | VV | 2 | 4 | True | 1 | ROZPOCET
206 | K | 763111742 | Příčka ze sádrokartonových desek ostatní konstrukce a práce na příčkách ze sádrokartonových desek montáž jedné vrstvy tepelné izolace | m2 | 21.6 |  | 0 | CS ÚRS 2024 01 |  |  | snížená |  | 0 | 0 | 0 | 0 | 0 | 16 | K | 2 |  |  |  | ROZPOCET | 0 | 0 | 0 | 0 | 0 | 2 | 0 | 16 | -2004051441
| Online PSC |  | https://podminky.urs.cz/item/CS_URS_2024_01/763111742 | [15 empty] | Online PSC | 2
| VV |  | 3NP | [15 empty] | VV | 2 | 1 | True | 0 | ROZPOCET
| VV |  | (1,0+2,0+1,0)*2,7*2 |  | 21.6 | [13 empty] | VV | 2 | 2 | True | 0 | ROZPOCET
| VV |  | Součet |  | 21.6 | [13 empty] | VV | 2 | 4 | True | 1 | ROZPOCET
207 | M | 63150968 | role akustická a tepelně izolační ze skelných vláken tl 100mm | m2 | 22.032 |  | 0 | CS ÚRS 2024 01 |  |  | snížená |  | 0 | 0.0045 | 0.099144 | 0 | 0 | 32 | M | 2 |  |  |  | ROZPOCET | 0 | 0 | 0 | 0 | 0 | 2 | 0 | 16 | -800399336
| VV |  | 21,6*1,02 'Přepočtené koeficientem množství |  | 22.032 | [13 empty] | VV | 2 | 2 | False | 1 | ROZPOCET
208 | K | 763131541 | Podhled ze sádrokartonových desek jednovrstvá zavěšená spodní konstrukce z ocelových profilů CD, UD dvojitě opláštěná deskami protipožárními DF, tl. 2 x 12,5 mm, bez izolace, EI 45 | m2 | 159.19 |  | 0 | CS ÚRS 2024 01 |  |  | snížená |  | 0 | 0.02505 | 3.9877 | 0 | 0 | 16 | K | 2 |  |  |  | ROZPOCET | 0 | 0 | 0 | 0 | 0 | 2 | 0 | 16 | 1527909748
| Online PSC |  | https://podminky.urs.cz/item/CS_URS_2024_01/763131541 | [15 empty] | Online PSC | 2
| VV |  | C5 | [15 empty] | VV | 2 | 1 | True | 0 | ROZPOCET
| VV |  | 7,52+3,71+1,62+1,34+23,8+15,23+13,44+1,76+5,09+1,26+4,62 |  | 79.39 | [13 empty] | VV | 2 | 2 | True | 0 | ROZPOCET
| VV |  | 8,21+3,7+1,22+23,8+15,23+13,45+1,76+5,09+1,26+4,22 |  | 77.94 | [13 empty] | VV | 2 | 2 | True | 0 | ROZPOCET
| VV |  | C6 | [15 empty] | VV | 2 | 1 | True | 0 | ROZPOCET
| VV |  | 1,86 |  | 1.86 | [13 empty] | VV | 2 | 2 | True | 0 | ROZPOCET
| VV |  | Součet |  | 159.19 | [13 empty] | VV | 2 | 4 | True | 1 | ROZPOCET
209 | K | 763131541-2 | Podhled ze sádrokartonových desek jednovrstvá zavěšená spodní konstrukce z ocelových profilů CD, UD dvojitě opláštěná deskami akustickými , tl. 2 x 12,5 mm, bez izolace | m2 | 50.28 |  | 0 |  |  |  | snížená |  | 0 | 0.0282 | 1.4179 | 0 | 0 | 16 | K | 2 |  |  |  | ROZPOCET | 0 | 0 | 0 | 0 | 0 | 2 | 0 | 16 | 1331072496
| VV |  | C7 | [15 empty] | VV | 2 | 1 | True | 0 | ROZPOCET
| VV |  | 12,89+12,25 |  | 25.14 | [13 empty] | VV | 2 | 2 | True | 0 | ROZPOCET
| VV |  | 12,25+12,89 |  | 25.14 | [13 empty] | VV | 2 | 2 | True | 0 | ROZPOCET
| VV |  | Součet |  | 50.28 | [13 empty] | VV | 2 | 4 | True | 1 | ROZPOCET
210 | K | 763131551 | Podhled ze sádrokartonových desek jednovrstvá zavěšená spodní konstrukce z ocelových profilů CD, UD jednoduše opláštěná deskou impregnovanou H2, tl. 12,5 mm, bez izolace | m2 | 98.41 |  | 0 | CS ÚRS 2024 01 |  |  | snížená |  | 0 | 0.0118 | 1.1612 | 0 | 0 | 16 | K | 2 |  |  |  | ROZPOCET | 0 | 0 | 0 | 0 | 0 | 2 | 0 | 16 | 498855345
| Online PSC |  | https://podminky.urs.cz/item/CS_URS_2024_01/763131551 | [15 empty] | Online PSC | 2
| VV |  | C1 | [15 empty] | VV | 2 | 1 | True | 0 | ROZPOCET
| VV |  | 3,5+2,07+7,96+12,65 |  | 26.18 | [13 empty] | VV | 2 | 2 | True | 0 | ROZPOCET
| VV |  | C2 | [15 empty] | VV | 2 | 1 | True | 0 | ROZPOCET
| VV |  | 6,74+3,33+1,44 |  | 11.51 | [13 empty] | VV | 2 | 2 | True | 0 | ROZPOCET
| VV |  | C3 | [15 empty] | VV | 2 | 1 | True | 0 | ROZPOCET
| VV |  | 24,4+11,36 |  | 35.76 | [13 empty] | VV | 2 | 2 | True | 0 | ROZPOCET
| VV |  | C4 | [15 empty] | VV | 2 | 1 | True | 0 | ROZPOCET
| VV |  | 13,7+11,26 |  | 24.96 | [13 empty] | VV | 2 | 2 | True | 0 | ROZPOCET
| VV |  | Součet |  | 98.41 | [13 empty] | VV | 2 | 4 | True | 1 | ROZPOCET
211 | K | 763131751 | Podhled ze sádrokartonových desek ostatní práce a konstrukce na podhledech ze sádrokartonových desek montáž parotěsné zábrany | m2 | 232.935 |  | 0 | CS ÚRS 2024 01 |  |  | snížená |  | 0 | 0 | 0 | 0 | 0 | 16 | K | 2 |  |  |  | ROZPOCET | 0 | 0 | 0 | 0 | 0 | 2 | 0 | 16 | 1002681429
| Online PSC |  | https://podminky.urs.cz/item/CS_URS_2024_01/763131751 | [15 empty] | Online PSC | 2
| VV |  | C1 | [15 empty] | VV | 2 | 1 | True | 0 | ROZPOCET
| VV |  | 3,5+2,07+7,96+12,65 |  | 26.18 | [13 empty] | VV | 2 | 2 | True | 0 | ROZPOCET
| VV |  | C2 | [15 empty] | VV | 2 | 1 | True | 0 | ROZPOCET
| VV |  | 6,74+3,33+1,44 |  | 11.51 | [13 empty] | VV | 2 | 2 | True | 0 | ROZPOCET
| VV |  | C3 | [15 empty] | VV | 2 | 1 | True | 0 | ROZPOCET
| VV |  | 24,4+11,36 |  | 35.76 | [13 empty] | VV | 2 | 2 | True | 0 | ROZPOCET
| VV |  | C4 | [15 empty] | VV | 2 | 1 | True | 0 | ROZPOCET
| VV |  | 13,7+11,26 |  | 24.96 | [13 empty] | VV | 2 | 2 | True | 0 | ROZPOCET
| VV |  | podkroví | [15 empty] | VV | 2 | 1 | True | 0 | ROZPOCET
| VV |  | 79,5+15,0+12,5 |  | 107 | [13 empty] | VV | 2 | 2 | True | 0 | ROZPOCET
| VV |  | (5,1+3,5+5,6+5,6)/cos(44) |  | 27.525 | [13 empty] | VV | 2 | 2 | True | 0 | ROZPOCET
| VV |  | Součet |  | 232.935 | [13 empty] | VV | 2 | 4 | True | 1 | ROZPOCET
212 | M | 28329282 | fólie PE vyztužená Al vrstvou pro parotěsnou vrstvu 170g/m2 | m2 | 261.702 |  | 0 | CS ÚRS 2024 01 |  |  | snížená |  | 0 | 0.00017 | 0.044489 | 0 | 0 | 32 | M | 2 |  |  |  | ROZPOCET | 0 | 0 | 0 | 0 | 0 | 2 | 0 | 16 | 740093940
| VV |  | 232,935*1,1235 'Přepočtené koeficientem množství |  | 261.702 | [13 empty] | VV | 2 | 2 | False | 1 | ROZPOCET
213 | K | 763131752 | Podhled ze sádrokartonových desek ostatní práce a konstrukce na podhledech ze sádrokartonových desek montáž jedné vrstvy tepelné izolace | m2 | 123.73 |  | 0 | CS ÚRS 2024 01 |  |  | snížená |  | 0 | 0 | 0 | 0 | 0 | 16 | K | 2 |  |  |  | ROZPOCET | 0 | 0 | 0 | 0 | 0 | 2 | 0 | 16 | -2142304855
| Online PSC |  | https://podminky.urs.cz/item/CS_URS_2024_01/763131752 | [15 empty] | Online PSC | 2
| VV |  | C1 | [15 empty] | VV | 2 | 1 | True | 0 | ROZPOCET
| VV |  | 3,5+2,07+7,96+12,65 |  | 26.18 | [13 empty] | VV | 2 | 2 | True | 0 | ROZPOCET
| VV |  | C2 | [15 empty] | VV | 2 | 1 | True | 0 | ROZPOCET
| VV |  | 6,74+3,33+1,44 |  | 11.51 | [13 empty] | VV | 2 | 2 | True | 0 | ROZPOCET
| VV |  | C3 | [15 empty] | VV | 2 | 1 | True | 0 | ROZPOCET
| VV |  | 24,4+11,36 |  | 35.76 | [13 empty] | VV | 2 | 2 | True | 0 | ROZPOCET
| VV |  | C7 | [15 empty] | VV | 2 | 1 | True | 0 | ROZPOCET
| VV |  | 12,89+12,25 |  | 25.14 | [13 empty] | VV | 2 | 2 | True | 0 | ROZPOCET
| VV |  | 12,25+12,89 |  | 25.14 | [13 empty] | VV | 2 | 2 | True | 0 | ROZPOCET
| VV |  | Součet |  | 123.73 | [13 empty] | VV | 2 | 4 | True | 1 | ROZPOCET
214 | M | 63152099 | pás tepelně izolační univerzální λ=0,032-0,033 tl 100mm | m2 | 126.205 |  | 0 | CS ÚRS 2024 01 |  |  | snížená |  | 0 | 0.0028 | 0.35337 | 0 | 0 | 32 | M | 2 |  |  |  | ROZPOCET | 0 | 0 | 0 | 0 | 0 | 2 | 0 | 16 | -1246734377
| VV |  | 123,73*1,02 'Přepočtené koeficientem množství |  | 126.205 | [13 empty] | VV | 2 | 2 | False | 1 | ROZPOCET
215 | K | 763131752 | Podhled ze sádrokartonových desek ostatní práce a konstrukce na podhledech ze sádrokartonových desek montáž jedné vrstvy tepelné izolace | m2 | 24.96 |  | 0 | CS ÚRS 2024 01 |  |  | snížená |  | 0 | 0 | 0 | 0 | 0 | 16 | K | 2 |  |  |  | ROZPOCET | 0 | 0 | 0 | 0 | 0 | 2 | 0 | 16 | 111493328
| Online PSC |  | https://podminky.urs.cz/item/CS_URS_2024_01/763131752 | [15 empty] | Online PSC | 2
| VV |  | C4 | [15 empty] | VV | 2 | 1 | True | 0 | ROZPOCET
| VV |  | 13,7+11,26 |  | 24.96 | [13 empty] | VV | 2 | 2 | True | 1 | ROZPOCET
216 | M | 63152104-636 | pás tepelně izolační univerzální λ=0,032-0,033 tl 150mm | m2 | 25.459 |  | 0 |  |  |  | snížená |  | 0 | 0.0048 | 0.1222 | 0 | 0 | 32 | M | 2 |  |  |  | ROZPOCET | 0 | 0 | 0 | 0 | 0 | 2 | 0 | 16 | 1922208464
| VV |  | 24,96*1,02 'Přepočtené koeficientem množství |  | 25.459 | [13 empty] | VV | 2 | 2 | False | 1 | ROZPOCET
217 | K | 763131752 | Podhled ze sádrokartonových desek ostatní práce a konstrukce na podhledech ze sádrokartonových desek montáž jedné vrstvy tepelné izolace | m2 | 209.47 |  | 0 | CS ÚRS 2024 01 |  |  | snížená |  | 0 | 0 | 0 | 0 | 0 | 16 | K | 2 |  |  |  | ROZPOCET | 0 | 0 | 0 | 0 | 0 | 2 | 0 | 16 | 910003602
| Online PSC |  | https://podminky.urs.cz/item/CS_URS_2024_01/763131752 | [15 empty] | Online PSC | 2
| VV |  | C5 | [15 empty] | VV | 2 | 1 | True | 0 | ROZPOCET
| VV |  | 7,52+3,71+1,62+1,34+23,8+15,23+13,44+1,76+5,09+1,26+4,62 |  | 79.39 | [13 empty] | VV | 2 | 2 | True | 0 | ROZPOCET
| VV |  | 8,21+3,7+1,22+23,8+15,23+13,45+1,76+5,09+1,26+4,22 |  | 77.94 | [13 empty] | VV | 2 | 2 | True | 0 | ROZPOCET
| VV |  | C6 | [15 empty] | VV | 2 | 1 | True | 0 | ROZPOCET
| VV |  | 1,86 |  | 1.86 | [13 empty] | VV | 2 | 2 | True | 0 | ROZPOCET
| VV |  | C7 | [15 empty] | VV | 2 | 1 | True | 0 | ROZPOCET
| VV |  | 12,89+12,25 |  | 25.14 | [13 empty] | VV | 2 | 2 | True | 0 | ROZPOCET
| VV |  | 12,25+12,89 |  | 25.14 | [13 empty] | VV | 2 | 2 | True | 0 | ROZPOCET
| VV |  | Součet |  | 209.47 | [13 empty] | VV | 2 | 4 | True | 1 | ROZPOCET
218 | M | 63152096 | pás tepelně izolační tl 40mm, objemová hmotnost 21 kg/m3) | m2 | 213.659 |  | 0 | CS ÚRS 2024 01 |  |  | snížená |  | 0 | 0.0014 | 0.29912 | 0 | 0 | 32 | M | 2 |  |  |  | ROZPOCET | 0 | 0 | 0 | 0 | 0 | 2 | 0 | 16 | -551810662
| VV |  | 209,47*1,02 'Přepočtené koeficientem množství |  | 213.659 | [13 empty] | VV | 2 | 2 | False | 1 | ROZPOCET
219 | K | 763131752 | Podhled ze sádrokartonových desek ostatní práce a konstrukce na podhledech ze sádrokartonových desek montáž jedné vrstvy tepelné izolace | m2 | 134.525 |  | 0 | CS ÚRS 2024 01 |  |  | snížená |  | 0 | 0 | 0 | 0 | 0 | 16 | K | 2 |  |  |  | ROZPOCET | 0 | 0 | 0 | 0 | 0 | 2 | 0 | 16 | -1090510827
| Online PSC |  | https://podminky.urs.cz/item/CS_URS_2024_01/763131752 | [15 empty] | Online PSC | 2
| VV |  | podkroví | [15 empty] | VV | 2 | 1 | True | 0 | ROZPOCET
| VV |  | 79,5+15,0+12,5 |  | 107 | [13 empty] | VV | 2 | 2 | True | 0 | ROZPOCET
| VV |  | (5,1+3,5+5,6+5,6)/cos(44) |  | 27.525 | [13 empty] | VV | 2 | 2 | True | 0 | ROZPOCET
| VV |  | Součet |  | 134.525 | [13 empty] | VV | 2 | 4 | True | 1 | ROZPOCET
220 | M | 63152131 | pás tepelně izolační univerzální λ=0,034-0,035 tl 60mm | m2 | 137.216 |  | 0 | CS ÚRS 2024 01 |  |  | snížená |  | 0 | 0.00168 | 0.23052 | 0 | 0 | 32 | M | 2 |  |  |  | ROZPOCET | 0 | 0 | 0 | 0 | 0 | 2 | 0 | 16 | -111470889
| VV |  | 134,525*1,02 'Přepočtené koeficientem množství |  | 137.216 | [13 empty] | VV | 2 | 2 | False | 1 | ROZPOCET
221 | K | 763161718 | Podkroví ze sádrokartonových desek dvouvrstvá spodní konstrukce z ocelových profilů CD, UD na krokvových závěsech jednoduše opláštěná deskou protipožární DF, tl. 15 mm, bez TI | m2 | 136.618 |  | 0 | CS ÚRS 2024 01 |  |  | snížená |  | 0 | 0.0163 | 2.2269 | 0 | 0 | 16 | K | 2 |  |  |  | ROZPOCET | 0 | 0 | 0 | 0 | 0 | 2 | 0 | 16 | -561814519
| Online PSC |  | https://podminky.urs.cz/item/CS_URS_2024_01/763161718 | [15 empty] | Online PSC | 2
| VV |  | podkroví | [15 empty] | VV | 2 | 1 | True | 0 | ROZPOCET
| VV |  | 79,5+15,0+12,5 |  | 107 | [13 empty] | VV | 2 | 2 | True | 0 | ROZPOCET
| VV |  | (5,1+3,5+5,6+5,6)/cos(44) |  | 27.525 | [13 empty] | VV | 2 | 2 | True | 0 | ROZPOCET
| VV |  | m303 | [15 empty] | VV | 2 | 1 | True | 0 | ROZPOCET
| VV |  | 1,48/cos(45) |  | 2.093 | [13 empty] | VV | 2 | 2 | True | 0 | ROZPOCET
| VV |  | Součet |  | 136.618 | [13 empty] | VV | 2 | 4 | True | 1 | ROZPOCET
222 | K | 763164516 | Obklad konstrukcí sádrokartonovými deskami včetně ochranných úhelníků ve tvaru L rozvinuté šíře do 0,4 m, opláštěný deskou protipožární DF, tl. 15 mm | m | 21 |  | 0 | CS ÚRS 2024 01 |  |  | snížená |  | 0 | 0.00683 | 0.14343 | 0 | 0 | 16 | K | 2 |  |  |  | ROZPOCET | 0 | 0 | 0 | 0 | 0 | 2 | 0 | 16 | 1966055596
| Online PSC |  | https://podminky.urs.cz/item/CS_URS_2024_01/763164516 | [15 empty] | Online PSC | 2
| VV |  | opláštění vaznice | [15 empty] | VV | 2 | 1 | True | 0 | ROZPOCET
| VV |  | 10,5*2 |  | 21 | [13 empty] | VV | 2 | 2 | True | 1 | ROZPOCET
223 | K | 763164536 | Obklad konstrukcí sádrokartonovými deskami včetně ochranných úhelníků ve tvaru L rozvinuté šíře přes 0,4 do 0,8 m, opláštěný deskou protipožární DF, tl. 15 mm | m | 21 |  | 0 | CS ÚRS 2024 01 |  |  | snížená |  | 0 | 0.01242 | 0.26082 | 0 | 0 | 16 | K | 2 |  |  |  | ROZPOCET | 0 | 0 | 0 | 0 | 0 | 2 | 0 | 16 | 925698379
| Online PSC |  | https://podminky.urs.cz/item/CS_URS_2024_01/763164536 | [15 empty] | Online PSC | 2
| VV |  | opláštění vaznice | [15 empty] | VV | 2 | 1 | True | 0 | ROZPOCET
| VV |  | 10,5*2 |  | 21 | [13 empty] | VV | 2 | 2 | True | 1 | ROZPOCET
224 | K | 763164525 | Obklad konstrukcí sádrokartonovými deskami včetně ochranných úhelníků ve tvaru L rozvinuté šíře do 0,4 m, opláštěný deskou protipožární impregnovanou DFH2, tl. 12,5 mm | m | 19.1 |  | 0 | CS ÚRS 2024 01 |  |  | snížená |  | 0 | 0.00563 | 0.10753 | 0 | 0 | 16 | K | 2 |  |  |  | ROZPOCET | 0 | 0 | 0 | 0 | 0 | 2 | 0 | 16 | -540319545
| Online PSC |  | https://podminky.urs.cz/item/CS_URS_2024_01/763164525 | [15 empty] | Online PSC | 2
| VV |  | obklad stoupačky | [15 empty] | VV | 2 | 1 | True | 0 | ROZPOCET
| VV |  | 2,7*1 |  | 2.7 | [13 empty] | VV | 2 | 2 | True | 0 | ROZPOCET
| VV |  | 2,8*2 |  | 5.6 | [13 empty] | VV | 2 | 2 | True | 0 | ROZPOCET
| VV |  | 2,8*2 |  | 5.6 | [13 empty] | VV | 2 | 2 | True | 0 | ROZPOCET
| VV |  | 2,6*2 |  | 5.2 | [13 empty] | VV | 2 | 2 | True | 0 | ROZPOCET
| VV |  | Součet |  | 19.1 | [13 empty] | VV | 2 | 4 | True | 1 | ROZPOCET
225 | K | K240 | D+M výztuha do SDK příček pro zavěšení předmětů (např. OSB deska | m2 | 20 |  | 0 |  |  |  | snížená |  | 0 | 0 | 0 | 0 | 0 | 16 | K | 2 |  |  |  | ROZPOCET | 0 | 0 | 0 | 0 | 0 | 2 | 0 | 16 | -2024387322
| VV |  | odhad | [15 empty] | VV | 2 | 1 | True | 0 | ROZPOCET
| VV |  | 20,0 |  | 20 | [13 empty] | VV | 2 | 2 | True | 1 | ROZPOCET
226 | K | K241 | Příplatek za záměnu akustické desky za impregnovanou ve skladbě příčky nebo předstěny | m2 | 28.29 |  | 0 |  |  |  | snížená |  | 0 | 0 | 0 | 0 | 0 | 16 | K | 2 |  |  |  | ROZPOCET | 0 | 0 | 0 | 0 | 0 | 2 | 0 | 16 | -1958909996
| VV |  | 1PP | [15 empty] | VV | 2 | 1 | True | 0 | ROZPOCET
| VV |  | (2,7+0,9+2,3+0,9)*2,7 |  | 18.36 | [13 empty] | VV | 2 | 2 | True | 0 | ROZPOCET
| VV |  | -(0,8*2,0*2+0,7*2,0) |  | -4.6 | [13 empty] | VV | 2 | 2 | True | 0 | ROZPOCET
| VV |  | 3NP | [15 empty] | VV | 2 | 1 | True | 0 | ROZPOCET
| VV |  | (2,6+1,25+1,1+1,1)*2,6 |  | 15.73 | [13 empty] | VV | 2 | 2 | True | 0 | ROZPOCET
| VV |  | -(0,6*2,0) |  | -1.2 | [13 empty] | VV | 2 | 2 | True | 0 | ROZPOCET
| VV |  | Součet |  | 28.29 | [13 empty] | VV | 2 | 4 | True | 1 | ROZPOCET
227 | K | K245 | D+M revizní dvířka | kus | 7 |  | 0 |  |  |  | snížená |  | 0 | 0 | 0 | 0 | 0 | 16 | K | 2 |  |  |  | ROZPOCET | 0 | 0 | 0 | 0 | 0 | 2 | 0 | 16 | 1093247864
| VV |  | odhad | [15 empty] | VV | 2 | 1 | True | 0 | ROZPOCET
| VV |  | 7 |  | 7 | [13 empty] | VV | 2 | 2 | True | 1 | ROZPOCET
228 | K | 998763333 | Přesun hmot pro konstrukce montované z desek sádrokartonových, sádrovláknitých, cementovláknitých nebo cementových stanovený z hmotnosti přesunovaného materiálu vodorovná dopravní vzdálenost do 50 m ruční (bez užití mechanizace) v objektech výšky přes 12 do 24 m | t | 19.569 |  | 0 | CS ÚRS 2024 01 |  |  | snížená |  | 0 | 0 | 0 | 0 | 0 | 16 | K | 2 |  |  |  | ROZPOCET | 0 | 0 | 0 | 0 | 0 | 2 | 0 | 16 | 1217747831
| Online PSC |  | https://podminky.urs.cz/item/CS_URS_2024_01/998763333 | [15 empty] | Online PSC | 2
| D | 764 | Konstrukce klempířské |  |  |  | 0 | [5 empty] | 0 |  | 1.5971 |  | 0 | 2 | D | 1 |  |  |  | ROZPOCET | [6 empty] | 0
229 | K | 764002414 | Montáž strukturované oddělovací rohože jakékoli rš | m2 | 214 |  | 0 | CS ÚRS 2024 01 |  |  | snížená |  | 0 | 0 | 0 | 0 | 0 | 16 | K | 2 |  |  |  | ROZPOCET | 0 | 0 | 0 | 0 | 0 | 2 | 0 | 16 | -9070622
| Online PSC |  | https://podminky.urs.cz/item/CS_URS_2024_01/764002414 | [15 empty] | Online PSC | 2
| VV |  | S3+S4 | [15 empty] | VV | 2 | 1 | True | 0 | ROZPOCET
| VV |  | (169,5-24,8-23,0-8,5*2)/cos(44) |  | 145.55 | [13 empty] | VV | 2 | 2 | True | 0 | ROZPOCET
| VV |  | S6 | [15 empty] | VV | 2 | 1 | True | 0 | ROZPOCET
| VV |  | (8,43*2,735+9,03*2,735)/cos(12) |  | 48.82 | [13 empty] | VV | 2 | 2 | True | 0 | ROZPOCET
| VV |  | S5 | [15 empty] | VV | 2 | 1 | True | 0 | ROZPOCET
| VV |  | (8,5+8,5)/cos(30) |  | 19.63 | [13 empty] | VV | 2 | 2 | True | 0 | ROZPOCET
| VV |  | Součet |  | 214 | [13 empty] | VV | 2 | 4 | True | 1 | ROZPOCET
230 | M | 28329223 | fólie difuzně propustné s nakašírovanou strukturovanou rohoží pod hladkou plechovou krytinu | m2 | 246.1 |  | 0 | CS ÚRS 2024 01 |  |  | snížená |  | 0 | 0.0005 | 0.12305 | 0 | 0 | 32 | M | 2 |  |  |  | ROZPOCET | 0 | 0 | 0 | 0 | 0 | 2 | 0 | 16 | -2056044744
| VV |  | 214*1,15 'Přepočtené koeficientem množství |  | 246.1 | [13 empty] | VV | 2 | 2 | False | 1 | ROZPOCET
231 | K | 764111643 | Krytina ze svitků, ze šablon nebo taškových tabulí z pozinkovaného plechu s povrchovou úpravou s úpravou u okapů, prostupů a výčnělků střechy rovné drážkováním ze svitků do rš 670 mm, sklon střechy přes 30 do 60° | m2 | 145.55 |  | 0 | CS ÚRS 2024 01 |  |  | snížená |  | 0 | 0.00661 | 0.96209 | 0 | 0 | 16 | K | 2 |  |  |  | ROZPOCET | 0 | 0 | 0 | 0 | 0 | 2 | 0 | 16 | -426098946
| Online PSC |  | https://podminky.urs.cz/item/CS_URS_2024_01/764111643 | [15 empty] | Online PSC | 2
| VV |  | S3+S4 | [15 empty] | VV | 2 | 1 | True | 0 | ROZPOCET
| VV |  | (169,5-24,8-23,0-8,5*2)/cos(44) |  | 145.55 | [13 empty] | VV | 2 | 2 | True | 0 | ROZPOCET
| VV |  | Součet |  | 145.55 | [13 empty] | VV | 2 | 4 | True | 1 | ROZPOCET
232 | K | 764111641 | Krytina ze svitků, ze šablon nebo taškových tabulí z pozinkovaného plechu s povrchovou úpravou s úpravou u okapů, prostupů a výčnělků střechy rovné drážkováním ze svitků do rš 670 mm, sklon střechy do 30° | m2 | 68.45 |  | 0 | CS ÚRS 2024 01 |  |  | snížená |  | 0 | 0.00661 | 0.45245 | 0 | 0 | 16 | K | 2 |  |  |  | ROZPOCET | 0 | 0 | 0 | 0 | 0 | 2 | 0 | 16 | -786209981
| Online PSC |  | https://podminky.urs.cz/item/CS_URS_2024_01/764111641 | [15 empty] | Online PSC | 2
| VV |  | S6 | [15 empty] | VV | 2 | 1 | True | 0 | ROZPOCET
| VV |  | (8,43*2,735+9,03*2,735)/cos(12) |  | 48.82 | [13 empty] | VV | 2 | 2 | True | 0 | ROZPOCET
| VV |  | S5 | [15 empty] | VV | 2 | 1 | True | 0 | ROZPOCET
| VV |  | (8,5+8,5)/cos(30) |  | 19.63 | [13 empty] | VV | 2 | 2 | True | 0 | ROZPOCET
| VV |  | Součet |  | 68.45 | [13 empty] | VV | 2 | 4 | True | 1 | ROZPOCET
233 | K | 764211603 | Oplechování střešních prvků z pozinkovaného plechu s povrchovou úpravou hřebene větraného z hřebenáčů hranatých s větracím pásem rš 250 mm v krytině ze šablon | m | 14.1 |  | 0 | CS ÚRS 2024 01 |  |  | snížená |  | 0 | 0.00422 | 0.059502 | 0 | 0 | 16 | K | 2 |  |  |  | ROZPOCET | 0 | 0 | 0 | 0 | 0 | 2 | 0 | 16 | 1390423187
| Online PSC |  | https://podminky.urs.cz/item/CS_URS_2024_01/764211603 | [15 empty] | Online PSC | 2
234 | K | K2429 | Příplatek za systémové doplňky střešní krytiny (např. prostupové tvarovky, větrací hlavice, sněhové zábrany, okapnice, závětrné lišty, příponky, kotevní prvky, podkladové plechy, spojovací prvky, dilatace, pomocné a výztužné prvky a konstrukcí, atd.). | m2 | 214 |  | 0 |  |  |  | snížená |  | 0 | 0 | 0 | 0 | 0 | 16 | K | 2 |  |  |  | ROZPOCET | 0 | 0 | 0 | 0 | 0 | 2 | 0 | 16 | -781381377
235 | K | K054 | D+M prvku K1- svod- podrobný popis viz. PD | m | 22.5 |  | 0 |  |  |  | snížená |  | 0 | 0 | 0 | 0 | 0 | 16 | K | 2 |  |  |  | ROZPOCET | 0 | 0 | 0 | 0 | 0 | 2 | 0 | 16 | 133538050
236 | K | K055 | D+M prvku K2- žlab- podrobný popis viz. PD | m | 45 |  | 0 |  |  |  | snížená |  | 0 | 0 | 0 | 0 | 0 | 16 | K | 2 |  |  |  | ROZPOCET | 0 | 0 | 0 | 0 | 0 | 2 | 0 | 16 | 783330364
237 | K | K056 | D+M prvku K3- svod- podrobný popis viz. PD | m | 1 |  | 0 |  |  |  | snížená |  | 0 | 0 | 0 | 0 | 0 | 16 | K | 2 |  |  |  | ROZPOCET | 0 | 0 | 0 | 0 | 0 | 2 | 0 | 16 | 432017318
238 | K | K057 | D+M prvku K4- žlab- podrobný popis viz. PD | m | 10.5 |  | 0 |  |  |  | snížená |  | 0 | 0 | 0 | 0 | 0 | 16 | K | 2 |  |  |  | ROZPOCET | 0 | 0 | 0 | 0 | 0 | 2 | 0 | 16 | -984945220
239 | K | K058 | D+M prvku K5- parapet- podrobný popis viz. PD | m | 3.4 |  | 0 |  |  |  | snížená |  | 0 | 0 | 0 | 0 | 0 | 16 | K | 2 |  |  |  | ROZPOCET | 0 | 0 | 0 | 0 | 0 | 2 | 0 | 16 | 580768641
240 | K | K059 | D+M prvku K6- parapet- podrobný popis viz. PD | m | 40.3 |  | 0 |  |  |  | snížená |  | 0 | 0 | 0 | 0 | 0 | 16 | K | 2 |  |  |  | ROZPOCET | 0 | 0 | 0 | 0 | 0 | 2 | 0 | 16 | -849567616
241 | K | K060 | D+M prvku K7- parapet- podrobný popis viz. PD | m | 6.4 |  | 0 |  |  |  | snížená |  | 0 | 0 | 0 | 0 | 0 | 16 | K | 2 |  |  |  | ROZPOCET | 0 | 0 | 0 | 0 | 0 | 2 | 0 | 16 | 1070635667
242 | K | K061 | D+M prvku K8- pochozí parapet- podrobný popis viz. PD | m | 0.95 |  | 0 |  |  |  | snížená |  | 0 | 0 | 0 | 0 | 0 | 16 | K | 2 |  |  |  | ROZPOCET | 0 | 0 | 0 | 0 | 0 | 2 | 0 | 16 | -1507821014
243 | K | K062 | D+M prvku K9- parapet- podrobný popis viz. PD | m | 1.2 |  | 0 |  |  |  | snížená |  | 0 | 0 | 0 | 0 | 0 | 16 | K | 2 |  |  |  | ROZPOCET | 0 | 0 | 0 | 0 | 0 | 2 | 0 | 16 | 756286141
244 | K | K063 | D+M prvku K10- parapet- podrobný popis viz. PD | m | 1.2 |  | 0 |  |  |  | snížená |  | 0 | 0 | 0 | 0 | 0 | 16 | K | 2 |  |  |  | ROZPOCET | 0 | 0 | 0 | 0 | 0 | 2 | 0 | 16 | -957257223
245 | K | K0632 | D+M prvku K11- parapet- podrobný popis viz. PD | m | 3.6 |  | 0 |  |  |  | snížená |  | 0 | 0 | 0 | 0 | 0 | 16 | K | 2 |  |  |  | ROZPOCET | 0 | 0 | 0 | 0 | 0 | 2 | 0 | 16 | -746701150
246 | K | K064 | D+M prvku K12- parapet- podrobný popis viz. PD | m | 3.5 |  | 0 |  |  |  | snížená |  | 0 | 0 | 0 | 0 | 0 | 16 | K | 2 |  |  |  | ROZPOCET | 0 | 0 | 0 | 0 | 0 | 2 | 0 | 16 | 1978258064
247 | K | K065 | D+M prvku K13- parapet- podrobný popis viz. PD | m | 13.8 |  | 0 |  |  |  | snížená |  | 0 | 0 | 0 | 0 | 0 | 16 | K | 2 |  |  |  | ROZPOCET | 0 | 0 | 0 | 0 | 0 | 2 | 0 | 16 | -1380196643
248 | K | K066 | D+M prvku K14- parapet- podrobný popis viz. PD | m | 35.1 |  | 0 |  |  |  | snížená |  | 0 | 0 | 0 | 0 | 0 | 16 | K | 2 |  |  |  | ROZPOCET | 0 | 0 | 0 | 0 | 0 | 2 | 0 | 16 | -268751443
249 | K | K068 | D+M prvku K16- oplechování hrany balkonu- podrobný popis viz. PD | m | 11.5 |  | 0 |  |  |  | snížená |  | 0 | 0 | 0 | 0 | 0 | 16 | K | 2 |  |  |  | ROZPOCET | 0 | 0 | 0 | 0 | 0 | 2 | 0 | 16 | 2146184079
250 | K | K069 | D+M prvku K17- krycí oplechování- podrobný popis viz. PD | m | 4.9 |  | 0 |  |  |  | snížená |  | 0 | 0 | 0 | 0 | 0 | 16 | K | 2 |  |  |  | ROZPOCET | 0 | 0 | 0 | 0 | 0 | 2 | 0 | 16 | -812474190
251 | K | K071 | D+M prvku K19- lemování stěn- podrobný popis viz. PD | m | 11.8 |  | 0 |  |  |  | snížená |  | 0 | 0 | 0 | 0 | 0 | 16 | K | 2 |  |  |  | ROZPOCET | 0 | 0 | 0 | 0 | 0 | 2 | 0 | 16 | 1516802098
252 | K | K072 | D+M prvku K20- šikmé lemování- podrobný popis viz. PD | m | 14.4 |  | 0 |  |  |  | snížená |  | 0 | 0 | 0 | 0 | 0 | 16 | K | 2 |  |  |  | ROZPOCET | 0 | 0 | 0 | 0 | 0 | 2 | 0 | 16 | -606913971
253 | K | K073 | D+M prvku K21- závětrná lišta- podrobný popis viz. PD | m | 44 |  | 0 |  |  |  | snížená |  | 0 | 0 | 0 | 0 | 0 | 16 | K | 2 |  |  |  | ROZPOCET | 0 | 0 | 0 | 0 | 0 | 2 | 0 | 16 | -829215698
254 | K | K074 | D+M prvku K22- oplechování komínu- podrobný popis viz. PD | kus | 1 |  | 0 |  |  |  | snížená |  | 0 | 0 | 0 | 0 | 0 | 16 | K | 2 |  |  |  | ROZPOCET | 0 | 0 | 0 | 0 | 0 | 2 | 0 | 16 | -1498549298
255 | K | K075 | D+M prvku K23- oplechování komínu- podrobný popis viz. PD | kus | 1 |  | 0 |  |  |  | snížená |  | 0 | 0 | 0 | 0 | 0 | 16 | K | 2 |  |  |  | ROZPOCET | 0 | 0 | 0 | 0 | 0 | 2 | 0 | 16 | -105627257
256 | K | 998764313 | Přesun hmot pro konstrukce klempířské stanovený procentní sazbou (%) z ceny vodorovná dopravní vzdálenost do 50 m ruční (bez užtití mechanizace) v objektech výšky přes 12 do 24 m | % |  |  | 0 | CS ÚRS 2024 01 |  |  | snížená |  | 0 | 0 | 0 | 0 | 0 | 16 | K | 2 |  |  |  | ROZPOCET | 0 | 0 | 0 | 0 | 0 | 2 | 0 | 16 | -460084911
| Online PSC |  | https://podminky.urs.cz/item/CS_URS_2024_01/998764313 | [15 empty] | Online PSC | 2
| D | 765 | Krytina skládaná |  |  |  | 0 | [5 empty] | 0 |  | 0.065994 |  | 0 | 2 | D | 1 |  |  |  | ROZPOCET | [6 empty] | 0
257 | K | 765191001 | Montáž pojistné hydroizolační nebo parotěsné fólie kladené ve sklonu do 20° lepením (vodotěsné podstřeší) na bednění nebo tepelnou izolaci | m2 | 48.82 |  | 0 | CS ÚRS 2024 01 |  |  | snížená |  | 0 | 1e-05 | 0.0004882 | 0 | 0 | 16 | K | 2 |  |  |  | ROZPOCET | 0 | 0 | 0 | 0 | 0 | 2 | 0 | 16 | -537870334
| Online PSC |  | https://podminky.urs.cz/item/CS_URS_2024_01/765191001 | [15 empty] | Online PSC | 2
| VV |  | S6 | [15 empty] | VV | 2 | 1 | True | 0 | ROZPOCET
| VV |  | (8,43*2,735+9,03*2,735)/cos(12) |  | 48.82 | [13 empty] | VV | 2 | 2 | True | 0 | ROZPOCET
| VV |  | Součet |  | 48.82 | [13 empty] | VV | 2 | 4 | True | 1 | ROZPOCET
258 | M | 28329036 | fólie kontaktní difuzně propustná pro doplňkovou hydroizolační vrstvu, třívrstvá mikroporézní PP 150g/m2 s integrovanou samolepící páskou | m2 | 53.702 |  | 0 | CS ÚRS 2024 01 |  |  | snížená |  | 0 | 0.00014 | 0.0075183 | 0 | 0 | 32 | M | 2 |  |  |  | ROZPOCET | 0 | 0 | 0 | 0 | 0 | 2 | 0 | 16 | -415722028
| VV |  | 48,82*1,1 'Přepočtené koeficientem množství |  | 53.702 | [13 empty] | VV | 2 | 2 | False | 1 | ROZPOCET
259 | K | 765191023 | Montáž pojistné hydroizolační nebo parotěsné fólie kladené ve sklonu přes 20° s lepenými přesahy na bednění nebo tepelnou izolaci | m2 | 165.18 |  | 0 | CS ÚRS 2024 01 |  |  | snížená |  | 0 | 0 | 0 | 0 | 0 | 16 | K | 2 |  |  |  | ROZPOCET | 0 | 0 | 0 | 0 | 0 | 2 | 0 | 16 | -649452176
| Online PSC |  | https://podminky.urs.cz/item/CS_URS_2024_01/765191023 | [15 empty] | Online PSC | 2
| VV |  | S3+S4 | [15 empty] | VV | 2 | 1 | True | 0 | ROZPOCET
| VV |  | (169,5-24,8-23,0-8,5*2)/cos(44) |  | 145.55 | [13 empty] | VV | 2 | 2 | True | 0 | ROZPOCET
| VV |  | S5 | [15 empty] | VV | 2 | 1 | True | 0 | ROZPOCET
| VV |  | (8,5+8,5)/cos(30) |  | 19.63 | [13 empty] | VV | 2 | 2 | True | 0 | ROZPOCET
| VV |  | Součet |  | 165.18 | [13 empty] | VV | 2 | 4 | True | 1 | ROZPOCET
260 | M | 28329036 | fólie kontaktní difuzně propustná pro doplňkovou hydroizolační vrstvu, třívrstvá mikroporézní PP 150g/m2 s integrovanou samolepící páskou | m2 | 181.698 |  | 0 | CS ÚRS 2024 01 |  |  | snížená |  | 0 | 0.00014 | 0.025438 | 0 | 0 | 32 | M | 2 |  |  |  | ROZPOCET | 0 | 0 | 0 | 0 | 0 | 2 | 0 | 16 | 5794427
| VV |  | 165,18*1,1 'Přepočtené koeficientem množství |  | 181.698 | [13 empty] | VV | 2 | 2 | False | 1 | ROZPOCET
261 | K | 765191031 | Montáž pojistné hydroizolační nebo parotěsné fólie lepení těsnících pásků pod kontralatě | m | 235.4 |  | 0 | CS ÚRS 2024 01 |  |  | snížená |  | 0 | 0 | 0 | 0 | 0 | 16 | K | 2 |  |  |  | ROZPOCET | 0 | 0 | 0 | 0 | 0 | 2 | 0 | 16 | -815165138
| Online PSC |  | https://podminky.urs.cz/item/CS_URS_2024_01/765191031 | [15 empty] | Online PSC | 2
| VV |  | předpoklad 1,1 m/m2 | [15 empty] | VV | 2 | 1 | True | 0 | ROZPOCET
| VV |  | S3+S4 | [15 empty] | VV | 2 | 1 | True | 0 | ROZPOCET
| VV |  | (169,5-24,8-23,0-8,5*2)/cos(44)*1,1 |  | 160.105 | [13 empty] | VV | 2 | 2 | True | 0 | ROZPOCET
| VV |  | S6 | [15 empty] | VV | 2 | 1 | True | 0 | ROZPOCET
| VV |  | (8,43*2,735+9,03*2,735)/cos(12)*1,1 |  | 53.702 | [13 empty] | VV | 2 | 2 | True | 0 | ROZPOCET
| VV |  | S5 | [15 empty] | VV | 2 | 1 | True | 0 | ROZPOCET
| VV |  | (8,5+8,5)/cos(30)*1,1 |  | 21.593 | [13 empty] | VV | 2 | 2 | True | 0 | ROZPOCET
| VV |  | Součet |  | 235.4 | [13 empty] | VV | 2 | 4 | True | 1 | ROZPOCET
262 | M | 28329303 | páska těsnící jednostranně lepící butylkaučuková pod kontralatě š 50mm | m | 258.94 |  | 0 | CS ÚRS 2024 01 |  |  | snížená |  | 0 | 1e-05 | 0.0025894 | 0 | 0 | 32 | M | 2 |  |  |  | ROZPOCET | 0 | 0 | 0 | 0 | 0 | 2 | 0 | 16 | -382672527
| VV |  | 235,4*1,1 'Přepočtené koeficientem množství |  | 258.94 | [13 empty] | VV | 2 | 2 | False | 1 | ROZPOCET
263 | K | 765192001 | Nouzové zakrytí střechy plachtou | m2 | 214 |  | 0 | CS ÚRS 2024 01 |  |  | snížená |  | 0 | 0.00014 | 0.02996 | 0 | 0 | 16 | K | 2 |  |  |  | ROZPOCET | 0 | 0 | 0 | 0 | 0 | 2 | 0 | 16 | 100125080
| Online PSC |  | https://podminky.urs.cz/item/CS_URS_2024_01/765192001 | [15 empty] | Online PSC | 2
| VV |  | S3+S4 | [15 empty] | VV | 2 | 1 | True | 0 | ROZPOCET
| VV |  | (169,5-24,8-23,0-8,5*2)/cos(44) |  | 145.55 | [13 empty] | VV | 2 | 2 | True | 0 | ROZPOCET
| VV |  | S6 | [15 empty] | VV | 2 | 1 | True | 0 | ROZPOCET
| VV |  | (8,43*2,735+9,03*2,735)/cos(12) |  | 48.82 | [13 empty] | VV | 2 | 2 | True | 0 | ROZPOCET
| VV |  | S5 | [15 empty] | VV | 2 | 1 | True | 0 | ROZPOCET
| VV |  | (8,5+8,5)/cos(30) |  | 19.63 | [13 empty] | VV | 2 | 2 | True | 0 | ROZPOCET
| VV |  | Součet |  | 214 | [13 empty] | VV | 2 | 4 | True | 1 | ROZPOCET
264 | K | 998765123 | Přesun hmot pro krytiny skládané stanovený z hmotnosti přesunovaného materiálu vodorovná dopravní vzdálenost do 50 m ruční (bez užití mechanizace) na objektech výšky přes 12 do 24 m | t | 0.066 |  | 0 | CS ÚRS 2024 01 |  |  | snížená |  | 0 | 0 | 0 | 0 | 0 | 16 | K | 2 |  |  |  | ROZPOCET | 0 | 0 | 0 | 0 | 0 | 2 | 0 | 16 | -1935429609
| Online PSC |  | https://podminky.urs.cz/item/CS_URS_2024_01/998765123 | [15 empty] | Online PSC | 2
| D | 766 | Konstrukce truhlářské |  |  |  | 0 | [5 empty] | 0 |  | 0 |  | 0 | 2 | D | 1 |  |  |  | ROZPOCET | [6 empty] | 0
265 | K | K001 | D+M prvku ozn. T1- vnitřní dveře vč. zárubně ocelové natřené a kování, dubový práh popř. přechodová lišta- podrobný popis viz. PD | kus | 3 |  | 0 |  |  |  | snížená |  | 0 | 0 | 0 | 0 | 0 | 16 | K | 2 |  |  |  | ROZPOCET | 0 | 0 | 0 | 0 | 0 | 2 | 0 | 16 | -1703305717
266 | K | K002 | D+M prvku ozn. T2- vnitřní dveře vč. zárubně ocelové natřené a kování, dubový práh popř. přechodová lišta- podrobný popis viz. PD | kus | 1 |  | 0 |  |  |  | snížená |  | 0 | 0 | 0 | 0 | 0 | 16 | K | 2 |  |  |  | ROZPOCET | 0 | 0 | 0 | 0 | 0 | 2 | 0 | 16 | -102512799
267 | K | K003 | D+M prvku ozn. T3- vnitřní dveře vč. zárubně ocelové natřené a kování, dubový práh popř. přechodová lišta- podrobný popis viz. PD | kus | 1 |  | 0 |  |  |  | snížená |  | 0 | 0 | 0 | 0 | 0 | 16 | K | 2 |  |  |  | ROZPOCET | 0 | 0 | 0 | 0 | 0 | 2 | 0 | 16 | 32043916
268 | K | K004 | D+M prvku ozn. T4- vnitřní dveře protipožární vč. zárubně ocelové natřené a kování, dubový práh popř. přechodová lišta, samozavírač- podrobný popis viz. PD | kus | 1 |  | 0 |  |  |  | snížená |  | 0 | 0 | 0 | 0 | 0 | 16 | K | 2 |  |  |  | ROZPOCET | 0 | 0 | 0 | 0 | 0 | 2 | 0 | 16 | 1017805538
269 | K | K005 | D+M prvku ozn. T5- vnitřní dveře vč. kování, zárubeň stávající s novým nátěrem, dubový práh popř. přechodová lišta- podrobný popis viz. PD | kus | 1 |  | 0 |  |  |  | snížená |  | 0 | 0 | 0 | 0 | 0 | 16 | K | 2 |  |  |  | ROZPOCET | 0 | 0 | 0 | 0 | 0 | 2 | 0 | 16 | 312235014
270 | K | K006 | D+M prvku ozn. T6- vnitřní dveře vč. kování, zárubeň stávající s novým nátěrem, dubový práh popř. přechodová lišta- podrobný popis viz. PD | kus | 9 |  | 0 |  |  |  | snížená |  | 0 | 0 | 0 | 0 | 0 | 16 | K | 2 |  |  |  | ROZPOCET | 0 | 0 | 0 | 0 | 0 | 2 | 0 | 16 | -1152569983
271 | K | K007 | D+M prvku ozn. T7- vnitřní dveře vč. kování, zárubeň stávající s novým nátěrem, dubový práh popř. přechodová lišta- podrobný popis viz. PD | kus | 4 |  | 0 |  |  |  | snížená |  | 0 | 0 | 0 | 0 | 0 | 16 | K | 2 |  |  |  | ROZPOCET | 0 | 0 | 0 | 0 | 0 | 2 | 0 | 16 | 964302917
272 | K | K008 | D+M prvku ozn. T8- vnitřní dveře protipožární, akustické vč. kování, zárubeň stávající s novým nátěrem, dubový práh, kukátko- podrobný popis viz. PD | kus | 5 |  | 0 |  |  |  | snížená |  | 0 | 0 | 0 | 0 | 0 | 16 | K | 2 |  |  |  | ROZPOCET | 0 | 0 | 0 | 0 | 0 | 2 | 0 | 16 | -19609855
273 | K | K009 | D+M prvku ozn. T9- vnitřní dveře vč. kování, zárubeň stávající s novým nátěrem, dubový práh popř. přechodová lišta- podrobný popis viz. PD | kus | 1 |  | 0 |  |  |  | snížená |  | 0 | 0 | 0 | 0 | 0 | 16 | K | 2 |  |  |  | ROZPOCET | 0 | 0 | 0 | 0 | 0 | 2 | 0 | 16 | -2036756397
274 | K | K010 | D+M prvku ozn. T10- vnitřní dveře protipožární vč. kování, zárubeň stávající s novým nátěrem, dubový práh popř. přechodová lišta, samozvírač- podrobný popis viz. PD | kus | 1 |  | 0 |  |  |  | snížená |  | 0 | 0 | 0 | 0 | 0 | 16 | K | 2 |  |  |  | ROZPOCET | 0 | 0 | 0 | 0 | 0 | 2 | 0 | 16 | 1907883980
275 | K | K011 | D+M prvku ozn. T11- vnitřní dveře protipožární vč. kování, zárubeň stávající s novým nátěrem, dubový práh popř. přechodová lišta, samozavírač- podrobný popis viz. PD | kus | 1 |  | 0 |  |  |  | snížená |  | 0 | 0 | 0 | 0 | 0 | 16 | K | 2 |  |  |  | ROZPOCET | 0 | 0 | 0 | 0 | 0 | 2 | 0 | 16 | 1479398030
276 | K | K012 | D+M prvku ozn. T12- vnitřní dveře vč. kování, zárubeň stávající s novým nátěrem, dubový práh popř. přechodová lišta- podrobný popis viz. PD | kus | 4 |  | 0 |  |  |  | snížená |  | 0 | 0 | 0 | 0 | 0 | 16 | K | 2 |  |  |  | ROZPOCET | 0 | 0 | 0 | 0 | 0 | 2 | 0 | 16 | 215925016
277 | K | K013 | D+M prvku ozn. T13- vnitřní dveře vč. kování, zárubeň stávající s novým nátěrem, dubový práh popř. přechodová lišta- podrobný popis viz. PD | kus | 8 |  | 0 |  |  |  | snížená |  | 0 | 0 | 0 | 0 | 0 | 16 | K | 2 |  |  |  | ROZPOCET | 0 | 0 | 0 | 0 | 0 | 2 | 0 | 16 | 1073539467
278 | K | K014 | D+M prvku ozn. T16- vnitřní dveře vč. kování, zárubeň stávající s novým nátěrem, dubový práh popř. přechodová lišta- podrobný popis viz. PD | kus | 1 |  | 0 |  |  |  | snížená |  | 0 | 0 | 0 | 0 | 0 | 16 | K | 2 |  |  |  | ROZPOCET | 0 | 0 | 0 | 0 | 0 | 2 | 0 | 16 | -542844067
279 | K | K015 | D+M prvku ozn. T17- vnitřní dveře protipožární, akustické vč. zárubně ocelové natřené a kování, dubový práh, kukátko- podrobný popis viz. PD | kus | 1 |  | 0 |  |  |  | snížená |  | 0 | 0 | 0 | 0 | 0 | 16 | K | 2 |  |  |  | ROZPOCET | 0 | 0 | 0 | 0 | 0 | 2 | 0 | 16 | 755367882
280 | K | K016 | D+M prvku ozn. T18- vnitřní dveře vč. zárubně ocelové natřené a kování, dubový práh popř. přechodová lišta- podrobný popis viz. PD | kus | 1 |  | 0 |  |  |  | snížená |  | 0 | 0 | 0 | 0 | 0 | 16 | K | 2 |  |  |  | ROZPOCET | 0 | 0 | 0 | 0 | 0 | 2 | 0 | 16 | -229638658
281 | K | K017 | D+M prvku ozn. T19- vnitřní dveře vč. zárubně ocelové natřené a kování, dubový práh popř. přechodová lišta- podrobný popis viz. PD | kus | 1 |  | 0 |  |  |  | snížená |  | 0 | 0 | 0 | 0 | 0 | 16 | K | 2 |  |  |  | ROZPOCET | 0 | 0 | 0 | 0 | 0 | 2 | 0 | 16 | -1344224724
282 | K | K018 | D+M prvku ozn. T20- vnitřní dveře protipožární, tepelně-izolační vč. zárubně ocelové natřené a kování, dubový práh popř. přechodová lišta, samozavírač- podrobný popis viz. PD | kus | 1 |  | 0 |  |  |  | snížená |  | 0 | 0 | 0 | 0 | 0 | 16 | K | 2 |  |  |  | ROZPOCET | 0 | 0 | 0 | 0 | 0 | 2 | 0 | 16 | -950098899
283 | K | K020 | D+M prvku ozn. T22- kuchyňská linka vč. vybavení- podrobný popis viz. PD | kus | 2 |  | 0 |  |  |  | snížená |  | 0 | 0 | 0 | 0 | 0 | 16 | K | 2 |  |  |  | ROZPOCET | 0 | 0 | 0 | 0 | 0 | 2 | 0 | 16 | 1682819348
284 | K | K021 | D+M prvku ozn. T23- kuchyňská linka vč. vybavení- podrobný popis viz. PD | kus | 2 |  | 0 |  |  |  | snížená |  | 0 | 0 | 0 | 0 | 0 | 16 | K | 2 |  |  |  | ROZPOCET | 0 | 0 | 0 | 0 | 0 | 2 | 0 | 16 | -983225328
285 | K | K022 | D+M prvku ozn. T24- kuchyňská linka vč. vybavení- podrobný popis viz. PD | kus | 1 |  | 0 |  |  |  | snížená |  | 0 | 0 | 0 | 0 | 0 | 16 | K | 2 |  |  |  | ROZPOCET | 0 | 0 | 0 | 0 | 0 | 2 | 0 | 16 | 218127328
286 | K | K023 | D+M prvku ozn. T25- kuchyňská linka vč. vybavení- podrobný popis viz. PD | kus | 1 |  | 0 |  |  |  | snížená |  | 0 | 0 | 0 | 0 | 0 | 16 | K | 2 |  |  |  | ROZPOCET | 0 | 0 | 0 | 0 | 0 | 2 | 0 | 16 | 901745126
287 | K | K250 | D+M prvku ozn. T26- vnitřní dveře vč. zárubně ocelové natřené a kování, dubový práh- podrobný popis viz. PD | kus | 1 |  | 0 |  |  |  | snížená |  | 0 | 0 | 0 | 0 | 0 | 16 | K | 2 |  |  |  | ROZPOCET | 0 | 0 | 0 | 0 | 0 | 2 | 0 | 16 | -356519356
288 | K | K251 | D+M prvku ozn. T28- vnitřní dveře protipožární vč. kování, zárubeň stávající s novým nátěrem- podrobný popis viz. PD | kus | 1 |  | 0 |  |  |  | snížená |  | 0 | 0 | 0 | 0 | 0 | 16 | K | 2 |  |  |  | ROZPOCET | 0 | 0 | 0 | 0 | 0 | 2 | 0 | 16 | -417793737
289 | K | K2512 | D+M prvku ozn. T29- vnějš dveře EURO protipožární vč. zárubně a kování- podrobný popis viz. PD | kus | 1 |  | 0 |  |  |  | snížená |  | 0 | 0 | 0 | 0 | 0 | 16 | K | 2 |  |  |  | ROZPOCET | 0 | 0 | 0 | 0 | 0 | 2 | 0 | 16 | -2080613898
290 | K | K024 | D+M prvku ozn. P1- plastové okno 1150x1150mm s vnitřním parapetem vč. parotěsných a paropropustných pásek- podrobný popis viz. PD | kus | 11 |  | 0 |  |  |  | snížená |  | 0 | 0 | 0 | 0 | 0 | 16 | K | 2 |  |  |  | ROZPOCET | 0 | 0 | 0 | 0 | 0 | 2 | 0 | 16 | 129319041
291 | K | K025 | D+M prvku ozn. P2- plastové okno 1150x750mm s vnitřním parapetem vč. parotěsných a paropropustných pásek- podrobný popis viz. PD | kus | 1 |  | 0 |  |  |  | snížená |  | 0 | 0 | 0 | 0 | 0 | 16 | K | 2 |  |  |  | ROZPOCET | 0 | 0 | 0 | 0 | 0 | 2 | 0 | 16 | -883580806
292 | K | K026 | D+M prvku ozn. P3- plastové okno 550x550mm s vnitřním parapetem vč. parotěsných a paropropustných pásek- podrobný popis viz. PD | kus | 3 |  | 0 |  |  |  | snížená |  | 0 | 0 | 0 | 0 | 0 | 16 | K | 2 |  |  |  | ROZPOCET | 0 | 0 | 0 | 0 | 0 | 2 | 0 | 16 | 1337264170
293 | K | K027 | D+M prvku ozn. P4- plastové okno 1150x650mm s vnitřním parapetem vč. parotěsných a paropropustných pásek- podrobný popis viz. PD | kus | 1 |  | 0 |  |  |  | snížená |  | 0 | 0 | 0 | 0 | 0 | 16 | K | 2 |  |  |  | ROZPOCET | 0 | 0 | 0 | 0 | 0 | 2 | 0 | 16 | -1597399053
294 | K | K028 | D+M prvku ozn. P5- plastové okno 550x850mm s vnitřním parapetem vč. parotěsných a paropropustných pásek- podrobný popis viz. PD | kus | 6 |  | 0 |  |  |  | snížená |  | 0 | 0 | 0 | 0 | 0 | 16 | K | 2 |  |  |  | ROZPOCET | 0 | 0 | 0 | 0 | 0 | 2 | 0 | 16 | 1727205039
295 | K | K029 | D+M prvku ozn. P6- vstupní dveře plastové 2000x2250mm vč. parotěsných a paropropustných pásek- podrobný popis viz. PD | kus | 1 |  | 0 |  |  |  | snížená |  | 0 | 0 | 0 | 0 | 0 | 16 | K | 2 |  |  |  | ROZPOCET | 0 | 0 | 0 | 0 | 0 | 2 | 0 | 16 | -1664561264
296 | K | K030 | D+M prvku ozn. P7- vstupní dveře plastové 950x2050mm vč. parotěsných a paropropustných pásek- podrobný popis viz. PD | kus | 1 |  | 0 |  |  |  | snížená |  | 0 | 0 | 0 | 0 | 0 | 16 | K | 2 |  |  |  | ROZPOCET | 0 | 0 | 0 | 0 | 0 | 2 | 0 | 16 | 1581566492
297 | K | K032 | D+M prvku ozn. P9- vstupní dveře plastové 1100x2070mm vč. parotěsných a paropropustných pásek- podrobný popis viz. PD | kus | 1 |  | 0 |  |  |  | snížená |  | 0 | 0 | 0 | 0 | 0 | 16 | K | 2 |  |  |  | ROZPOCET | 0 | 0 | 0 | 0 | 0 | 2 | 0 | 16 | 447169876
298 | K | K033 | D+M prvku ozn. P10- plastové okno 1150x1450mm s vnitřním parapetem vč. parotěsných a paropropustných pásek- podrobný popis viz. PD | kus | 17 |  | 0 |  |  |  | snížená |  | 0 | 0 | 0 | 0 | 0 | 16 | K | 2 |  |  |  | ROZPOCET | 0 | 0 | 0 | 0 | 0 | 2 | 0 | 16 | -499074449
299 | K | K034 | D+M prvku ozn. P11- plastové okno 600x600mm s vnitřním parapetem vč. parotěsných a paropropustných pásek- podrobný popis viz. PD | kus | 4 |  | 0 |  |  |  | snížená |  | 0 | 0 | 0 | 0 | 0 | 16 | K | 2 |  |  |  | ROZPOCET | 0 | 0 | 0 | 0 | 0 | 2 | 0 | 16 | 1079395762
300 | K | K035 | D+M prvku ozn. P12- plastové okno 1150x900mm s vnitřním parapetem vč. parotěsných a paropropustných pásek- podrobný popis viz. PD | kus | 1 |  | 0 |  |  |  | snížená |  | 0 | 0 | 0 | 0 | 0 | 16 | K | 2 |  |  |  | ROZPOCET | 0 | 0 | 0 | 0 | 0 | 2 | 0 | 16 | -1703960741
301 | K | K036 | D+M prvku ozn. P13- vstupní dveře plastové 950x2070mm vč. parotěsných a paropropustných pásek- podrobný popis viz. PD | kus | 1 |  | 0 |  |  |  | snížená |  | 0 | 0 | 0 | 0 | 0 | 16 | K | 2 |  |  |  | ROZPOCET | 0 | 0 | 0 | 0 | 0 | 2 | 0 | 16 | 288321564
302 | K | K037 | D+M prvku ozn. P14- plastové okno 1150x600mm s vnitřním parapetem vč. parotěsných a paropropustných pásek- podrobný popis viz. PD | kus | 1 |  | 0 |  |  |  | snížená |  | 0 | 0 | 0 | 0 | 0 | 16 | K | 2 |  |  |  | ROZPOCET | 0 | 0 | 0 | 0 | 0 | 2 | 0 | 16 | -813264313
303 | K | K038 | D+M prvku ozn. P15- plastové okno 600x1150mm s vnitřním parapetem vč. parotěsných a paropropustných pásek- podrobný popis viz. PD | kus | 1 |  | 0 |  |  |  | snížená |  | 0 | 0 | 0 | 0 | 0 | 16 | K | 2 |  |  |  | ROZPOCET | 0 | 0 | 0 | 0 | 0 | 2 | 0 | 16 | 1694827320
304 | K | K039 | D+M prvku ozn. P16- plastové okno 550x850mm s vnitřním parapetem vč. parotěsných a paropropustných pásek- podrobný popis viz. PD | kus | 3 |  | 0 |  |  |  | snížená |  | 0 | 0 | 0 | 0 | 0 | 16 | K | 2 |  |  |  | ROZPOCET | 0 | 0 | 0 | 0 | 0 | 2 | 0 | 16 | -396557749
305 | K | K0392 | D+M prvku ozn. P17- plastové okno 550x850mm s vnitřním parapetem vč. parotěsných a paropropustných pásek- podrobný popis viz. PD | kus | 3 |  | 0 |  |  |  | snížená |  | 0 | 0 | 0 | 0 | 0 | 16 | K | 2 |  |  |  | ROZPOCET | 0 | 0 | 0 | 0 | 0 | 2 | 0 | 16 | 567470169
306 | K | K252 | D+M prvku ozn. P18- vnější dveře plastové 1150x2130mm vč. parotěsných a paropropustných pásek- podrobný popis viz. PD | kus | 1 |  | 0 |  |  |  | snížená |  | 0 | 0 | 0 | 0 | 0 | 16 | K | 2 |  |  |  | ROZPOCET | 0 | 0 | 0 | 0 | 0 | 2 | 0 | 16 | 1194315141
307 | K | K253 | D+M prvku ozn. P19- vnější dveře plastové 1150x2150mm vč. parotěsných a paropropustných pásek- podrobný popis viz. PD | kus | 1 |  | 0 |  |  |  | snížená |  | 0 | 0 | 0 | 0 | 0 | 16 | K | 2 |  |  |  | ROZPOCET | 0 | 0 | 0 | 0 | 0 | 2 | 0 | 16 | 40312643
308 | K | K254 | D+M prvku ozn. P20- plastové okno 1150x1350mm s vnitřním parapetem vč. parotěsných a paropropustných pásek- podrobný popis viz. PD | kus | 12 |  | 0 |  |  |  | snížená |  | 0 | 0 | 0 | 0 | 0 | 16 | K | 2 |  |  |  | ROZPOCET | 0 | 0 | 0 | 0 | 0 | 2 | 0 | 16 | 1620326271
309 | K | K221 | D+M dřevěné schodinicové schodiště vč. zábradlí a povrchové úpravy | kpl | 1 |  | 0 |  |  |  | snížená |  | 0 | 0 | 0 | 0 | 0 | 16 | K | 2 |  |  |  | ROZPOCET | 0 | 0 | 0 | 0 | 0 | 2 | 0 | 16 | 1770607424
310 | K | 998766313 | Přesun hmot pro konstrukce truhlářské stanovený procentní sazbou (%) z ceny vodorovná dopravní vzdálenost do 50 m ruční (bez užití mechanizace) v objektech výšky přes 12 do 24 m | % |  |  | 0 | CS ÚRS 2024 01 |  |  | snížená |  | 0 | 0 | 0 | 0 | 0 | 16 | K | 2 |  |  |  | ROZPOCET | 0 | 0 | 0 | 0 | 0 | 2 | 0 | 16 | -1623184718
| Online PSC |  | https://podminky.urs.cz/item/CS_URS_2024_01/998766313 | [15 empty] | Online PSC | 2
| D | 767 | Konstrukce zámečnické |  |  |  | 0 | [5 empty] | 0 |  | 0 |  | 0 | 2 | D | 1 |  |  |  | ROZPOCET | [6 empty] | 0
311 | K | K040 | D+M prvku Z1- prosklená tabule- podrobný popis viz. PD | kus | 1 |  | 0 |  |  |  | snížená |  | 0 | 0 | 0 | 0 | 0 | 16 | K | 2 |  |  |  | ROZPOCET | 0 | 0 | 0 | 0 | 0 | 2 | 0 | 16 | -2111318185
312 | K | K041 | D+M prvku Z2- ocelové madlo- podrobný popis viz. PD | m | 3.35 |  | 0 |  |  |  | snížená |  | 0 | 0 | 0 | 0 | 0 | 16 | K | 2 |  |  |  | ROZPOCET | 0 | 0 | 0 | 0 | 0 | 2 | 0 | 16 | -1504803250
313 | K | K042 | D+M prvku Z3- dubové madlo- podrobný popis viz. PD | m | 3.3 |  | 0 |  |  |  | snížená |  | 0 | 0 | 0 | 0 | 0 | 16 | K | 2 |  |  |  | ROZPOCET | 0 | 0 | 0 | 0 | 0 | 2 | 0 | 16 | 132176636
314 | K | K043 | Oprava prvku Z4- zábradlí schodiště- podrobný popis viz. PD | m | 18.1 |  | 0 |  |  |  | snížená |  | 0 | 0 | 0 | 0 | 0 | 16 | K | 2 |  |  |  | ROZPOCET | 0 | 0 | 0 | 0 | 0 | 2 | 0 | 16 | -601730112
315 | K | K044 | D+M prvku Z5- sklepní kóje- podrobný popis viz. PD | kpl | 1 |  | 0 |  |  |  | snížená |  | 0 | 0 | 0 | 0 | 0 | 16 | K | 2 |  |  |  | ROZPOCET | 0 | 0 | 0 | 0 | 0 | 2 | 0 | 16 | -1028887675
316 | K | K045 | D+M prvku Z6- zábradlí před oknem- podrobný popis viz. PD | kus | 1 |  | 0 |  |  |  | snížená |  | 0 | 0 | 0 | 0 | 0 | 16 | K | 2 |  |  |  | ROZPOCET | 0 | 0 | 0 | 0 | 0 | 2 | 0 | 16 | -1941582731
317 | K | K046 | D+M prvku Z7- zábradlí na terase- podrobný popis viz. PD | m | 11.3 |  | 0 |  |  |  | snížená |  | 0 | 0 | 0 | 0 | 0 | 16 | K | 2 |  |  |  | ROZPOCET | 0 | 0 | 0 | 0 | 0 | 2 | 0 | 16 | -1766477816
318 | K | K047 | D+M prvku Z8- ukončovací profil- podrobný popis viz. PD | m | 11.5 |  | 0 |  |  |  | snížená |  | 0 | 0 | 0 | 0 | 0 | 16 | K | 2 |  |  |  | ROZPOCET | 0 | 0 | 0 | 0 | 0 | 2 | 0 | 16 | 355965282
319 | K | K048 | D+M prvku Z9- střešní výlez- podrobný popis viz. PD | kus | 1 |  | 0 |  |  |  | snížená |  | 0 | 0 | 0 | 0 | 0 | 16 | K | 2 |  |  |  | ROZPOCET | 0 | 0 | 0 | 0 | 0 | 2 | 0 | 16 | 610289907
320 | K | K049 | D+M prvku Z10- venkovní žaluzie 1150x1450mm vč. krycího plechu- podrobný popis viz. PD | kus | 10 |  | 0 |  |  |  | snížená |  | 0 | 0 | 0 | 0 | 0 | 16 | K | 2 |  |  |  | ROZPOCET | 0 | 0 | 0 | 0 | 0 | 2 | 0 | 16 | 929040807
321 | K | K050 | D+M prvku Z11- venkovní žaluzie 1150x1150mm vč. krycího plechu- podrobný popis viz. PD | kus | 9 |  | 0 |  |  |  | snížená |  | 0 | 0 | 0 | 0 | 0 | 16 | K | 2 |  |  |  | ROZPOCET | 0 | 0 | 0 | 0 | 0 | 2 | 0 | 16 | -1087198987
322 | K | K255 | D+M prvku Z15- odvodňovací drenážní rošt- podrobný popis viz. PD | m | 0.9 |  | 0 |  |  |  | snížená |  | 0 | 0 | 0 | 0 | 0 | 16 | K | 2 |  |  |  | ROZPOCET | 0 | 0 | 0 | 0 | 0 | 2 | 0 | 16 | 203957068
323 | K | K256 | D+M prvku Z16- zábradlí schodiště- podrobný popis viz. PD | m | 3.6 |  | 0 |  |  |  | snížená |  | 0 | 0 | 0 | 0 | 0 | 16 | K | 2 |  |  |  | ROZPOCET | 0 | 0 | 0 | 0 | 0 | 2 | 0 | 16 | 54645658
324 | K | K257 | D+M prvku Z17- ocelová konstrukce mezi HUP a vodoměrem- podrobný popis viz. PD | kus | 1 |  | 0 |  |  |  | snížená |  | 0 | 0 | 0 | 0 | 0 | 16 | K | 2 |  |  |  | ROZPOCET | 0 | 0 | 0 | 0 | 0 | 2 | 0 | 16 | -525252839
325 | K | K258 | D+M prvku Z18- VZT větrací mřížka- podrobný popis viz. PD | kus | 2 |  | 0 |  |  |  | snížená |  | 0 | 0 | 0 | 0 | 0 | 16 | K | 2 |  |  |  | ROZPOCET | 0 | 0 | 0 | 0 | 0 | 2 | 0 | 16 | -815228792
326 | K | K259 | D+M prvku Z19- čistící rohož | kus | 1 |  | 0 |  |  |  | snížená |  | 0 | 0 | 0 | 0 | 0 | 16 | K | 2 |  |  |  | ROZPOCET | 0 | 0 | 0 | 0 | 0 | 2 | 0 | 16 | 1257931724
327 | K | K260 | D+M prvku Z20- vnitřní dveře kovové protipožární, tepelně- izolační vč. zárubně ocelové natřené a kování, dubový práh- podrobný popis viz. PD | kus | 1 |  | 0 |  |  |  | snížená |  | 0 | 0 | 0 | 0 | 0 | 16 | K | 2 |  |  |  | ROZPOCET | 0 | 0 | 0 | 0 | 0 | 2 | 0 | 16 | -635675352
328 | K | K220 | D+M ocelový rám svařovaný HEB160 ve 3NP vč. povrchové úpravy z jedné strany bude ukotven na komínový pilíř (kluzné volné uložení na novém betonovém bloku tl. 200 mm), z druhé strany bude přes sloup (v úrovni obvodového zdiva) kotven do betonového bloku v úrovni stropní konstrukce nad 2.NP chemickými lepenými kotvami. | t | 0.332 |  | 0 |  |  |  | snížená |  | 0 | 0 | 0 | 0 | 0 | 16 | K | 2 |  |  |  | ROZPOCET | 0 | 0 | 0 | 0 | 0 | 2 | 0 | 16 | 219564765
329 | K | 998767313 | Přesun hmot pro zámečnické konstrukce stanovený procentní sazbou (%) z ceny vodorovná dopravní vzdálenost do 50 m ruční (bez užití mechanizace) v objektech výšky přes 12 do 24 m | % |  |  | 0 | CS ÚRS 2024 01 |  |  | snížená |  | 0 | 0 | 0 | 0 | 0 | 16 | K | 2 |  |  |  | ROZPOCET | 0 | 0 | 0 | 0 | 0 | 2 | 0 | 16 | -1196739075
| Online PSC |  | https://podminky.urs.cz/item/CS_URS_2024_01/998767313 | [15 empty] | Online PSC | 2
| D | 771 | Podlahy z dlaždic |  |  |  | 0 | [5 empty] | 0 |  | 6.1784 |  | 0 | 2 | D | 1 |  |  |  | ROZPOCET | [6 empty] | 0
330 | K | 771111011 | Příprava podkladu před provedením dlažby vysátí podlah | m2 | 131.34 |  | 0 | CS ÚRS 2024 01 |  |  | snížená |  | 0 | 0 | 0 | 0 | 0 | 16 | K | 2 |  |  |  | ROZPOCET | 0 | 0 | 0 | 0 | 0 | 2 | 0 | 16 | 329408986
| Online PSC |  | https://podminky.urs.cz/item/CS_URS_2024_01/771111011 | [15 empty] | Online PSC | 2
| VV |  | podlahy | [15 empty] | VV | 2 | 1 | True | 0 | ROZPOCET
| VV |  | 2,04+129,3 |  | 131.34 | [13 empty] | VV | 2 | 2 | True | 0 | ROZPOCET
| VV |  | Součet |  | 131.34 | [13 empty] | VV | 2 | 4 | True | 1 | ROZPOCET
331 | K | 771111012 | Příprava podkladu před provedením dlažby vysátí schodišť | m | 34.9 |  | 0 | CS ÚRS 2024 01 |  |  | snížená |  | 0 | 0 | 0 | 0 | 0 | 16 | K | 2 |  |  |  | ROZPOCET | 0 | 0 | 0 | 0 | 0 | 2 | 0 | 16 | -1573417853
| Online PSC |  | https://podminky.urs.cz/item/CS_URS_2024_01/771111012 | [15 empty] | Online PSC | 2
| VV |  | 16,9+18,0 |  | 34.9 | [13 empty] | VV | 2 | 2 | True | 1 | ROZPOCET
332 | K | 771121011 | Příprava podkladu před provedením dlažby nátěr penetrační na podlahu | m2 | 139.165 |  | 0 | CS ÚRS 2024 01 |  |  | snížená |  | 0 | 0.0003 | 0.04175 | 0 | 0 | 16 | K | 2 |  |  |  | ROZPOCET | 0 | 0 | 0 | 0 | 0 | 2 | 0 | 16 | -3040262
| Online PSC |  | https://podminky.urs.cz/item/CS_URS_2024_01/771121011 | [15 empty] | Online PSC | 2
| VV |  | podlahy | [15 empty] | VV | 2 | 1 | True | 0 | ROZPOCET
| VV |  | 129,3+2,04 |  | 131.34 | [13 empty] | VV | 2 | 2 | True | 0 | ROZPOCET
| VV |  | schodiště | [15 empty] | VV | 2 | 1 | True | 0 | ROZPOCET
| VV |  | 16,9*0,25 |  | 4.225 | [13 empty] | VV | 2 | 2 | True | 0 | ROZPOCET
| VV |  | 18,0*0,2 |  | 3.6 | [13 empty] | VV | 2 | 2 | True | 0 | ROZPOCET
| VV |  | Součet |  | 139.165 | [13 empty] | VV | 2 | 4 | True | 1 | ROZPOCET
333 | K | 771151011 | Příprava podkladu před provedením dlažby samonivelační stěrka min.pevnosti 20 MPa, tloušťky do 3 mm | m2 | 129.33 |  | 0 | CS ÚRS 2024 01 |  |  | snížená |  | 0 | 0.00455 | 0.58845 | 0 | 0 | 16 | K | 2 |  |  |  | ROZPOCET | 0 | 0 | 0 | 0 | 0 | 2 | 0 | 16 | -1201142618
| Online PSC |  | https://podminky.urs.cz/item/CS_URS_2024_01/771151011 | [15 empty] | Online PSC | 2
| VV |  | P1 | [15 empty] | VV | 2 | 1 | True | 0 | ROZPOCET
| VV |  | 3,13+5,8+7,47+2,74+3,5+6,74+11,36+13,7+11,26 |  | 65.7 | [13 empty] | VV | 2 | 2 | True | 0 | ROZPOCET
| VV |  | P2- podesta | [15 empty] | VV | 2 | 1 | True | 0 | ROZPOCET
| VV |  | 2,2*1,2 |  | 2.64 | [13 empty] | VV | 2 | 2 | True | 0 | ROZPOCET
| VV |  | P3 | [15 empty] | VV | 2 | 1 | True | 0 | ROZPOCET
| VV |  | 2,07+7,96+12,65+3,33+1,44 |  | 27.45 | [13 empty] | VV | 2 | 2 | True | 0 | ROZPOCET
| VV |  | P6 | [15 empty] | VV | 2 | 1 | True | 0 | ROZPOCET
| VV |  | 3,71+1,62+5,09+1,26 |  | 11.68 | [13 empty] | VV | 2 | 2 | True | 0 | ROZPOCET
| VV |  | P8 | [15 empty] | VV | 2 | 1 | True | 0 | ROZPOCET
| VV |  | 3,7+1,86+5,09+1,26 |  | 11.91 | [13 empty] | VV | 2 | 2 | True | 0 | ROZPOCET
| VV |  | 4,8+3,89+1,26 |  | 9.95 | [13 empty] | VV | 2 | 2 | True | 0 | ROZPOCET
| VV |  | Součet |  | 129.33 | [13 empty] | VV | 2 | 4 | True | 1 | ROZPOCET
334 | K | 771151012 | Příprava podkladu před provedením dlažby samonivelační stěrka min.pevnosti 20 MPa, tloušťky přes 3 do 5 mm | m2 | 2.04 |  | 0 | CS ÚRS 2024 01 |  |  | snížená |  | 0 | 0.00758 | 0.015463 | 0 | 0 | 16 | K | 2 |  |  |  | ROZPOCET | 0 | 0 | 0 | 0 | 0 | 2 | 0 | 16 | 365695822
| Online PSC |  | https://podminky.urs.cz/item/CS_URS_2024_01/771151012 | [15 empty] | Online PSC | 2
| VV |  | P11 | [15 empty] | VV | 2 | 1 | True | 0 | ROZPOCET
| VV |  | 2,04 |  | 2.04 | [13 empty] | VV | 2 | 2 | True | 1 | ROZPOCET
335 | K | 771474112 | Montáž soklů z dlaždic keramických lepených cementovým flexibilním lepidlem rovných, výšky přes 65 do 90 mm | m | 135.2 |  | 0 | CS ÚRS 2024 01 |  |  | snížená |  | 0 | 0.00043 | 0.058136 | 0 | 0 | 16 | K | 2 |  |  |  | ROZPOCET | 0 | 0 | 0 | 0 | 0 | 2 | 0 | 16 | 1297169209
| Online PSC |  | https://podminky.urs.cz/item/CS_URS_2024_01/771474112 | [15 empty] | Online PSC | 2
| VV |  | m001 | [15 empty] | VV | 2 | 1 | True | 0 | ROZPOCET
| VV |  | 6,5-(0,7+0,8*2+0,6) |  | 3.6 | [13 empty] | VV | 2 | 2 | True | 0 | ROZPOCET
| VV |  | m002 | [15 empty] | VV | 2 | 1 | True | 0 | ROZPOCET
| VV |  | (8,6+4,2) |  | 12.8 | [13 empty] | VV | 2 | 2 | True | 0 | ROZPOCET
| VV |  | m003 | [15 empty] | VV | 2 | 1 | True | 0 | ROZPOCET
| VV |  | 14,2-(0,6) |  | 13.6 | [13 empty] | VV | 2 | 2 | True | 0 | ROZPOCET
| VV |  | m004 | [15 empty] | VV | 2 | 1 | True | 0 | ROZPOCET
| VV |  | 16,2-(0,95-0,15*2) |  | 15.55 | [13 empty] | VV | 2 | 2 | True | 0 | ROZPOCET
| VV |  | m005 | [15 empty] | VV | 2 | 1 | True | 0 | ROZPOCET
| VV |  | 7,6-(0,7) |  | 6.9 | [13 empty] | VV | 2 | 2 | True | 0 | ROZPOCET
| VV |  | m007 | [15 empty] | VV | 2 | 1 | True | 0 | ROZPOCET
| VV |  | 8,1-(0,8*3+0,7) |  | 5 | [13 empty] | VV | 2 | 2 | True | 0 | ROZPOCET
| VV |  | m010 | [15 empty] | VV | 2 | 1 | True | 0 | ROZPOCET
| VV |  | 15,9-(0,8) |  | 15.1 | [13 empty] | VV | 2 | 2 | True | 0 | ROZPOCET
| VV |  | m011 | [15 empty] | VV | 2 | 1 | True | 0 | ROZPOCET
| VV |  | 10,4-(0,8+0,6*2+0,7) |  | 7.7 | [13 empty] | VV | 2 | 2 | True | 0 | ROZPOCET
| VV |  | m015 | [15 empty] | VV | 2 | 1 | True | 0 | ROZPOCET
| VV |  | 16,5-(0,7+0,8) |  | 15 | [13 empty] | VV | 2 | 2 | True | 0 | ROZPOCET
| VV |  | m016 | [15 empty] | VV | 2 | 1 | True | 0 | ROZPOCET
| VV |  | 14,9-(0,8+1,15-0,5*2) |  | 13.95 | [13 empty] | VV | 2 | 2 | True | 0 | ROZPOCET
| VV |  | m017 | [15 empty] | VV | 2 | 1 | True | 0 | ROZPOCET
| VV |  | 14,5-(1,8+0,8-0,15*2) |  | 12.2 | [13 empty] | VV | 2 | 2 | True | 0 | ROZPOCET
| VV |  | m104 | [15 empty] | VV | 2 | 1 | True | 0 | ROZPOCET
| VV |  | 11,3-(0,7) |  | 10.6 | [13 empty] | VV | 2 | 2 | True | 0 | ROZPOCET
| VV |  | m103 | [15 empty] | VV | 2 | 1 | True | 0 | ROZPOCET
| VV |  | 4,8-(0,9+0,7) |  | 3.2 | [13 empty] | VV | 2 | 2 | True | 0 | ROZPOCET
| VV |  | Součet |  | 135.2 | [13 empty] | VV | 2 | 4 | True | 1 | ROZPOCET
336 | M | 59761x | sokl keramický | m | 148.72 |  | 0 |  |  |  | snížená |  | 0 | 0.00264 | 0.39262 | 0 | 0 | 32 | M | 2 |  |  |  | ROZPOCET | 0 | 0 | 0 | 0 | 0 | 2 | 0 | 16 | -399860779
| VV |  | 135,2*1,1 'Přepočtené koeficientem množství |  | 148.72 | [13 empty] | VV | 2 | 2 | False | 1 | ROZPOCET
337 | K | 771591115 | Podlahy - dokončovací práce spárování silikonem | m | 135.2 |  | 0 | CS ÚRS 2024 01 |  |  | snížená |  | 0 | 3e-05 | 0.004056 | 0 | 0 | 16 | K | 2 |  |  |  | ROZPOCET | 0 | 0 | 0 | 0 | 0 | 2 | 0 | 16 | -1446023968
| Online PSC |  | https://podminky.urs.cz/item/CS_URS_2024_01/771591115 | [15 empty] | Online PSC | 2
338 | K | 771574414 | Montáž podlah z dlaždic keramických lepených cementovým flexibilním lepidlem hladkých, tloušťky do 10 mm přes 4 do 6 ks/m2 | m2 | 2.04 |  | 0 | CS ÚRS 2024 01 |  |  | snížená |  | 0 | 0.00909 | 0.018544 | 0 | 0 | 16 | K | 2 |  |  |  | ROZPOCET | 0 | 0 | 0 | 0 | 0 | 2 | 0 | 16 | -1678476400
| Online PSC |  | https://podminky.urs.cz/item/CS_URS_2024_01/771574414 | [15 empty] | Online PSC | 2
| VV |  | P11 | [15 empty] | VV | 2 | 1 | True | 0 | ROZPOCET
| VV |  | 2,04 |  | 2.04 | [13 empty] | VV | 2 | 2 | True | 1 | ROZPOCET
339 | M | 597611x1 | dlažba keramická protiskluzná, mrazuvzdorná- předpoklad 750 Kč/m2 | m2 | 2.346 |  | 0 |  |  |  | snížená |  | 0 | 0.022 | 0.051612 | 0 | 0 | 32 | M | 2 |  |  |  | ROZPOCET | 0 | 0 | 0 | 0 | 0 | 2 | 0 | 16 | 812693567
| VV |  | 2,04*1,15 'Přepočtené koeficientem množství |  | 2.346 | [13 empty] | VV | 2 | 2 | False | 1 | ROZPOCET
340 | K | 771574154 | Montáž podlah z dlaždic keramických lepených cementovým flexibilním lepidlem hladkých, tloušťky do 10 mm přes 4 do 6 ks/m2 | m2 | 129.33 |  | 0 | CS ÚRS 2024 01 |  |  | snížená |  | 0 | 0.00909 | 1.1756 | 0 | 0 | 16 | K | 2 |  |  |  | ROZPOCET | 0 | 0 | 0 | 0 | 0 | 2 | 0 | 16 | 980781540
| Online PSC |  | https://podminky.urs.cz/item/CS_URS_2024_01/771574154 | [15 empty] | Online PSC | 2
| VV |  | P1 | [15 empty] | VV | 2 | 1 | True | 0 | ROZPOCET
| VV |  | 3,13+5,8+7,47+2,74+3,5+6,74+11,36+13,7+11,26 |  | 65.7 | [13 empty] | VV | 2 | 2 | True | 0 | ROZPOCET
| VV |  | P2- podesta | [15 empty] | VV | 2 | 1 | True | 0 | ROZPOCET
| VV |  | 2,2*1,2 |  | 2.64 | [13 empty] | VV | 2 | 2 | True | 0 | ROZPOCET
| VV |  | P3 | [15 empty] | VV | 2 | 1 | True | 0 | ROZPOCET
| VV |  | 2,07+7,96+12,65+3,33+1,44 |  | 27.45 | [13 empty] | VV | 2 | 2 | True | 0 | ROZPOCET
| VV |  | P6 | [15 empty] | VV | 2 | 1 | True | 0 | ROZPOCET
| VV |  | 3,71+1,62+5,09+1,26 |  | 11.68 | [13 empty] | VV | 2 | 2 | True | 0 | ROZPOCET
| VV |  | P8 | [15 empty] | VV | 2 | 1 | True | 0 | ROZPOCET
| VV |  | 3,7+1,86+5,09+1,26 |  | 11.91 | [13 empty] | VV | 2 | 2 | True | 0 | ROZPOCET
| VV |  | 4,8+3,89+1,26 |  | 9.95 | [13 empty] | VV | 2 | 2 | True | 0 | ROZPOCET
| VV |  | Součet |  | 129.33 | [13 empty] | VV | 2 | 4 | True | 1 | ROZPOCET
341 | K | 771274112 | Montáž obkladů schodišť z dlaždic keramických lepených cementovým flexibilním lepidlem stupnic hladkých, šířky přes 200 do 250 mm | m | 16.9 |  | 0 | CS ÚRS 2024 01 |  |  | snížená |  | 0 | 0.00128 | 0.021632 | 0 | 0 | 16 | K | 2 |  |  |  | ROZPOCET | 0 | 0 | 0 | 0 | 0 | 2 | 0 | 16 | 1575873642
| Online PSC |  | https://podminky.urs.cz/item/CS_URS_2024_01/771274112 | [15 empty] | Online PSC | 2
| VV |  | schodiště | [15 empty] | VV | 2 | 1 | True | 0 | ROZPOCET
| VV |  | 1,0*7 |  | 7 | [13 empty] | VV | 2 | 2 | True | 0 | ROZPOCET
| VV |  | 1,1*9 |  | 9.9 | [13 empty] | VV | 2 | 2 | True | 0 | ROZPOCET
| VV |  | Součet |  | 16.9 | [13 empty] | VV | 2 | 4 | True | 1 | ROZPOCET
342 | K | 771274232 | Montáž obkladů schodišť z dlaždic keramických lepených cementovým flexibilním lepidlem podstupnic hladkých, výšky přes 150 do 200 mm | m | 18 |  | 0 | CS ÚRS 2024 01 |  |  | snížená |  | 0 | 0.00102 | 0.01836 | 0 | 0 | 16 | K | 2 |  |  |  | ROZPOCET | 0 | 0 | 0 | 0 | 0 | 2 | 0 | 16 | -1131362830
| Online PSC |  | https://podminky.urs.cz/item/CS_URS_2024_01/771274232 | [15 empty] | Online PSC | 2
| VV |  | schodiště | [15 empty] | VV | 2 | 1 | True | 0 | ROZPOCET
| VV |  | 1,0*7 |  | 7 | [13 empty] | VV | 2 | 2 | True | 0 | ROZPOCET
| VV |  | 1,1*10 |  | 11 | [13 empty] | VV | 2 | 2 | True | 0 | ROZPOCET
| VV |  | Součet |  | 18 | [13 empty] | VV | 2 | 4 | True | 1 | ROZPOCET
343 | M | 5976x | dlažba velkoformátová keramická- cena dle výběru investora- předpoklad 750 Kč/m2 | m2 | 157.694 |  | 0 |  |  |  | snížená |  | 0 | 0.023 | 3.627 | 0 | 0 | 32 | M | 2 |  |  |  | ROZPOCET | 0 | 0 | 0 | 0 | 0 | 2 | 0 | 16 | -321575703
| VV |  | podlahy | [15 empty] | VV | 2 | 1 | True | 0 | ROZPOCET
| VV |  | 129,3 |  | 129.3 | [13 empty] | VV | 2 | 2 | True | 0 | ROZPOCET
| VV |  | schodiště | [15 empty] | VV | 2 | 1 | True | 0 | ROZPOCET
| VV |  | 16,9*0,25 |  | 4.225 | [13 empty] | VV | 2 | 2 | True | 0 | ROZPOCET
| VV |  | 18,0*0,2 |  | 3.6 | [13 empty] | VV | 2 | 2 | True | 0 | ROZPOCET
| VV |  | Součet |  | 137.125 | [13 empty] | VV | 2 | 4 | True | 1 | ROZPOCET
| VV |  | 137,125*1,15 'Přepočtené koeficientem množství |  | 157.694 | [13 empty] | VV | 2 | 2 | False | 1 | ROZPOCET
344 | K | 771591112 | Izolace podlahy pod dlažbu nátěrem nebo stěrkou ve dvou vrstvách | m2 | 63.03 |  | 0 | CS ÚRS 2024 01 |  |  | snížená |  | 0 | 0.0015 | 0.094545 | 0 | 0 | 16 | K | 2 |  |  |  | ROZPOCET | 0 | 0 | 0 | 0 | 0 | 2 | 0 | 16 | -553803340
| Online PSC |  | https://podminky.urs.cz/item/CS_URS_2024_01/771591112 | [15 empty] | Online PSC | 2
| VV |  | P3 | [15 empty] | VV | 2 | 1 | True | 0 | ROZPOCET
| VV |  | 2,07+7,96+12,65+3,33+1,44 |  | 27.45 | [13 empty] | VV | 2 | 2 | True | 0 | ROZPOCET
| VV |  | P6 | [15 empty] | VV | 2 | 1 | True | 0 | ROZPOCET
| VV |  | 3,71+1,62+5,09+1,26 |  | 11.68 | [13 empty] | VV | 2 | 2 | True | 0 | ROZPOCET
| VV |  | P8 | [15 empty] | VV | 2 | 1 | True | 0 | ROZPOCET
| VV |  | 3,7+1,86+5,09+1,26 |  | 11.91 | [13 empty] | VV | 2 | 2 | True | 0 | ROZPOCET
| VV |  | 4,8+3,89+1,26 |  | 9.95 | [13 empty] | VV | 2 | 2 | True | 0 | ROZPOCET
| VV |  | P11 | [15 empty] | VV | 2 | 1 | True | 0 | ROZPOCET
| VV |  | 2,04 |  | 2.04 | [13 empty] | VV | 2 | 2 | True | 0 | ROZPOCET
| VV |  | Součet |  | 63.03 | [13 empty] | VV | 2 | 4 | True | 1 | ROZPOCET
345 | K | 771591241 | Izolace podlahy pod dlažbu těsnícími izolačními pásy vnitřní kout | kus | 78 |  | 0 | CS ÚRS 2024 01 |  |  | snížená |  | 0 | 0.00021 | 0.01638 | 0 | 0 | 16 | K | 2 |  |  |  | ROZPOCET | 0 | 0 | 0 | 0 | 0 | 2 | 0 | 16 | 480944326
| Online PSC |  | https://podminky.urs.cz/item/CS_URS_2024_01/771591241 | [15 empty] | Online PSC | 2
| VV |  | m008 | [15 empty] | VV | 2 | 1 | True | 0 | ROZPOCET
| VV |  | 4 |  | 4 | [13 empty] | VV | 2 | 2 | True | 0 | ROZPOCET
| VV |  | m009 | [15 empty] | VV | 2 | 1 | True | 0 | ROZPOCET
| VV |  | 4 |  | 4 | [13 empty] | VV | 2 | 2 | True | 0 | ROZPOCET
| VV |  | m010 | [15 empty] | VV | 2 | 1 | True | 0 | ROZPOCET
| VV |  | 5 |  | 5 | [13 empty] | VV | 2 | 2 | True | 0 | ROZPOCET
| VV |  | m012 | [15 empty] | VV | 2 | 1 | True | 0 | ROZPOCET
| VV |  | 4 |  | 4 | [13 empty] | VV | 2 | 2 | True | 0 | ROZPOCET
| VV |  | m013 | [15 empty] | VV | 2 | 1 | True | 0 | ROZPOCET
| VV |  | 5 |  | 5 | [13 empty] | VV | 2 | 2 | True | 0 | ROZPOCET
| VV |  | m106 | [15 empty] | VV | 2 | 1 | True | 0 | ROZPOCET
| VV |  | 4 |  | 4 | [13 empty] | VV | 2 | 2 | True | 0 | ROZPOCET
| VV |  | m107 | [15 empty] | VV | 2 | 1 | True | 0 | ROZPOCET
| VV |  | 5 |  | 5 | [13 empty] | VV | 2 | 2 | True | 0 | ROZPOCET
| VV |  | m115 | [15 empty] | VV | 2 | 1 | True | 0 | ROZPOCET
| VV |  | 4 |  | 4 | [13 empty] | VV | 2 | 2 | True | 0 | ROZPOCET
| VV |  | m116 | [15 empty] | VV | 2 | 1 | True | 0 | ROZPOCET
| VV |  | 5 |  | 5 | [13 empty] | VV | 2 | 2 | True | 0 | ROZPOCET
| VV |  | m205 | [15 empty] | VV | 2 | 1 | True | 0 | ROZPOCET
| VV |  | 4 |  | 4 | [13 empty] | VV | 2 | 2 | True | 0 | ROZPOCET
| VV |  | m206 | [15 empty] | VV | 2 | 1 | True | 0 | ROZPOCET
| VV |  | 5 |  | 5 | [13 empty] | VV | 2 | 2 | True | 0 | ROZPOCET
| VV |  | m214 | [15 empty] | VV | 2 | 1 | True | 0 | ROZPOCET
| VV |  | 4 |  | 4 | [13 empty] | VV | 2 | 2 | True | 0 | ROZPOCET
| VV |  | m215 | [15 empty] | VV | 2 | 1 | True | 0 | ROZPOCET
| VV |  | 5 |  | 5 | [13 empty] | VV | 2 | 2 | True | 0 | ROZPOCET
| VV |  | m305 | [15 empty] | VV | 2 | 1 | True | 0 | ROZPOCET
| VV |  | 6 |  | 6 | [13 empty] | VV | 2 | 2 | True | 0 | ROZPOCET
| VV |  | m311 | [15 empty] | VV | 2 | 1 | True | 0 | ROZPOCET
| VV |  | 4 |  | 4 | [13 empty] | VV | 2 | 2 | True | 0 | ROZPOCET
| VV |  | m312 | [15 empty] | VV | 2 | 1 | True | 0 | ROZPOCET
| VV |  | 5 |  | 5 | [13 empty] | VV | 2 | 2 | True | 0 | ROZPOCET
| VV |  | m103 | [15 empty] | VV | 2 | 1 | True | 0 | ROZPOCET
| VV |  | 5 |  | 5 | [13 empty] | VV | 2 | 2 | True | 0 | ROZPOCET
| VV |  | Součet |  | 78 | [13 empty] | VV | 2 | 4 | True | 1 | ROZPOCET
346 | K | 771591242 | Izolace podlahy pod dlažbu těsnícími izolačními pásy vnější roh | kus | 11 |  | 0 | CS ÚRS 2024 01 |  |  | snížená |  | 0 | 0.0002 | 0.0022 | 0 | 0 | 16 | K | 2 |  |  |  | ROZPOCET | 0 | 0 | 0 | 0 | 0 | 2 | 0 | 16 | 1592142736
| Online PSC |  | https://podminky.urs.cz/item/CS_URS_2024_01/771591242 | [15 empty] | Online PSC | 2
| VV |  | m010 | [15 empty] | VV | 2 | 1 | True | 0 | ROZPOCET
| VV |  | 1 |  | 1 | [13 empty] | VV | 2 | 2 | True | 0 | ROZPOCET
| VV |  | m013 | [15 empty] | VV | 2 | 1 | True | 0 | ROZPOCET
| VV |  | 1 |  | 1 | [13 empty] | VV | 2 | 2 | True | 0 | ROZPOCET
| VV |  | m107 | [15 empty] | VV | 2 | 1 | True | 0 | ROZPOCET
| VV |  | 1 |  | 1 | [13 empty] | VV | 2 | 2 | True | 0 | ROZPOCET
| VV |  | m116 | [15 empty] | VV | 2 | 1 | True | 0 | ROZPOCET
| VV |  | 1 |  | 1 | [13 empty] | VV | 2 | 2 | True | 0 | ROZPOCET
| VV |  | m206 | [15 empty] | VV | 2 | 1 | True | 0 | ROZPOCET
| VV |  | 1 |  | 1 | [13 empty] | VV | 2 | 2 | True | 0 | ROZPOCET
| VV |  | m215 | [15 empty] | VV | 2 | 1 | True | 0 | ROZPOCET
| VV |  | 1 |  | 1 | [13 empty] | VV | 2 | 2 | True | 0 | ROZPOCET
| VV |  | m312 | [15 empty] | VV | 2 | 1 | True | 0 | ROZPOCET
| VV |  | 1 |  | 1 | [13 empty] | VV | 2 | 2 | True | 0 | ROZPOCET
| VV |  | m305 | [15 empty] | VV | 2 | 1 | True | 0 | ROZPOCET
| VV |  | 1 |  | 1 | [13 empty] | VV | 2 | 2 | True | 0 | ROZPOCET
| VV |  | m103 | [15 empty] | VV | 2 | 1 | True | 0 | ROZPOCET
| VV |  | 3 |  | 3 | [13 empty] | VV | 2 | 2 | True | 0 | ROZPOCET
| VV |  | Součet |  | 11 | [13 empty] | VV | 2 | 4 | True | 1 | ROZPOCET
347 | K | 771591264 | Izolace podlahy pod dlažbu těsnícími izolačními pásy mezi podlahou a stěnu | m | 141.4 |  | 0 | CS ÚRS 2024 01 |  |  | snížená |  | 0 | 0.00032 | 0.045248 | 0 | 0 | 16 | K | 2 |  |  |  | ROZPOCET | 0 | 0 | 0 | 0 | 0 | 2 | 0 | 16 | 1291450566
| Online PSC |  | https://podminky.urs.cz/item/CS_URS_2024_01/771591264 | [15 empty] | Online PSC | 2
| VV |  | m008 | [15 empty] | VV | 2 | 1 | True | 0 | ROZPOCET
| VV |  | 6,4+0,15*4 |  | 7 | [13 empty] | VV | 2 | 2 | True | 0 | ROZPOCET
| VV |  | -0,7 |  | -0.7 | [13 empty] | VV | 2 | 2 | True | 0 | ROZPOCET
| VV |  | m009 | [15 empty] | VV | 2 | 1 | True | 0 | ROZPOCET
| VV |  | 11,3+0,15*4 |  | 11.9 | [13 empty] | VV | 2 | 2 | True | 0 | ROZPOCET
| VV |  | -(0,8) |  | -0.8 | [13 empty] | VV | 2 | 2 | True | 0 | ROZPOCET
| VV |  | m010 | [15 empty] | VV | 2 | 1 | True | 0 | ROZPOCET
| VV |  | 15,9+0,15*6 |  | 16.8 | [13 empty] | VV | 2 | 2 | True | 0 | ROZPOCET
| VV |  | -(0,8) |  | -0.8 | [13 empty] | VV | 2 | 2 | True | 0 | ROZPOCET
| VV |  | m012 | [15 empty] | VV | 2 | 1 | True | 0 | ROZPOCET
| VV |  | 7,3+0,15*4+1,85*1 |  | 9.75 | [13 empty] | VV | 2 | 2 | True | 0 | ROZPOCET
| VV |  | -(0,6) |  | -0.6 | [13 empty] | VV | 2 | 2 | True | 0 | ROZPOCET
| VV |  | m013 | [15 empty] | VV | 2 | 1 | True | 0 | ROZPOCET
| VV |  | 5,2+0,15*6 |  | 6.1 | [13 empty] | VV | 2 | 2 | True | 0 | ROZPOCET
| VV |  | -(0,6) |  | -0.6 | [13 empty] | VV | 2 | 2 | True | 0 | ROZPOCET
| VV |  | Mezisoučet |  | 48.05 | [13 empty] | VV | 2 | 3 | True | 0 | ROZPOCET
| VV |  | m103 | [15 empty] | VV | 2 | 1 | True | 0 | ROZPOCET
| VV |  | 4,8-(0,9+0,7) |  | 3.2 | [13 empty] | VV | 2 | 2 | True | 0 | ROZPOCET
| VV |  | m106 | [15 empty] | VV | 2 | 1 | True | 0 | ROZPOCET
| VV |  | 7,8+0,15*4+1,85*1 |  | 10.25 | [13 empty] | VV | 2 | 2 | True | 0 | ROZPOCET
| VV |  | -(0,6) |  | -0.6 | [13 empty] | VV | 2 | 2 | True | 0 | ROZPOCET
| VV |  | m107 | [15 empty] | VV | 2 | 1 | True | 0 | ROZPOCET
| VV |  | 5,5+0,15*6 |  | 6.4 | [13 empty] | VV | 2 | 2 | True | 0 | ROZPOCET
| VV |  | -(0,6) |  | -0.6 | [13 empty] | VV | 2 | 2 | True | 0 | ROZPOCET
| VV |  | m116 | [15 empty] | VV | 2 | 1 | True | 0 | ROZPOCET
| VV |  | 4,6+0,15*6 |  | 5.5 | [13 empty] | VV | 2 | 2 | True | 0 | ROZPOCET
| VV |  | -(0,6) |  | -0.6 | [13 empty] | VV | 2 | 2 | True | 0 | ROZPOCET
| VV |  | m115 | [15 empty] | VV | 2 | 1 | True | 0 | ROZPOCET
| VV |  | 9,2+0,15*4+1,85*1 |  | 11.65 | [13 empty] | VV | 2 | 2 | True | 0 | ROZPOCET
| VV |  | -(0,6) |  | -0.6 | [13 empty] | VV | 2 | 2 | True | 0 | ROZPOCET
| VV |  | Mezisoučet |  | 34.6 | [13 empty] | VV | 2 | 3 | True | 0 | ROZPOCET
| VV |  | m205 | [15 empty] | VV | 2 | 1 | True | 0 | ROZPOCET
| VV |  | 7,8+0,15*4+1,85*1 |  | 10.25 | [13 empty] | VV | 2 | 2 | True | 0 | ROZPOCET
| VV |  | -(0,6) |  | -0.6 | [13 empty] | VV | 2 | 2 | True | 0 | ROZPOCET
| VV |  | m206 | [15 empty] | VV | 2 | 1 | True | 0 | ROZPOCET
| VV |  | 5,8+0,15*6 |  | 6.7 | [13 empty] | VV | 2 | 2 | True | 0 | ROZPOCET
| VV |  | -(0,6) |  | -0.6 | [13 empty] | VV | 2 | 2 | True | 0 | ROZPOCET
| VV |  | m215 | [15 empty] | VV | 2 | 1 | True | 0 | ROZPOCET
| VV |  | 4,7+0,15*6 |  | 5.6 | [13 empty] | VV | 2 | 2 | True | 0 | ROZPOCET
| VV |  | -(0,6) |  | -0.6 | [13 empty] | VV | 2 | 2 | True | 0 | ROZPOCET
| VV |  | m214 | [15 empty] | VV | 2 | 1 | True | 0 | ROZPOCET
| VV |  | 9,2+0,15*4+1,85*1 |  | 11.65 | [13 empty] | VV | 2 | 2 | True | 0 | ROZPOCET
| VV |  | -(0,6) |  | -0.6 | [13 empty] | VV | 2 | 2 | True | 0 | ROZPOCET
| VV |  | Mezisoučet |  | 31.8 | [13 empty] | VV | 2 | 3 | True | 0 | ROZPOCET
| VV |  | m305 | [15 empty] | VV | 2 | 1 | True | 0 | ROZPOCET
| VV |  | 9,7+0,15*7+1,85*1 |  | 12.6 | [13 empty] | VV | 2 | 2 | True | 0 | ROZPOCET
| VV |  | -(0,6) |  | -0.6 | [13 empty] | VV | 2 | 2 | True | 0 | ROZPOCET
| VV |  | m311 | [15 empty] | VV | 2 | 1 | True | 0 | ROZPOCET
| VV |  | 8,1+0,15*4+1,85*1 |  | 10.55 | [13 empty] | VV | 2 | 2 | True | 0 | ROZPOCET
| VV |  | -(0,6) |  | -0.6 | [13 empty] | VV | 2 | 2 | True | 0 | ROZPOCET
| VV |  | m312 | [15 empty] | VV | 2 | 1 | True | 0 | ROZPOCET
| VV |  | 4,7+0,15*6 |  | 5.6 | [13 empty] | VV | 2 | 2 | True | 0 | ROZPOCET
| VV |  | -(0,6) |  | -0.6 | [13 empty] | VV | 2 | 2 | True | 0 | ROZPOCET
| VV |  | Mezisoučet |  | 26.95 | [13 empty] | VV | 2 | 3 | True | 0 | ROZPOCET
| VV |  | Součet |  | 141.4 | [13 empty] | VV | 2 | 4 | True | 1 | ROZPOCET
348 | K | 771592011 | Čištění vnitřních ploch po položení dlažby podlah nebo schodišť chemickými prostředky | m2 | 137.125 |  | 0 | CS ÚRS 2024 01 |  |  | snížená |  | 0 | 5e-05 | 0.0068563 | 0 | 0 | 16 | K | 2 |  |  |  | ROZPOCET | 0 | 0 | 0 | 0 | 0 | 2 | 0 | 16 | 1004966221
| Online PSC |  | https://podminky.urs.cz/item/CS_URS_2024_01/771592011 | [15 empty] | Online PSC | 2
| VV |  | podlahy | [15 empty] | VV | 2 | 1 | True | 0 | ROZPOCET
| VV |  | 129,3 |  | 129.3 | [13 empty] | VV | 2 | 2 | True | 0 | ROZPOCET
| VV |  | schodiště | [15 empty] | VV | 2 | 1 | True | 0 | ROZPOCET
| VV |  | 16,9*0,25 |  | 4.225 | [13 empty] | VV | 2 | 2 | True | 0 | ROZPOCET
| VV |  | 18,0*0,2 |  | 3.6 | [13 empty] | VV | 2 | 2 | True | 0 | ROZPOCET
| VV |  | Součet |  | 137.125 | [13 empty] | VV | 2 | 4 | True | 1 | ROZPOCET
349 | K | 998771123 | Přesun hmot pro podlahy z dlaždic stanovený z hmotnosti přesunovaného materiálu vodorovná dopravní vzdálenost do 50 m ruční (bez užití mechanizace) v objektech výšky přes 12 do 24 m | t | 6.178 |  | 0 | CS ÚRS 2024 01 |  |  | snížená |  | 0 | 0 | 0 | 0 | 0 | 16 | K | 2 |  |  |  | ROZPOCET | 0 | 0 | 0 | 0 | 0 | 2 | 0 | 16 | 1650206019
| Online PSC |  | https://podminky.urs.cz/item/CS_URS_2024_01/998771123 | [15 empty] | Online PSC | 2
| D | 773 | Podlahy z litého teraca |  |  |  | 0 | [5 empty] | 0 |  | 0 |  | 0 | 2 | D | 1 |  |  |  | ROZPOCET | [6 empty] | 0
350 | K | K248 | Oprava stávajícího teraca (podlahy a schodiště)- impregnace, protiskluzný nátěr, renovace (očistění, pískování, tmelení atd.) | m2 | 28.47 |  | 0 |  |  |  | snížená |  | 0 | 0 | 0 | 0 | 0 | 16 | K | 2 |  |  |  | ROZPOCET | 0 | 0 | 0 | 0 | 0 | 2 | 0 | 16 | -1590802018
| VV |  | 1NP | [15 empty] | VV | 2 | 1 | True | 0 | ROZPOCET
| VV |  | 4,02+8,27 |  | 12.29 | [13 empty] | VV | 2 | 2 | True | 0 | ROZPOCET
| VV |  | 2NP | [15 empty] | VV | 2 | 1 | True | 0 | ROZPOCET
| VV |  | 3,06+8,27 |  | 11.33 | [13 empty] | VV | 2 | 2 | True | 0 | ROZPOCET
| VV |  | 3NP | [15 empty] | VV | 2 | 1 | True | 0 | ROZPOCET
| VV |  | 2,94+1,91 |  | 4.85 | [13 empty] | VV | 2 | 2 | True | 0 | ROZPOCET
| VV |  | Součet |  | 28.47 | [13 empty] | VV | 2 | 4 | True | 1 | ROZPOCET
351 | K | 998773313 | Přesun hmot pro podlahy teracové lité stanovený procentní sazbou (%) z ceny vodorovná dopravní vzdálenost do 50 m ruční (bez užití mechanizace) v objektech výšky přes 12 do 24 m | % |  |  | 0 | CS ÚRS 2024 01 |  |  | snížená |  | 0 | 0 | 0 | 0 | 0 | 16 | K | 2 |  |  |  | ROZPOCET | 0 | 0 | 0 | 0 | 0 | 2 | 0 | 16 | -1508823827
| Online PSC |  | https://podminky.urs.cz/item/CS_URS_2024_01/998773313 | [15 empty] | Online PSC | 2
| D | 776 | Podlahy povlakové |  |  |  | 0 | [5 empty] | 0 |  | 1.9524 |  | 0 | 2 | D | 1 |  |  |  | ROZPOCET | [6 empty] | 0
352 | K | 776111311 | Příprava podkladu povlakových podlah a stěn vysátí podlah | m2 | 297.96 |  | 0 | CS ÚRS 2024 01 |  |  | snížená |  | 0 | 0 | 0 | 0 | 0 | 16 | K | 2 |  |  |  | ROZPOCET | 0 | 0 | 0 | 0 | 0 | 2 | 0 | 16 | -2011112143
| Online PSC |  | https://podminky.urs.cz/item/CS_URS_2024_01/776111311 | [15 empty] | Online PSC | 2
353 | K | 776121112 | Příprava podkladu povlakových podlah a stěn penetrace vodou ředitelná podlah | m2 | 297.96 |  | 0 | CS ÚRS 2024 01 |  |  | snížená |  | 0 | 3e-05 | 0.0089388 | 0 | 0 | 16 | K | 2 |  |  |  | ROZPOCET | 0 | 0 | 0 | 0 | 0 | 2 | 0 | 16 | -62050916
| Online PSC |  | https://podminky.urs.cz/item/CS_URS_2024_01/776121112 | [15 empty] | Online PSC | 2
354 | K | 776141111 | Příprava podkladu povlakových podlah a stěn vyrovnání samonivelační stěrkou podlah min.pevnosti 20 MPa, tloušťky do 3 mm | m2 | 92.85 |  | 0 | CS ÚRS 2024 01 |  |  | snížená |  | 0 | 0.00455 | 0.42247 | 0 | 0 | 16 | K | 2 |  |  |  | ROZPOCET | 0 | 0 | 0 | 0 | 0 | 2 | 0 | 16 | 585210823
| Online PSC |  | https://podminky.urs.cz/item/CS_URS_2024_01/776141111 | [15 empty] | Online PSC | 2
| VV |  | P5 | [15 empty] | VV | 2 | 1 | True | 0 | ROZPOCET
| VV |  | 7,52+1,34+23,8+12,89+12,25+15,23+13,44+1,76+4,62 |  | 92.85 | [13 empty] | VV | 2 | 2 | True | 1 | ROZPOCET
355 | K | 776141112 | Příprava podkladu povlakových podlah a stěn vyrovnání samonivelační stěrkou podlah min.pevnosti 20 MPa, tloušťky přes 3 do 5 mm | m2 | 24.4 |  | 0 | CS ÚRS 2024 01 |  |  | snížená |  | 0 | 0.00758 | 0.18495 | 0 | 0 | 16 | K | 2 |  |  |  | ROZPOCET | 0 | 0 | 0 | 0 | 0 | 2 | 0 | 16 | 1422865317
| Online PSC |  | https://podminky.urs.cz/item/CS_URS_2024_01/776141112 | [15 empty] | Online PSC | 2
| VV |  | P4 | [15 empty] | VV | 2 | 1 | True | 0 | ROZPOCET
| VV |  | 24,4 |  | 24.4 | [13 empty] | VV | 2 | 2 | True | 1 | ROZPOCET
356 | K | 776221111 | Montáž podlahovin z PVC lepením standardním lepidlem z pásů | m2 | 24.4 |  | 0 | CS ÚRS 2024 01 |  |  | snížená |  | 0 | 0.0003 | 0.00732 | 0 | 0 | 16 | K | 2 |  |  |  | ROZPOCET | 0 | 0 | 0 | 0 | 0 | 2 | 0 | 16 | 2086718137
| Online PSC |  | https://podminky.urs.cz/item/CS_URS_2024_01/776221111 | [15 empty] | Online PSC | 2
| VV |  | P4 | [15 empty] | VV | 2 | 1 | True | 0 | ROZPOCET
| VV |  | 24,4 |  | 24.4 | [13 empty] | VV | 2 | 2 | True | 0 | ROZPOCET
| VV |  | Součet |  | 24.4 | [13 empty] | VV | 2 | 4 | True | 1 | ROZPOCET
357 | M | 28411x | PVC protiskluzové, vysokozátěžové- cena dle výběru investora- předpoklad 750 Kč/m2 | m2 | 26.84 |  | 0 |  |  |  | snížená |  | 0 | 0.00368 | 0.098771 | 0 | 0 | 32 | M | 2 |  |  |  | ROZPOCET | 0 | 0 | 0 | 0 | 0 | 2 | 0 | 16 | 144250584
| VV |  | 24,4*1,1 'Přepočtené koeficientem množství |  | 26.84 | [13 empty] | VV | 2 | 2 | False | 1 | ROZPOCET
358 | K | 776221111 | Montáž podlahovin z PVC lepením standardním lepidlem z pásů | m2 | 92.85 |  | 0 | CS ÚRS 2024 01 |  |  | snížená |  | 0 | 0.0003 | 0.027855 | 0 | 0 | 16 | K | 2 |  |  |  | ROZPOCET | 0 | 0 | 0 | 0 | 0 | 2 | 0 | 16 | -440320687
| Online PSC |  | https://podminky.urs.cz/item/CS_URS_2024_01/776221111 | [15 empty] | Online PSC | 2
| VV |  | P5 | [15 empty] | VV | 2 | 1 | True | 0 | ROZPOCET
| VV |  | 7,52+1,34+23,8+12,89+12,25+15,23+13,44+1,76+4,62 |  | 92.85 | [13 empty] | VV | 2 | 2 | True | 0 | ROZPOCET
| VV |  | Součet |  | 92.85 | [13 empty] | VV | 2 | 4 | True | 1 | ROZPOCET
359 | M | 28411x1 | PVC protiskluzové- cena dle výběru investora- předpoklad 750 Kč/m2 | m2 | 102.135 |  | 0 |  |  |  | snížená |  | 0 | 0.00368 | 0.37586 | 0 | 0 | 32 | M | 2 |  |  |  | ROZPOCET | 0 | 0 | 0 | 0 | 0 | 2 | 0 | 16 | -1882477490
| VV |  | 92,85*1,1 'Přepočtené koeficientem množství |  | 102.135 | [13 empty] | VV | 2 | 2 | False | 1 | ROZPOCET
360 | K | 776221111 | Montáž podlahovin z PVC lepením standardním lepidlem z pásů | m2 | 180.71 |  | 0 | CS ÚRS 2024 01 |  |  | snížená |  | 0 | 0.0003 | 0.054213 | 0 | 0 | 16 | K | 2 |  |  |  | ROZPOCET | 0 | 0 | 0 | 0 | 0 | 2 | 0 | 16 | 1286768761
| Online PSC |  | https://podminky.urs.cz/item/CS_URS_2024_01/776221111 | [15 empty] | Online PSC | 2
| VV |  | P7 | [15 empty] | VV | 2 | 1 | True | 0 | ROZPOCET
| VV |  | 8,21+1,22+23,8+12,25+12,89+15,23+13,45+1,76+4,22 |  | 93.03 | [13 empty] | VV | 2 | 2 | True | 0 | ROZPOCET
| VV |  | 4,92+21,59+9,59+10,28+20,68+14,36+6,26 |  | 87.68 | [13 empty] | VV | 2 | 2 | True | 0 | ROZPOCET
| VV |  | Součet |  | 180.71 | [13 empty] | VV | 2 | 4 | True | 1 | ROZPOCET
361 | M | 28411x¨2 | PVC protiskluzové- cena dle výběru investora- předpoklad 750 Kč/m2 | m2 | 198.781 |  | 0 |  |  |  | snížená |  | 0 | 0.00368 | 0.73151 | 0 | 0 | 32 | M | 2 |  |  |  | ROZPOCET | 0 | 0 | 0 | 0 | 0 | 2 | 0 | 16 | 1323902900
| VV |  | 180,71*1,1 'Přepočtené koeficientem množství |  | 198.781 | [13 empty] | VV | 2 | 2 | False | 1 | ROZPOCET
362 | K | K079 | D+M systémová podložka | m2 | 180.71 |  | 0 |  |  |  | snížená |  | 0 | 0 | 0 | 0 | 0 | 16 | K | 2 |  |  |  | ROZPOCET | 0 | 0 | 0 | 0 | 0 | 2 | 0 | 16 | 893429324
| VV |  | P7 | [15 empty] | VV | 2 | 1 | True | 0 | ROZPOCET
| VV |  | 8,21+1,22+23,8+12,25+12,89+15,23+13,45+1,76+4,22 |  | 93.03 | [13 empty] | VV | 2 | 2 | True | 0 | ROZPOCET
| VV |  | 4,92+21,59+9,59+10,28+20,68+14,36+6,26 |  | 87.68 | [13 empty] | VV | 2 | 2 | True | 0 | ROZPOCET
| VV |  | Součet |  | 180.71 | [13 empty] | VV | 2 | 4 | True | 1 | ROZPOCET
363 | K | 776223112 | Montáž podlahovin z PVC spoj podlah svařováním za studena | m | 50 |  | 0 | CS ÚRS 2024 01 |  |  | snížená |  | 0 | 0 | 0 | 0 | 0 | 16 | K | 2 |  |  |  | ROZPOCET | 0 | 0 | 0 | 0 | 0 | 2 | 0 | 16 | -889755700
| Online PSC |  | https://podminky.urs.cz/item/CS_URS_2024_01/776223112 | [15 empty] | Online PSC | 2
| VV |  | předpoklad | [15 empty] | VV | 2 | 1 | True | 0 | ROZPOCET
| VV |  | 50,0 |  | 50 | [13 empty] | VV | 2 | 2 | True | 1 | ROZPOCET
364 | K | 776421111 | Montáž lišt obvodových lepených | m | 305.79 |  | 0 | CS ÚRS 2024 01 |  |  | snížená |  | 0 | 1e-05 | 0.0030579 | 0 | 0 | 16 | K | 2 |  |  |  | ROZPOCET | 0 | 0 | 0 | 0 | 0 | 2 | 0 | 16 | -995960605
| Online PSC |  | https://podminky.urs.cz/item/CS_URS_2024_01/776421111 | [15 empty] | Online PSC | 2
| VV |  | m014 | [15 empty] | VV | 2 | 1 | True | 0 | ROZPOCET
| VV |  | 21,0-(0,7*2+0,8+1,15-0,5*2) |  | 18.65 | [13 empty] | VV | 2 | 2 | True | 0 | ROZPOCET
| VV |  | Mezisoučet |  | 18.65 | [13 empty] | VV | 2 | 3 | True | 0 | ROZPOCET
| VV |  | m105 | [15 empty] | VV | 2 | 1 | True | 0 | ROZPOCET
| VV |  | 11,5-(0,6*2+0,8+0,7) |  | 8.8 | [13 empty] | VV | 2 | 2 | True | 0 | ROZPOCET
| VV |  | m108 | [15 empty] | VV | 2 | 1 | True | 0 | ROZPOCET
| VV |  | 5,0-(0,6) |  | 4.4 | [13 empty] | VV | 2 | 2 | True | 0 | ROZPOCET
| VV |  | m109 | [15 empty] | VV | 2 | 1 | True | 0 | ROZPOCET
| VV |  | 20,0-(0,7*2+0,6) |  | 18 | [13 empty] | VV | 2 | 2 | True | 0 | ROZPOCET
| VV |  | m110 | [15 empty] | VV | 2 | 1 | True | 0 | ROZPOCET
| VV |  | 15,8-(0,7+0,8) |  | 14.3 | [13 empty] | VV | 2 | 2 | True | 0 | ROZPOCET
| VV |  | m111 | [15 empty] | VV | 2 | 1 | True | 0 | ROZPOCET
| VV |  | 14,8-(0,8) |  | 14 | [13 empty] | VV | 2 | 2 | True | 0 | ROZPOCET
| VV |  | m112+113 | [15 empty] | VV | 2 | 1 | True | 0 | ROZPOCET
| VV |  | 28,1-(0,6+0,7) |  | 26.8 | [13 empty] | VV | 2 | 2 | True | 0 | ROZPOCET
| VV |  | m114 | [15 empty] | VV | 2 | 1 | True | 0 | ROZPOCET
| VV |  | 5,6-(0,6) |  | 5 | [13 empty] | VV | 2 | 2 | True | 0 | ROZPOCET
| VV |  | m117 | [15 empty] | VV | 2 | 1 | True | 0 | ROZPOCET
| VV |  | 9,5-(0,7*0,8+0,6*2) |  | 7.74 | [13 empty] | VV | 2 | 2 | True | 0 | ROZPOCET
| VV |  | Mezisoučet |  | 99.04 | [13 empty] | VV | 2 | 3 | True | 0 | ROZPOCET
| VV |  | m204 | [15 empty] | VV | 2 | 1 | True | 0 | ROZPOCET
| VV |  | 11,4-(0,6+0,8+0,7) |  | 9.3 | [13 empty] | VV | 2 | 2 | True | 0 | ROZPOCET
| VV |  | m207 | [15 empty] | VV | 2 | 1 | True | 0 | ROZPOCET
| VV |  | 4,7-(0,6) |  | 4.1 | [13 empty] | VV | 2 | 2 | True | 0 | ROZPOCET
| VV |  | m208 | [15 empty] | VV | 2 | 1 | True | 0 | ROZPOCET
| VV |  | 19,9-(0,7*2+0,6) |  | 17.9 | [13 empty] | VV | 2 | 2 | True | 0 | ROZPOCET
| VV |  | m209 | [15 empty] | VV | 2 | 1 | True | 0 | ROZPOCET
| VV |  | 15,5-(0,7+0,8) |  | 14 | [13 empty] | VV | 2 | 2 | True | 0 | ROZPOCET
| VV |  | m210 | [15 empty] | VV | 2 | 1 | True | 0 | ROZPOCET
| VV |  | 15,3-(0,8) |  | 14.5 | [13 empty] | VV | 2 | 2 | True | 0 | ROZPOCET
| VV |  | m211+212 | [15 empty] | VV | 2 | 1 | True | 0 | ROZPOCET
| VV |  | 27,9-(0,7+0,6) |  | 26.6 | [13 empty] | VV | 2 | 2 | True | 0 | ROZPOCET
| VV |  | m213 | [15 empty] | VV | 2 | 1 | True | 0 | ROZPOCET
| VV |  | 5,8-(0,6) |  | 5.2 | [13 empty] | VV | 2 | 2 | True | 0 | ROZPOCET
| VV |  | m216 | [15 empty] | VV | 2 | 1 | True | 0 | ROZPOCET
| VV |  | 9,4-(0,7+0,8+0,6) |  | 7.3 | [13 empty] | VV | 2 | 2 | True | 0 | ROZPOCET
| VV |  | Mezisoučet |  | 98.9 | [13 empty] | VV | 2 | 3 | True | 0 | ROZPOCET
| VV |  | m304 | [15 empty] | VV | 2 | 1 | True | 0 | ROZPOCET
| VV |  | 10,2-(0,8+0,8+0,6) |  | 8 | [13 empty] | VV | 2 | 2 | True | 0 | ROZPOCET
| VV |  | m306 | [15 empty] | VV | 2 | 1 | True | 0 | ROZPOCET
| VV |  | 19,5-(0,7+0,8) |  | 18 | [13 empty] | VV | 2 | 2 | True | 0 | ROZPOCET
| VV |  | m307 | [15 empty] | VV | 2 | 1 | True | 0 | ROZPOCET
| VV |  | 12,9-(0,7+0,8) |  | 11.4 | [13 empty] | VV | 2 | 2 | True | 0 | ROZPOCET
| VV |  | m308 | [15 empty] | VV | 2 | 1 | True | 0 | ROZPOCET
| VV |  | 13,2-(0,8) |  | 12.4 | [13 empty] | VV | 2 | 2 | True | 0 | ROZPOCET
| VV |  | m309+310 | [15 empty] | VV | 2 | 1 | True | 0 | ROZPOCET
| VV |  | 31,5-(0,8+0,7) |  | 30 | [13 empty] | VV | 2 | 2 | True | 0 | ROZPOCET
| VV |  | m313 | [15 empty] | VV | 2 | 1 | True | 0 | ROZPOCET
| VV |  | 12,3-(0,8*2+0,6+0,7) |  | 9.4 | [13 empty] | VV | 2 | 2 | True | 0 | ROZPOCET
| VV |  | Mezisoučet |  | 89.2 | [13 empty] | VV | 2 | 3 | True | 0 | ROZPOCET
| VV |  | Součet |  | 305.79 | [13 empty] | VV | 2 | 4 | True | 1 | ROZPOCET
365 | M | 1941x | lišta obvodová | m | 311.906 |  | 0 |  |  |  | snížená |  | 0 | 0.00012 | 0.037429 | 0 | 0 | 32 | M | 2 |  |  |  | ROZPOCET | 0 | 0 | 0 | 0 | 0 | 2 | 0 | 16 | -1628794699
| VV |  | 305,79*1,02 'Přepočtené koeficientem množství |  | 311.906 | [13 empty] | VV | 2 | 2 | False | 1 | ROZPOCET
366 | K | 776991121 | Ostatní práce údržba nových podlahovin po pokládce čištění základní | m2 | 297.96 |  | 0 | CS ÚRS 2024 01 |  |  | snížená |  | 0 | 0 | 0 | 0 | 0 | 16 | K | 2 |  |  |  | ROZPOCET | 0 | 0 | 0 | 0 | 0 | 2 | 0 | 16 | -331099080
| Online PSC |  | https://podminky.urs.cz/item/CS_URS_2024_01/776991121 | [15 empty] | Online PSC | 2
367 | K | 998776123 | Přesun hmot pro podlahy povlakové stanovený z hmotnosti přesunovaného materiálu vodorovná dopravní vzdálenost do 50 m ruční (bez užití mechanizace) v objektech výšky přes 12 do 24 m | t | 1.952 |  | 0 | CS ÚRS 2024 01 |  |  | snížená |  | 0 | 0 | 0 | 0 | 0 | 16 | K | 2 |  |  |  | ROZPOCET | 0 | 0 | 0 | 0 | 0 | 2 | 0 | 16 | -646703434
| Online PSC |  | https://podminky.urs.cz/item/CS_URS_2024_01/998776123 | [15 empty] | Online PSC | 2
| D | 781 | Dokončovací práce - obklady |  |  |  | 0 | [5 empty] | 0 |  | 7.1646 |  | 0 | 2 | D | 1 |  |  |  | ROZPOCET | [6 empty] | 0
368 | K | 781111011 | Příprava podkladu před provedením obkladu oprášení (ometení) stěny | m2 | 213.115 |  | 0 | CS ÚRS 2024 01 |  |  | snížená |  | 0 | 0 | 0 | 0 | 0 | 16 | K | 2 |  |  |  | ROZPOCET | 0 | 0 | 0 | 0 | 0 | 2 | 0 | 16 | -703436110
| Online PSC |  | https://podminky.urs.cz/item/CS_URS_2024_01/781111011 | [15 empty] | Online PSC | 2
369 | K | 781121011 | Příprava podkladu před provedením obkladu nátěr penetrační na stěnu | m2 | 213.115 |  | 0 | CS ÚRS 2024 01 |  |  | snížená |  | 0 | 0.0003 | 0.063935 | 0 | 0 | 16 | K | 2 |  |  |  | ROZPOCET | 0 | 0 | 0 | 0 | 0 | 2 | 0 | 16 | 714757478
| Online PSC |  | https://podminky.urs.cz/item/CS_URS_2024_01/781121011 | [15 empty] | Online PSC | 2
370 | K | 781131112 | Izolace stěny pod obklad izolace nátěrem nebo stěrkou ve dvou vrstvách | m2 | 42.835 |  | 0 | CS ÚRS 2024 01 |  |  | snížená |  | 0 | 0.0015 | 0.064253 | 0 | 0 | 16 | K | 2 |  |  |  | ROZPOCET | 0 | 0 | 0 | 0 | 0 | 2 | 0 | 16 | 1095869026
| Online PSC |  | https://podminky.urs.cz/item/CS_URS_2024_01/781131112 | [15 empty] | Online PSC | 2
| VV |  | m008 | [15 empty] | VV | 2 | 1 | True | 0 | ROZPOCET
| VV |  | 6,4*0,15 |  | 0.96 | [13 empty] | VV | 2 | 2 | True | 0 | ROZPOCET
| VV |  | -0,7*0,15 |  | -0.105 | [13 empty] | VV | 2 | 2 | True | 0 | ROZPOCET
| VV |  | m010 | [15 empty] | VV | 2 | 1 | True | 0 | ROZPOCET
| VV |  | 15,9*0,15 |  | 2.385 | [13 empty] | VV | 2 | 2 | True | 0 | ROZPOCET
| VV |  | -(0,8)*0,15 |  | -0.12 | [13 empty] | VV | 2 | 2 | True | 0 | ROZPOCET
| VV |  | m013 | [15 empty] | VV | 2 | 1 | True | 0 | ROZPOCET
| VV |  | 5,2*0,15 |  | 0.78 | [13 empty] | VV | 2 | 2 | True | 0 | ROZPOCET
| VV |  | -(0,6)*0,15 |  | -0.09 | [13 empty] | VV | 2 | 2 | True | 0 | ROZPOCET
| VV |  | m009 | [15 empty] | VV | 2 | 1 | True | 0 | ROZPOCET
| VV |  | 11,3*0,15 |  | 1.695 | [13 empty] | VV | 2 | 2 | True | 0 | ROZPOCET
| VV |  | -(0,8)*0,15 |  | -0.12 | [13 empty] | VV | 2 | 2 | True | 0 | ROZPOCET
| VV |  | m012 | [15 empty] | VV | 2 | 1 | True | 0 | ROZPOCET
| VV |  | 7,3*0,15+(1,0+1,0)*1,85 |  | 4.795 | [13 empty] | VV | 2 | 2 | True | 0 | ROZPOCET
| VV |  | -(0,6)*0,15 |  | -0.09 | [13 empty] | VV | 2 | 2 | True | 0 | ROZPOCET
| VV |  | Mezisoučet |  | 10.09 | [13 empty] | VV | 2 | 3 | True | 0 | ROZPOCET
| VV |  | m106 | [15 empty] | VV | 2 | 1 | True | 0 | ROZPOCET
| VV |  | 7,8*0,15+(1,0+1,0)*1,85 |  | 4.87 | [13 empty] | VV | 2 | 2 | True | 0 | ROZPOCET
| VV |  | -(0,6)*0,15 |  | -0.09 | [13 empty] | VV | 2 | 2 | True | 0 | ROZPOCET
| VV |  | m115 | [15 empty] | VV | 2 | 1 | True | 0 | ROZPOCET
| VV |  | 9,2*0,15+(1,0+1,0)*1,85 |  | 5.08 | [13 empty] | VV | 2 | 2 | True | 0 | ROZPOCET
| VV |  | -(0,6)*0,15 |  | -0.09 | [13 empty] | VV | 2 | 2 | True | 0 | ROZPOCET
| VV |  | m107 | [15 empty] | VV | 2 | 1 | True | 0 | ROZPOCET
| VV |  | 5,5*0,15 |  | 0.825 | [13 empty] | VV | 2 | 2 | True | 0 | ROZPOCET
| VV |  | -(0,6)*0,15 |  | -0.09 | [13 empty] | VV | 2 | 2 | True | 0 | ROZPOCET
| VV |  | m116 | [15 empty] | VV | 2 | 1 | True | 0 | ROZPOCET
| VV |  | 4,6*0,15 |  | 0.69 | [13 empty] | VV | 2 | 2 | True | 0 | ROZPOCET
| VV |  | -(0,6) |  | -0.6 | [13 empty] | VV | 2 | 2 | True | 0 | ROZPOCET
| VV |  | m103 | [15 empty] | VV | 2 | 1 | True | 0 | ROZPOCET
| VV |  | 4,8*0,15 |  | 0.72 | [13 empty] | VV | 2 | 2 | True | 0 | ROZPOCET
| VV |  | -(0,9+0,7)*0,15 |  | -0.24 | [13 empty] | VV | 2 | 2 | True | 0 | ROZPOCET
| VV |  | Mezisoučet |  | 11.075 | [13 empty] | VV | 2 | 3 | True | 0 | ROZPOCET
| VV |  | m205 | [15 empty] | VV | 2 | 1 | True | 0 | ROZPOCET
| VV |  | 7,8*0,15+(1,0+1,0)*1,85 |  | 4.87 | [13 empty] | VV | 2 | 2 | True | 0 | ROZPOCET
| VV |  | -(0,6)*0,15 |  | -0.09 | [13 empty] | VV | 2 | 2 | True | 0 | ROZPOCET
| VV |  | m214 | [15 empty] | VV | 2 | 1 | True | 0 | ROZPOCET
| VV |  | 9,2*0,15+(1,0+1,0)*1,85 |  | 5.08 | [13 empty] | VV | 2 | 2 | True | 0 | ROZPOCET
| VV |  | -(0,6)*0,15 |  | -0.09 | [13 empty] | VV | 2 | 2 | True | 0 | ROZPOCET
| VV |  | m206 | [15 empty] | VV | 2 | 1 | True | 0 | ROZPOCET
| VV |  | 5,8*0,15 |  | 0.87 | [13 empty] | VV | 2 | 2 | True | 0 | ROZPOCET
| VV |  | -(0,6)*0,15 |  | -0.09 | [13 empty] | VV | 2 | 2 | True | 0 | ROZPOCET
| VV |  | m215 | [15 empty] | VV | 2 | 1 | True | 0 | ROZPOCET
| VV |  | 4,7*0,15 |  | 0.705 | [13 empty] | VV | 2 | 2 | True | 0 | ROZPOCET
| VV |  | -(0,6)*0,15 |  | -0.09 | [13 empty] | VV | 2 | 2 | True | 0 | ROZPOCET
| VV |  | Mezisoučet |  | 11.165 | [13 empty] | VV | 2 | 3 | True | 0 | ROZPOCET
| VV |  | m305 | [15 empty] | VV | 2 | 1 | True | 0 | ROZPOCET
| VV |  | 9,7*0,15+(1,0+1,0)*1,85 |  | 5.155 | [13 empty] | VV | 2 | 2 | True | 0 | ROZPOCET
| VV |  | -(0,6)*0,15 |  | -0.09 | [13 empty] | VV | 2 | 2 | True | 0 | ROZPOCET
| VV |  | m311 | [15 empty] | VV | 2 | 1 | True | 0 | ROZPOCET
| VV |  | 8,1*0,15+(1,0+1,0)*1,85 |  | 4.915 | [13 empty] | VV | 2 | 2 | True | 0 | ROZPOCET
| VV |  | -(0,6)*0,15 |  | -0.09 | [13 empty] | VV | 2 | 2 | True | 0 | ROZPOCET
| VV |  | m312 | [15 empty] | VV | 2 | 1 | True | 0 | ROZPOCET
| VV |  | 4,7*0,15 |  | 0.705 | [13 empty] | VV | 2 | 2 | True | 0 | ROZPOCET
| VV |  | -(0,6*0,15) |  | -0.09 | [13 empty] | VV | 2 | 2 | True | 0 | ROZPOCET
| VV |  | Mezisoučet |  | 10.505 | [13 empty] | VV | 2 | 3 | True | 0 | ROZPOCET
| VV |  | Součet |  | 42.835 | [13 empty] | VV | 2 | 4 | True | 1 | ROZPOCET
371 | K | 781474154 | Montáž keramických obkladů stěn lepených cementovým flexibilním lepidlem hladkých přes 4 do 6 ks/m2 | m2 | 207.32 |  | 0 | CS ÚRS 2024 01 |  |  | snížená |  | 0 | 0.00909 | 1.8845 | 0 | 0 | 16 | K | 2 |  |  |  | ROZPOCET | 0 | 0 | 0 | 0 | 0 | 2 | 0 | 16 | -695469224
| Online PSC |  | https://podminky.urs.cz/item/CS_URS_2024_01/781474154 | [15 empty] | Online PSC | 2
| VV |  | m008 | [15 empty] | VV | 2 | 1 | True | 0 | ROZPOCET
| VV |  | 6,4*2,0 |  | 12.8 | [13 empty] | VV | 2 | 2 | True | 0 | ROZPOCET
| VV |  | -0,7*2,0 |  | -1.4 | [13 empty] | VV | 2 | 2 | True | 0 | ROZPOCET
| VV |  | m009 | [15 empty] | VV | 2 | 1 | True | 0 | ROZPOCET
| VV |  | 11,3*2,0 |  | 22.6 | [13 empty] | VV | 2 | 2 | True | 0 | ROZPOCET
| VV |  | -(0,8*2,0+1,15*0,6) |  | -2.29 | [13 empty] | VV | 2 | 2 | True | 0 | ROZPOCET
| VV |  | m012 | [15 empty] | VV | 2 | 1 | True | 0 | ROZPOCET
| VV |  | 7,3*2,0 |  | 14.6 | [13 empty] | VV | 2 | 2 | True | 0 | ROZPOCET
| VV |  | -(0,6*2,0+0,55*0,7) |  | -1.585 | [13 empty] | VV | 2 | 2 | True | 0 | ROZPOCET
| VV |  | m013 | [15 empty] | VV | 2 | 1 | True | 0 | ROZPOCET
| VV |  | 5,2*2,0 |  | 10.4 | [13 empty] | VV | 2 | 2 | True | 0 | ROZPOCET
| VV |  | -(0,6*2,0+0,55*0,7) |  | -1.585 | [13 empty] | VV | 2 | 2 | True | 0 | ROZPOCET
| VV |  | m014 | [15 empty] | VV | 2 | 1 | True | 0 | ROZPOCET
| VV |  | 1,4*0,6 |  | 0.84 | [13 empty] | VV | 2 | 2 | True | 0 | ROZPOCET
| VV |  | Mezisoučet |  | 54.38 | [13 empty] | VV | 2 | 3 | True | 0 | ROZPOCET
| VV |  | m106 | [15 empty] | VV | 2 | 1 | True | 0 | ROZPOCET
| VV |  | 7,8*2,0 |  | 15.6 | [13 empty] | VV | 2 | 2 | True | 0 | ROZPOCET
| VV |  | -(0,6*2,0+0,55*0,45) |  | -1.448 | [13 empty] | VV | 2 | 2 | True | 0 | ROZPOCET
| VV |  | m107 | [15 empty] | VV | 2 | 1 | True | 0 | ROZPOCET
| VV |  | 5,5*2,0 |  | 11 | [13 empty] | VV | 2 | 2 | True | 0 | ROZPOCET
| VV |  | -(0,6*2,0+0,55*0,45) |  | -1.448 | [13 empty] | VV | 2 | 2 | True | 0 | ROZPOCET
| VV |  | m109 | [15 empty] | VV | 2 | 1 | True | 0 | ROZPOCET
| VV |  | 4,6*0,6 |  | 2.76 | [13 empty] | VV | 2 | 2 | True | 0 | ROZPOCET
| VV |  | m113 | [15 empty] | VV | 2 | 1 | True | 0 | ROZPOCET
| VV |  | 3,4*0,6 |  | 2.04 | [13 empty] | VV | 2 | 2 | True | 0 | ROZPOCET
| VV |  | m115 | [15 empty] | VV | 2 | 1 | True | 0 | ROZPOCET
| VV |  | 9,2*2,0 |  | 18.4 | [13 empty] | VV | 2 | 2 | True | 0 | ROZPOCET
| VV |  | -(0,6*2,0+0,55*0,55) |  | -1.503 | [13 empty] | VV | 2 | 2 | True | 0 | ROZPOCET
| VV |  | m116 | [15 empty] | VV | 2 | 1 | True | 0 | ROZPOCET
| VV |  | 4,6*2,0 |  | 9.2 | [13 empty] | VV | 2 | 2 | True | 0 | ROZPOCET
| VV |  | -(0,6*2,0+0,55*0,55) |  | -1.503 | [13 empty] | VV | 2 | 2 | True | 0 | ROZPOCET
| VV |  | Mezisoučet |  | 53.098 | [13 empty] | VV | 2 | 3 | True | 0 | ROZPOCET
| VV |  | m205 | [15 empty] | VV | 2 | 1 | True | 0 | ROZPOCET
| VV |  | 7,8*2,0 |  | 15.6 | [13 empty] | VV | 2 | 2 | True | 0 | ROZPOCET
| VV |  | -(0,6*2,0+0,55*0,45) |  | -1.448 | [13 empty] | VV | 2 | 2 | True | 0 | ROZPOCET
| VV |  | m206 | [15 empty] | VV | 2 | 1 | True | 0 | ROZPOCET
| VV |  | 5,8*2,0 |  | 11.6 | [13 empty] | VV | 2 | 2 | True | 0 | ROZPOCET
| VV |  | -(0,55*0,45+0,6*2,0) |  | -1.448 | [13 empty] | VV | 2 | 2 | True | 0 | ROZPOCET
| VV |  | m208 | [15 empty] | VV | 2 | 1 | True | 0 | ROZPOCET
| VV |  | 4,7*0,6 |  | 2.82 | [13 empty] | VV | 2 | 2 | True | 0 | ROZPOCET
| VV |  | m212 | [15 empty] | VV | 2 | 1 | True | 0 | ROZPOCET
| VV |  | 3,3*0,6 |  | 1.98 | [13 empty] | VV | 2 | 2 | True | 0 | ROZPOCET
| VV |  | m214 | [15 empty] | VV | 2 | 1 | True | 0 | ROZPOCET
| VV |  | 9,2*2,0 |  | 18.4 | [13 empty] | VV | 2 | 2 | True | 0 | ROZPOCET
| VV |  | -(0,6*2,0+0,55*0,55) |  | -1.503 | [13 empty] | VV | 2 | 2 | True | 0 | ROZPOCET
| VV |  | m215 | [15 empty] | VV | 2 | 1 | True | 0 | ROZPOCET
| VV |  | 4,7*2,0 |  | 9.4 | [13 empty] | VV | 2 | 2 | True | 0 | ROZPOCET
| VV |  | -(0,6*2,0+0,55*0,55) |  | -1.503 | [13 empty] | VV | 2 | 2 | True | 0 | ROZPOCET
| VV |  | Mezisoučet |  | 53.898 | [13 empty] | VV | 2 | 3 | True | 0 | ROZPOCET
| VV |  | m305 | [15 empty] | VV | 2 | 1 | True | 0 | ROZPOCET
| VV |  | 9,7*2,0 |  | 19.4 | [13 empty] | VV | 2 | 2 | True | 0 | ROZPOCET
| VV |  | -(0,6*2,0+0,6*1,05) |  | -1.83 | [13 empty] | VV | 2 | 2 | True | 0 | ROZPOCET
| VV |  | m306 | [15 empty] | VV | 2 | 1 | True | 0 | ROZPOCET
| VV |  | 5,0*0,6 |  | 3 | [13 empty] | VV | 2 | 2 | True | 0 | ROZPOCET
| VV |  | m310 | [15 empty] | VV | 2 | 1 | True | 0 | ROZPOCET
| VV |  | 5,0*0,6 |  | 3 | [13 empty] | VV | 2 | 2 | True | 0 | ROZPOCET
| VV |  | m311 | [15 empty] | VV | 2 | 1 | True | 0 | ROZPOCET
| VV |  | 8,1*2,0 |  | 16.2 | [13 empty] | VV | 2 | 2 | True | 0 | ROZPOCET
| VV |  | -(0,6*2,0+0,55*0,75) |  | -1.613 | [13 empty] | VV | 2 | 2 | True | 0 | ROZPOCET
| VV |  | m312 | [15 empty] | VV | 2 | 1 | True | 0 | ROZPOCET
| VV |  | 4,7*2,0 |  | 9.4 | [13 empty] | VV | 2 | 2 | True | 0 | ROZPOCET
| VV |  | -(0,6*2,0+0,55*0,75) |  | -1.613 | [13 empty] | VV | 2 | 2 | True | 0 | ROZPOCET
| VV |  | Mezisoučet |  | 45.944 | [13 empty] | VV | 2 | 3 | True | 0 | ROZPOCET
| VV |  | Součet |  | 207.32 | [13 empty] | VV | 2 | 4 | True | 1 | ROZPOCET
372 | K | 781571141 | Montáž keramických obkladů ostění lepených flexibilním lepidlem šířky ostění přes 200 do 400 mm | m | 17.9 |  | 0 | CS ÚRS 2024 01 |  |  | snížená |  | 0 | 0.002 | 0.0358 | 0 | 0 | 16 | K | 2 |  |  |  | ROZPOCET | 0 | 0 | 0 | 0 | 0 | 2 | 0 | 16 | -501711196
| Online PSC |  | https://podminky.urs.cz/item/CS_URS_2024_01/781571141 | [15 empty] | Online PSC | 2
| VV |  | 1PP | [15 empty] | VV | 2 | 1 | True | 0 | ROZPOCET
| VV |  | 0,7+0,7+0,7+0,7+0,6+0,6 |  | 4 | [13 empty] | VV | 2 | 2 | True | 0 | ROZPOCET
| VV |  | 1NP | [15 empty] | VV | 2 | 1 | True | 0 | ROZPOCET
| VV |  | 0,45+0,45+0,45+0,45+0,65+0,65+0,65+0,65 |  | 4.4 | [13 empty] | VV | 2 | 2 | True | 0 | ROZPOCET
| VV |  | 2NP | [15 empty] | VV | 2 | 1 | True | 0 | ROZPOCET
| VV |  | 0,45+0,45+0,45+0,45+0,65+0,65+0,65+0,65 |  | 4.4 | [13 empty] | VV | 2 | 2 | True | 0 | ROZPOCET
| VV |  | 3NP | [15 empty] | VV | 2 | 1 | True | 0 | ROZPOCET
| VV |  | 1,05+1,05+0,75+0,75+0,75+0,75 |  | 5.1 | [13 empty] | VV | 2 | 2 | True | 0 | ROZPOCET
| VV |  | Součet |  | 17.9 | [13 empty] | VV | 2 | 4 | True | 1 | ROZPOCET
373 | K | 781674113-1 | Montáž keramických obkladů parapetů lepených flexibilním lepidlem, šířky parapetu přes 200 mm | m | 10.65 |  | 0 |  |  |  | snížená |  | 0 | 0.00098 | 0.010437 | 0 | 0 | 16 | K | 2 |  |  |  | ROZPOCET | 0 | 0 | 0 | 0 | 0 | 2 | 0 | 16 | 1557316840
| VV |  | 1PP | [15 empty] | VV | 2 | 1 | True | 0 | ROZPOCET
| VV |  | 0,55+0,55+1,15 |  | 2.25 | [13 empty] | VV | 2 | 2 | True | 0 | ROZPOCET
| VV |  | 1NP | [15 empty] | VV | 2 | 1 | True | 0 | ROZPOCET
| VV |  | 0,55+0,55+1,15+0,55+0,55 |  | 3.35 | [13 empty] | VV | 2 | 2 | True | 0 | ROZPOCET
| VV |  | 2NP | [15 empty] | VV | 2 | 1 | True | 0 | ROZPOCET
| VV |  | 0,55+0,55+1,15+0,55+0,55 |  | 3.35 | [13 empty] | VV | 2 | 2 | True | 0 | ROZPOCET
| VV |  | 3NP | [15 empty] | VV | 2 | 1 | True | 0 | ROZPOCET
| VV |  | 0,6+0,55+0,55 |  | 1.7 | [13 empty] | VV | 2 | 2 | True | 0 | ROZPOCET
| VV |  | Součet |  | 10.65 | [13 empty] | VV | 2 | 4 | True | 1 | ROZPOCET
374 | M | 597610x | obklad velkoformátový keramický- cena dle výběru investora- předpoklad 750 Kč/m2 | m2 | 249.91 |  | 0 |  |  |  | snížená |  | 0 | 0.02 | 4.9982 | 0 | 0 | 32 | M | 2 |  |  |  | ROZPOCET | 0 | 0 | 0 | 0 | 0 | 2 | 0 | 16 | 875234149
| VV |  | 207,32 |  | 207.32 | [13 empty] | VV | 2 | 2 | True | 0 | ROZPOCET
| VV |  | 17,9*0,35 |  | 6.265 | [13 empty] | VV | 2 | 2 | True | 0 | ROZPOCET
| VV |  | 10,65*0,35 |  | 3.728 | [13 empty] | VV | 2 | 2 | True | 0 | ROZPOCET
| VV |  | Součet |  | 217.313 | [13 empty] | VV | 2 | 4 | True | 1 | ROZPOCET
| VV |  | 217,313*1,15 'Přepočtené koeficientem množství |  | 249.91 | [13 empty] | VV | 2 | 2 | False | 1 | ROZPOCET
375 | K | 781491021 | Montáž zrcadel lepených silikonovým tmelem na keramický obklad, plochy do 1 m2 | m2 | 8 |  | 0 | CS ÚRS 2024 01 |  |  | snížená |  | 0 | 0.00063 | 0.00504 | 0 | 0 | 16 | K | 2 |  |  |  | ROZPOCET | 0 | 0 | 0 | 0 | 0 | 2 | 0 | 16 | 1019788796
| Online PSC |  | https://podminky.urs.cz/item/CS_URS_2024_01/781491021 | [15 empty] | Online PSC | 2
| VV |  | 8,0 |  | 8 | [13 empty] | VV | 2 | 2 | True | 1 | ROZPOCET
376 | M | 63465122 | zrcadlo nemontované čiré tl 3mm max rozměr 3210x2250mm | m2 | 8 |  | 0 | CS ÚRS 2024 01 |  |  | snížená |  | 0 | 0.0075 | 0.06 | 0 | 0 | 32 | M | 2 |  |  |  | ROZPOCET | 0 | 0 | 0 | 0 | 0 | 2 | 0 | 16 | 22441076
377 | K | 781492211 | Obklad - dokončující práce montáž profilu lepeného flexibilním cementovým lepidlem rohového | m | 42.55 |  | 0 | CS ÚRS 2024 01 |  |  | snížená |  | 0 | 0.0002 | 0.00851 | 0 | 0 | 16 | K | 2 |  |  |  | ROZPOCET | 0 | 0 | 0 | 0 | 0 | 2 | 0 | 16 | 918126996
| Online PSC |  | https://podminky.urs.cz/item/CS_URS_2024_01/781492211 | [15 empty] | Online PSC | 2
| VV |  | 2,0*(2+3+4+4) |  | 26 | [13 empty] | VV | 2 | 2 | True | 0 | ROZPOCET
| VV |  | 0,6*(2) |  | 1.2 | [13 empty] | VV | 2 | 2 | True | 0 | ROZPOCET
| VV |  | 0,7*(2) |  | 1.4 | [13 empty] | VV | 2 | 2 | True | 0 | ROZPOCET
| VV |  | 0,45*(4+6) |  | 4.5 | [13 empty] | VV | 2 | 2 | True | 0 | ROZPOCET
| VV |  | 0,55*(2) |  | 1.1 | [13 empty] | VV | 2 | 2 | True | 0 | ROZPOCET
| VV |  | (1,15+0,55+0,55+0,55+0,55+0,55+0,55+0,55+0,55+0,55+0,55+0,6+0,55+0,55) |  | 8.35 | [13 empty] | VV | 2 | 2 | True | 0 | ROZPOCET
| VV |  | Součet |  | 42.55 | [13 empty] | VV | 2 | 4 | True | 1 | ROZPOCET
378 | M | 19416012 | lišta ukončovací nerezová 10mm | m | 44.678 |  | 0 | CS ÚRS 2024 01 |  |  | snížená |  | 0 | 0.00032 | 0.014297 | 0 | 0 | 32 | M | 2 |  |  |  | ROZPOCET | 0 | 0 | 0 | 0 | 0 | 2 | 0 | 16 | -1445713796
| VV |  | 42,55*1,05 'Přepočtené koeficientem množství |  | 44.678 | [13 empty] | VV | 2 | 2 | False | 1 | ROZPOCET
379 | K | 781495115 | Obklad - dokončující práce ostatní práce spárování silikonem | m | 298.5 |  | 0 | CS ÚRS 2024 01 |  |  | snížená |  | 0 | 3e-05 | 0.008955 | 0 | 0 | 16 | K | 2 |  |  |  | ROZPOCET | 0 | 0 | 0 | 0 | 0 | 2 | 0 | 16 | 2116731593
| Online PSC |  | https://podminky.urs.cz/item/CS_URS_2024_01/781495115 | [15 empty] | Online PSC | 2
| VV |  | m008 | [15 empty] | VV | 2 | 1 | True | 0 | ROZPOCET
| VV |  | 6,4+2,0*4+1,0 |  | 15.4 | [13 empty] | VV | 2 | 2 | True | 0 | ROZPOCET
| VV |  | -0,7 |  | -0.7 | [13 empty] | VV | 2 | 2 | True | 0 | ROZPOCET
| VV |  | m009 | [15 empty] | VV | 2 | 1 | True | 0 | ROZPOCET
| VV |  | 11,3+2,0*4+1,0 |  | 20.3 | [13 empty] | VV | 2 | 2 | True | 0 | ROZPOCET
| VV |  | -(0,8) |  | -0.8 | [13 empty] | VV | 2 | 2 | True | 0 | ROZPOCET
| VV |  | m012 | [15 empty] | VV | 2 | 1 | True | 0 | ROZPOCET
| VV |  | 7,3+2,0*4+1,0*3 |  | 18.3 | [13 empty] | VV | 2 | 2 | True | 0 | ROZPOCET
| VV |  | -(0,6) |  | -0.6 | [13 empty] | VV | 2 | 2 | True | 0 | ROZPOCET
| VV |  | m013 | [15 empty] | VV | 2 | 1 | True | 0 | ROZPOCET
| VV |  | 5,2+2,0*5+1,0 |  | 16.2 | [13 empty] | VV | 2 | 2 | True | 0 | ROZPOCET
| VV |  | -(0,6) |  | -0.6 | [13 empty] | VV | 2 | 2 | True | 0 | ROZPOCET
| VV |  | m014 | [15 empty] | VV | 2 | 1 | True | 0 | ROZPOCET
| VV |  | 3,8+0,6 |  | 4.4 | [13 empty] | VV | 2 | 2 | True | 0 | ROZPOCET
| VV |  | Mezisoučet |  | 71.9 | [13 empty] | VV | 2 | 3 | True | 0 | ROZPOCET
| VV |  | m106 | [15 empty] | VV | 2 | 1 | True | 0 | ROZPOCET
| VV |  | 7,8+2,0*4+1,0*3 |  | 18.8 | [13 empty] | VV | 2 | 2 | True | 0 | ROZPOCET
| VV |  | -(0,6) |  | -0.6 | [13 empty] | VV | 2 | 2 | True | 0 | ROZPOCET
| VV |  | m107 | [15 empty] | VV | 2 | 1 | True | 0 | ROZPOCET
| VV |  | 5,5+2,0*5+1,0 |  | 16.5 | [13 empty] | VV | 2 | 2 | True | 0 | ROZPOCET
| VV |  | -(0,6) |  | -0.6 | [13 empty] | VV | 2 | 2 | True | 0 | ROZPOCET
| VV |  | m109 | [15 empty] | VV | 2 | 1 | True | 0 | ROZPOCET
| VV |  | 4,6+0,6 |  | 5.2 | [13 empty] | VV | 2 | 2 | True | 0 | ROZPOCET
| VV |  | m113 | [15 empty] | VV | 2 | 1 | True | 0 | ROZPOCET
| VV |  | 3,4+0,6 |  | 4 | [13 empty] | VV | 2 | 2 | True | 0 | ROZPOCET
| VV |  | m115 | [15 empty] | VV | 2 | 1 | True | 0 | ROZPOCET
| VV |  | 9,2+2,0*4+1,0*3 |  | 20.2 | [13 empty] | VV | 2 | 2 | True | 0 | ROZPOCET
| VV |  | -(0,6) |  | -0.6 | [13 empty] | VV | 2 | 2 | True | 0 | ROZPOCET
| VV |  | m116 | [15 empty] | VV | 2 | 1 | True | 0 | ROZPOCET
| VV |  | 4,6+2,0*5+1,0 |  | 15.6 | [13 empty] | VV | 2 | 2 | True | 0 | ROZPOCET
| VV |  | -(0,6) |  | -0.6 | [13 empty] | VV | 2 | 2 | True | 0 | ROZPOCET
| VV |  | Mezisoučet |  | 77.9 | [13 empty] | VV | 2 | 3 | True | 0 | ROZPOCET
| VV |  | m205 | [15 empty] | VV | 2 | 1 | True | 0 | ROZPOCET
| VV |  | 7,8+2,0*4+1,0*3 |  | 18.8 | [13 empty] | VV | 2 | 2 | True | 0 | ROZPOCET
| VV |  | -(0,6) |  | -0.6 | [13 empty] | VV | 2 | 2 | True | 0 | ROZPOCET
| VV |  | m206 | [15 empty] | VV | 2 | 1 | True | 0 | ROZPOCET
| VV |  | 5,8+2,0*5+1,0 |  | 16.8 | [13 empty] | VV | 2 | 2 | True | 0 | ROZPOCET
| VV |  | -(0,6) |  | -0.6 | [13 empty] | VV | 2 | 2 | True | 0 | ROZPOCET
| VV |  | m208 | [15 empty] | VV | 2 | 1 | True | 0 | ROZPOCET
| VV |  | 4,5+0,6 |  | 5.1 | [13 empty] | VV | 2 | 2 | True | 0 | ROZPOCET
| VV |  | m212 | [15 empty] | VV | 2 | 1 | True | 0 | ROZPOCET
| VV |  | 3,3+0,6 |  | 3.9 | [13 empty] | VV | 2 | 2 | True | 0 | ROZPOCET
| VV |  | m214 | [15 empty] | VV | 2 | 1 | True | 0 | ROZPOCET
| VV |  | 9,2+2,0*4+1,0*3 |  | 20.2 | [13 empty] | VV | 2 | 2 | True | 0 | ROZPOCET
| VV |  | -(0,6) |  | -0.6 | [13 empty] | VV | 2 | 2 | True | 0 | ROZPOCET
| VV |  | m215 | [15 empty] | VV | 2 | 1 | True | 0 | ROZPOCET
| VV |  | 4,7+2,0*5+1,0 |  | 15.7 | [13 empty] | VV | 2 | 2 | True | 0 | ROZPOCET
| VV |  | -(0,6) |  | -0.6 | [13 empty] | VV | 2 | 2 | True | 0 | ROZPOCET
| VV |  | Mezisoučet |  | 78.1 | [13 empty] | VV | 2 | 3 | True | 0 | ROZPOCET
| VV |  | m305 | [15 empty] | VV | 2 | 1 | True | 0 | ROZPOCET
| VV |  | 9,7+2,0*6+1,0*4 |  | 25.7 | [13 empty] | VV | 2 | 2 | True | 0 | ROZPOCET
| VV |  | -(0,6) |  | -0.6 | [13 empty] | VV | 2 | 2 | True | 0 | ROZPOCET
| VV |  | m306 | [15 empty] | VV | 2 | 1 | True | 0 | ROZPOCET
| VV |  | 4,5+0,6*2 |  | 5.7 | [13 empty] | VV | 2 | 2 | True | 0 | ROZPOCET
| VV |  | m310 | [15 empty] | VV | 2 | 1 | True | 0 | ROZPOCET
| VV |  | 5,0+0,6*2 |  | 6.2 | [13 empty] | VV | 2 | 2 | True | 0 | ROZPOCET
| VV |  | m311 | [15 empty] | VV | 2 | 1 | True | 0 | ROZPOCET
| VV |  | 8,1+2,0*4+1,0*3 |  | 19.1 | [13 empty] | VV | 2 | 2 | True | 0 | ROZPOCET
| VV |  | -(0,6) |  | -0.6 | [13 empty] | VV | 2 | 2 | True | 0 | ROZPOCET
| VV |  | m312 | [15 empty] | VV | 2 | 1 | True | 0 | ROZPOCET
| VV |  | 4,7+2,0*5+1,0 |  | 15.7 | [13 empty] | VV | 2 | 2 | True | 0 | ROZPOCET
| VV |  | -(0,6) |  | -0.6 | [13 empty] | VV | 2 | 2 | True | 0 | ROZPOCET
| VV |  | Mezisoučet |  | 70.6 | [13 empty] | VV | 2 | 3 | True | 0 | ROZPOCET
| VV |  | Součet |  | 298.5 | [13 empty] | VV | 2 | 4 | True | 1 | ROZPOCET
380 | K | 781495211 | Čištění vnitřních ploch po provedení obkladu stěn chemickými prostředky | m2 | 213.115 |  | 0 | CS ÚRS 2024 01 |  |  | snížená |  | 0 | 5e-05 | 0.010656 | 0 | 0 | 16 | K | 2 |  |  |  | ROZPOCET | 0 | 0 | 0 | 0 | 0 | 2 | 0 | 16 | -1412217930
| Online PSC |  | https://podminky.urs.cz/item/CS_URS_2024_01/781495211 | [15 empty] | Online PSC | 2
381 | K | 998781123 | Přesun hmot pro obklady keramické stanovený z hmotnosti přesunovaného materiálu vodorovná dopravní vzdálenost do 50 m ruční (bez užití mechanizace) v objektech výšky přes 12 do 24 m | t | 7.165 |  | 0 | CS ÚRS 2024 01 |  |  | snížená |  | 0 | 0 | 0 | 0 | 0 | 16 | K | 2 |  |  |  | ROZPOCET | 0 | 0 | 0 | 0 | 0 | 2 | 0 | 16 | 1892960672
| Online PSC |  | https://podminky.urs.cz/item/CS_URS_2024_01/998781123 | [15 empty] | Online PSC | 2
| D | 783 | Dokončovací práce - nátěry |  |  |  | 0 | [5 empty] | 0 |  | 0.01894 |  | 0 | 2 | D | 1 |  |  |  | ROZPOCET | [6 empty] | 0
382 | K | 783106801 | Odstranění nátěrů z truhlářských konstrukcí obroušením | m2 | 24 |  | 0 | CS ÚRS 2024 01 |  |  | snížená |  | 0 | 6e-05 | 0.00144 | 0 | 0 | 16 | K | 2 |  |  |  | ROZPOCET | 0 | 0 | 0 | 0 | 0 | 2 | 0 | 16 | 402923935
| Online PSC |  | https://podminky.urs.cz/item/CS_URS_2024_01/783106801 | [15 empty] | Online PSC | 2
| VV |  | přesahy střechy | [15 empty] | VV | 2 | 1 | True | 0 | ROZPOCET
| VV |  | 10,0*2+1,0*4 |  | 24 | [13 empty] | VV | 2 | 2 | True | 1 | ROZPOCET
383 | K | 783168211 | Lakovací nátěr truhlářských konstrukcí dvojnásobný s mezibroušením olejový | m2 | 24 |  | 0 | CS ÚRS 2024 01 |  |  | snížená |  | 0 | 0.00037 | 0.00888 | 0 | 0 | 16 | K | 2 |  |  |  | ROZPOCET | 0 | 0 | 0 | 0 | 0 | 2 | 0 | 16 | 253068904
| Online PSC |  | https://podminky.urs.cz/item/CS_URS_2024_01/783168211 | [15 empty] | Online PSC | 2
| VV |  | přesahy střechy | [15 empty] | VV | 2 | 1 | True | 0 | ROZPOCET
| VV |  | 10,0*2+1,0*4 |  | 24 | [13 empty] | VV | 2 | 2 | True | 1 | ROZPOCET
384 | K | 783306811 | Odstranění nátěrů ze zámečnických konstrukcí oškrábáním | m2 | 42.1 |  | 0 | CS ÚRS 2024 01 |  |  | snížená |  | 0 | 0 | 0 | 0 | 0 | 16 | K | 2 |  |  |  | ROZPOCET | 0 | 0 | 0 | 0 | 0 | 2 | 0 | 16 | -1234739413
| Online PSC |  | https://podminky.urs.cz/item/CS_URS_2024_01/783306811 | [15 empty] | Online PSC | 2
| VV |  | zárubně | [15 empty] | VV | 2 | 1 | True | 0 | ROZPOCET
| VV |  | (0,7+2,0+2,0)*0,25*(1+9) |  | 11.75 | [13 empty] | VV | 2 | 2 | True | 0 | ROZPOCET
| VV |  | (0,6+2,0+2,0)*0,25*(4+1+4+8) |  | 19.55 | [13 empty] | VV | 2 | 2 | True | 0 | ROZPOCET
| VV |  | (0,8+2,0+2,0)*0,25*(5+1+1+1+1) |  | 10.8 | [13 empty] | VV | 2 | 2 | True | 0 | ROZPOCET
| VV |  | Součet |  | 42.1 | [13 empty] | VV | 2 | 4 | True | 1 | ROZPOCET
385 | K | 783826615 | Hydrofobizační nátěr omítek silikonový, transparentní, povrchů hladkých omítek hladkých, zrnitých tenkovrstvých nebo štukových stupně členitosti 1 a 2 | m2 | 43.1 |  | 0 | CS ÚRS 2024 01 |  |  | snížená |  | 0 | 0.0002 | 0.00862 | 0 | 0 | 16 | K | 2 |  |  |  | ROZPOCET | 0 | 0 | 0 | 0 | 0 | 2 | 0 | 16 | -1067341329
| Online PSC |  | https://podminky.urs.cz/item/CS_URS_2024_01/783826615 | [15 empty] | Online PSC | 2
| VV |  | sokl | [15 empty] | VV | 2 | 1 | True | 0 | ROZPOCET
| VV |  | 0,7+1,0+8,2+8,2+13,5+6,0+5,5 |  | 43.1 | [13 empty] | VV | 2 | 2 | True | 1 | ROZPOCET
| D | 784 | Dokončovací práce - malby a tapety |  |  |  | 0 | [5 empty] | 0 |  | 0.92974 |  | 0 | 2 | D | 1 |  |  |  | ROZPOCET | [6 empty] | 0
386 | K | 784181121 | Penetrace podkladu jednonásobná hloubková akrylátová bezbarvá v místnostech výšky do 3,80 m | m2 | 1897.427 |  | 0 | CS ÚRS 2024 01 |  |  | snížená |  | 0 | 0.0002 | 0.37949 | 0 | 0 | 16 | K | 2 |  |  |  | ROZPOCET | 0 | 0 | 0 | 0 | 0 | 2 | 0 | 16 | -2147023137
| Online PSC |  | https://podminky.urs.cz/item/CS_URS_2024_01/784181121 | [15 empty] | Online PSC | 2
| VV |  | štuková omítka | [15 empty] | VV | 2 | 1 | True | 0 | ROZPOCET
| VV |  | 175,97+753,115+34,420+33,319 |  | 996.824 | [13 empty] | VV | 2 | 2 | True | 0 | ROZPOCET
| VV |  | sanační omítka | [15 empty] | VV | 2 | 1 | True | 0 | ROZPOCET
| VV |  | 177,375 |  | 177.375 | [13 empty] | VV | 2 | 2 | True | 0 | ROZPOCET
| VV |  | zateplené stěny | [15 empty] | VV | 2 | 1 | True | 0 | ROZPOCET
| VV |  | 53,53 |  | 53.53 | [13 empty] | VV | 2 | 2 | True | 0 | ROZPOCET
| VV |  | SDK podhledy | [15 empty] | VV | 2 | 1 | True | 0 | ROZPOCET
| VV |  | 136,618+98,41+159,19+50,28 |  | 444.498 | [13 empty] | VV | 2 | 2 | True | 0 | ROZPOCET
| VV |  | SDK příčky | [15 empty] | VV | 2 | 1 | True | 0 | ROZPOCET
| VV |  | (29,08+6,43+13,54+20,81)*2 |  | 139.72 | [13 empty] | VV | 2 | 2 | True | 0 | ROZPOCET
| VV |  | SDK předstěny | [15 empty] | VV | 2 | 1 | True | 0 | ROZPOCET
| VV |  | 14,04+2,43+47,6+10,61+10,8 |  | 85.48 | [13 empty] | VV | 2 | 2 | True | 0 | ROZPOCET
| VV |  | Součet |  | 1897.427 | [13 empty] | VV | 2 | 4 | True | 1 | ROZPOCET
387 | K | 784221101 | Malby z malířských směsí otěruvzdorných za sucha dvojnásobné, bílé za sucha otěruvzdorné dobře v místnostech výšky do 3,80 m | m2 | 1897.427 |  | 0 | CS ÚRS 2024 01 |  |  | snížená |  | 0 | 0.00029 | 0.55025 | 0 | 0 | 16 | K | 2 |  |  |  | ROZPOCET | 0 | 0 | 0 | 0 | 0 | 2 | 0 | 16 | -559499750
| Online PSC |  | https://podminky.urs.cz/item/CS_URS_2024_01/784221101 | [15 empty] | Online PSC | 2

## 2 - Elektro
[9 empty] | >> skryté sloupce << | [9 empty] | {37b22a8d-6c92-4452-be64-9bc2dd8e7a58}
1
| KRYCÍ LIST SOUPISU PRACÍ | [8 empty] | v --- níže se nacházejí doplnkové a pomocné údaje k sestavám --- v | [8 empty] | False
Stavba:
Stavební úpravy BD Komenského 27, Karlovy Vary
Objekt:
2 - TZB
Soupis:
2 - Elektro
| KSO: |  |  |  |  | CC-CZ:
| Místo: |  |  |  |  | Datum: | 16. 5. 2023
| Zadavatel: |  |  |  |  | IČ:
|  | STATUTÁRNÍ MĚSTO KARLOVY VARY |  |  |  | DIČ:
| Účastník: |  |  |  |  | IČ: | Vyplň údaj
|  | Vyplň údaj |  |  |  | DIČ: | Vyplň údaj
| Projektant: |  |  |  |  | IČ:
|  | ARD architects s.r.o. |  |  |  | DIČ:
| Zpracovatel: |  |  |  |  | IČ:
DIČ:
Poznámka:
| Cena bez DPH | [5 empty] | 0
|  |  | Základ daně |  |  | Sazba daně | Výše daně
| DPH | základní | 0 |  |  | 21% | 0
|  | snížená | 0 |  |  | 12% | 0
|  | zákl. přenesená | 0 |  |  | 21% | 0
|  | sníž. přenesená | 0 |  |  | 12% | 0
|  | nulová | 0 |  |  | 0% | 0
| Cena s DPH |  |  | v | CZK |  | 0
REKAPITULACE ČLENĚNÍ SOUPISU PRACÍ
Stavba:
Stavební úpravy BD Komenského 27, Karlovy Vary
Objekt:
2 - TZB
Soupis:
2 - Elektro
Místo: | [5 empty] | Datum: | 16. 5. 2023
Zadavatel: |  |  | STATUTÁRNÍ MĚSTO KARLOVY VARY |  |  | Projektant: | ARD architects s.r.o.
Účastník: |  |  | Vyplň údaj |  |  | Zpracovatel:
Kód dílu - Popis | [6 empty] | Cena celkem [CZK]
Náklady stavby celkem | [6 empty] | 0 | [12 empty] | -1
| PSV - Práce a dodávky PSV | [5 empty] | 0
| 741 - 1.SILNOPROUD | [5 empty] | 0
| 742 - 2.SLABOPROUD | [5 empty] | 0
| 742-1 - Telefon-internet | [5 empty] | 0
| 742-2 - Televizní rozvod-STA(rozvod běžných programů z pozem.vysílače) | [5 empty] | 0
| 742-3 - Domácí telefon(systém URMET) | [5 empty] | 0
| 742-4 - Ostatní | [5 empty] | 0
| 743 - 3.HROMOSVOD | [5 empty] | 0
| 744 - 4.DODÁVKA-ROZVADĚČE | [5 empty] | 0
| 745 - 5.ZEDNICKÉ PRÁCE | [5 empty] | 0
| 746 - 6.HZS | [5 empty] | 0
SOUPIS PRACÍ
Stavba:
Stavební úpravy BD Komenského 27, Karlovy Vary
Objekt:
2 - TZB
Soupis:
2 - Elektro
Místo: | [5 empty] | Datum: | 16. 5. 2023
Zadavatel: |  |  | STATUTÁRNÍ MĚSTO KARLOVY VARY |  |  | Projektant: | ARD architects s.r.o.
Účastník: |  |  | Vyplň údaj |  |  | Zpracovatel:
PČ | Typ | Kód | Popis | MJ | Množství | J.cena [CZK] | Cena celkem [CZK] | Cenová soustava |  |  | DPH | J. Nh [h] | Nh celkem [h] | J. hmotnost [t] | Hmotnost celkem [t] | J. suť [t] | Suť Celkem [t]
Náklady soupisu celkem | [6 empty] | 0 | [5 empty] | 0 |  | 0 |  | 0 |  | D | -1 | [7 empty] | 0
| D | PSV | Práce a dodávky PSV |  |  |  | 0 | [5 empty] | 0 |  | 0 |  | 0 | 2 | D | 0 | ROZPOCET | [6 empty] | 0
| D | 741 | 1.SILNOPROUD |  |  |  | 0 | [5 empty] | 0 |  | 0 |  | 0 | 2 | D | 1 | ROZPOCET | [6 empty] | 0
1 | K | K081 | 1.Krabice přístrojová KU68 | ks | 210 |  | 0 |  |  |  | snížená |  | 0 | 0 | 0 | 0 | 0 | 16 | K | 2 | ROZPOCET | 0 | 0 | 0 | 0 | 0 | 2 | 0 | 16 | -704612863
2 | K | K082 | 2.Krabice KR68 vč.svorkov.a víčka | ks | 135 |  | 0 |  |  |  | snížená |  | 0 | 0 | 0 | 0 | 0 | 16 | K | 2 | ROZPOCET | 0 | 0 | 0 | 0 | 0 | 2 | 0 | 16 | 2033590471
3 | K | K083 | 3.Krabice KR97 vč. svorkov.a víčka | ks | 12 |  | 0 |  |  |  | snížená |  | 0 | 0 | 0 | 0 | 0 | 16 | K | 2 | ROZPOCET | 0 | 0 | 0 | 0 | 0 | 2 | 0 | 16 | 2134085140
4 | K | K084 | 4.Krabice do vlhka LUCA vč.svorek | ks | 22 |  | 0 |  |  |  | snížená |  | 0 | 0 | 0 | 0 | 0 | 16 | K | 2 | ROZPOCET | 0 | 0 | 0 | 0 | 0 | 2 | 0 | 16 | 401609781
5 | K | K085 | 5.Lustrová svorka | ks | 23 |  | 0 |  |  |  | snížená |  | 0 | 0 | 0 | 0 | 0 | 16 | K | 2 | ROZPOCET | 0 | 0 | 0 | 0 | 0 | 2 | 0 | 16 | -670916003
6 | K | K086 | 6.Ochran. Ekvip.svorkovnice Cu 4-16 | ks | 9 |  | 0 |  |  |  | snížená |  | 0 | 0 | 0 | 0 | 0 | 16 | K | 2 | ROZPOCET | 0 | 0 | 0 | 0 | 0 | 2 | 0 | 16 | 1557767891
7 | K | K087 | 7.Odvíčkování a zavíčk.krabic | ks | 169 |  | 0 |  |  |  | snížená |  | 0 | 0 | 0 | 0 | 0 | 16 | K | 2 | ROZPOCET | 0 | 0 | 0 | 0 | 0 | 2 | 0 | 16 | -1930032570
8 | K | K088 | 8.Trubka PVCohebná pr.16mm pod om. | m | 60 |  | 0 |  |  |  | snížená |  | 0 | 0 | 0 | 0 | 0 | 16 | K | 2 | ROZPOCET | 0 | 0 | 0 | 0 | 0 | 2 | 0 | 16 | 509691921
9 | K | K089 | 9.Trubka PVC tuhá pr.25mm do podlahy | m | 37 |  | 0 |  |  |  | snížená |  | 0 | 0 | 0 | 0 | 0 | 16 | K | 2 | ROZPOCET | 0 | 0 | 0 | 0 | 0 | 2 | 0 | 16 | -1873351156
10 | K | K090 | 10.Trubka PVC tuhá pr.25mm vč.příchytek na povrch | m | 30 |  | 0 |  |  |  | snížená |  | 0 | 0 | 0 | 0 | 0 | 16 | K | 2 | ROZPOCET | 0 | 0 | 0 | 0 | 0 | 2 | 0 | 16 | 653577262
11 | K | K091 | 11.Kabel CYKY 2Ax1.5 | m | 245 |  | 0 |  |  |  | snížená |  | 0 | 0 | 0 | 0 | 0 | 16 | K | 2 | ROZPOCET | 0 | 0 | 0 | 0 | 0 | 2 | 0 | 16 | -2015070187
12 | K | K092 | 12.Kabel CYKY 3x1.5 | m | 1080 |  | 0 |  |  |  | snížená |  | 0 | 0 | 0 | 0 | 0 | 16 | K | 2 | ROZPOCET | 0 | 0 | 0 | 0 | 0 | 2 | 0 | 16 | -705604998
13 | K | K093 | 13.Kabel CYKY 3Cx2.5 | m | 870 |  | 0 |  |  |  | snížená |  | 0 | 0 | 0 | 0 | 0 | 16 | K | 2 | ROZPOCET | 0 | 0 | 0 | 0 | 0 | 2 | 0 | 16 | -1578534236
14 | K | K094 | 14.Kabel CYKY 5Cx1.5 | m | 210 |  | 0 |  |  |  | snížená |  | 0 | 0 | 0 | 0 | 0 | 16 | K | 2 | ROZPOCET | 0 | 0 | 0 | 0 | 0 | 2 | 0 | 16 | -720826229
15 | K | K095 | 15.Kabel JYTY 3x1,5 | m | 20 |  | 0 |  |  |  | snížená |  | 0 | 0 | 0 | 0 | 0 | 16 | K | 2 | ROZPOCET | 0 | 0 | 0 | 0 | 0 | 2 | 0 | 16 | -1540403873
16 | K | K096 | 16.Kabel CYKY 5Cx2,5 | m | 110 |  | 0 |  |  |  | snížená |  | 0 | 0 | 0 | 0 | 0 | 16 | K | 2 | ROZPOCET | 0 | 0 | 0 | 0 | 0 | 2 | 0 | 16 | -902429116
17 | K | K097 | 17.Kabel CYKY 5Cx4 | m | 34 |  | 0 |  |  |  | snížená |  | 0 | 0 | 0 | 0 | 0 | 16 | K | 2 | ROZPOCET | 0 | 0 | 0 | 0 | 0 | 2 | 0 | 16 | -1257934147
18 | K | K098 | 18.Kabel CYKY 5Cx6 | m | 158 |  | 0 |  |  |  | snížená |  | 0 | 0 | 0 | 0 | 0 | 16 | K | 2 | ROZPOCET | 0 | 0 | 0 | 0 | 0 | 2 | 0 | 16 | -931336973
19 | K | K099 | 19.Kabel CYKY 4Bx35 | m | 8 |  | 0 |  |  |  | snížená |  | 0 | 0 | 0 | 0 | 0 | 16 | K | 2 | ROZPOCET | 0 | 0 | 0 | 0 | 0 | 2 | 0 | 16 | 455928085
20 | K | K100 | 20.Vodič CY 6 mm2 zž | m | 140 |  | 0 |  |  |  | snížená |  | 0 | 0 | 0 | 0 | 0 | 16 | K | 2 | ROZPOCET | 0 | 0 | 0 | 0 | 0 | 2 | 0 | 16 | -348191822
21 | K | K101 | 21.Vodič CY 16mm2 zž | m | 54 |  | 0 |  |  |  | snížená |  | 0 | 0 | 0 | 0 | 0 | 16 | K | 2 | ROZPOCET | 0 | 0 | 0 | 0 | 0 | 2 | 0 | 16 | -221992613
22 | K | K103 | 22.Vodič CY 25mm2 zž | m | 15 |  | 0 |  |  |  | snížená |  | 0 | 0 | 0 | 0 | 0 | 16 | K | 2 | ROZPOCET | 0 | 0 | 0 | 0 | 0 | 2 | 0 | 16 | 1987867965
23 | K | K104 | 23.Šňůra CGSG 5Cx2.5 | m | 11 |  | 0 |  |  |  | snížená |  | 0 | 0 | 0 | 0 | 0 | 16 | K | 2 | ROZPOCET | 0 | 0 | 0 | 0 | 0 | 2 | 0 | 16 | -1201363704
24 | K | K105 | 24.Ukončení vodičů v rozvad.vč.zapoj.do 2.5 mm2 | ks | 240 |  | 0 |  |  |  | snížená |  | 0 | 0 | 0 | 0 | 0 | 16 | K | 2 | ROZPOCET | 0 | 0 | 0 | 0 | 0 | 2 | 0 | 16 | 1670606606
25 | K | K106 | 25.Ukončení vodičů v rozvaděči vč.zapoj.do 6 mm2 | ks | 80 |  | 0 |  |  |  | snížená |  | 0 | 0 | 0 | 0 | 0 | 16 | K | 2 | ROZPOCET | 0 | 0 | 0 | 0 | 0 | 2 | 0 | 16 | -440808846
26 | K | K107 | 26.Ukončení kabelů do 35 mm2 | ks | 8 |  | 0 |  |  |  | snížená |  | 0 | 0 | 0 | 0 | 0 | 16 | K | 2 | ROZPOCET | 0 | 0 | 0 | 0 | 0 | 2 | 0 | 16 | -778379002
27 | K | K108 | 27.Vypínač 1-pól. IP20,barva bílá kompletní | ks | 42 |  | 0 |  |  |  | snížená |  | 0 | 0 | 0 | 0 | 0 | 16 | K | 2 | ROZPOCET | 0 | 0 | 0 | 0 | 0 | 2 | 0 | 16 | -1321615348
28 | K | K109 | 28.Přepínač sériový IP20, barva bílá kompletní | ks | 1 |  | 0 |  |  |  | snížená |  | 0 | 0 | 0 | 0 | 0 | 16 | K | 2 | ROZPOCET | 0 | 0 | 0 | 0 | 0 | 2 | 0 | 16 | 380971474
29 | K | K110 | 29.Přepínač střídavý IP20 ,barva bílá kompletní | ks | 38 |  | 0 |  |  |  | snížená |  | 0 | 0 | 0 | 0 | 0 | 16 | K | 2 | ROZPOCET | 0 | 0 | 0 | 0 | 0 | 2 | 0 | 16 | 1054516121
30 | K | K111 | 30.Přepínač křížový IP20,barva bílá, kompletní | ks | 4 |  | 0 |  |  |  | snížená |  | 0 | 0 | 0 | 0 | 0 | 16 | K | 2 | ROZPOCET | 0 | 0 | 0 | 0 | 0 | 2 | 0 | 16 | -1949657291
31 | K | K112 | 31.Vypínač 1-pól. IP44 pod om. | ks | 5 |  | 0 |  |  |  | snížená |  | 0 | 0 | 0 | 0 | 0 | 16 | K | 2 | ROZPOCET | 0 | 0 | 0 | 0 | 0 | 2 | 0 | 16 | 1819046071
32 | K | K113 | 32.Tlačítkový ovladač se signálkou, IP20 | ks | 14 |  | 0 |  |  |  | snížená |  | 0 | 0 | 0 | 0 | 0 | 16 | K | 2 | ROZPOCET | 0 | 0 | 0 | 0 | 0 | 2 | 0 | 16 | 761322401
33 | K | K114 | 33.Kompletní zásuvka jednonás. IP20 | ks | 52 |  | 0 |  |  |  | snížená |  | 0 | 0 | 0 | 0 | 0 | 16 | K | 2 | ROZPOCET | 0 | 0 | 0 | 0 | 0 | 2 | 0 | 16 | -1997420440
34 | K | K115 | 34.Kompletní zásuvka dvojnásob. IP20 | ks | 60 |  | 0 |  |  |  | snížená |  | 0 | 0 | 0 | 0 | 0 | 16 | K | 2 | ROZPOCET | 0 | 0 | 0 | 0 | 0 | 2 | 0 | 16 | -173290776
35 | K | K116 | 35.Zásuvka 230V/16A ,IP44 pod om. | ks | 5 |  | 0 |  |  |  | snížená |  | 0 | 0 | 0 | 0 | 0 | 16 | K | 2 | ROZPOCET | 0 | 0 | 0 | 0 | 0 | 2 | 0 | 16 | -1159640274
36 | K | K117 | 36.Zásuvka 400V/16A | ks | 1 |  | 0 |  |  |  | snížená |  | 0 | 0 | 0 | 0 | 0 | 16 | K | 2 | ROZPOCET | 0 | 0 | 0 | 0 | 0 | 2 | 0 | 16 | -1863468443
37 | K | K118 | 37.Tlačítko TOTAL STOP v zasklené skřínce | ks | 1 |  | 0 |  |  |  | snížená |  | 0 | 0 | 0 | 0 | 0 | 16 | K | 2 | ROZPOCET | 0 | 0 | 0 | 0 | 0 | 2 | 0 | 16 | 1379253514
38 | K | K119 | 38.Čidlo pohybu venkovní | ks | 1 |  | 0 |  |  |  | snížená |  | 0 | 0 | 0 | 0 | 0 | 16 | K | 2 | ROZPOCET | 0 | 0 | 0 | 0 | 0 | 2 | 0 | 16 | -1029868243
39 | K | K120 | 39.Montáž rozvaděče plastového bytového | ks | 8 |  | 0 |  |  |  | snížená |  | 0 | 0 | 0 | 0 | 0 | 16 | K | 2 | ROZPOCET | 0 | 0 | 0 | 0 | 0 | 2 | 0 | 16 | -142876101
40 | K | K121 | 40.Montáž rozvaděče OCEP do 150kg | ks | 1 |  | 0 |  |  |  | snížená |  | 0 | 0 | 0 | 0 | 0 | 16 | K | 2 | ROZPOCET | 0 | 0 | 0 | 0 | 0 | 2 | 0 | 16 | -1019161513
41 | K | K122 | 41.Osazení hmoždinky 8mm do betonu | ks | 120 |  | 0 |  |  |  | snížená |  | 0 | 0 | 0 | 0 | 0 | 16 | K | 2 | ROZPOCET | 0 | 0 | 0 | 0 | 0 | 2 | 0 | 16 | 268028622
42 | K | K123 | 42.Protipožární ucpávky | m2 | 1 |  | 0 |  |  |  | snížená |  | 0 | 0 | 0 | 0 | 0 | 16 | K | 2 | ROZPOCET | 0 | 0 | 0 | 0 | 0 | 2 | 0 | 16 | -1925236882
43 | K | K124 | 43.Stropní svítidlo kruhové,bílé, IP20, LED zdroj 3600lm (schodiště) "A" | ks | 4 |  | 0 |  |  |  | snížená |  | 0 | 0 | 0 | 0 | 0 | 16 | K | 2 | ROZPOCET | 0 | 0 | 0 | 0 | 0 | 2 | 0 | 16 | 1376706252
44 | K | K125 | 44.Stropní svítidlo kruhové,bílé, IP20, LED zdroj 3600lm vč.nouzového inverteru (schodiště) "AN" | ks | 5 |  | 0 |  |  |  | snížená |  | 0 | 0 | 0 | 0 | 0 | 16 | K | 2 | ROZPOCET | 0 | 0 | 0 | 0 | 0 | 2 | 0 | 16 | 2004778875
45 | K | K126 | 45.Svítidlo kruhové bílé, přisazené,IP20, LED zdroj 2800lm (chodby-byty) "B" | ks | 6 |  | 0 |  |  |  | snížená |  | 0 | 0 | 0 | 0 | 0 | 16 | K | 2 | ROZPOCET | 0 | 0 | 0 | 0 | 0 | 2 | 0 | 16 | -1112156522
46 | K | K127 | 46.Svítidlo stropní kruhové,bílé , IP43, LED zdroj 1800lm(koupelna) "C" | ks | 6 |  | 0 |  |  |  | snížená |  | 0 | 0 | 0 | 0 | 0 | 16 | K | 2 | ROZPOCET | 0 | 0 | 0 | 0 | 0 | 2 | 0 | 16 | 338322082
47 | K | K128 | 47.Svítidlo nástěnné, oválné ,bílé, IP20, LED zdroj 900lm (sociály-WC,sklad) "D" | ks | 9 |  | 0 |  |  |  | snížená |  | 0 | 0 | 0 | 0 | 0 | 16 | K | 2 | ROZPOCET | 0 | 0 | 0 | 0 | 0 | 2 | 0 | 16 | -378324873
48 | K | K129 | 48.LED pásek do kuch. linky vč. transformátoru délka 1,5m "E" | ks | 7 |  | 0 |  |  |  | snížená |  | 0 | 0 | 0 | 0 | 0 | 16 | K | 2 | ROZPOCET | 0 | 0 | 0 | 0 | 0 | 2 | 0 | 16 | 335045967
49 | K | K130 | 49.Svítidlo stropní kruhové,bílé , IP54, LED zdroj 900lm odolné UV, s pohybovým čidlem "F" | ks | 1 |  | 0 |  |  |  | snížená |  | 0 | 0 | 0 | 0 | 0 | 16 | K | 2 | ROZPOCET | 0 | 0 | 0 | 0 | 0 | 2 | 0 | 16 | 224721504
50 | K | K131 | 50.Svítidlo prům. s košem , IP54,patice E27,LED žárovka "H" | ks | 10 |  | 0 |  |  |  | snížená |  | 0 | 0 | 0 | 0 | 0 | 16 | K | 2 | ROZPOCET | 0 | 0 | 0 | 0 | 0 | 2 | 0 | 16 | -1693672813
51 | K | K132 | 51.Stropní svítidlo kruhové,bílé, IP20, LED zdroj 4200lm interiérové (společenská místnost) "J" | ks | 4 |  | 0 |  |  |  | snížená |  | 0 | 0 | 0 | 0 | 0 | 16 | K | 2 | ROZPOCET | 0 | 0 | 0 | 0 | 0 | 2 | 0 | 16 | -885655662
52 | K | K133 | 52.Svítidlo zářivkové stropní LED zdroj 6400lm,průmyslové IP65, polykarbonát "Z1" | ks | 5 |  | 0 |  |  |  | snížená |  | 0 | 0 | 0 | 0 | 0 | 16 | K | 2 | ROZPOCET | 0 | 0 | 0 | 0 | 0 | 2 | 0 | 16 | -1411339776
53 | K | K134 | Přirážka na prořez | % |  |  | 0 |  |  |  | snížená |  | 0 | 0 | 0 | 0 | 0 | 16 | K | 2 | ROZPOCET | 0 | 0 | 0 | 0 | 0 | 2 | 0 | 16 | -395624695
54 | K | K135 | Přirážka na podr.materiál | % |  |  | 0 |  |  |  | snížená |  | 0 | 0 | 0 | 0 | 0 | 16 | K | 2 | ROZPOCET | 0 | 0 | 0 | 0 | 0 | 2 | 0 | 16 | -2115816353
55 | K | K136 | PPV | % |  |  | 0 |  |  |  | snížená |  | 0 | 0 | 0 | 0 | 0 | 16 | K | 2 | ROZPOCET | 0 | 0 | 0 | 0 | 0 | 2 | 0 | 16 | -1355142937
| D | 742 | 2.SLABOPROUD |  |  |  | 0 | [5 empty] | 0 |  | 0 |  | 0 | 2 | D | 1 | ROZPOCET | [6 empty] | 0
| D | 742-1 | Telefon-internet |  |  |  | 0 | [5 empty] | 0 |  | 0 |  | 0 | 2 | D | 2 | ROZPOCET | [6 empty] | 0
82 | K | K081 | 1.Krabice přístrojová KU68 | ks | 7 |  | 0 |  |  |  | snížená |  | 0 | 0 | 0 | 0 | 0 | 16 | K | 3 | ROZPOCET | 0 | 0 | 0 | 0 | 0 | 2 | 0 | 16 | 1748735378
83 | K | K164 | 2.Krabice odbočná s víčkem KO68 | ks | 12 |  | 0 |  |  |  | snížená |  | 0 | 0 | 0 | 0 | 0 | 16 | K | 3 | ROZPOCET | 0 | 0 | 0 | 0 | 0 | 2 | 0 | 16 | -668085805
84 | K | K165 | 3.Krabice odbočná s víčkem KO97 | ks | 3 |  | 0 |  |  |  | snížená |  | 0 | 0 | 0 | 0 | 0 | 16 | K | 3 | ROZPOCET | 0 | 0 | 0 | 0 | 0 | 2 | 0 | 16 | -1058674007
85 | K | K166 | 4.Skřínka 300x300mm pro přívod z WIFI antény | ks | 1 |  | 0 |  |  |  | snížená |  | 0 | 0 | 0 | 0 | 0 | 16 | K | 3 | ROZPOCET | 0 | 0 | 0 | 0 | 0 | 2 | 0 | 16 | 1089506968
86 | K | K167 | 5.Trubka ohebná PVC pr.16mm | m | 110 |  | 0 |  |  |  | snížená |  | 0 | 0 | 0 | 0 | 0 | 16 | K | 3 | ROZPOCET | 0 | 0 | 0 | 0 | 0 | 2 | 0 | 16 | -1838261697
87 | K | K168 | 6.Trubka ohebná PVC pr36mm | m | 20 |  | 0 |  |  |  | snížená |  | 0 | 0 | 0 | 0 | 0 | 16 | K | 3 | ROZPOCET | 0 | 0 | 0 | 0 | 0 | 2 | 0 | 16 | -1615156557
88 | K | K169 | 7.Trubka pancéřová pr36mm | m | 10 |  | 0 |  |  |  | snížená |  | 0 | 0 | 0 | 0 | 0 | 16 | K | 3 | ROZPOCET | 0 | 0 | 0 | 0 | 0 | 2 | 0 | 16 | -1986745497
89 | K | K170 | 8. Kabel UTP 4x2x0,5 Cat.5e | m | 458 |  | 0 |  |  |  | snížená |  | 0 | 0 | 0 | 0 | 0 | 16 | K | 3 | ROZPOCET | 0 | 0 | 0 | 0 | 0 | 2 | 0 | 16 | -32066365
90 | K | K171 | 9.Zásuvka telefonní 2xRJ45 | ks | 7 |  | 0 |  |  |  | snížená |  | 0 | 0 | 0 | 0 | 0 | 16 | K | 3 | ROZPOCET | 0 | 0 | 0 | 0 | 0 | 2 | 0 | 16 | 2034382231
91 | K | K172 | 10.Zakončení kabelů v zásuvkách | ks | 14 |  | 0 |  |  |  | snížená |  | 0 | 0 | 0 | 0 | 0 | 16 | K | 3 | ROZPOCET | 0 | 0 | 0 | 0 | 0 | 2 | 0 | 16 | -1877032272
92 | K | K173 | 11.Zakončení kabelů UTP ve skříni | ks | 14 |  | 0 |  |  |  | snížená |  | 0 | 0 | 0 | 0 | 0 | 16 | K | 3 | ROZPOCET | 0 | 0 | 0 | 0 | 0 | 2 | 0 | 16 | 2054309914
93 | K | K174 | 12. Měření linek | ks | 14 |  | 0 |  |  |  | snížená |  | 0 | 0 | 0 | 0 | 0 | 16 | K | 3 | ROZPOCET | 0 | 0 | 0 | 0 | 0 | 2 | 0 | 16 | 1500344744
| D | 742-2 | Televizní rozvod-STA(rozvod běžných programů z pozem.vysílače) |  |  |  | 0 | [5 empty] | 0 |  | 0 |  | 0 | 2 | D | 2 | ROZPOCET | [6 empty] | 0
94 | K | K081 | 1.Krabice přístrojová KU68 | ks | 7 |  | 0 |  |  |  | snížená |  | 0 | 0 | 0 | 0 | 0 | 16 | K | 3 | ROZPOCET | 0 | 0 | 0 | 0 | 0 | 2 | 0 | 16 | 786494851
95 | K | K175 | 2.Krabice odbočná s víčkem KO68 | ks | 16 |  | 0 |  |  |  | snížená |  | 0 | 0 | 0 | 0 | 0 | 16 | K | 3 | ROZPOCET | 0 | 0 | 0 | 0 | 0 | 2 | 0 | 16 | -263133450
96 | K | K176 | 3.Krabice odbočná s víčkem KO97 | ks | 3 |  | 0 |  |  |  | snížená |  | 0 | 0 | 0 | 0 | 0 | 16 | K | 3 | ROZPOCET | 0 | 0 | 0 | 0 | 0 | 2 | 0 | 16 | 651445087
97 | K | K177 | 4.Trubka ohebná PVC pr.16mm | m | 154 |  | 0 |  |  |  | snížená |  | 0 | 0 | 0 | 0 | 0 | 16 | K | 3 | ROZPOCET | 0 | 0 | 0 | 0 | 0 | 2 | 0 | 16 | 1139834192
98 | K | K178 | 5.Trubka PVC ohebná pr.36 mm | m | 15 |  | 0 |  |  |  | snížená |  | 0 | 0 | 0 | 0 | 0 | 16 | K | 3 | ROZPOCET | 0 | 0 | 0 | 0 | 0 | 2 | 0 | 16 | -663973310
99 | K | K179 | 6.Koaxiální kabel H121 | m | 214 |  | 0 |  |  |  | snížená |  | 0 | 0 | 0 | 0 | 0 | 16 | K | 3 | ROZPOCET | 0 | 0 | 0 | 0 | 0 | 2 | 0 | 16 | 690174494
100 | K | K180 | 7.Televizní účastnická zásuvka TV, TANGO | ks | 7 |  | 0 |  |  |  | snížená |  | 0 | 0 | 0 | 0 | 0 | 16 | K | 3 | ROZPOCET | 0 | 0 | 0 | 0 | 0 | 2 | 0 | 16 | -1239527178
101 | K | K181 | 8.Rozbočovač 7-násobný | ks | 1 |  | 0 |  |  |  | snížená |  | 0 | 0 | 0 | 0 | 0 | 16 | K | 3 | ROZPOCET | 0 | 0 | 0 | 0 | 0 | 2 | 0 | 16 | 894622330
102 | K | K182 | 9.Koax.kabel venkovní provedení - odolný proti UV záření(75ohm) | m | 35 |  | 0 |  |  |  | snížená |  | 0 | 0 | 0 | 0 | 0 | 16 | K | 3 | ROZPOCET | 0 | 0 | 0 | 0 | 0 | 2 | 0 | 16 | -1676256031
103 | K | K183 | 10.Anténí stožár , včetně vešekerého příslušenství a kotvení | ks | 1 |  | 0 |  |  |  | snížená |  | 0 | 0 | 0 | 0 | 0 | 16 | K | 3 | ROZPOCET | 0 | 0 | 0 | 0 | 0 | 2 | 0 | 16 | -1125882402
104 | K | K184 | 11.Anténní systém pro příjem DVB-T2 signálu | ks | 1 |  | 0 |  |  |  | snížená |  | 0 | 0 | 0 | 0 | 0 | 16 | K | 3 | ROZPOCET | 0 | 0 | 0 | 0 | 0 | 2 | 0 | 16 | -896437772
105 | K | K185 | 11.Anténní systém zesilovač | ks | 1 |  | 0 |  |  |  | snížená |  | 0 | 0 | 0 | 0 | 0 | 16 | K | 3 | ROZPOCET | 0 | 0 | 0 | 0 | 0 | 2 | 0 | 16 | -663341441
106 | K | K186 | 12.uzamykatelná skříň STA-Z, včetně příslušenství | ks | 1 |  | 0 |  |  |  | snížená |  | 0 | 0 | 0 | 0 | 0 | 16 | K | 3 | ROZPOCET | 0 | 0 | 0 | 0 | 0 | 2 | 0 | 16 | -27544581
| D | 742-3 | Domácí telefon(systém URMET) |  |  |  | 0 | [5 empty] | 0 |  | 0 |  | 0 | 2 | D | 2 | ROZPOCET | [6 empty] | 0
107 | K | K187 | 1.Krabice odbočná s víčkem KO68 vč.svorek | ks | 16 |  | 0 |  |  |  | snížená |  | 0 | 0 | 0 | 0 | 0 | 16 | K | 3 | ROZPOCET | 0 | 0 | 0 | 0 | 0 | 2 | 0 | 16 | -1974750026
108 | K | K188 | 2.Krabice s víčkem KT250 | ks | 1 |  | 0 |  |  |  | snížená |  | 0 | 0 | 0 | 0 | 0 | 16 | K | 3 | ROZPOCET | 0 | 0 | 0 | 0 | 0 | 2 | 0 | 16 | 646145637
109 | K | K189 | 3.Krabice přístrojová KU68 | ks | 6 |  | 0 |  |  |  | snížená |  | 0 | 0 | 0 | 0 | 0 | 16 | K | 3 | ROZPOCET | 0 | 0 | 0 | 0 | 0 | 2 | 0 | 16 | -809511774
110 | K | K190 | 4.Krabice odbočná s víčkem KO97 | ks | 2 |  | 0 |  |  |  | snížená |  | 0 | 0 | 0 | 0 | 0 | 16 | K | 3 | ROZPOCET | 0 | 0 | 0 | 0 | 0 | 2 | 0 | 16 | 143102125
111 | K | K167 | 5.Trubka ohebná PVC pr.16mm | m | 125 |  | 0 |  |  |  | snížená |  | 0 | 0 | 0 | 0 | 0 | 16 | K | 3 | ROZPOCET | 0 | 0 | 0 | 0 | 0 | 2 | 0 | 16 | -489964371
112 | K | K191 | 6.Trubka PVC ohebná pr.36 mm | m | 50 |  | 0 |  |  |  | snížená |  | 0 | 0 | 0 | 0 | 0 | 16 | K | 3 | ROZPOCET | 0 | 0 | 0 | 0 | 0 | 2 | 0 | 16 | 199618285
113 | K | K192 | 7.Síťový napaječ | ks | 1 |  | 0 |  |  |  | snížená |  | 0 | 0 | 0 | 0 | 0 | 16 | K | 3 | ROZPOCET | 0 | 0 | 0 | 0 | 0 | 2 | 0 | 16 | 444722524
114 | K | K193 | 8.Kabel SYKFY 1x2x0,5 | m | 58 |  | 0 |  |  |  | snížená |  | 0 | 0 | 0 | 0 | 0 | 16 | K | 3 | ROZPOCET | 0 | 0 | 0 | 0 | 0 | 2 | 0 | 16 | -962841669
115 | K | K194 | 9.Kabel SYKFY 5x2x0,5 | m | 165 |  | 0 |  |  |  | snížená |  | 0 | 0 | 0 | 0 | 0 | 16 | K | 3 | ROZPOCET | 0 | 0 | 0 | 0 | 0 | 2 | 0 | 16 | -2105762204
116 | K | K195 | 10.Kabel SYKFY 15x2x0,5 | m | 60 |  | 0 |  |  |  | snížená |  | 0 | 0 | 0 | 0 | 0 | 16 | K | 3 | ROZPOCET | 0 | 0 | 0 | 0 | 0 | 2 | 0 | 16 | 1591546146
117 | K | K196 | 11.El.vrátný+zvonk.tablo(8-tlač.)-antivandal,prosvětlené | ks | 1 |  | 0 |  |  |  | snížená |  | 0 | 0 | 0 | 0 | 0 | 16 | K | 3 | ROZPOCET | 0 | 0 | 0 | 0 | 0 | 2 | 0 | 16 | -222317479
118 | K | K197 | 12.Domácí telefonní přístroj s tlačítkem | ks | 7 |  | 0 |  |  |  | snížená |  | 0 | 0 | 0 | 0 | 0 | 16 | K | 3 | ROZPOCET | 0 | 0 | 0 | 0 | 0 | 2 | 0 | 16 | 131934019
119 | K | K198 | 13.El. zámek | ks | 2 |  | 0 |  |  |  | snížená |  | 0 | 0 | 0 | 0 | 0 | 16 | K | 3 | ROZPOCET | 0 | 0 | 0 | 0 | 0 | 2 | 0 | 16 | -665861035
120 | K | K199 | 14.Výhybka pro dva el.vrátné a zámky | ks | 1 |  | 0 |  |  |  | snížená |  | 0 | 0 | 0 | 0 | 0 | 16 | K | 3 | ROZPOCET | 0 | 0 | 0 | 0 | 0 | 2 | 0 | 16 | -157728983
121 | K | K200 | 15Generátor pro rozlišení vyzvánění | ks | 1 |  | 0 |  |  |  | snížená |  | 0 | 0 | 0 | 0 | 0 | 16 | K | 3 | ROZPOCET | 0 | 0 | 0 | 0 | 0 | 2 | 0 | 16 | 463812831
| D | 742-4 | Ostatní |  |  |  | 0 | [5 empty] | 0 |  | 0 |  | 0 | 1 | D | 2 | ROZPOCET | [6 empty] | 0
125 | K | K204 | Autonomní hlásič požáru bateriový | ks | 6 |  | 0 |  |  |  | snížená |  | 0 | 0 | 0 | 0 | 0 | 4 | K | 3 | ROZPOCET | 0 | 0 | 0 | 0 | 0 | 2 | 0 | 4 | -496213624
122 | K | K201 | Přirážka na prořez | % |  |  | 0 |  |  |  | snížená |  | 0 | 0 | 0 | 0 | 0 | 4 | K | 3 | ROZPOCET | 0 | 0 | 0 | 0 | 0 | 2 | 0 | 4 | -198888507
123 | K | K202 | Přirážka na podr.materiál | % |  |  | 0 |  |  |  | snížená |  | 0 | 0 | 0 | 0 | 0 | 4 | K | 3 | ROZPOCET | 0 | 0 | 0 | 0 | 0 | 2 | 0 | 4 | 1358025087
124 | K | K203 | PPV | % |  |  | 0 |  |  |  | snížená |  | 0 | 0 | 0 | 0 | 0 | 4 | K | 3 | ROZPOCET | 0 | 0 | 0 | 0 | 0 | 2 | 0 | 4 | 678645364
| D | 743 | 3.HROMOSVOD |  |  |  | 0 | [5 empty] | 0 |  | 0 |  | 0 | 2 | D | 1 | ROZPOCET | [6 empty] | 0
56 | K | K137 | 1.Svodový vodič AlMgSi pr.8mm vč.podpěr | m | 110 |  | 0 |  |  |  | snížená |  | 0 | 0 | 0 | 0 | 0 | 16 | K | 2 | ROZPOCET | 0 | 0 | 0 | 0 | 0 | 2 | 0 | 16 | -1170228297
57 | K | K138 | 2.Svodový vodič FeZn pr.10mm | m | 30 |  | 0 |  |  |  | snížená |  | 0 | 0 | 0 | 0 | 0 | 16 | K | 2 | ROZPOCET | 0 | 0 | 0 | 0 | 0 | 2 | 0 | 16 | 1977371156
58 | K | K139 | 3.Zemnící pásek FeZn 30/4mm | m | 40 |  | 0 |  |  |  | snížená |  | 0 | 0 | 0 | 0 | 0 | 16 | K | 2 | ROZPOCET | 0 | 0 | 0 | 0 | 0 | 2 | 0 | 16 | -1350588596
59 | K | K140 | 4.Hromosvodová svorka SS | ks | 16 |  | 0 |  |  |  | snížená |  | 0 | 0 | 0 | 0 | 0 | 16 | K | 2 | ROZPOCET | 0 | 0 | 0 | 0 | 0 | 2 | 0 | 16 | -1400444794
60 | K | K142 | 5.Hromosvodová svorka SZ | ks | 4 |  | 0 |  |  |  | snížená |  | 0 | 0 | 0 | 0 | 0 | 16 | K | 2 | ROZPOCET | 0 | 0 | 0 | 0 | 0 | 2 | 0 | 16 | 1711535988
61 | K | K143 | 6.Hromosvodová svorka SJ01 | ks | 3 |  | 0 |  |  |  | snížená |  | 0 | 0 | 0 | 0 | 0 | 16 | K | 2 | ROZPOCET | 0 | 0 | 0 | 0 | 0 | 2 | 0 | 16 | 1930685408
62 | K | K144 | 7.Hromosvodová svorka SO | ks | 4 |  | 0 |  |  |  | snížená |  | 0 | 0 | 0 | 0 | 0 | 16 | K | 2 | ROZPOCET | 0 | 0 | 0 | 0 | 0 | 2 | 0 | 16 | -1336796141
63 | K | K145 | 8.Hromosvodová svorka SR03 | ks | 10 |  | 0 |  |  |  | snížená |  | 0 | 0 | 0 | 0 | 0 | 16 | K | 2 | ROZPOCET | 0 | 0 | 0 | 0 | 0 | 2 | 0 | 16 | 305867516
64 | K | K146 | 9.Jímací tyč dl. 1,0m vč. ochr. Stříšky a kotvení | ks | 2 |  | 0 |  |  |  | snížená |  | 0 | 0 | 0 | 0 | 0 | 16 | K | 2 | ROZPOCET | 0 | 0 | 0 | 0 | 0 | 2 | 0 | 16 | -1597803945
65 | K | K147 | 10.Jímací tyč dl. 2,0m, vč. ochr.stříšky,kotvení a distanč.podpěr | ks | 1 |  | 0 |  |  |  | snížená |  | 0 | 0 | 0 | 0 | 0 | 16 | K | 2 | ROZPOCET | 0 | 0 | 0 | 0 | 0 | 2 | 0 | 16 | -2012367172
66 | K | K148 | 11.Označovací štítek | ks | 4 |  | 0 |  |  |  | snížená |  | 0 | 0 | 0 | 0 | 0 | 16 | K | 2 | ROZPOCET | 0 | 0 | 0 | 0 | 0 | 2 | 0 | 16 | -1143409642
67 | K | K149 | 12.Hlavní svorkovnice pospojování | ks | 1 |  | 0 |  |  |  | snížená |  | 0 | 0 | 0 | 0 | 0 | 16 | K | 2 | ROZPOCET | 0 | 0 | 0 | 0 | 0 | 2 | 0 | 16 | -1907386511
68 | K | K150 | 13.Ochranný antikorozní nátěr | ks | 37 |  | 0 |  |  |  | snížená |  | 0 | 0 | 0 | 0 | 0 | 16 | K | 2 | ROZPOCET | 0 | 0 | 0 | 0 | 0 | 2 | 0 | 16 | -925701028
69 | K | K151 | Přirážka na prořez | % |  |  | 0 |  |  |  | snížená |  | 0 | 0 | 0 | 0 | 0 | 16 | K | 2 | ROZPOCET | 0 | 0 | 0 | 0 | 0 | 2 | 0 | 16 | 1078536574
70 | K | K152 | Přirážka na podr.materiál | % |  |  | 0 |  |  |  | snížená |  | 0 | 0 | 0 | 0 | 0 | 16 | K | 2 | ROZPOCET | 0 | 0 | 0 | 0 | 0 | 2 | 0 | 16 | 1970815511
71 | K | K153 | PPV | % |  |  | 0 |  |  |  | snížená |  | 0 | 0 | 0 | 0 | 0 | 16 | K | 2 | ROZPOCET | 0 | 0 | 0 | 0 | 0 | 2 | 0 | 16 | 1041217140
| D | 744 | 4.DODÁVKA-ROZVADĚČE |  |  |  | 0 | [5 empty] | 0 |  | 0 |  | 0 | 2 | D | 1 | ROZPOCET | [6 empty] | 0
78 | K | K160 | RB1-6 -rozvodnice pod om. plast.28 modulů Přístrojová náplň: Hl.vypínač 400V/25A ks 1 Přepě´tová ochrana B+C ks 1 Proudový chránič kombin. 2-pól.10A/1+N/ 0,03A ks 1 Proudový chránič kombin. 2-pól. 16A/1+N/ 0,03A ks 6 Proudový chránič kombin. 4-pól. 16A/3+N/ 0,03A ks 1 | ks | 1 |  | 0 |  |  |  | snížená |  | 0 | 0 | 0 | 0 | 0 | 16 | K | 2 | ROZPOCET | 0 | 0 | 0 | 0 | 0 | 2 | 0 | 16 | -208846711
79 | K | K161 | RSP -rozvodnice nástěnná plast.54 modulů Přístrojová náplň: Hl.vypínač 400V/25A ks 1 Přepěťová ochrana B+C ks 1 Jistič 3-pól.16A/char.B ks 1 Jistič 1-pól. 4-16A/char.B ks 12 Proudový chránič kombin. 2-pól.16A/1+N/ 0,03A ks 5 Proudový chránič kombin. 2-pól.6A/1+N/ 0,03A ks 1 Proudový chránič kombin. 4-pól. 16A/3+N/0,03A ks 1 Schodišťový automat ks 2 Stykač 1P,c.230V ks 2 | ks | 1 |  | 0 |  |  |  | snížená |  | 0 | 0 | 0 | 0 | 0 | 16 | K | 2 | ROZPOCET | 0 | 0 | 0 | 0 | 0 | 2 | 0 | 16 | 777871150
80 | K | K162 | RE-elektroměrový rozvaděč-OCEP Z 700x1800x250 Přístrojová náplň: Jistič 3-pól. 20A/char.B ks 7 Elkektroměrový kříž ks 8 Vypínač 400V/125A s vyrážecí cívkou ks 1 Jistič 1-pól. 2A/char.B ks 1 Nulový můstek ks 1 | ks | 1 |  | 0 |  |  |  | snížená |  | 0 | 0 | 0 | 0 | 0 | 16 | K | 2 | ROZPOCET | 0 | 0 | 0 | 0 | 0 | 2 | 0 | 16 | -1634426792
81 | K | K163 | Doprava | % |  |  | 0 |  |  |  | snížená |  | 0 | 0 | 0 | 0 | 0 | 16 | K | 2 | ROZPOCET | 0 | 0 | 0 | 0 | 0 | 2 | 0 | 16 | 579308375
| D | 745 | 5.ZEDNICKÉ PRÁCE |  |  |  | 0 | [5 empty] | 0 |  | 0 |  | 0 | 2 | D | 1 | ROZPOCET | [6 empty] | 0
72 | K | K154 | 1.Provedení prostupu do pr.100mm obvod.zdí vč.utěsnění | ks | 1 |  | 0 |  |  |  | snížená |  | 0 | 0 | 0 | 0 | 0 | 16 | K | 2 | ROZPOCET | 0 | 0 | 0 | 0 | 0 | 2 | 0 | 16 | 2001895851
73 | K | K155 | 2.Vrtání otvoru do pr.50mm zdí tl.300mm | ks | 40 |  | 0 |  |  |  | snížená |  | 0 | 0 | 0 | 0 | 0 | 16 | K | 2 | ROZPOCET | 0 | 0 | 0 | 0 | 0 | 2 | 0 | 16 | 755831001
74 | K | K156 | 3.Vrtání otvoru do pr.50mm stropem tl.300mm | ks | 10 |  | 0 |  |  |  | snížená |  | 0 | 0 | 0 | 0 | 0 | 16 | K | 2 | ROZPOCET | 0 | 0 | 0 | 0 | 0 | 2 | 0 | 16 | -709230018
| D | 746 | 6.HZS |  |  |  | 0 | [5 empty] | 0 |  | 0 |  | 0 | 2 | D | 1 | ROZPOCET | [6 empty] | 0
75 | K | K157 | 1.Napojení do kabelové skříně+ odrez.skříně a nátěr | hod. | 15 |  | 0 |  |  |  | snížená |  | 0 | 0 | 0 | 0 | 0 | 16 | K | 2 | ROZPOCET | 0 | 0 | 0 | 0 | 0 | 2 | 0 | 16 | -755554446
76 | K | K158 | 2. Výchozí revize | hod. | 50 |  | 0 |  |  |  | snížená |  | 0 | 0 | 0 | 0 | 0 | 16 | K | 2 | ROZPOCET | 0 | 0 | 0 | 0 | 0 | 2 | 0 | 16 | 666308634
77 | K | K159 | 3.Koordinace s ostatními profesemi | hod | 10 |  | 0 |  |  |  | snížená |  | 0 | 0 | 0 | 0 | 0 | 16 | K | 2 | ROZPOCET | 0 | 0 | 0 | 0 | 0 | 2 | 0 | 16 | 1101441243

## 3 - ZTI
[9 empty] | >> skryté sloupce << | [9 empty] | {da73e52d-8cc7-40df-a2fa-68d7e0591102}
1
| KRYCÍ LIST SOUPISU PRACÍ | [8 empty] | v --- níže se nacházejí doplnkové a pomocné údaje k sestavám --- v | [8 empty] | False
Stavba:
Stavební úpravy BD Komenského 27, Karlovy Vary
Objekt:
2 - TZB
Soupis:
3 - ZTI
| KSO: |  |  |  |  | CC-CZ:
| Místo: |  |  |  |  | Datum: | 16. 5. 2023
| Zadavatel: |  |  |  |  | IČ:
|  | STATUTÁRNÍ MĚSTO KARLOVY VARY |  |  |  | DIČ:
| Účastník: |  |  |  |  | IČ: | Vyplň údaj
|  | Vyplň údaj |  |  |  | DIČ: | Vyplň údaj
| Projektant: |  |  |  |  | IČ:
|  | ARD architects s.r.o. |  |  |  | DIČ:
| Zpracovatel: |  |  |  |  | IČ:
DIČ:
Poznámka:
Popis rozpočtu: - Rozpočet neobsahuje výkopové práce, zednické a stavební výpomoce. Přesné typy jednotlivých zařizovacích předmětů budou určeny investorem. Při zpracování nabídky je nutné vycházet ze všech částí dokumentace. Povinností dodavatele je překontrolovat specifikaci materiálu a případné chybějící položky doplnit a ocenit. Součástí ceny musí být veškeré náklady včetně dodávky a montáže tak, aby cena byla konečná. Dodávka akce se předpokládá včetně kompletní montáže, veškerého souvisejícího a montážního materiálu tak, aby celé zařízení bylo funkční a splňovalo všechny předpisy, které se na ně vztahují. Ceny zařizovacích předmětu uvedené v rozpočtu jsou v hladině běžných výrobků. Demontážní položky byly určeny odborným odhadem, z důvodu zakrytí demontovaných hmot stavební konstrukcí. Výsledný demontážní výměry je nutno při realizaci upřesnit!
| Cena bez DPH | [5 empty] | 0
|  |  | Základ daně |  |  | Sazba daně | Výše daně
| DPH | základní | 0 |  |  | 21% | 0
|  | snížená | 0 |  |  | 12% | 0
|  | zákl. přenesená | 0 |  |  | 21% | 0
|  | sníž. přenesená | 0 |  |  | 12% | 0
|  | nulová | 0 |  |  | 0% | 0
| Cena s DPH |  |  | v | CZK |  | 0
REKAPITULACE ČLENĚNÍ SOUPISU PRACÍ
Stavba:
Stavební úpravy BD Komenského 27, Karlovy Vary
Objekt:
2 - TZB
Soupis:
3 - ZTI
Místo: | [5 empty] | Datum: | 16. 5. 2023
Zadavatel: |  |  | STATUTÁRNÍ MĚSTO KARLOVY VARY |  |  | Projektant: | ARD architects s.r.o.
Účastník: |  |  | Vyplň údaj |  |  | Zpracovatel:
Kód dílu - Popis | [6 empty] | Cena celkem [CZK]
Náklady stavby celkem | [6 empty] | 0 | [12 empty] | -1
| 1 - Zemní práce | [5 empty] | 0
| 2 - Základy,zvláštní zakládání | [5 empty] | 0
| 3 - Svislé a kompletní konstrukce | [5 empty] | 0
| 4 - Vodorovné konstrukce | [5 empty] | 0
| 5 - Komunikace | [5 empty] | 0
| 61 - Upravy povrchů vnitřní | [5 empty] | 0
| 8 - Trubní vedení | [5 empty] | 0
| 99 - Staveništní přesun hmot | [5 empty] | 0
| 711 - Izolace proti vodě | [5 empty] | 0
| 721 - Vnitřní kanalizace | [5 empty] | 0
| 722 - Vnitřní vodovod | [5 empty] | 0
| 723 - Vnitřní plynovod | [5 empty] | 0
| 724 - Strojní vybavení | [5 empty] | 0
| 725 - Zařizovací předměty | [5 empty] | 0
| 783 - Nátěry | [5 empty] | 0
SOUPIS PRACÍ
Stavba:
Stavební úpravy BD Komenského 27, Karlovy Vary
Objekt:
2 - TZB
Soupis:
3 - ZTI
Místo: | [5 empty] | Datum: | 16. 5. 2023
Zadavatel: |  |  | STATUTÁRNÍ MĚSTO KARLOVY VARY |  |  | Projektant: | ARD architects s.r.o.
Účastník: |  |  | Vyplň údaj |  |  | Zpracovatel:
PČ | Typ | Kód | Popis | MJ | Množství | J.cena [CZK] | Cena celkem [CZK] | Cenová soustava |  |  | DPH | J. Nh [h] | Nh celkem [h] | J. hmotnost [t] | Hmotnost celkem [t] | J. suť [t] | Suť Celkem [t]
Náklady soupisu celkem | [6 empty] | 0 | [5 empty] | 0 |  | 0 |  | 0 |  | D | -1 | [10 empty] | 0
| D | 1 | Zemní práce |  |  |  | 0 | [5 empty] | 0 |  | 0 |  | 0 | 1 | D | 0 |  |  |  | ROZPOCET | [6 empty] | 0
1 | K | 115101203R00 | Čerpání vody do výšky 10 m, přítok 1000-2000 l/min | h | 240 |  | 0 |  |  |  | snížená |  | 0 | 0 | 0 | 0 | 0 | 4 | K | 1 |  |  |  | ROZPOCET | 0 | 0 | 0 | 0 | 0 | 2 | 0 | 4 | 2
| VV |  | 10*24 |  | 240 | [13 empty] | VV | 1 | 2 | True | 0 | ROZPOCET
| VV |  | Součet |  | 240 | [13 empty] | VV | 1 | 4 | True | 1 | ROZPOCET
2 | K | 119001421R00 | Dočasné zajištění kabelů - do počtu 3 kabelů | m | 2 |  | 0 |  |  |  | snížená |  | 0 | 0 | 0 | 0 | 0 | 4 | K | 1 |  |  |  | ROZPOCET | 0 | 0 | 0 | 0 | 0 | 2 | 0 | 4 | 4
3 | K | 119001411R00 | Dočasné zajištění beton.a plast. potrubí do DN 200 | m | 2 |  | 0 |  |  |  | snížená |  | 0 | 0 | 0 | 0 | 0 | 4 | K | 1 |  |  |  | ROZPOCET | 0 | 0 | 0 | 0 | 0 | 2 | 0 | 4 | 6
4 | K | 132201212R00 | Hloubení rýh š.do 200 cm hor.3 do 1000m3,STROJNĚ | m3 | 107.74 |  | 0 |  |  |  | snížená |  | 0 | 0 | 0 | 0 | 0 | 4 | K | 1 |  |  |  | ROZPOCET | 0 | 0 | 0 | 0 | 0 | 2 | 0 | 4 | 8
| VV |  | 33*0,8*1,4 |  | 36.96 | [13 empty] | VV | 1 | 2 | True | 0 | ROZPOCET
| VV |  | 23*1,0*1,7 |  | 39.1 | [13 empty] | VV | 1 | 2 | True | 0 | ROZPOCET
| VV |  | 22*1,2*1,2 |  | 31.68 | [13 empty] | VV | 1 | 2 | True | 0 | ROZPOCET
| VV |  | Součet |  | 107.74 | [13 empty] | VV | 1 | 4 | True | 1 | ROZPOCET
5 | K | 132201219R00 | Přípl.za lepivost,hloubení rýh 200cm,hor.3,STROJNĚ | m3 | 107.74 |  | 0 |  |  |  | snížená |  | 0 | 0 | 0 | 0 | 0 | 4 | K | 1 |  |  |  | ROZPOCET | 0 | 0 | 0 | 0 | 0 | 2 | 0 | 4 | 10
6 | K | 132201292R00 | Příp.za hloub.rýh š.200cm,ve vodě,hor3,nad100m3,ST | m3 | 107.74 |  | 0 |  |  |  | snížená |  | 0 | 0 | 0 | 0 | 0 | 4 | K | 1 |  |  |  | ROZPOCET | 0 | 0 | 0 | 0 | 0 | 2 | 0 | 4 | 12
7 | K | 131201112R00 | Hloubení nezapaž. jam hor.3 do 1000 m3, STROJNĚ | m3 | 139.386 |  | 0 |  |  |  | snížená |  | 0 | 0 | 0 | 0 | 0 | 4 | K | 1 |  |  |  | ROZPOCET | 0 | 0 | 0 | 0 | 0 | 2 | 0 | 4 | 14
| VV |  | 5,1*7,1*2,6 |  | 94.146 | [13 empty] | VV | 1 | 2 | True | 0 | ROZPOCET
| VV |  | 12,3*2,6+5,1*2,6 |  | 45.24 | [13 empty] | VV | 1 | 2 | True | 0 | ROZPOCET
| VV |  | Součet |  | 139.386 | [13 empty] | VV | 1 | 4 | True | 1 | ROZPOCET
8 | K | 131201119R00 | Příplatek za lepivost - hloubení nezap.jam v hor.3 | m3 | 139.386 |  | 0 |  |  |  | snížená |  | 0 | 0 | 0 | 0 | 0 | 4 | K | 1 |  |  |  | ROZPOCET | 0 | 0 | 0 | 0 | 0 | 2 | 0 | 4 | 16
9 | K | 139601102R00 | Ruční výkop jam, rýh a šachet v hornině tř. 3 | m3 | 3.79 |  | 0 |  |  |  | snížená |  | 0 | 0 | 0 | 0 | 0 | 4 | K | 1 |  |  |  | ROZPOCET | 0 | 0 | 0 | 0 | 0 | 2 | 0 | 4 | 18
| VV |  | (33*0,8+23*1,0+22*1,2)*0,05 |  | 3.79 | [13 empty] | VV | 1 | 2 | True | 0 | ROZPOCET
| VV |  | Součet |  | 3.79 | [13 empty] | VV | 1 | 4 | True | 1 | ROZPOCET
10 | K | 120001101R00 | Příplatek za ztížení vykopávky v blízkosti vedení | m3 | 2 |  | 0 |  |  |  | snížená |  | 0 | 0 | 0 | 0 | 0 | 4 | K | 1 |  |  |  | ROZPOCET | 0 | 0 | 0 | 0 | 0 | 2 | 0 | 4 | 20
11 | K | 130901121RT3 | Bourání konstrukcí z betonu prostého ve vykopávk., bagrem s kladivem | m3 | 2.8 |  | 0 |  |  |  | snížená |  | 0 | 0 | 0 | 0 | 0 | 4 | K | 1 |  |  |  | ROZPOCET | 0 | 0 | 0 | 0 | 0 | 2 | 0 | 4 | 22
12 | K | 151101101R00 | Pažení a rozepření stěn rýh - příložné - hl.do 2 m | m2 | 82.8 |  | 0 |  |  |  | snížená |  | 0 | 0 | 0 | 0 | 0 | 4 | K | 1 |  |  |  | ROZPOCET | 0 | 0 | 0 | 0 | 0 | 2 | 0 | 4 | 24
| VV |  | 23*1,8*2 |  | 82.8 | [13 empty] | VV | 1 | 2 | True | 0 | ROZPOCET
| VV |  | Součet |  | 82.8 | [13 empty] | VV | 1 | 4 | True | 1 | ROZPOCET
13 | K | 151101111R00 | Odstranění pažení stěn rýh - příložné - hl. do 2 m | m2 | 82.8 |  | 0 |  |  |  | snížená |  | 0 | 0 | 0 | 0 | 0 | 4 | K | 1 |  |  |  | ROZPOCET | 0 | 0 | 0 | 0 | 0 | 2 | 0 | 4 | 26
| VV |  | 23*1,8*2 |  | 82.8 | [13 empty] | VV | 1 | 2 | True | 0 | ROZPOCET
| VV |  | Součet |  | 82.8 | [13 empty] | VV | 1 | 4 | True | 1 | ROZPOCET
14 | K | 162701105R00 | Vodorovné přemístění výkopku z hor.1-4 do 10000 m | m3 | 111.145 |  | 0 |  |  |  | snížená |  | 0 | 0 | 0 | 0 | 0 | 4 | K | 1 |  |  |  | ROZPOCET | 0 | 0 | 0 | 0 | 0 | 2 | 0 | 4 | 28
15 | K | 162701109R00 | Příplatek k vod. přemístění hor.1-4 za další 1 km | m3 | 555.724 |  | 0 |  |  |  | snížená |  | 0 | 0 | 0 | 0 | 0 | 4 | K | 1 |  |  |  | ROZPOCET | 0 | 0 | 0 | 0 | 0 | 2 | 0 | 4 | 30
| VV |  | 111,14489*5 |  | 555.724 | [13 empty] | VV | 1 | 2 | True | 0 | ROZPOCET
| VV |  | Součet |  | 555.724 | [13 empty] | VV | 1 | 4 | True | 1 | ROZPOCET
16 | K | 199000002R00 | Poplatek za skládku horniny 1- 4, č. dle katal. odpadů | m3 | 111.145 |  | 0 |  |  |  | snížená |  | 0 | 0 | 0 | 0 | 0 | 4 | K | 1 |  |  |  | ROZPOCET | 0 | 0 | 0 | 0 | 0 | 2 | 0 | 4 | 32
17 | K | 175101101RT2 | Obsyp potrubí bez prohození sypaniny, s dodáním štěrkopísku frakce 0 - 22 mm | m3 | 41.69 |  | 0 |  |  |  | snížená |  | 0 | 0 | 0 | 0 | 0 | 4 | K | 1 |  |  |  | ROZPOCET | 0 | 0 | 0 | 0 | 0 | 2 | 0 | 4 | 34
| VV |  | 33*0,8*0,55 |  | 14.52 | [13 empty] | VV | 1 | 2 | True | 0 | ROZPOCET
| VV |  | 23*1,0*0,55 |  | 12.65 | [13 empty] | VV | 1 | 2 | True | 0 | ROZPOCET
| VV |  | 22*1,2*0,55 |  | 14.52 | [13 empty] | VV | 1 | 2 | True | 0 | ROZPOCET
| VV |  | Součet |  | 41.69 | [13 empty] | VV | 1 | 4 | True | 1 | ROZPOCET
18 | K | 175101201R00 | Obsyp objektu bez prohození sypaniny | m3 | 14.198 |  | 0 |  |  |  | snížená |  | 0 | 0 | 0 | 0 | 0 | 4 | K | 1 |  |  |  | ROZPOCET | 0 | 0 | 0 | 0 | 0 | 2 | 0 | 4 | 36
| VV |  | 3,08*0,5*2,32*2+6,08*0,5*2,32 |  | 14.198 | [13 empty] | VV | 1 | 2 | True | 0 | ROZPOCET
| VV |  | Součet |  | 14.198 | [13 empty] | VV | 1 | 4 | True | 1 | ROZPOCET
19 | K | 58330002.AR | Štěrkopísek k zásypu | t | 28.397 |  | 0 |  |  |  | snížená |  | 0 | 0 | 0 | 0 | 0 | 4 | K | 1 |  |  |  | ROZPOCET | 0 | 0 | 0 | 0 | 0 | 2 | 0 | 4 | 38
| VV |  | 14,1984*2 |  | 28.397 | [13 empty] | VV | 1 | 2 | True | 0 | ROZPOCET
| VV |  | Součet |  | 28.397 | [13 empty] | VV | 1 | 4 | True | 1 | ROZPOCET
20 | K | 174101101R00 | Zásyp jam, rýh, šachet se zhutněním | m3 | 139.771 |  | 0 |  |  |  | snížená |  | 0 | 0 | 0 | 0 | 0 | 4 | K | 1 |  |  |  | ROZPOCET | 0 | 0 | 0 | 0 | 0 | 2 | 0 | 4 | 40
| D | 2 | Základy,zvláštní zakládání |  |  |  | 0 | [5 empty] | 0 |  | 0 |  | 0 | 1 | D | 0 |  |  |  | ROZPOCET | [6 empty] | 0
21 | K | 289970111R00 | Vrstva geotextilie Geofiltex 300g/m2 | m2 | 5 |  | 0 |  |  |  | snížená |  | 0 | 0 | 0 | 0 | 0 | 4 | K | 1 |  |  |  | ROZPOCET | 0 | 0 | 0 | 0 | 0 | 2 | 0 | 4 | 42
| D | 3 | Svislé a kompletní konstrukce |  |  |  | 0 | [5 empty] | 0 |  | 0 |  | 0 | 1 | D | 0 |  |  |  | ROZPOCET | [6 empty] | 0
22 | K | 389381001RT3 | Dobetonování prefabrikovaných konstrukcí, betonem třídy C 25/30 | m3 | 4.704 |  | 0 |  |  |  | snížená |  | 0 | 0 | 0 | 0 | 0 | 4 | K | 1 |  |  |  | ROZPOCET | 0 | 0 | 0 | 0 | 0 | 2 | 0 | 4 | 44
| VV |  | 4,8*2,8*0,35 |  | 4.704 | [13 empty] | VV | 1 | 2 | True | 0 | ROZPOCET
| VV |  | Součet |  | 4.704 | [13 empty] | VV | 1 | 4 | True | 1 | ROZPOCET
23 | K | 592000001R0X | Montáž jímky prefa PNO 280/480/193/14 | soubor | 1 |  | 0 |  |  |  | snížená |  | 0 | 0 | 0 | 0 | 0 | 4 | K | 1 |  |  |  | ROZPOCET | 0 | 0 | 0 | 0 | 0 | 2 | 0 | 4 | 46
24 | K | 592262153R | Deska zákrytová nádrže PNO 280/480/25 ZDP - 14 | kus | 1 |  | 0 |  |  |  | snížená |  | 0 | 0 | 0 | 0 | 0 | 4 | K | 1 |  |  |  | ROZPOCET | 0 | 0 | 0 | 0 | 0 | 2 | 0 | 4 | 48
25 | K | 592262403R | Dno nádrže PNO 280/480/193/14 BZP | kus | 1 |  | 0 |  |  |  | snížená |  | 0 | 0 | 0 | 0 | 0 | 4 | K | 1 |  |  |  | ROZPOCET | 0 | 0 | 0 | 0 | 0 | 2 | 0 | 4 | 50
| D | 4 | Vodorovné konstrukce |  |  |  | 0 | [5 empty] | 0 |  | 0 |  | 0 | 1 | D | 0 |  |  |  | ROZPOCET | [6 empty] | 0
26 | K | 451573111R00 | Lože pod potrubí ze štěrkopísku do 32 mm | m3 | 11.76 |  | 0 |  |  |  | snížená |  | 0 | 0 | 0 | 0 | 0 | 4 | K | 1 |  |  |  | ROZPOCET | 0 | 0 | 0 | 0 | 0 | 2 | 0 | 4 | 52
| VV |  | 0,25*6,8*4,8 |  | 8.16 | [13 empty] | VV | 1 | 2 | True | 0 | ROZPOCET
| VV |  | 0,2*3*3*2 |  | 3.6 | [13 empty] | VV | 1 | 2 | True | 0 | ROZPOCET
| VV |  | Součet |  | 11.76 | [13 empty] | VV | 1 | 4 | True | 1 | ROZPOCET
27 | K | 452311161R00 | Desky podkladní pod potrubí z betonu C 25/30 | m3 | 4.3 |  | 0 |  |  |  | snížená |  | 0 | 0 | 0 | 0 | 0 | 4 | K | 1 |  |  |  | ROZPOCET | 0 | 0 | 0 | 0 | 0 | 2 | 0 | 4 | 54
| VV |  | 0,2*5,5*3,5 |  | 3.85 | [13 empty] | VV | 1 | 2 | True | 0 | ROZPOCET
| VV |  | 0,1*1,5*1,5*2 |  | 0.45 | [13 empty] | VV | 1 | 2 | True | 0 | ROZPOCET
| VV |  | Součet |  | 4.3 | [13 empty] | VV | 1 | 4 | True | 1 | ROZPOCET
28 | K | 452351101R00 | Bednění desek nebo sedlových loží pod potrubí | m2 | 4.2 |  | 0 |  |  |  | snížená |  | 0 | 0 | 0 | 0 | 0 | 4 | K | 1 |  |  |  | ROZPOCET | 0 | 0 | 0 | 0 | 0 | 2 | 0 | 4 | 56
| VV |  | (5,5+2,5+3,5+3,5)*0,2 |  | 3 | [13 empty] | VV | 1 | 2 | True | 0 | ROZPOCET
| VV |  | 1,5*4*0,1*2 |  | 1.2 | [13 empty] | VV | 1 | 2 | True | 0 | ROZPOCET
| VV |  | Součet |  | 4.2 | [13 empty] | VV | 1 | 4 | True | 1 | ROZPOCET
29 | K | 452367113R00 | Výztuž podkladních desek z oceli KH30, KARI 100x100x6 | t | 0.25 |  | 0 |  |  |  | snížená |  | 0 | 0 | 0 | 0 | 0 | 4 | K | 1 |  |  |  | ROZPOCET | 0 | 0 | 0 | 0 | 0 | 2 | 0 | 4 | 58
30 | K | 452386111R00 | Vyrovnávací prstence z betonu C -/7,5 výšky 100 mm | kus | 3 |  | 0 |  |  |  | snížená |  | 0 | 0 | 0 | 0 | 0 | 4 | K | 1 |  |  |  | ROZPOCET | 0 | 0 | 0 | 0 | 0 | 2 | 0 | 4 | 60
| D | 5 | Komunikace |  |  |  | 0 | [5 empty] | 0 |  | 0 |  | 0 | 1 | D | 0 |  |  |  | ROZPOCET | [6 empty] | 0
31 | K | 599000010RAA | Rozebrání a oprava asfaltové komunikace, řezání, výměna podkladu tl. 30 cm, asfaltobet.7 cm | m2 | 4.8 |  | 0 |  |  |  | snížená |  | 0 | 0 | 0 | 0 | 0 | 4 | K | 1 |  |  |  | ROZPOCET | 0 | 0 | 0 | 0 | 0 | 2 | 0 | 4 | 62
| VV |  | 4*1,2 |  | 4.8 | [13 empty] | VV | 1 | 2 | True | 0 | ROZPOCET
| VV |  | Součet |  | 4.8 | [13 empty] | VV | 1 | 4 | True | 1 | ROZPOCET
| D | 61 | Upravy povrchů vnitřní |  |  |  | 0 | [5 empty] | 0 |  | 0 |  | 0 | 1 | D | 0 |  |  |  | ROZPOCET | [6 empty] | 0
32 | K | 617451501R00 | Potěry dna šachet hlazené ocelovým hladítkem | m2 | 13.44 |  | 0 |  |  |  | snížená |  | 0 | 0 | 0 | 0 | 0 | 4 | K | 1 |  |  |  | ROZPOCET | 0 | 0 | 0 | 0 | 0 | 2 | 0 | 4 | 64
| VV |  | 4,8*2,8 |  | 13.44 | [13 empty] | VV | 1 | 2 | True | 0 | ROZPOCET
| VV |  | Součet |  | 13.44 | [13 empty] | VV | 1 | 4 | True | 1 | ROZPOCET
| D | 8 | Trubní vedení |  |  |  | 0 | [5 empty] | 0 |  | 0 |  | 0 | 1 | D | 0 |  |  |  | ROZPOCET | [6 empty] | 0
33 | K | 899104111RT2 | Osazení poklopu s rámem nad 150 kg, včetně dodávky poklopu šachtového litinový zatížení D400 | kus | 2 |  | 0 |  |  |  | snížená |  | 0 | 0 | 0 | 0 | 0 | 4 | K | 1 |  |  |  | ROZPOCET | 0 | 0 | 0 | 0 | 0 | 2 | 0 | 4 | 66
34 | K | 899103111RT2 | Osazení poklopu s rámem do 150 kg, včetně dodávky poklopu lit. kruhového D 600 | kus | 1 |  | 0 |  |  |  | snížená |  | 0 | 0 | 0 | 0 | 0 | 4 | K | 1 |  |  |  | ROZPOCET | 0 | 0 | 0 | 0 | 0 | 2 | 0 | 4 | 68
35 | K | 55243347R | Poklop litinový d 610 mm "D3" D400 | kus | 2 |  | 0 |  |  |  | snížená |  | 0 | 0 | 0 | 0 | 0 | 4 | K | 1 |  |  |  | ROZPOCET | 0 | 0 | 0 | 0 | 0 | 2 | 0 | 4 | 70
36 | K | 55243344.AR | Poklop litinový d 605 mm "B3" B125 | kus | 1 |  | 0 |  |  |  | snížená |  | 0 | 0 | 0 | 0 | 0 | 4 | K | 1 |  |  |  | ROZPOCET | 0 | 0 | 0 | 0 | 0 | 2 | 0 | 4 | 72
37 | K | 894411111R00 | Zřízení šachet z dílců,dno C 25/30, potrubí DN 200 | kus | 2 |  | 0 |  |  |  | snížená |  | 0 | 0 | 0 | 0 | 0 | 4 | K | 1 |  |  |  | ROZPOCET | 0 | 0 | 0 | 0 | 0 | 2 | 0 | 4 | 74
38 | K | 59224358.AR | Skruž šachtová TBS-Q.1 100/25/12 PS | kus | 1 |  | 0 |  |  |  | snížená |  | 0 | 0 | 0 | 0 | 0 | 4 | K | 1 |  |  |  | ROZPOCET | 0 | 0 | 0 | 0 | 0 | 2 | 0 | 4 | 76
39 | K | 59224361.AR | Skruž šachtová TBS-Q.1 100/50/12 PS | kus | 1 |  | 0 |  |  |  | snížená |  | 0 | 0 | 0 | 0 | 0 | 4 | K | 1 |  |  |  | ROZPOCET | 0 | 0 | 0 | 0 | 0 | 2 | 0 | 4 | 78
40 | K | 59224368.AR | Dno šachtové přímé TBZ-Q.1 100/100 | kus | 1 |  | 0 |  |  |  | snížená |  | 0 | 0 | 0 | 0 | 0 | 4 | K | 1 |  |  |  | ROZPOCET | 0 | 0 | 0 | 0 | 0 | 2 | 0 | 4 | 80
41 | K | 59224373.AR | Těsnění elastomerové pro šachtové díly EMT DN 1000 | kus | 5 |  | 0 |  |  |  | snížená |  | 0 | 0 | 0 | 0 | 0 | 4 | K | 1 |  |  |  | ROZPOCET | 0 | 0 | 0 | 0 | 0 | 2 | 0 | 4 | 82
42 | K | 59224354R | Deska zákrytová šachtová TZK-Q.1 100-63/20 | kus | 3 |  | 0 |  |  |  | snížená |  | 0 | 0 | 0 | 0 | 0 | 4 | K | 1 |  |  |  | ROZPOCET | 0 | 0 | 0 | 0 | 0 | 2 | 0 | 4 | 84
43 | K | 59224366.AR | Dno šachtové přímé TBZ-Q.1 100/50 | kus | 1 |  | 0 |  |  |  | snížená |  | 0 | 0 | 0 | 0 | 0 | 4 | K | 1 |  |  |  | ROZPOCET | 0 | 0 | 0 | 0 | 0 | 2 | 0 | 4 | 86
44 | K | 899623171R00 | Obetonování potrubí nebo zdiva stok betonem C25/30 | m3 | 1.846 |  | 0 |  |  |  | snížená |  | 0 | 0 | 0 | 0 | 0 | 4 | K | 1 |  |  |  | ROZPOCET | 0 | 0 | 0 | 0 | 0 | 2 | 0 | 4 | 88
| VV |  | 4,5*3,14*0,225*0,225-4*3,14*0,075*0,075 |  | 0.645 | [13 empty] | VV | 1 | 2 | True | 0 | ROZPOCET
| VV |  | 3,4*3,14*0,45*0,45-3,4*3,14*0,3*0,3 |  | 1.201 | [13 empty] | VV | 1 | 2 | True | 0 | ROZPOCET
| VV |  | Součet |  | 1.846 | [13 empty] | VV | 1 | 4 | True | 1 | ROZPOCET
45 | K | 899643111R00 | Bednění pro obetonování potrubí v otevřeném výkopu | m2 | 11.858 |  | 0 |  |  |  | snížená |  | 0 | 0 | 0 | 0 | 0 | 4 | K | 1 |  |  |  | ROZPOCET | 0 | 0 | 0 | 0 | 0 | 2 | 0 | 4 | 90
| VV |  | 3,4*2*3,14*0,45 |  | 9.608 | [13 empty] | VV | 1 | 2 | True | 0 | ROZPOCET
| VV |  | 4,5*0,25*2 |  | 2.25 | [13 empty] | VV | 1 | 2 | True | 0 | ROZPOCET
| VV |  | Součet |  | 11.858 | [13 empty] | VV | 1 | 4 | True | 1 | ROZPOCET
| D | 99 | Staveništní přesun hmot |  |  |  | 0 | [5 empty] | 0 |  | 0 |  | 0 | 1 | D | 0 |  |  |  | ROZPOCET | [6 empty] | 0
46 | K | 998144471R00 | Přesun hmot, jímky a nádrže pozemní výšky do 25 m | t | 37 |  | 0 |  |  |  | snížená |  | 0 | 0 | 0 | 0 | 0 | 4 | K | 1 |  |  |  | ROZPOCET | 0 | 0 | 0 | 0 | 0 | 2 | 0 | 4 | 92
47 | K | 998276101R00 | Přesun hmot, trubní vedení plastová, otevř. výkop | t | 14.3 |  | 0 |  |  |  | snížená |  | 0 | 0 | 0 | 0 | 0 | 4 | K | 1 |  |  |  | ROZPOCET | 0 | 0 | 0 | 0 | 0 | 2 | 0 | 4 | 94
48 | K | 998225111R00 | Přesun hmot, pozemní komunikace, kryt živičný | t | 8 |  | 0 |  |  |  | snížená |  | 0 | 0 | 0 | 0 | 0 | 4 | K | 1 |  |  |  | ROZPOCET | 0 | 0 | 0 | 0 | 0 | 2 | 0 | 4 | 96
| D | 711 | Izolace proti vodě |  |  |  | 0 | [5 empty] | 0 |  | 0 |  | 0 | 2 | D | 0 |  |  |  | ROZPOCET | [6 empty] | 0
49 | K | 711111001RZ2 | Provedení izolace proti vlhkosti na ploše vodorovné, 1x asfaltovým penetračním nátěrem, včetně dodávky asfaltového penetračního laku | m2 | 4 |  | 0 |  |  |  | snížená |  | 0 | 0 | 0 | 0 | 0 | 16 | K | 1 |  |  |  | ROZPOCET | 0 | 0 | 0 | 0 | 0 | 2 | 0 | 16 | 98
50 | K | 711112001RZ1 | Provedení izolace proti vlhkosti na ploše svislé, 1x asfaltovým penetračním nátěr, včetně dodávky asfaltového laku | m2 | 4 |  | 0 |  |  |  | snížená |  | 0 | 0 | 0 | 0 | 0 | 16 | K | 1 |  |  |  | ROZPOCET | 0 | 0 | 0 | 0 | 0 | 2 | 0 | 16 | 100
51 | K | 711141559RZ1 | Provedení izolace proti vlhkosti na ploše vodorovné, asfaltovými pásy přitavením, 1 vrstva - včetně dodávky pásu | m2 | 4 |  | 0 |  |  |  | snížená |  | 0 | 0 | 0 | 0 | 0 | 16 | K | 1 |  |  |  | ROZPOCET | 0 | 0 | 0 | 0 | 0 | 2 | 0 | 16 | 102
52 | K | 711142559RZ1 | Provedení izolace proti vlhkosti na ploše svislé, asfaltovými pásy přitavením, 1 vrstva - včetně dodávky pásu | m2 | 4 |  | 0 |  |  |  | snížená |  | 0 | 0 | 0 | 0 | 0 | 16 | K | 1 |  |  |  | ROZPOCET | 0 | 0 | 0 | 0 | 0 | 2 | 0 | 16 | 104
53 | K | 998711201R00 | Přesun hmot pro izolace proti vodě, výšky do 6 m | % |  |  | 0 |  |  |  | snížená |  | 0 | 0 | 0 | 0 | 0 | 16 | K | 1 |  |  |  | ROZPOCET | 0 | 0 | 0 | 0 | 0 | 2 | 0 | 16 | 106
| D | 721 | Vnitřní kanalizace |  |  |  | 0 | [5 empty] | 0 |  | 0 |  | 0 | 2 | D | 0 |  |  |  | ROZPOCET | [6 empty] | 0
54 | K | 721176223R00 | Potrubí KG svodné (ležaté) v zemi D 125 x 3,2 mm | m | 26 |  | 0 |  |  |  | snížená |  | 0 | 0 | 0 | 0 | 0 | 16 | K | 1 |  |  |  | ROZPOCET | 0 | 0 | 0 | 0 | 0 | 2 | 0 | 16 | 108
55 | K | 721176224R00 | Potrubí KG svodné (ležaté) v zemi D 160 x 4,0 mm | m | 19 |  | 0 |  |  |  | snížená |  | 0 | 0 | 0 | 0 | 0 | 16 | K | 1 |  |  |  | ROZPOCET | 0 | 0 | 0 | 0 | 0 | 2 | 0 | 16 | 110
56 | K | 721176225R00 | Potrubí KG svodné (ležaté) v zemi D 200 x 4,9 mm | m | 41 |  | 0 |  |  |  | snížená |  | 0 | 0 | 0 | 0 | 0 | 16 | K | 1 |  |  |  | ROZPOCET | 0 | 0 | 0 | 0 | 0 | 2 | 0 | 16 | 112
57 | K | 721176001R0X | Potrub KG svodné (ležaté) v zemi D 160 x 4,7 mm, SN8 | m | 21 |  | 0 |  |  |  | snížená |  | 0 | 0 | 0 | 0 | 0 | 16 | K | 1 |  |  |  | ROZPOCET | 0 | 0 | 0 | 0 | 0 | 2 | 0 | 16 | 114
58 | K | 721176002R0X | Potrub KG svodné (ležaté) v zemi D 200 x 5,9 mm, SN8 | m | 7 |  | 0 |  |  |  | snížená |  | 0 | 0 | 0 | 0 | 0 | 16 | K | 1 |  |  |  | ROZPOCET | 0 | 0 | 0 | 0 | 0 | 2 | 0 | 16 | 116
59 | K | 721178114R00 | Potrubí zvuk tlumící PP odpadní svislé D 75x2,6 | m | 19 |  | 0 |  |  |  | snížená |  | 0 | 0 | 0 | 0 | 0 | 16 | K | 1 |  |  |  | ROZPOCET | 0 | 0 | 0 | 0 | 0 | 2 | 0 | 16 | 118
60 | K | 721178116R00 | Potrubí zvuk tlumící PP odpadní svislé D110x3,6 | m | 34 |  | 0 |  |  |  | snížená |  | 0 | 0 | 0 | 0 | 0 | 16 | K | 1 |  |  |  | ROZPOCET | 0 | 0 | 0 | 0 | 0 | 2 | 0 | 16 | 120
61 | K | 721171000R0X | Akustická návlek. izolace z pěn. polyethelnu DN75 | m | 19 |  | 0 |  |  |  | snížená |  | 0 | 0 | 0 | 0 | 0 | 16 | K | 1 |  |  |  | ROZPOCET | 0 | 0 | 0 | 0 | 0 | 2 | 0 | 16 | 122
62 | K | 721171001R0X | Akustická návlek. izolace z pěn. polyethelnu DN110 | m | 34 |  | 0 |  |  |  | snížená |  | 0 | 0 | 0 | 0 | 0 | 16 | K | 1 |  |  |  | ROZPOCET | 0 | 0 | 0 | 0 | 0 | 2 | 0 | 16 | 124
63 | K | 721176102R00 | Potrubí HT připojovací D 40 x 1,8 mm | m | 13 |  | 0 |  |  |  | snížená |  | 0 | 0 | 0 | 0 | 0 | 16 | K | 1 |  |  |  | ROZPOCET | 0 | 0 | 0 | 0 | 0 | 2 | 0 | 16 | 126
64 | K | 721176103R00 | Potrubí HT připojovací D 50 x 1,8 mm | m | 40 |  | 0 |  |  |  | snížená |  | 0 | 0 | 0 | 0 | 0 | 16 | K | 1 |  |  |  | ROZPOCET | 0 | 0 | 0 | 0 | 0 | 2 | 0 | 16 | 128
65 | K | 721176104R00 | Potrubí HT připojovací D 75 x 1,9 mm | m | 9 |  | 0 |  |  |  | snížená |  | 0 | 0 | 0 | 0 | 0 | 16 | K | 1 |  |  |  | ROZPOCET | 0 | 0 | 0 | 0 | 0 | 2 | 0 | 16 | 130
66 | K | 721176105R00 | Potrubí HT připojovací D 110 x 2,7 mm | m | 8 |  | 0 |  |  |  | snížená |  | 0 | 0 | 0 | 0 | 0 | 16 | K | 1 |  |  |  | ROZPOCET | 0 | 0 | 0 | 0 | 0 | 2 | 0 | 16 | 132
67 | K | 721194104R00 | Vyvedení odpadních výpustek D 40 x 1,8 | kus | 8 |  | 0 |  |  |  | snížená |  | 0 | 0 | 0 | 0 | 0 | 16 | K | 1 |  |  |  | ROZPOCET | 0 | 0 | 0 | 0 | 0 | 2 | 0 | 16 | 134
68 | K | 721194105R00 | Vyvedení odpadních výpustek D 50 x 1,8 | kus | 58 |  | 0 |  |  |  | snížená |  | 0 | 0 | 0 | 0 | 0 | 16 | K | 1 |  |  |  | ROZPOCET | 0 | 0 | 0 | 0 | 0 | 2 | 0 | 16 | 136
69 | K | 721194109R00 | Vyvedení odpadních výpustek D 110 x 2,3 | kus | 9 |  | 0 |  |  |  | snížená |  | 0 | 0 | 0 | 0 | 0 | 16 | K | 1 |  |  |  | ROZPOCET | 0 | 0 | 0 | 0 | 0 | 2 | 0 | 16 | 138
70 | K | 721223420R00 | Vpusť podlahová se zápach.uzávěr. | kus | 1 |  | 0 |  |  |  | snížená |  | 0 | 0 | 0 | 0 | 0 | 16 | K | 1 |  |  |  | ROZPOCET | 0 | 0 | 0 | 0 | 0 | 2 | 0 | 16 | 140
71 | K | 721242110R00 | Lapač střešních splavenin PP DN100, kloub | kus | 2 |  | 0 |  |  |  | snížená |  | 0 | 0 | 0 | 0 | 0 | 16 | K | 1 |  |  |  | ROZPOCET | 0 | 0 | 0 | 0 | 0 | 2 | 0 | 16 | 142
72 | K | 721273200RT2 | Souprava ventilační střešní, souprava větrací hlavice PP D 75 mm | kus | 1 |  | 0 |  |  |  | snížená |  | 0 | 0 | 0 | 0 | 0 | 16 | K | 1 |  |  |  | ROZPOCET | 0 | 0 | 0 | 0 | 0 | 2 | 0 | 16 | 144
73 | K | 721273200RT3 | Souprava ventilační střešní, souprava větrací hlavice PP D 110 mm | kus | 2 |  | 0 |  |  |  | snížená |  | 0 | 0 | 0 | 0 | 0 | 16 | K | 1 |  |  |  | ROZPOCET | 0 | 0 | 0 | 0 | 0 | 2 | 0 | 16 | 146
74 | K | 721172001R0X | Kanalizační šachta DN400/200 30°, hl. 1,8m, tel. poklop litina D400, podbetonování | soubor | 1 |  | 0 |  |  |  | snížená |  | 0 | 0 | 0 | 0 | 0 | 16 | K | 1 |  |  |  | ROZPOCET | 0 | 0 | 0 | 0 | 0 | 2 | 0 | 16 | 148
75 | K | 721172002R0X | Kanalizační šachta DN400/200 90°, hl. 1,6m, tel. poklop litina B125, podbetonování | soubor | 1 |  | 0 |  |  |  | snížená |  | 0 | 0 | 0 | 0 | 0 | 16 | K | 1 |  |  |  | ROZPOCET | 0 | 0 | 0 | 0 | 0 | 2 | 0 | 16 | 150
76 | K | 721172003R0X | Liniový žlab LT B125 tl.150 mm dl. 3m, 1x vpusť, 5x žlab a0,5, 2x čelo, vč. usazení a podbetonování | soubor | 1 |  | 0 |  |  |  | snížená |  | 0 | 0 | 0 | 0 | 0 | 16 | K | 1 |  |  |  | ROZPOCET | 0 | 0 | 0 | 0 | 0 | 2 | 0 | 16 | 152
77 | K | 721172004R0X | Uliční vpusť snížená prefa 500x500, litina D400, koš, boční odtok PVC DN150 | soubor | 1 |  | 0 |  |  |  | snížená |  | 0 | 0 | 0 | 0 | 0 | 16 | K | 1 |  |  |  | ROZPOCET | 0 | 0 | 0 | 0 | 0 | 2 | 0 | 16 | 154
78 | K | 721140933R00 | Přechod z plastových trub na litinu DN 70 | kus | 2 |  | 0 |  |  |  | snížená |  | 0 | 0 | 0 | 0 | 0 | 16 | K | 1 |  |  |  | ROZPOCET | 0 | 0 | 0 | 0 | 0 | 2 | 0 | 16 | 156
79 | K | 721140935R00 | Přechod z plastových trub na litinu DN100 | kus | 3 |  | 0 |  |  |  | snížená |  | 0 | 0 | 0 | 0 | 0 | 16 | K | 1 |  |  |  | ROZPOCET | 0 | 0 | 0 | 0 | 0 | 2 | 0 | 16 | 158
80 | K | 721110001R0X | Napojení stav. kam. DN200 | kus | 1 |  | 0 |  |  |  | snížená |  | 0 | 0 | 0 | 0 | 0 | 16 | K | 1 |  |  |  | ROZPOCET | 0 | 0 | 0 | 0 | 0 | 2 | 0 | 16 | 160
81 | K | 721290111R00 | Zkouška těsnosti kanalizace vodou DN 125 | m | 149 |  | 0 |  |  |  | snížená |  | 0 | 0 | 0 | 0 | 0 | 16 | K | 1 |  |  |  | ROZPOCET | 0 | 0 | 0 | 0 | 0 | 2 | 0 | 16 | 162
82 | K | 721290112R00 | Zkouška těsnosti kanalizace vodou DN 200 | m | 88 |  | 0 |  |  |  | snížená |  | 0 | 0 | 0 | 0 | 0 | 16 | K | 1 |  |  |  | ROZPOCET | 0 | 0 | 0 | 0 | 0 | 2 | 0 | 16 | 164
83 | K | 721300922R00 | Pročištění ležatých svodů do DN 300 | m | 40 |  | 0 |  |  |  | snížená |  | 0 | 0 | 0 | 0 | 0 | 16 | K | 1 |  |  |  | ROZPOCET | 0 | 0 | 0 | 0 | 0 | 2 | 0 | 16 | 166
84 | K | 721300001R0X | Kamerová zkouška stávajícího ležatého potrubí, do DN200, vč. záznamu | m | 40 |  | 0 |  |  |  | snížená |  | 0 | 0 | 0 | 0 | 0 | 16 | K | 1 |  |  |  | ROZPOCET | 0 | 0 | 0 | 0 | 0 | 2 | 0 | 16 | 168
85 | K | 721999001R0X | Protipožární ochranné manžety EI60 D110 | kus | 1 |  | 0 |  |  |  | snížená |  | 0 | 0 | 0 | 0 | 0 | 16 | K | 1 |  |  |  | ROZPOCET | 0 | 0 | 0 | 0 | 0 | 2 | 0 | 16 | 170
86 | K | 998721202R00 | Přesun hmot pro vnitřní kanalizaci, výšky do 12 m | % |  |  | 0 |  |  |  | snížená |  | 0 | 0 | 0 | 0 | 0 | 16 | K | 1 |  |  |  | ROZPOCET | 0 | 0 | 0 | 0 | 0 | 2 | 0 | 16 | 172
87 | K | 721110806R00 | Demontáž potrubí z kameninových trub DN 200 | m | 40 |  | 0 |  |  |  | snížená |  | 0 | 0 | 0 | 0 | 0 | 16 | K | 1 |  |  |  | ROZPOCET | 0 | 0 | 0 | 0 | 0 | 2 | 0 | 16 | 174
88 | K | 721140802R00 | Demontáž potrubí litinového DN 100 | m | 84 |  | 0 |  |  |  | snížená |  | 0 | 0 | 0 | 0 | 0 | 16 | K | 1 |  |  |  | ROZPOCET | 0 | 0 | 0 | 0 | 0 | 2 | 0 | 16 | 176
89 | K | 721990001R0X | Demontáž betonových šachet a dvorních vpustí | soubor | 6 |  | 0 |  |  |  | snížená |  | 0 | 0 | 0 | 0 | 0 | 16 | K | 1 |  |  |  | ROZPOCET | 0 | 0 | 0 | 0 | 0 | 2 | 0 | 16 | 178
90 | K | 721210813R00 | Demontáž vpusti DN 100 | kus | 1 |  | 0 |  |  |  | snížená |  | 0 | 0 | 0 | 0 | 0 | 16 | K | 1 |  |  |  | ROZPOCET | 0 | 0 | 0 | 0 | 0 | 2 | 0 | 16 | 180
91 | K | 721220801R00 | Demontáž zápachové uzávěrky DN 70 | kus | 12 |  | 0 |  |  |  | snížená |  | 0 | 0 | 0 | 0 | 0 | 16 | K | 1 |  |  |  | ROZPOCET | 0 | 0 | 0 | 0 | 0 | 2 | 0 | 16 | 182
92 | K | 721242803R00 | Demontáž lapače střešních splavenin DN 100 | kus | 2 |  | 0 |  |  |  | snížená |  | 0 | 0 | 0 | 0 | 0 | 16 | K | 1 |  |  |  | ROZPOCET | 0 | 0 | 0 | 0 | 0 | 2 | 0 | 16 | 184
93 | K | 721290822R00 | Přesun vybouraných hmot - kanalizace, H 6 - 12 m | t | 3.4 |  | 0 |  |  |  | snížená |  | 0 | 0 | 0 | 0 | 0 | 16 | K | 1 |  |  |  | ROZPOCET | 0 | 0 | 0 | 0 | 0 | 2 | 0 | 16 | 186
| D | 722 | Vnitřní vodovod |  |  |  | 0 | [5 empty] | 0 |  | 0 |  | 0 | 2 | D | 0 |  |  |  | ROZPOCET | [6 empty] | 0
94 | K | 722171212R00 | Potrubí plastové PE-HD vodovodní, D 25 x 2,3 mm | m | 35 |  | 0 |  |  |  | snížená |  | 0 | 0 | 0 | 0 | 0 | 16 | K | 1 |  |  |  | ROZPOCET | 0 | 0 | 0 | 0 | 0 | 2 | 0 | 16 | 188
95 | K | 722001001R0X | Zahradní kovový sloupek s hadicovým ventilem | kus | 1 |  | 0 |  |  |  | snížená |  | 0 | 0 | 0 | 0 | 0 | 16 | K | 1 |  |  |  | ROZPOCET | 0 | 0 | 0 | 0 | 0 | 2 | 0 | 16 | 190
96 | K | 722172431R00 | Potrubí plastové PP-R, včetně zednických výpomocí, D 20 x 3,4 mm, PN 20 | m | 112 |  | 0 |  |  |  | snížená |  | 0 | 0 | 0 | 0 | 0 | 16 | K | 1 |  |  |  | ROZPOCET | 0 | 0 | 0 | 0 | 0 | 2 | 0 | 16 | 192
97 | K | 722172432R00 | Potrubí plastové PP-R, včetně zednických výpomocí, D 25 x 4,2 mm, PN 20 | m | 62 |  | 0 |  |  |  | snížená |  | 0 | 0 | 0 | 0 | 0 | 16 | K | 1 |  |  |  | ROZPOCET | 0 | 0 | 0 | 0 | 0 | 2 | 0 | 16 | 194
98 | K | 722172433R00 | Potrubí plastové PP-R, včetně zednických výpomocí, D 32 x 5,4 mm, PN 20 | m | 16 |  | 0 |  |  |  | snížená |  | 0 | 0 | 0 | 0 | 0 | 16 | K | 1 |  |  |  | ROZPOCET | 0 | 0 | 0 | 0 | 0 | 2 | 0 | 16 | 196
99 | K | 722172434R00 | Potrubí plastové PP-R, včetně zednických výpomocí, D 40 x 6,7 mm, PN 20 | m | 39 |  | 0 |  |  |  | snížená |  | 0 | 0 | 0 | 0 | 0 | 16 | K | 1 |  |  |  | ROZPOCET | 0 | 0 | 0 | 0 | 0 | 2 | 0 | 16 | 198
100 | K | 722172435R00 | Potrubí plastové PP-R, včetně zednických výpomocí, D 50 x 8,3 mm, PN 20 | m | 10 |  | 0 |  |  |  | snížená |  | 0 | 0 | 0 | 0 | 0 | 16 | K | 1 |  |  |  | ROZPOCET | 0 | 0 | 0 | 0 | 0 | 2 | 0 | 16 | 200
101 | K | 722181213RZ6 | Izolace návleková pěn. polyethylen tl. stěny 13 mm, vnitřní průměr 20 mm | m | 112 |  | 0 |  |  |  | snížená |  | 0 | 0 | 0 | 0 | 0 | 16 | K | 1 |  |  |  | ROZPOCET | 0 | 0 | 0 | 0 | 0 | 2 | 0 | 16 | 202
102 | K | 722181213RT8 | Izolace návleková pěn. polyethylen tl. stěny 13 mm, vnitřní průměr 25 mm | m | 68 |  | 0 |  |  |  | snížená |  | 0 | 0 | 0 | 0 | 0 | 16 | K | 1 |  |  |  | ROZPOCET | 0 | 0 | 0 | 0 | 0 | 2 | 0 | 16 | 204
103 | K | 722181213RU1 | Izolace návleková pěn. polyethylen tl. stěny 13 mm, vnitřní průměr 32 mm a 40 mm | m | 23 |  | 0 |  |  |  | snížená |  | 0 | 0 | 0 | 0 | 0 | 16 | K | 1 |  |  |  | ROZPOCET | 0 | 0 | 0 | 0 | 0 | 2 | 0 | 16 | 206
104 | K | 722181214RU1 | Izolace návleková pěn. polyethylen tl. stěny 20 mm, vnitřní průměr 32 mm a 40 mm | m | 11 |  | 0 |  |  |  | snížená |  | 0 | 0 | 0 | 0 | 0 | 16 | K | 1 |  |  |  | ROZPOCET | 0 | 0 | 0 | 0 | 0 | 2 | 0 | 16 | 208
105 | K | 722181214RW6 | Izolace návleková pěn. polyethylen tl. stěny 20 mm, vnitřní průměr 50 mm | m | 10 |  | 0 |  |  |  | snížená |  | 0 | 0 | 0 | 0 | 0 | 16 | K | 1 |  |  |  | ROZPOCET | 0 | 0 | 0 | 0 | 0 | 2 | 0 | 16 | 210
106 | K | 722180001R0X | Izolace návleková kam. vata s AL polepem, tl. stěny 30 mm, pro potrubí 40 mm | m | 20 |  | 0 |  |  |  | snížená |  | 0 | 0 | 0 | 0 | 0 | 16 | K | 1 |  |  |  | ROZPOCET | 0 | 0 | 0 | 0 | 0 | 2 | 0 | 16 | 212
107 | K | 722180002R0X | Izolace návleková kam. vata s AL polepem, tl. stěny 40 mm, pro potrubí 32 mm | m | 20 |  | 0 |  |  |  | snížená |  | 0 | 0 | 0 | 0 | 0 | 16 | K | 1 |  |  |  | ROZPOCET | 0 | 0 | 0 | 0 | 0 | 2 | 0 | 16 | 214
108 | K | 722190401R00 | Vyvedení a upevnění výpustek DN 15 | kus | 68 |  | 0 |  |  |  | snížená |  | 0 | 0 | 0 | 0 | 0 | 16 | K | 1 |  |  |  | ROZPOCET | 0 | 0 | 0 | 0 | 0 | 2 | 0 | 16 | 216
109 | K | 722202213R00 | Nástěnka MZD PP-R D 20xR1/2 | kus | 68 |  | 0 |  |  |  | snížená |  | 0 | 0 | 0 | 0 | 0 | 16 | K | 1 |  |  |  | ROZPOCET | 0 | 0 | 0 | 0 | 0 | 2 | 0 | 16 | 218
110 | K | 722223181R00 | Kohout vod.kul.výtokový, DN 15 | kus | 2 |  | 0 |  |  |  | snížená |  | 0 | 0 | 0 | 0 | 0 | 16 | K | 1 |  |  |  | ROZPOCET | 0 | 0 | 0 | 0 | 0 | 2 | 0 | 16 | 220
111 | K | 722220001R0X | Dopouštěcí oddělovací armatura, pro UT, DN15 | kus | 1 |  | 0 |  |  |  | snížená |  | 0 | 0 | 0 | 0 | 0 | 16 | K | 1 |  |  |  | ROZPOCET | 0 | 0 | 0 | 0 | 0 | 2 | 0 | 16 | 222
112 | K | 722237121R00 | Kohout vod.kul.,2xvnitř.záv. DN 15 | kus | 1 |  | 0 |  |  |  | snížená |  | 0 | 0 | 0 | 0 | 0 | 16 | K | 1 |  |  |  | ROZPOCET | 0 | 0 | 0 | 0 | 0 | 2 | 0 | 16 | 224
113 | K | 722237122R00 | Kohout vod.kul.,2xvnitř.záv. DN 20 | kus | 14 |  | 0 |  |  |  | snížená |  | 0 | 0 | 0 | 0 | 0 | 16 | K | 1 |  |  |  | ROZPOCET | 0 | 0 | 0 | 0 | 0 | 2 | 0 | 16 | 226
114 | K | 722237123R00 | Kohout vod.kul.,2xvnitř.záv. DN 25 | kus | 3 |  | 0 |  |  |  | snížená |  | 0 | 0 | 0 | 0 | 0 | 16 | K | 1 |  |  |  | ROZPOCET | 0 | 0 | 0 | 0 | 0 | 2 | 0 | 16 | 228
115 | K | 722237124R00 | Kohout vod.kul.,2xvnitř.záv. DN 32 | kus | 4 |  | 0 |  |  |  | snížená |  | 0 | 0 | 0 | 0 | 0 | 16 | K | 1 |  |  |  | ROZPOCET | 0 | 0 | 0 | 0 | 0 | 2 | 0 | 16 | 230
116 | K | 722237125R00 | Kohout vod.kul.,2xvnitř.záv. DN 40 | kus | 1 |  | 0 |  |  |  | snížená |  | 0 | 0 | 0 | 0 | 0 | 16 | K | 1 |  |  |  | ROZPOCET | 0 | 0 | 0 | 0 | 0 | 2 | 0 | 16 | 232
117 | K | 722237624R00 | Ventil vod.zpět.,2xvnitř.závit DN 32 | kus | 2 |  | 0 |  |  |  | snížená |  | 0 | 0 | 0 | 0 | 0 | 16 | K | 1 |  |  |  | ROZPOCET | 0 | 0 | 0 | 0 | 0 | 2 | 0 | 16 | 234
118 | K | 722237623R00 | Ventil vod.zpět.,2xvnitř.závit DN 25 | kus | 1 |  | 0 |  |  |  | snížená |  | 0 | 0 | 0 | 0 | 0 | 16 | K | 1 |  |  |  | ROZPOCET | 0 | 0 | 0 | 0 | 0 | 2 | 0 | 16 | 236
119 | K | 722237625R00 | Ventil vod.zpět.,2xvnitř.závit DN 40 | kus | 1 |  | 0 |  |  |  | snížená |  | 0 | 0 | 0 | 0 | 0 | 16 | K | 1 |  |  |  | ROZPOCET | 0 | 0 | 0 | 0 | 0 | 2 | 0 | 16 | 238
120 | K | 722264113R00 | Vodoměr bytový SV DN 20x130 mm, Qn 1,5 | kus | 8 |  | 0 |  |  |  | snížená |  | 0 | 0 | 0 | 0 | 0 | 16 | K | 1 |  |  |  | ROZPOCET | 0 | 0 | 0 | 0 | 0 | 2 | 0 | 16 | 240
121 | K | 722264117R00 | Vodoměr bytový TV DN 20x130 mm, Qn 1,5 | kus | 8 |  | 0 |  |  |  | snížená |  | 0 | 0 | 0 | 0 | 0 | 16 | K | 1 |  |  |  | ROZPOCET | 0 | 0 | 0 | 0 | 0 | 2 | 0 | 16 | 242
122 | K | 722265113R00 | Vodoměr domovní SV DN 20 x 190 mm, Qn 2,5 | kus | 1 |  | 0 |  |  |  | snížená |  | 0 | 0 | 0 | 0 | 0 | 16 | K | 1 |  |  |  | ROZPOCET | 0 | 0 | 0 | 0 | 0 | 2 | 0 | 16 | 244
123 | K | 722260001R0X | Rekonstrukce stávající vodoměrné sestavy | soubor | 1 |  | 0 |  |  |  | snížená |  | 0 | 0 | 0 | 0 | 0 | 16 | K | 1 |  |  |  | ROZPOCET | 0 | 0 | 0 | 0 | 0 | 2 | 0 | 16 | 246
124 | K | 722280106R00 | Tlaková zkouška vodovodního potrubí DN 32 | m | 264 |  | 0 |  |  |  | snížená |  | 0 | 0 | 0 | 0 | 0 | 16 | K | 1 |  |  |  | ROZPOCET | 0 | 0 | 0 | 0 | 0 | 2 | 0 | 16 | 248
125 | K | 722280107R00 | Tlaková zkouška vodovodního potrubí DN 40 | m | 10 |  | 0 |  |  |  | snížená |  | 0 | 0 | 0 | 0 | 0 | 16 | K | 1 |  |  |  | ROZPOCET | 0 | 0 | 0 | 0 | 0 | 2 | 0 | 16 | 250
126 | K | 722290234R00 | Proplach a dezinfekce vodovod.potrubí DN 80 | m | 239 |  | 0 |  |  |  | snížená |  | 0 | 0 | 0 | 0 | 0 | 16 | K | 1 |  |  |  | ROZPOCET | 0 | 0 | 0 | 0 | 0 | 2 | 0 | 16 | 252
127 | K | 998722202R00 | Přesun hmot pro vnitřní vodovod, výšky do 12 m | % |  |  | 0 |  |  |  | snížená |  | 0 | 0 | 0 | 0 | 0 | 16 | K | 1 |  |  |  | ROZPOCET | 0 | 0 | 0 | 0 | 0 | 2 | 0 | 16 | 254
128 | K | 722130802R00 | Demontáž potrubí ocelových závitových DN 40 | m | 200 |  | 0 |  |  |  | snížená |  | 0 | 0 | 0 | 0 | 0 | 16 | K | 1 |  |  |  | ROZPOCET | 0 | 0 | 0 | 0 | 0 | 2 | 0 | 16 | 256
129 | K | 722181812R00 | Demontáž plstěných pásů z trub D 50 | m | 200 |  | 0 |  |  |  | snížená |  | 0 | 0 | 0 | 0 | 0 | 16 | K | 1 |  |  |  | ROZPOCET | 0 | 0 | 0 | 0 | 0 | 2 | 0 | 16 | 258
130 | K | 722220862R00 | Demontáž armatur s dvěma závity G 5/4 | kus | 8 |  | 0 |  |  |  | snížená |  | 0 | 0 | 0 | 0 | 0 | 16 | K | 1 |  |  |  | ROZPOCET | 0 | 0 | 0 | 0 | 0 | 2 | 0 | 16 | 260
131 | K | 722254110R00 | Demontáž hydrantových skříní | soubor | 3 |  | 0 |  |  |  | snížená |  | 0 | 0 | 0 | 0 | 0 | 16 | K | 1 |  |  |  | ROZPOCET | 0 | 0 | 0 | 0 | 0 | 2 | 0 | 16 | 262
132 | K | 722290822R00 | Přesun vybouraných hmot - vodovody, H 6 - 12 m | t | 2.6 |  | 0 |  |  |  | snížená |  | 0 | 0 | 0 | 0 | 0 | 16 | K | 1 |  |  |  | ROZPOCET | 0 | 0 | 0 | 0 | 0 | 2 | 0 | 16 | 264
| D | 723 | Vnitřní plynovod |  |  |  | 0 | [5 empty] | 0 |  | 0 |  | 0 | 2 | D | 0 |  |  |  | ROZPOCET | [6 empty] | 0
133 | K | 723120203R00 | Potrubí ocelové závitové černé svařované DN 20 mm | m | 1 |  | 0 |  |  |  | snížená |  | 0 | 0 | 0 | 0 | 0 | 16 | K | 1 |  |  |  | ROZPOCET | 0 | 0 | 0 | 0 | 0 | 2 | 0 | 16 | 266
134 | K | 723120205R00 | Potrubí ocelové závitové černé svařované DN 32 mm | m | 17 |  | 0 |  |  |  | snížená |  | 0 | 0 | 0 | 0 | 0 | 16 | K | 1 |  |  |  | ROZPOCET | 0 | 0 | 0 | 0 | 0 | 2 | 0 | 16 | 268
135 | K | 723190252R00 | Vyvedení a upevnění plynovodních výpustek DN 20 mm | kus | 1 |  | 0 |  |  |  | snížená |  | 0 | 0 | 0 | 0 | 0 | 16 | K | 1 |  |  |  | ROZPOCET | 0 | 0 | 0 | 0 | 0 | 2 | 0 | 16 | 270
136 | K | 723237214R00 | Kohout kulový, 2x vnitřní závit, DN 20 mm | kus | 1 |  | 0 |  |  |  | snížená |  | 0 | 0 | 0 | 0 | 0 | 16 | K | 1 |  |  |  | ROZPOCET | 0 | 0 | 0 | 0 | 0 | 2 | 0 | 16 | 272
137 | K | 723237216R00 | Kohout kulový, 2x vnitřní závit, DN 32 mm | kus | 2 |  | 0 |  |  |  | snížená |  | 0 | 0 | 0 | 0 | 0 | 16 | K | 1 |  |  |  | ROZPOCET | 0 | 0 | 0 | 0 | 0 | 2 | 0 | 16 | 274
138 | K | 723000001R0X | Příprava pro plynoměr dle OTP (uvažován G4, rozteč 250mm) | soubor | 1 |  | 0 |  |  |  | snížená |  | 0 | 0 | 0 | 0 | 0 | 16 | K | 1 |  |  |  | ROZPOCET | 0 | 0 | 0 | 0 | 0 | 2 | 0 | 16 | 276
139 | K | 723190121R0X | Připojovací hadice nerezová flexigas G1, 20-40cm | soubor | 1 |  | 0 |  |  |  | snížená |  | 0 | 0 | 0 | 0 | 0 | 16 | K | 1 |  |  |  | ROZPOCET | 0 | 0 | 0 | 0 | 0 | 2 | 0 | 16 | 278
140 | K | 723000003R0X | Tlaková zkouška plynovodního potrubí do DN50 | m | 18 |  | 0 |  |  |  | snížená |  | 0 | 0 | 0 | 0 | 0 | 16 | K | 1 |  |  |  | ROZPOCET | 0 | 0 | 0 | 0 | 0 | 2 | 0 | 16 | 280
141 | K | 723000004R0X | Revize plynárenského zařízení | soubor | 1 |  | 0 |  |  |  | snížená |  | 0 | 0 | 0 | 0 | 0 | 16 | K | 1 |  |  |  | ROZPOCET | 0 | 0 | 0 | 0 | 0 | 2 | 0 | 16 | 282
142 | K | 998723202R00 | Přesun hmot pro vnitřní plynovod, výšky do 12 m | % |  |  | 0 |  |  |  | snížená |  | 0 | 0 | 0 | 0 | 0 | 16 | K | 1 |  |  |  | ROZPOCET | 0 | 0 | 0 | 0 | 0 | 2 | 0 | 16 | 284
143 | K | 723120804R00 | Demontáž potrubí svařovaného závitového do DN 25 | m | 45 |  | 0 |  |  |  | snížená |  | 0 | 0 | 0 | 0 | 0 | 16 | K | 1 |  |  |  | ROZPOCET | 0 | 0 | 0 | 0 | 0 | 2 | 0 | 16 | 286
144 | K | 723120805R00 | Demontáž potrubí svařovaného závitového DN 25-50 | m | 30 |  | 0 |  |  |  | snížená |  | 0 | 0 | 0 | 0 | 0 | 16 | K | 1 |  |  |  | ROZPOCET | 0 | 0 | 0 | 0 | 0 | 2 | 0 | 16 | 288
145 | K | 723160807R00 | Demontáž přípojek k plynoměru,závitových G 2 | pár | 1 |  | 0 |  |  |  | snížená |  | 0 | 0 | 0 | 0 | 0 | 16 | K | 1 |  |  |  | ROZPOCET | 0 | 0 | 0 | 0 | 0 | 2 | 0 | 16 | 290
146 | K | 723290822R00 | Přesun vybouraných hmot - plynovody, H 6 -12 m | t | 0.23 |  | 0 |  |  |  | snížená |  | 0 | 0 | 0 | 0 | 0 | 16 | K | 1 |  |  |  | ROZPOCET | 0 | 0 | 0 | 0 | 0 | 2 | 0 | 16 | 292
| D | 724 | Strojní vybavení |  |  |  | 0 | [5 empty] | 0 |  | 0 |  | 0 | 2 | D | 0 |  |  |  | ROZPOCET | [6 empty] | 0
147 | K | 724000001R0X | Cirkulační čerpadlo DN25, H=0.5-4, vč. spínacích hodin | soubor | 1 |  | 0 |  |  |  | snížená |  | 0 | 0 | 0 | 0 | 0 | 16 | K | 1 |  |  |  | ROZPOCET | 0 | 0 | 0 | 0 | 0 | 2 | 0 | 16 | 294
148 | K | 724000002R0X | Expanzní nádoba o objemu 25 litrů, flow-jet 3/4, držák ma stěnu | soubor | 1 |  | 0 |  |  |  | snížená |  | 0 | 0 | 0 | 0 | 0 | 16 | K | 1 |  |  |  | ROZPOCET | 0 | 0 | 0 | 0 | 0 | 2 | 0 | 16 | 296
149 | K | 724000003R0X | Ponorné čerpadlo s interovanou řídící jednotkou, plovákový spínač Q3,0; H32; P0,9; zap tlak 2,2 bar | kus | 1 |  | 0 |  |  |  | snížená |  | 0 | 0 | 0 | 0 | 0 | 16 | K | 1 |  |  |  | ROZPOCET | 0 | 0 | 0 | 0 | 0 | 2 | 0 | 16 | 298
150 | K | 998724202R00 | Přesun hmot pro strojní vybavení, výšky do 12 m | % |  |  | 0 |  |  |  | snížená |  | 0 | 0 | 0 | 0 | 0 | 16 | K | 1 |  |  |  | ROZPOCET | 0 | 0 | 0 | 0 | 0 | 2 | 0 | 16 | 300
| D | 725 | Zařizovací předměty |  |  |  | 0 | [5 empty] | 0 |  | 0 |  | 0 | 2 | D | 0 |  |  |  | ROZPOCET | [6 empty] | 0
151 | K | 725017122R00 | Umyvadlo na šrouby 55 x 42 cm, bílé | soubor | 8 |  | 0 |  |  |  | snížená |  | 0 | 0 | 0 | 0 | 0 | 16 | K | 1 |  |  |  | ROZPOCET | 0 | 0 | 0 | 0 | 0 | 2 | 0 | 16 | 302
152 | K | 725017129R00 | Kryt sifonu umyvadel, bílý | soubor | 8 |  | 0 |  |  |  | snížená |  | 0 | 0 | 0 | 0 | 0 | 16 | K | 1 |  |  |  | ROZPOCET | 0 | 0 | 0 | 0 | 0 | 2 | 0 | 16 | 304
153 | K | 725013135R00 | Klozet kombi,nádrž s armat.odpad vodor, bílý | soubor | 7 |  | 0 |  |  |  | snížená |  | 0 | 0 | 0 | 0 | 0 | 16 | K | 1 |  |  |  | ROZPOCET | 0 | 0 | 0 | 0 | 0 | 2 | 0 | 16 | 306
154 | K | 725240008R00 | Sprchová vanička akrylátová 90x90, čtvrtkruh, bílá | kus | 6 |  | 0 |  |  |  | snížená |  | 0 | 0 | 0 | 0 | 0 | 16 | K | 1 |  |  |  | ROZPOCET | 0 | 0 | 0 | 0 | 0 | 2 | 0 | 16 | 308
155 | K | 725240009R00 | Sprchová zástěna pro čtvr 90cm, dvoudílné, transp. | kus | 6 |  | 0 |  |  |  | snížená |  | 0 | 0 | 0 | 0 | 0 | 16 | K | 1 |  |  |  | ROZPOCET | 0 | 0 | 0 | 0 | 0 | 2 | 0 | 16 | 310
156 | K | 725019101R00 | Výlevka stojící s plastovou mřížkou | soubor | 2 |  | 0 |  |  |  | snížená |  | 0 | 0 | 0 | 0 | 0 | 16 | K | 1 |  |  |  | ROZPOCET | 0 | 0 | 0 | 0 | 0 | 2 | 0 | 16 | 312
157 | K | 725299101R00 | Montáž koupelnových doplňků - mýdelníků, držáků ap | soubor | 15 |  | 0 |  |  |  | snížená |  | 0 | 0 | 0 | 0 | 0 | 16 | K | 1 |  |  |  | ROZPOCET | 0 | 0 | 0 | 0 | 0 | 2 | 0 | 16 | 314
158 | K | 725 29-0001.R0X | Mýdelník jednoduchý, nerez | kus | 8 |  | 0 |  |  |  | snížená |  | 0 | 0 | 0 | 0 | 0 | 16 | K | 1 |  |  |  | ROZPOCET | 0 | 0 | 0 | 0 | 0 | 2 | 0 | 16 | 316
159 | K | 725 29-0002.R0X | Držák toaletního papíru, nerez | kus | 7 |  | 0 |  |  |  | snížená |  | 0 | 0 | 0 | 0 | 0 | 16 | K | 1 |  |  |  | ROZPOCET | 0 | 0 | 0 | 0 | 0 | 2 | 0 | 16 | 318
160 | K | 725314290R00 | Příslušenství k dřezu v kuchyňské sestavě | soubor | 7 |  | 0 |  |  |  | snížená |  | 0 | 0 | 0 | 0 | 0 | 16 | K | 1 |  |  |  | ROZPOCET | 0 | 0 | 0 | 0 | 0 | 2 | 0 | 16 | 320
161 | K | 725814102R00 | Ventil rohový DN 15 x DN 10 | soubor | 39 |  | 0 |  |  |  | snížená |  | 0 | 0 | 0 | 0 | 0 | 16 | K | 1 |  |  |  | ROZPOCET | 0 | 0 | 0 | 0 | 0 | 2 | 0 | 16 | 322
162 | K | 725814126R00 | Ventil pračkový DN 15 x DN 20 | soubor | 13 |  | 0 |  |  |  | snížená |  | 0 | 0 | 0 | 0 | 0 | 16 | K | 1 |  |  |  | ROZPOCET | 0 | 0 | 0 | 0 | 0 | 2 | 0 | 16 | 324
163 | K | 725823134R00 | Baterie dřezová stojánková ruční s výsuv. sprchou | kus | 7 |  | 0 |  |  |  | snížená |  | 0 | 0 | 0 | 0 | 0 | 16 | K | 1 |  |  |  | ROZPOCET | 0 | 0 | 0 | 0 | 0 | 2 | 0 | 16 | 326
164 | K | 725823121R00 | Baterie umyvadlová stoján. ruční, vč. otvír.odpadu | kus | 8 |  | 0 |  |  |  | snížená |  | 0 | 0 | 0 | 0 | 0 | 16 | K | 1 |  |  |  | ROZPOCET | 0 | 0 | 0 | 0 | 0 | 2 | 0 | 16 | 328
165 | K | 725845111R00 | Baterie sprchová nástěnná ruční, bez příslušenství | kus | 6 |  | 0 |  |  |  | snížená |  | 0 | 0 | 0 | 0 | 0 | 16 | K | 1 |  |  |  | ROZPOCET | 0 | 0 | 0 | 0 | 0 | 2 | 0 | 16 | 330
166 | K | 725841001R0X | Příslušenství ke sprchové baterii, ruční sprcha, držák sprchy | soubor | 6 |  | 0 |  |  |  | snížená |  | 0 | 0 | 0 | 0 | 0 | 16 | K | 1 |  |  |  | ROZPOCET | 0 | 0 | 0 | 0 | 0 | 2 | 0 | 16 | 332
167 | K | 725843001R0X | Baterie dřezová/výlevka nástěnná, dlouhé raménko | kus | 2 |  | 0 |  |  |  | snížená |  | 0 | 0 | 0 | 0 | 0 | 16 | K | 1 |  |  |  | ROZPOCET | 0 | 0 | 0 | 0 | 0 | 2 | 0 | 16 | 334
168 | K | 725980122R00 | Dvířka z plastu, 200 x 300 mm | kus | 2 |  | 0 |  |  |  | snížená |  | 0 | 0 | 0 | 0 | 0 | 16 | K | 1 |  |  |  | ROZPOCET | 0 | 0 | 0 | 0 | 0 | 2 | 0 | 16 | 336
169 | K | 725119105R00 | Montáž splachovacích nádrží vysokopoložených | kus | 2 |  | 0 |  |  |  | snížená |  | 0 | 0 | 0 | 0 | 0 | 16 | K | 1 |  |  |  | ROZPOCET | 0 | 0 | 0 | 0 | 0 | 2 | 0 | 16 | 338
170 | K | 725 11-0001.R0X | Nádržka k výlevce plast, táhlo, vč. potrubního připojení | soubor | 2 |  | 0 |  |  |  | snížená |  | 0 | 0 | 0 | 0 | 0 | 16 | K | 1 |  |  |  | ROZPOCET | 0 | 0 | 0 | 0 | 0 | 2 | 0 | 16 | 340
171 | K | 725860202R00 | Sifon dřezový, D 40, 50 mm, 6/4" | kus | 7 |  | 0 |  |  |  | snížená |  | 0 | 0 | 0 | 0 | 0 | 16 | K | 1 |  |  |  | ROZPOCET | 0 | 0 | 0 | 0 | 0 | 2 | 0 | 16 | 342
172 | K | 725860226R00 | Sifon ke sprchové vaničce PP, D 40/50 mm | kus | 6 |  | 0 |  |  |  | snížená |  | 0 | 0 | 0 | 0 | 0 | 16 | K | 1 |  |  |  | ROZPOCET | 0 | 0 | 0 | 0 | 0 | 2 | 0 | 16 | 344
173 | K | 725860213R00 | Sifon umyvadlový, D 32, 40 mm | kus | 8 |  | 0 |  |  |  | snížená |  | 0 | 0 | 0 | 0 | 0 | 16 | K | 1 |  |  |  | ROZPOCET | 0 | 0 | 0 | 0 | 0 | 2 | 0 | 16 | 346
174 | K | 725860180R00 | Sifon pračkový, D 40/50 mm nerezový | kus | 8 |  | 0 |  |  |  | snížená |  | 0 | 0 | 0 | 0 | 0 | 16 | K | 1 |  |  |  | ROZPOCET | 0 | 0 | 0 | 0 | 0 | 2 | 0 | 16 | 348
175 | K | 725860001R0X | Zápachová uzávěrka pro technická zařízení, forma nátokového kalichu | kus | 2 |  | 0 |  |  |  | snížená |  | 0 | 0 | 0 | 0 | 0 | 16 | K | 1 |  |  |  | ROZPOCET | 0 | 0 | 0 | 0 | 0 | 2 | 0 | 16 | 350
176 | K | 725530151R00 | Ventil pojistný K zásobníku TV DN 20 mm | kus | 1 |  | 0 |  |  |  | snížená |  | 0 | 0 | 0 | 0 | 0 | 16 | K | 1 |  |  |  | ROZPOCET | 0 | 0 | 0 | 0 | 0 | 2 | 0 | 16 | 352
177 | K | 998725202R00 | Přesun hmot pro zařizovací předměty, výšky do 12 m | % |  |  | 0 |  |  |  | snížená |  | 0 | 0 | 0 | 0 | 0 | 16 | K | 1 |  |  |  | ROZPOCET | 0 | 0 | 0 | 0 | 0 | 2 | 0 | 16 | 354
178 | K | 725110811R00 | Demontáž klozetů splachovacích | soubor | 6 |  | 0 |  |  |  | snížená |  | 0 | 0 | 0 | 0 | 0 | 16 | K | 1 |  |  |  | ROZPOCET | 0 | 0 | 0 | 0 | 0 | 2 | 0 | 16 | 356
179 | K | 725210821R00 | Demontáž umyvadel bez výtokových armatur | soubor | 6 |  | 0 |  |  |  | snížená |  | 0 | 0 | 0 | 0 | 0 | 16 | K | 1 |  |  |  | ROZPOCET | 0 | 0 | 0 | 0 | 0 | 2 | 0 | 16 | 358
180 | K | 725220841R00 | Demontáž ocelové vany | soubor | 6 |  | 0 |  |  |  | snížená |  | 0 | 0 | 0 | 0 | 0 | 16 | K | 1 |  |  |  | ROZPOCET | 0 | 0 | 0 | 0 | 0 | 2 | 0 | 16 | 360
181 | K | 725310823R00 | Demontáž dřezů 1dílných v kuchyňské sestavě | soubor | 6 |  | 0 |  |  |  | snížená |  | 0 | 0 | 0 | 0 | 0 | 16 | K | 1 |  |  |  | ROZPOCET | 0 | 0 | 0 | 0 | 0 | 2 | 0 | 16 | 362
182 | K | 725820801R00 | Demontáž baterie nástěnné do G 3/4 | soubor | 6 |  | 0 |  |  |  | snížená |  | 0 | 0 | 0 | 0 | 0 | 16 | K | 1 |  |  |  | ROZPOCET | 0 | 0 | 0 | 0 | 0 | 2 | 0 | 16 | 364
183 | K | 725590812R00 | Přesun vybour.hmot, zařizovací předměty H 12 m | t | 0.44 |  | 0 |  |  |  | snížená |  | 0 | 0 | 0 | 0 | 0 | 16 | K | 1 |  |  |  | ROZPOCET | 0 | 0 | 0 | 0 | 0 | 2 | 0 | 16 | 366
| D | 783 | Nátěry |  |  |  | 0 | [5 empty] | 0 |  | 0 |  | 0 | 2 | D | 0 |  |  |  | ROZPOCET | [6 empty] | 0
184 | K | 783424140R00 | Nátěr syntetický potrubí do DN 50 mm Z + 2x | m | 18 |  | 0 |  |  |  | snížená |  | 0 | 0 | 0 | 0 | 0 | 16 | K | 1 |  |  |  | ROZPOCET | 0 | 0 | 0 | 0 | 0 | 2 | 0 | 16 | 368

## 4 - Vytápění
[9 empty] | >> skryté sloupce << | [9 empty] | {f8a08aab-2346-4580-baba-a62572e69094}
1
| KRYCÍ LIST SOUPISU PRACÍ | [8 empty] | v --- níže se nacházejí doplnkové a pomocné údaje k sestavám --- v | [8 empty] | False
Stavba:
Stavební úpravy BD Komenského 27, Karlovy Vary
Objekt:
2 - TZB
Soupis:
4 - Vytápění
| KSO: |  |  |  |  | CC-CZ:
| Místo: |  |  |  |  | Datum: | 16. 5. 2023
| Zadavatel: |  |  |  |  | IČ:
|  | STATUTÁRNÍ MĚSTO KARLOVY VARY |  |  |  | DIČ:
| Účastník: |  |  |  |  | IČ: | Vyplň údaj
|  | Vyplň údaj |  |  |  | DIČ: | Vyplň údaj
| Projektant: |  |  |  |  | IČ:
|  | ARD architects s.r.o. |  |  |  | DIČ:
| Zpracovatel: |  |  |  |  | IČ:
DIČ:
Poznámka:
| Cena bez DPH | [5 empty] | 0
|  |  | Základ daně |  |  | Sazba daně | Výše daně
| DPH | základní | 0 |  |  | 21% | 0
|  | snížená | 0 |  |  | 12% | 0
|  | zákl. přenesená | 0 |  |  | 21% | 0
|  | sníž. přenesená | 0 |  |  | 12% | 0
|  | nulová | 0 |  |  | 0% | 0
| Cena s DPH |  |  | v | CZK |  | 0
REKAPITULACE ČLENĚNÍ SOUPISU PRACÍ
Stavba:
Stavební úpravy BD Komenského 27, Karlovy Vary
Objekt:
2 - TZB
Soupis:
4 - Vytápění
Místo: | [5 empty] | Datum: | 16. 5. 2023
Zadavatel: |  |  | STATUTÁRNÍ MĚSTO KARLOVY VARY |  |  | Projektant: | ARD architects s.r.o.
Účastník: |  |  | Vyplň údaj |  |  | Zpracovatel:
Kód dílu - Popis | [6 empty] | Cena celkem [CZK]
Náklady stavby celkem | [6 empty] | 0 | [12 empty] | -1
| 991 - Hodinové zúčtovací sazby | [5 empty] | 0
| 713 - Izolace tepelné | [5 empty] | 0
| 731 - Kotelny | [5 empty] | 0
| 732 - Strojovny | [5 empty] | 0
| 733 - Rozvod potrubí | [5 empty] | 0
| 734 - Armatury | [5 empty] | 0
| 735 - Otopná tělesa | [5 empty] | 0
| 767 - Konstrukce zámečnické | [5 empty] | 0
| 783 - Nátěry | [5 empty] | 0
| 799 - Ostatní | [5 empty] | 0
SOUPIS PRACÍ
Stavba:
Stavební úpravy BD Komenského 27, Karlovy Vary
Objekt:
2 - TZB
Soupis:
4 - Vytápění
Místo: | [5 empty] | Datum: | 16. 5. 2023
Zadavatel: |  |  | STATUTÁRNÍ MĚSTO KARLOVY VARY |  |  | Projektant: | ARD architects s.r.o.
Účastník: |  |  | Vyplň údaj |  |  | Zpracovatel:
PČ | Typ | Kód | Popis | MJ | Množství | J.cena [CZK] | Cena celkem [CZK] | Cenová soustava |  |  | DPH | J. Nh [h] | Nh celkem [h] | J. hmotnost [t] | Hmotnost celkem [t] | J. suť [t] | Suť Celkem [t]
Náklady soupisu celkem | [6 empty] | 0 | [5 empty] | 0 |  | 0 |  | 0 |  | D | -1 | [7 empty] | 0
| D | 991 | Hodinové zúčtovací sazby |  |  |  | 0 | [5 empty] | 0 |  | 0 |  | 0 | 1 | D | 0 | ROZPOCET | [6 empty] | 0
1 | K | R01991000MAT | HZS-zkoušky v rámci montáž.prací Topná a tlaková.zkouška | hod | 16 |  | 0 |  |  |  | snížená |  | 0 | 0 | 0 | 0 | 0 | 4 | K | 1 | ROZPOCET | 0 | 0 | 0 | 0 | 0 | 2 | 0 | 4 | 2
2 | K | R01991001MAT | Napuštění, odvzd.a vyregulování | hod | 16 |  | 0 |  |  |  | snížená |  | 0 | 0 | 0 | 0 | 0 | 4 | K | 1 | ROZPOCET | 0 | 0 | 0 | 0 | 0 | 2 | 0 | 4 | 4
| D | 713 | Izolace tepelné |  |  |  | 0 | [5 empty] | 0 |  | 0 |  | 0 | 2 | D | 0 | ROZPOCET | [6 empty] | 0
3 | K | 713002011MAT | Trub.izolace z polyetylenu DN 15/13mm | m | 100 |  | 0 |  |  |  | snížená |  | 0 | 0 | 0 | 0 | 0 | 16 | K | 1 | ROZPOCET | 0 | 0 | 0 | 0 | 0 | 2 | 0 | 16 | 6
4 | K | 713463211R00 | Montáž potr.pouzdry s hlin.páskou -do DN 50mm | m | 35 |  | 0 |  |  |  | snížená |  | 0 | 0 | 0 | 0 | 0 | 16 | K | 1 | ROZPOCET | 0 | 0 | 0 | 0 | 0 | 2 | 0 | 16 | 8
5 | K | 713463215R00 | Montáž ohybů s hlin.páskou -D do 50mm | m | 18 |  | 0 |  |  |  | snížená |  | 0 | 0 | 0 | 0 | 0 | 16 | K | 1 | ROZPOCET | 0 | 0 | 0 | 0 | 0 | 2 | 0 | 16 | 10
6 | K | 713463311R00 | Montáž návlek.izolace hadicemi | m | 100 |  | 0 |  |  |  | snížená |  | 0 | 0 | 0 | 0 | 0 | 16 | K | 1 | ROZPOCET | 0 | 0 | 0 | 0 | 0 | 2 | 0 | 16 | 12
7 | K | 713511317MAT | Izolace potr.kašírovaná s AL fol. -DN 18/20 mm | m | 10 |  | 0 |  |  |  | snížená |  | 0 | 0 | 0 | 0 | 0 | 16 | K | 1 | ROZPOCET | 0 | 0 | 0 | 0 | 0 | 2 | 0 | 16 | 14
8 | K | 713511318MAT | -DN 22/20 mm | m | 18 |  | 0 |  |  |  | snížená |  | 0 | 0 | 0 | 0 | 0 | 16 | K | 1 | ROZPOCET | 0 | 0 | 0 | 0 | 0 | 2 | 0 | 16 | 16
9 | K | 713511319MAT | -DN 28/20 mm | m | 25 |  | 0 |  |  |  | snížená |  | 0 | 0 | 0 | 0 | 0 | 16 | K | 1 | ROZPOCET | 0 | 0 | 0 | 0 | 0 | 2 | 0 | 16 | 18
10 | K | 998713201ROO | Přesun hmot - izolace tepelné, H do 6 m | % |  |  | 0 |  |  |  | snížená |  | 0 | 0 | 0 | 0 | 0 | 16 | K | 1 | ROZPOCET | 0 | 0 | 0 | 0 | 0 | 2 | 0 | 16 | 20
| D | 731 | Kotelny |  |  |  | 0 | [5 empty] | 0 |  | 0 |  | 0 | 2 | D | 0 | ROZPOCET | [6 empty] | 0
11 | K | 731026701MAT | Odvod spalin od kotle -biaxialní adapter 125/80-2xDN 80 | kus | 1 |  | 0 |  |  |  | snížená |  | 0 | 0 | 0 | 0 | 0 | 16 | K | 1 | ROZPOCET | 0 | 0 | 0 | 0 | 0 | 2 | 0 | 16 | 22
12 | K | 731026702MAT | -exentr. přechodka, DN 110/80-110 | kus | 1 |  | 0 |  |  |  | snížená |  | 0 | 0 | 0 | 0 | 0 | 16 | K | 1 | ROZPOCET | 0 | 0 | 0 | 0 | 0 | 2 | 0 | 16 | 24
13 | K | 731026703MAT | -centr.přechodka DN 110/80-DN 80 | kus | 1 |  | 0 |  |  |  | snížená |  | 0 | 0 | 0 | 0 | 0 | 16 | K | 1 | ROZPOCET | 0 | 0 | 0 | 0 | 0 | 2 | 0 | 16 | 26
14 | K | 731026704MAT | -univerzální komín.sada DN 110 | kus | 1 |  | 0 |  |  |  | snížená |  | 0 | 0 | 0 | 0 | 0 | 16 | K | 1 | ROZPOCET | 0 | 0 | 0 | 0 | 0 | 2 | 0 | 16 | 28
15 | K | 731026705MAT | Trubka DN 110, L=500 mm | kus | 1 |  | 0 |  |  |  | snížená |  | 0 | 0 | 0 | 0 | 0 | 16 | K | 1 | ROZPOCET | 0 | 0 | 0 | 0 | 0 | 2 | 0 | 16 | 30
16 | K | 731026706MAT | Trubka DN 110, L=1000 mm | kus | 2 |  | 0 |  |  |  | snížená |  | 0 | 0 | 0 | 0 | 0 | 16 | K | 1 | ROZPOCET | 0 | 0 | 0 | 0 | 0 | 2 | 0 | 16 | 32
17 | K | 731026707MAT | Trubka DN 110, L=2000 mm | kus | 8 |  | 0 |  |  |  | snížená |  | 0 | 0 | 0 | 0 | 0 | 16 | K | 1 | ROZPOCET | 0 | 0 | 0 | 0 | 0 | 2 | 0 | 16 | 34
18 | K | 731026708MAT | Koleno DN 110, 87st. | kus | 1 |  | 0 |  |  |  | snížená |  | 0 | 0 | 0 | 0 | 0 | 16 | K | 1 | ROZPOCET | 0 | 0 | 0 | 0 | 0 | 2 | 0 | 16 | 36
19 | K | 731026709MAT | Mřížka do DN 200 | kus | 2 |  | 0 |  |  |  | snížená |  | 0 | 0 | 0 | 0 | 0 | 16 | K | 1 | ROZPOCET | 0 | 0 | 0 | 0 | 0 | 2 | 0 | 16 | 38
20 | K | 731026805R00 | MTZ odvodu spalin | sada | 1 |  | 0 |  |  |  | snížená |  | 0 | 0 | 0 | 0 | 0 | 16 | K | 1 | ROZPOCET | 0 | 0 | 0 | 0 | 0 | 2 | 0 | 16 | 40
21 | K | 731244201MAT | Kotel pro výkon 4,9-33,6 kW | kus | 1 |  | 0 |  |  |  | snížená |  | 0 | 0 | 0 | 0 | 0 | 16 | K | 1 | ROZPOCET | 0 | 0 | 0 | 0 | 0 | 2 | 0 | 16 | 42
22 | K | 731244202MAT | Sada pro ohřev TV | kus | 1 |  | 0 |  |  |  | snížená |  | 0 | 0 | 0 | 0 | 0 | 16 | K | 1 | ROZPOCET | 0 | 0 | 0 | 0 | 0 | 2 | 0 | 16 | 44
23 | K | 731244494R00 | Montáž plyn..kotlů 28 až 50kW | soubor | 1 |  | 0 |  |  |  | snížená |  | 0 | 0 | 0 | 0 | 0 | 16 | K | 1 | ROZPOCET | 0 | 0 | 0 | 0 | 0 | 2 | 0 | 16 | 46
24 | K | 998731101R00 | Přesun hmot-kotelny,H do 6 m | % |  |  | 0 |  |  |  | snížená |  | 0 | 0 | 0 | 0 | 0 | 16 | K | 1 | ROZPOCET | 0 | 0 | 0 | 0 | 0 | 2 | 0 | 16 | 48
| D | 732 | Strojovny |  |  |  | 0 | [5 empty] | 0 |  | 0 |  | 0 | 2 | D | 0 | ROZPOCET | [6 empty] | 0
25 | K | 732111271MAT | Patrový rozdělovač DN 25 2-okr., vč.přísl. a skříně | kus | 3 |  | 0 |  |  |  | snížená |  | 0 | 0 | 0 | 0 | 0 | 16 | K | 1 | ROZPOCET | 0 | 0 | 0 | 0 | 0 | 2 | 0 | 16 | 50
26 | K | 732199100R00 | Montáž orientačního štítku včetně dodávky štítku | soubor | 4 |  | 0 |  |  |  | snížená |  | 0 | 0 | 0 | 0 | 0 | 16 | K | 1 | ROZPOCET | 0 | 0 | 0 | 0 | 0 | 2 | 0 | 16 | 52
27 | K | 732210922R00 | Montáž patrových rozdělovačů | kus | 3 |  | 0 |  |  |  | snížená |  | 0 | 0 | 0 | 0 | 0 | 16 | K | 1 | ROZPOCET | 0 | 0 | 0 | 0 | 0 | 2 | 0 | 16 | 54
28 | K | 732219102MAT | Nepř.topný ohřívač TV, obsah 300 l | kus | 1 |  | 0 |  |  |  | snížená |  | 0 | 0 | 0 | 0 | 0 | 16 | K | 1 | ROZPOCET | 0 | 0 | 0 | 0 | 0 | 2 | 0 | 16 | 56
29 | K | 732219103T00 | Mont.ohříváků TV do 300 l | kus | 1 |  | 0 |  |  |  | snížená |  | 0 | 0 | 0 | 0 | 0 | 16 | K | 1 | ROZPOCET | 0 | 0 | 0 | 0 | 0 | 2 | 0 | 16 | 58
30 | K | 732331616MAT | Tlaková expanz.nádoba 50 litrů | kus | 1 |  | 0 |  |  |  | snížená |  | 0 | 0 | 0 | 0 | 0 | 16 | K | 1 | ROZPOCET | 0 | 0 | 0 | 0 | 0 | 2 | 0 | 16 | 60
31 | K | 732331616R00 | Montáž expanzní nádoby | kus | 1 |  | 0 |  |  |  | snížená |  | 0 | 0 | 0 | 0 | 0 | 16 | K | 1 | ROZPOCET | 0 | 0 | 0 | 0 | 0 | 2 | 0 | 16 | 62
32 | K | 732332001MAT | Oddělovací system exp.nádoby | kus | 1 |  | 0 |  |  |  | snížená |  | 0 | 0 | 0 | 0 | 0 | 16 | K | 1 | ROZPOCET | 0 | 0 | 0 | 0 | 0 | 2 | 0 | 16 | 64
33 | K | 732332002T00 | Montáž oddělovacího systemu | kus | 1 |  | 0 |  |  |  | snížená |  | 0 | 0 | 0 | 0 | 0 | 16 | K | 1 | ROZPOCET | 0 | 0 | 0 | 0 | 0 | 2 | 0 | 16 | 66
34 | K | 732332010MAT | Neutral.box vč.náplně 4 kg | kus | 1 |  | 0 |  |  |  | snížená |  | 0 | 0 | 0 | 0 | 0 | 16 | K | 1 | ROZPOCET | 0 | 0 | 0 | 0 | 0 | 2 | 0 | 16 | 68
35 | K | 732332011T00 | Montáž neutralizačního boxu | kus | 1 |  | 0 |  |  |  | snížená |  | 0 | 0 | 0 | 0 | 0 | 16 | K | 1 | ROZPOCET | 0 | 0 | 0 | 0 | 0 | 2 | 0 | 16 | 70
36 | K | 732333000MAT | Vodoměr do 30st, Qn=1,6 m3/hod | kus | 1 |  | 0 |  |  |  | snížená |  | 0 | 0 | 0 | 0 | 0 | 16 | K | 1 | ROZPOCET | 0 | 0 | 0 | 0 | 0 | 2 | 0 | 16 | 72
37 | K | 732333001MAT | Měřič spotřeby tepla pro TV, 0,6 m3 | kus | 2 |  | 0 |  |  |  | snížená |  | 0 | 0 | 0 | 0 | 0 | 16 | K | 1 | ROZPOCET | 0 | 0 | 0 | 0 | 0 | 2 | 0 | 16 | 74
38 | K | 732333002MAT | Elektr.měřič tepla DN 15 | kus | 6 |  | 0 |  |  |  | snížená |  | 0 | 0 | 0 | 0 | 0 | 16 | K | 1 | ROZPOCET | 0 | 0 | 0 | 0 | 0 | 2 | 0 | 16 | 76
39 | K | 732333003T00 | Montáž měřičů tepla a vodoměrů | kus | 9 |  | 0 |  |  |  | snížená |  | 0 | 0 | 0 | 0 | 0 | 16 | K | 1 | ROZPOCET | 0 | 0 | 0 | 0 | 0 | 2 | 0 | 16 | 78
40 | K | 998732201R00 | Přesun hmot - strojovny, H do 6 m | % |  |  | 0 |  |  |  | snížená |  | 0 | 0 | 0 | 0 | 0 | 16 | K | 1 | ROZPOCET | 0 | 0 | 0 | 0 | 0 | 2 | 0 | 16 | 80
| D | 733 | Rozvod potrubí |  |  |  | 0 | [5 empty] | 0 |  | 0 |  | 0 | 2 | D | 0 | ROZPOCET | [6 empty] | 0
41 | K | 733114101T00 | Potr.z trubekocel.vně pozinkovaných -DN 15x1,2 | m | 900 |  | 0 |  |  |  | snížená |  | 0 | 0 | 0 | 0 | 0 | 16 | K | 1 | ROZPOCET | 0 | 0 | 0 | 0 | 0 | 2 | 0 | 16 | 82
42 | K | 733114102T00 | -DN 18x1,2 | m | 10 |  | 0 |  |  |  | snížená |  | 0 | 0 | 0 | 0 | 0 | 16 | K | 1 | ROZPOCET | 0 | 0 | 0 | 0 | 0 | 2 | 0 | 16 | 84
43 | K | 733114103T00 | DN 22x1,5 | m | 20 |  | 0 |  |  |  | snížená |  | 0 | 0 | 0 | 0 | 0 | 16 | K | 1 | ROZPOCET | 0 | 0 | 0 | 0 | 0 | 2 | 0 | 16 | 86
44 | K | 733114104T00 | -DN 28x1,5 | m | 25 |  | 0 |  |  |  | snížená |  | 0 | 0 | 0 | 0 | 0 | 16 | K | 1 | ROZPOCET | 0 | 0 | 0 | 0 | 0 | 2 | 0 | 16 | 88
45 | K | 733391101U00 | Tlak zkouška potrubí do D 40 | m | 3777 |  | 0 |  |  |  | snížená |  | 0 | 0 | 0 | 0 | 0 | 16 | K | 1 | ROZPOCET | 0 | 0 | 0 | 0 | 0 | 2 | 0 | 16 | 90
46 | K | 998733201R00 | Přesun hmot rozvodů potrubí,H 6 m | % |  |  | 0 |  |  |  | snížená |  | 0 | 0 | 0 | 0 | 0 | 16 | K | 1 | ROZPOCET | 0 | 0 | 0 | 0 | 0 | 2 | 0 | 16 | 92
| D | 734 | Armatury |  |  |  | 0 | [5 empty] | 0 |  | 0 |  | 0 | 2 | D | 0 | ROZPOCET | [6 empty] | 0
47 | K | 734209113R00 | Montáž armatur závit.,se 2záv., G 1/2´´ | kus | 36 |  | 0 |  |  |  | snížená |  | 0 | 0 | 0 | 0 | 0 | 16 | K | 1 | ROZPOCET | 0 | 0 | 0 | 0 | 0 | 2 | 0 | 16 | 94
48 | K | 734209114R00 | Montáž armatur závit.,se 2záv., G 3/4´´ | kus | 1 |  | 0 |  |  |  | snížená |  | 0 | 0 | 0 | 0 | 0 | 16 | K | 1 | ROZPOCET | 0 | 0 | 0 | 0 | 0 | 2 | 0 | 16 | 96
49 | K | 734209118R00 | Montáž armatur závit.,se 2záv., G 2´´ | kus | 2 |  | 0 |  |  |  | snížená |  | 0 | 0 | 0 | 0 | 0 | 16 | K | 1 | ROZPOCET | 0 | 0 | 0 | 0 | 0 | 2 | 0 | 16 | 98
50 | K | 734211127R00 | Autom.odvzd.ventil G 1/2´´ se zpět.klapkou | kus | 6 |  | 0 |  |  |  | snížená |  | 0 | 0 | 0 | 0 | 0 | 16 | K | 1 | ROZPOCET | 0 | 0 | 0 | 0 | 0 | 2 | 0 | 16 | 100
51 | K | 734219386MAT | Bezp. kohout Reflex MK 3/4´´ | kus | 1 |  | 0 |  |  |  | snížená |  | 0 | 0 | 0 | 0 | 0 | 16 | K | 1 | ROZPOCET | 0 | 0 | 0 | 0 | 0 | 2 | 0 | 16 | 102
52 | K | 734219391MAT | Radiat.ventil pro napoj.koup.těles | kus | 6 |  | 0 |  |  |  | snížená |  | 0 | 0 | 0 | 0 | 0 | 16 | K | 1 | ROZPOCET | 0 | 0 | 0 | 0 | 0 | 2 | 0 | 16 | 104
53 | K | 734221536MAT | Rad.ventil termostatický, G 1/2´´ | kus | 9 |  | 0 |  |  |  | snížená |  | 0 | 0 | 0 | 0 | 0 | 16 | K | 1 | ROZPOCET | 0 | 0 | 0 | 0 | 0 | 2 | 0 | 16 | 106
54 | K | 734261314MAT | Šroubení dvoj. pro tělesa VK, G 1/2" | kus | 21 |  | 0 |  |  |  | snížená |  | 0 | 0 | 0 | 0 | 0 | 16 | K | 1 | ROZPOCET | 0 | 0 | 0 | 0 | 0 | 2 | 0 | 16 | 108
55 | K | 734261317MAT | Adapter G 1/2´´ | kus | 46 |  | 0 |  |  |  | snížená |  | 0 | 0 | 0 | 0 | 0 | 16 | K | 1 | ROZPOCET | 0 | 0 | 0 | 0 | 0 | 2 | 0 | 16 | 110
56 | K | 734271199MAT | Termost.hlavice Heimeier ´´K´´ | kus | 36 |  | 0 |  |  |  | snížená |  | 0 | 0 | 0 | 0 | 0 | 16 | K | 1 | ROZPOCET | 0 | 0 | 0 | 0 | 0 | 2 | 0 | 16 | 112
57 | K | 734271203T00 | Montáž termostatických hlavic | kus | 36 |  | 0 |  |  |  | snížená |  | 0 | 0 | 0 | 0 | 0 | 16 | K | 1 | ROZPOCET | 0 | 0 | 0 | 0 | 0 | 2 | 0 | 16 | 114
58 | K | 734291123R00 | Kohouty plnící a vypouštěcí G 1/2´´ | kus | 3 |  | 0 |  |  |  | snížená |  | 0 | 0 | 0 | 0 | 0 | 16 | K | 1 | ROZPOCET | 0 | 0 | 0 | 0 | 0 | 2 | 0 | 16 | 116
59 | K | 734291254MAT | Magnet.filtr nečistot DN 50 | kus | 2 |  | 0 |  |  |  | snížená |  | 0 | 0 | 0 | 0 | 0 | 16 | K | 1 | ROZPOCET | 0 | 0 | 0 | 0 | 0 | 2 | 0 | 16 | 118
60 | K | 734292774U00 | Kulový uzavírací kohout, G 1´´ | kus | 5 |  | 0 |  |  |  | snížená |  | 0 | 0 | 0 | 0 | 0 | 16 | K | 1 | ROZPOCET | 0 | 0 | 0 | 0 | 0 | 2 | 0 | 16 | 120
61 | K | 734421150R00 | Tlakoměr deformační, D 100 | kus | 1 |  | 0 |  |  |  | snížená |  | 0 | 0 | 0 | 0 | 0 | 16 | K | 1 | ROZPOCET | 0 | 0 | 0 | 0 | 0 | 2 | 0 | 16 | 122
62 | K | 734494213R00 | Návarky s trubk.závitem G 1/2´´ | kus | 9 |  | 0 |  |  |  | snížená |  | 0 | 0 | 0 | 0 | 0 | 16 | K | 1 | ROZPOCET | 0 | 0 | 0 | 0 | 0 | 2 | 0 | 16 | 124
63 | K | 734495001MAT | Svěrné šroubení D 15 | kus | 54 |  | 0 |  |  |  | snížená |  | 0 | 0 | 0 | 0 | 0 | 16 | K | 1 | ROZPOCET | 0 | 0 | 0 | 0 | 0 | 2 | 0 | 16 | 126
64 | K | 998734201R00 | Přesun hmot armatur, H do 6 m | % |  |  | 0 |  |  |  | snížená |  | 0 | 0 | 0 | 0 | 0 | 16 | K | 1 | ROZPOCET | 0 | 0 | 0 | 0 | 0 | 2 | 0 | 16 | 128
| D | 735 | Otopná tělesa |  |  |  | 0 | [5 empty] | 0 |  | 0 |  | 0 | 2 | D | 0 | ROZPOCET | [6 empty] | 0
65 | K | 735150074MAT | Tělesa otopná Klasik 10 v/š 300/500 | kus | 1 |  | 0 |  |  |  | snížená |  | 0 | 0 | 0 | 0 | 0 | 16 | K | 1 | ROZPOCET | 0 | 0 | 0 | 0 | 0 | 2 | 0 | 16 | 130
66 | K | 735151073MAT | Tělesa otopná Klasik 10 v/š 500x400 | kus | 1 |  | 0 |  |  |  | snížená |  | 0 | 0 | 0 | 0 | 0 | 16 | K | 1 | ROZPOCET | 0 | 0 | 0 | 0 | 0 | 2 | 0 | 16 | 132
67 | K | 735151173MAT | Tělesa otopná Klasik 10 v/š 600/400 | kus | 1 |  | 0 |  |  |  | snížená |  | 0 | 0 | 0 | 0 | 0 | 16 | K | 1 | ROZPOCET | 0 | 0 | 0 | 0 | 0 | 2 | 0 | 16 | 134
68 | K | 735151178MAT | Tělesa otopná Klasik 10 v/š 600/900 | kus | 1 |  | 0 |  |  |  | snížená |  | 0 | 0 | 0 | 0 | 0 | 16 | K | 1 | ROZPOCET | 0 | 0 | 0 | 0 | 0 | 2 | 0 | 16 | 136
69 | K | 735151276MAT | Tělesa otopná Klasik 11 v/š 600/700 | kus | 2 |  | 0 |  |  |  | snížená |  | 0 | 0 | 0 | 0 | 0 | 16 | K | 1 | ROZPOCET | 0 | 0 | 0 | 0 | 0 | 2 | 0 | 16 | 138
70 | K | 735151305MAT | Tělesa otopná Klasik 11 v/š 900/500 | kus | 1 |  | 0 |  |  |  | snížená |  | 0 | 0 | 0 | 0 | 0 | 16 | K | 1 | ROZPOCET | 0 | 0 | 0 | 0 | 0 | 2 | 0 | 16 | 140
71 | K | 735151409MAT | Tělesa otopná Klasik 22 v/š 900/900 | kus | 1 |  | 0 |  |  |  | snížená |  | 0 | 0 | 0 | 0 | 0 | 16 | K | 1 | ROZPOCET | 0 | 0 | 0 | 0 | 0 | 2 | 0 | 16 | 142
72 | K | 735152151MAT | Tělesa otopná Ventil/Kompakt 10VK-6040 | kus | 1 |  | 0 |  |  |  | snížená |  | 0 | 0 | 0 | 0 | 0 | 16 | K | 1 | ROZPOCET | 0 | 0 | 0 | 0 | 0 | 2 | 0 | 16 | 144
73 | K | 735152251MAT | 11VK-3040 | kus | 2 |  | 0 |  |  |  | snížená |  | 0 | 0 | 0 | 0 | 0 | 16 | K | 1 | ROZPOCET | 0 | 0 | 0 | 0 | 0 | 2 | 0 | 16 | 146
74 | K | 735154251MAT | 11VK-6040 | kus | 1 |  | 0 |  |  |  | snížená |  | 0 | 0 | 0 | 0 | 0 | 16 | K | 1 | ROZPOCET | 0 | 0 | 0 | 0 | 0 | 2 | 0 | 16 | 148
75 | K | 735154252MAT | 11VK-6070 | kus | 12 |  | 0 |  |  |  | snížená |  | 0 | 0 | 0 | 0 | 0 | 16 | K | 1 | ROZPOCET | 0 | 0 | 0 | 0 | 0 | 2 | 0 | 16 | 150
76 | K | 735154253MAT | 11VK-6080 | kus | 1 |  | 0 |  |  |  | snížená |  | 0 | 0 | 0 | 0 | 0 | 16 | K | 1 | ROZPOCET | 0 | 0 | 0 | 0 | 0 | 2 | 0 | 16 | 152
77 | K | 735154254MAT | 11VK-6090 | kus | 3 |  | 0 |  |  |  | snížená |  | 0 | 0 | 0 | 0 | 0 | 16 | K | 1 | ROZPOCET | 0 | 0 | 0 | 0 | 0 | 2 | 0 | 16 | 154
78 | K | 735154255MAT | 11VK-6100 | kus | 2 |  | 0 |  |  |  | snížená |  | 0 | 0 | 0 | 0 | 0 | 16 | K | 1 | ROZPOCET | 0 | 0 | 0 | 0 | 0 | 2 | 0 | 16 | 156
79 | K | 735155256MAT | 21VK-6110 | kus | 1 |  | 0 |  |  |  | snížená |  | 0 | 0 | 0 | 0 | 0 | 16 | K | 1 | ROZPOCET | 0 | 0 | 0 | 0 | 0 | 2 | 0 | 16 | 158
80 | K | 735156100MAT | Rondo Max 1220/600 | kus | 1 |  | 0 |  |  |  | snížená |  | 0 | 0 | 0 | 0 | 0 | 16 | K | 1 | ROZPOCET | 0 | 0 | 0 | 0 | 0 | 2 | 0 | 16 | 160
81 | K | 735156151MAT | Rondo Max 1500/600 | kus | 3 |  | 0 |  |  |  | snížená |  | 0 | 0 | 0 | 0 | 0 | 16 | K | 1 | ROZPOCET | 0 | 0 | 0 | 0 | 0 | 2 | 0 | 16 | 162
82 | K | 735156152MAT | Rondo Max 1820/600 | kus | 2 |  | 0 |  |  |  | snížená |  | 0 | 0 | 0 | 0 | 0 | 16 | K | 1 | ROZPOCET | 0 | 0 | 0 | 0 | 0 | 2 | 0 | 16 | 164
83 | K | 735159110R00 | Montáž těl.panel.1řad.do 1500mm | kus | 29 |  | 0 |  |  |  | snížená |  | 0 | 0 | 0 | 0 | 0 | 16 | K | 1 | ROZPOCET | 0 | 0 | 0 | 0 | 0 | 2 | 0 | 16 | 166
84 | K | 735159210R00 | Montáž těl.panel.2řad.do 1140mm | kus | 2 |  | 0 |  |  |  | snížená |  | 0 | 0 | 0 | 0 | 0 | 16 | K | 1 | ROZPOCET | 0 | 0 | 0 | 0 | 0 | 2 | 0 | 16 | 168
85 | K | 735164521R00 | Montáž těl. trubk.do 1500mm | kus | 4 |  | 0 |  |  |  | snížená |  | 0 | 0 | 0 | 0 | 0 | 16 | K | 1 | ROZPOCET | 0 | 0 | 0 | 0 | 0 | 2 | 0 | 16 | 170
86 | K | 735164522R00 | Montáž těl.trub.přes 1500mm | kus | 2 |  | 0 |  |  |  | snížená |  | 0 | 0 | 0 | 0 | 0 | 16 | K | 1 | ROZPOCET | 0 | 0 | 0 | 0 | 0 | 2 | 0 | 16 | 172
87 | K | 998735201R00 | Přesun hmot otop.těles,H do 6m | % |  |  | 0 |  |  |  | snížená |  | 0 | 0 | 0 | 0 | 0 | 16 | K | 1 | ROZPOCET | 0 | 0 | 0 | 0 | 0 | 2 | 0 | 16 | 174
| D | 767 | Konstrukce zámečnické |  |  |  | 0 | [5 empty] | 0 |  | 0 |  | 0 | 2 | D | 0 | ROZPOCET | [6 empty] | 0
88 | K | 767276800MAT | Dopl. konstrukce z profil.mat. | kg | 21 |  | 0 |  |  |  | snížená |  | 0 | 0 | 0 | 0 | 0 | 16 | K | 1 | ROZPOCET | 0 | 0 | 0 | 0 | 0 | 2 | 0 | 16 | 176
89 | K | 767276805MAT | Závitová tyč M6, L-1000mm | kus | 10 |  | 0 |  |  |  | snížená |  | 0 | 0 | 0 | 0 | 0 | 16 | K | 1 | ROZPOCET | 0 | 0 | 0 | 0 | 0 | 2 | 0 | 16 | 178
90 | K | 767995101T00 | KDK MTZ atyp.konstrukcí do 5 kg | kg | 21 |  | 0 |  |  |  | snížená |  | 0 | 0 | 0 | 0 | 0 | 16 | K | 1 | ROZPOCET | 0 | 0 | 0 | 0 | 0 | 2 | 0 | 16 | 180
91 | K | 998767201T00 | Přesun hmot KDK, H do 6 m | % |  |  | 0 |  |  |  | snížená |  | 0 | 0 | 0 | 0 | 0 | 16 | K | 1 | ROZPOCET | 0 | 0 | 0 | 0 | 0 | 2 | 0 | 16 | 182
| D | 783 | Nátěry |  |  |  | 0 | [5 empty] | 0 |  | 0 |  | 0 | 2 | D | 0 | ROZPOCET | [6 empty] | 0
92 | K | 783314101T00 | Zákl.nátěr synt.jednonás.zám.konstr. | m2 | 2 |  | 0 |  |  |  | snížená |  | 0 | 0 | 0 | 0 | 0 | 16 | K | 1 | ROZPOCET | 0 | 0 | 0 | 0 | 0 | 2 | 0 | 16 | 184
93 | K | 783317101T00 | Krycí nátěr synt.jednonás.zám.konst. | m2 | 2 |  | 0 |  |  |  | snížená |  | 0 | 0 | 0 | 0 | 0 | 16 | K | 1 | ROZPOCET | 0 | 0 | 0 | 0 | 0 | 2 | 0 | 16 | 186
| D | 799 | Ostatní |  |  |  | 0 | [5 empty] | 0 |  | 0 |  | 0 | 1 | D | 0 | ROZPOCET | [6 empty] | 0
94 | K | 736212208R00 | Stavební přípomoce (fakturace dle skutečnosti) | hod | 42 |  | 0 |  |  |  | snížená |  | 0 | 0 | 0 | 0 | 0 | 4 | K | 1 | ROZPOCET | 0 | 0 | 0 | 0 | 0 | 2 | 0 | 4 | 188
95 | K | 799104103MAT | Plombování měřičů tepla a vodoměrů | kus | 9 |  | 0 |  |  |  | snížená |  | 0 | 0 | 0 | 0 | 0 | 4 | K | 1 | ROZPOCET | 0 | 0 | 0 | 0 | 0 | 2 | 0 | 4 | 190
96 | K | 799104104MAT | Uvedení zaříz. do provozu | soubor | 1 |  | 0 |  |  |  | snížená |  | 0 | 0 | 0 | 0 | 0 | 4 | K | 1 | ROZPOCET | 0 | 0 | 0 | 0 | 0 | 2 | 0 | 4 | 192
97 | K | 799104110MAT | Dokumentace skut.provedení | kpl | 1 |  | 0 |  |  |  | snížená |  | 0 | 0 | 0 | 0 | 0 | 4 | K | 1 | ROZPOCET | 0 | 0 | 0 | 0 | 0 | 2 | 0 | 4 | 194

## 3 - Zpevněné plochy
[9 empty] | >> skryté sloupce << | [9 empty] | {ff1c699b-9576-4330-8ca8-dc65cd6f73df}
1
| KRYCÍ LIST SOUPISU PRACÍ | [8 empty] | v --- níže se nacházejí doplnkové a pomocné údaje k sestavám --- v | [8 empty] | False
Stavba:
Stavební úpravy BD Komenského 27, Karlovy Vary
Objekt:
3 - Zpevněné plochy
| KSO: |  |  |  |  | CC-CZ:
| Místo: |  |  |  |  | Datum: | 16. 5. 2023
| Zadavatel: |  |  |  |  | IČ:
|  | STATUTÁRNÍ MĚSTO KARLOVY VARY |  |  |  | DIČ:
| Účastník: |  |  |  |  | IČ: | Vyplň údaj
|  | Vyplň údaj |  |  |  | DIČ: | Vyplň údaj
| Projektant: |  |  |  |  | IČ:
|  | ARD architects s.r.o. |  |  |  | DIČ:
| Zpracovatel: |  |  |  |  | IČ:
DIČ:
Poznámka:
| Cena bez DPH | [5 empty] | 0
|  |  | Základ daně |  |  | Sazba daně | Výše daně
| DPH | základní | 0 |  |  | 21% | 0
|  | snížená | 0 |  |  | 12% | 0
|  | zákl. přenesená | 0 |  |  | 21% | 0
|  | sníž. přenesená | 0 |  |  | 12% | 0
|  | nulová | 0 |  |  | 0% | 0
| Cena s DPH |  |  | v | CZK |  | 0
REKAPITULACE ČLENĚNÍ SOUPISU PRACÍ
Stavba:
Stavební úpravy BD Komenského 27, Karlovy Vary
Objekt:
3 - Zpevněné plochy
Místo: | [5 empty] | Datum: | 16. 5. 2023
Zadavatel: |  |  | STATUTÁRNÍ MĚSTO KARLOVY VARY |  |  | Projektant: | ARD architects s.r.o.
Účastník: |  |  | Vyplň údaj |  |  | Zpracovatel:
Kód dílu - Popis | [6 empty] | Cena celkem [CZK]
Náklady stavby celkem | [6 empty] | 0 | [12 empty] | -1
| HSV - Práce a dodávky HSV | [5 empty] | 0
| 1 - Zemní práce | [5 empty] | 0
| 5 - Komunikace | [5 empty] | 0
| 8 - Trubní vedení | [5 empty] | 0
| 9 - Ostatní konstrukce a práce, bourání | [5 empty] | 0
| 997 - Přesun sutě | [5 empty] | 0
| 998 - Přesun hmot | [5 empty] | 0
SOUPIS PRACÍ
Stavba:
Stavební úpravy BD Komenského 27, Karlovy Vary
Objekt:
3 - Zpevněné plochy
Místo: | [5 empty] | Datum: | 16. 5. 2023
Zadavatel: |  |  | STATUTÁRNÍ MĚSTO KARLOVY VARY |  |  | Projektant: | ARD architects s.r.o.
Účastník: |  |  | Vyplň údaj |  |  | Zpracovatel:
PČ | Typ | Kód | Popis | MJ | Množství | J.cena [CZK] | Cena celkem [CZK] | Cenová soustava |  |  | DPH | J. Nh [h] | Nh celkem [h] | J. hmotnost [t] | Hmotnost celkem [t] | J. suť [t] | Suť Celkem [t]
Náklady soupisu celkem | [6 empty] | 0 | [5 empty] | 0 |  | 46.9695 |  | 19.428 |  | D | -1 | [10 empty] | 0
| D | HSV | Práce a dodávky HSV |  |  |  | 0 | [5 empty] | 0 |  | 46.9695 |  | 19.428 | 1 | D | 0 |  |  |  | ROZPOCET | [6 empty] | 0
| D | 1 | Zemní práce |  |  |  | 0 | [5 empty] | 0 |  | 0.00714 |  | 19.428 | 1 | D | 1 |  |  |  | ROZPOCET | [6 empty] | 0
1 | K | 113107322 | Odstranění podkladů nebo krytů strojně plochy jednotlivě do 50 m2 s přemístěním hmot na skládku na vzdálenost do 3 m nebo s naložením na dopravní prostředek z kameniva hrubého drceného, o tl. vrstvy přes 100 do 200 mm | m2 | 28 |  | 0 | CS ÚRS 2024 01 |  |  | snížená |  | 0 | 0 | 0 | 0.29 | 8.12 | 4 | K | 2 |  |  |  | ROZPOCET | 0 | 0 | 0 | 0 | 0 | 2 | 0 | 4 | 2
| Online PSC |  | https://podminky.urs.cz/item/CS_URS_2024_01/113107322 | [15 empty] | Online PSC | 2
2 | K | 113107343 | Odstranění podkladů nebo krytů strojně plochy jednotlivě do 50 m2 s přemístěním hmot na skládku na vzdálenost do 3 m nebo s naložením na dopravní prostředek živičných, o tl. vrstvy přes 100 do 150 mm | m2 | 28 |  | 0 | CS ÚRS 2024 01 |  |  | snížená |  | 0 | 0 | 0 | 0.316 | 8.848 | 4 | K | 2 |  |  |  | ROZPOCET | 0 | 0 | 0 | 0 | 0 | 2 | 0 | 4 | 4
| Online PSC |  | https://podminky.urs.cz/item/CS_URS_2024_01/113107343 | [15 empty] | Online PSC | 2
3 | K | 113202111 | Vytrhání obrub s vybouráním lože, s přemístěním hmot na skládku na vzdálenost do 3 m nebo s naložením na dopravní prostředek z krajníků nebo obrubníků stojatých | m | 12 |  | 0 | CS ÚRS 2024 01 |  |  | snížená |  | 0 | 0 | 0 | 0.205 | 2.46 | 4 | K | 2 |  |  |  | ROZPOCET | 0 | 0 | 0 | 0 | 0 | 2 | 0 | 4 | -1417440850
| Online PSC |  | https://podminky.urs.cz/item/CS_URS_2024_01/113202111 | [15 empty] | Online PSC | 2
4 | K | 121151113 | Sejmutí ornice strojně při souvislé ploše přes 100 do 500 m2, tl. vrstvy do 200 mm | m2 | 357 |  | 0 | CS ÚRS 2024 01 |  |  | snížená |  | 0 | 0 | 0 | 0 | 0 | 4 | K | 2 |  |  |  | ROZPOCET | 0 | 0 | 0 | 0 | 0 | 2 | 0 | 4 | -643318755
| Online PSC |  | https://podminky.urs.cz/item/CS_URS_2024_01/121151113 | [15 empty] | Online PSC | 2
5 | K | 122252203 | Odkopávky a prokopávky nezapažené pro silnice a dálnice strojně v hornině třídy těžitelnosti I do 100 m3 | m3 | 47.4 |  | 0 | CS ÚRS 2024 01 |  |  | snížená |  | 0 | 0 | 0 | 0 | 0 | 4 | K | 2 |  |  |  | ROZPOCET | 0 | 0 | 0 | 0 | 0 | 2 | 0 | 4 | 1542862917
| Online PSC |  | https://podminky.urs.cz/item/CS_URS_2024_01/122252203 | [15 empty] | Online PSC | 2
| VV |  | 158,0*0,3 |  | 47.4 | [13 empty] | VV | 2 | 2 | True | 1 | ROZPOCET
6 | K | 162251101 | Vodorovné přemístění výkopku nebo sypaniny po suchu na obvyklém dopravním prostředku, bez naložení výkopku, avšak se složením bez rozhrnutí z horniny třídy těžitelnosti I skupiny 1 až 3 na vzdálenost do 20 m | m3 | 51.2 |  | 0 | CS ÚRS 2024 01 |  |  | snížená |  | 0 | 0 | 0 | 0 | 0 | 4 | K | 2 |  |  |  | ROZPOCET | 0 | 0 | 0 | 0 | 0 | 2 | 0 | 4 | 1139057332
| Online PSC |  | https://podminky.urs.cz/item/CS_URS_2024_01/162251101 | [15 empty] | Online PSC | 2
7 | K | 171152101 | Uložení sypaniny do zhutněných násypů pro silnice, dálnice a letiště s rozprostřením sypaniny ve vrstvách, s hrubým urovnáním a uzavřením povrchu násypu z hornin soudržných | m3 | 51.2 |  | 0 | CS ÚRS 2024 01 |  |  | snížená |  | 0 | 0 | 0 | 0 | 0 | 4 | K | 2 |  |  |  | ROZPOCET | 0 | 0 | 0 | 0 | 0 | 2 | 0 | 4 | 1417751150
| Online PSC |  | https://podminky.urs.cz/item/CS_URS_2024_01/171152101 | [15 empty] | Online PSC | 2
| VV |  | 256,0*0,2 |  | 51.2 | [13 empty] | VV | 2 | 2 | True | 1 | ROZPOCET
8 | K | 181351103 | Rozprostření a urovnání ornice v rovině nebo ve svahu sklonu do 1:5 strojně při souvislé ploše přes 100 do 500 m2, tl. vrstvy do 200 mm | m2 | 357 |  | 0 | CS ÚRS 2024 01 |  |  | snížená |  | 0 | 0 | 0 | 0 | 0 | 4 | K | 2 |  |  |  | ROZPOCET | 0 | 0 | 0 | 0 | 0 | 2 | 0 | 4 | -225791973
| Online PSC |  | https://podminky.urs.cz/item/CS_URS_2024_01/181351103 | [15 empty] | Online PSC | 2
9 | K | 181411131 | Založení trávníku na půdě předem připravené plochy do 1000 m2 výsevem včetně utažení parkového v rovině nebo na svahu do 1:5 | m2 | 357 |  | 0 | CS ÚRS 2024 01 |  |  | snížená |  | 0 | 0 | 0 | 0 | 0 | 4 | K | 2 |  |  |  | ROZPOCET | 0 | 0 | 0 | 0 | 0 | 2 | 0 | 4 | -2088672229
| Online PSC |  | https://podminky.urs.cz/item/CS_URS_2024_01/181411131 | [15 empty] | Online PSC | 2
10 | M | 00572410 | osivo směs travní parková | kg | 7.14 |  | 0 | CS ÚRS 2024 01 |  |  | snížená |  | 0 | 0.001 | 0.00714 | 0 | 0 | 8 | M | 2 |  |  |  | ROZPOCET | 0 | 0 | 0 | 0 | 0 | 2 | 0 | 4 | 1181492858
| VV |  | 357*0,02 'Přepočtené koeficientem množství |  | 7.14 | [13 empty] | VV | 2 | 2 | False | 1 | ROZPOCET
11 | K | 181951112 | Úprava pláně vyrovnáním výškových rozdílů strojně v hornině třídy těžitelnosti I, skupiny 1 až 3 se zhutněním | m2 | 382 |  | 0 | CS ÚRS 2024 01 |  |  | snížená |  | 0 | 0 | 0 | 0 | 0 | 4 | K | 2 |  |  |  | ROZPOCET | 0 | 0 | 0 | 0 | 0 | 2 | 0 | 4 | -509520780
| Online PSC |  | https://podminky.urs.cz/item/CS_URS_2024_01/181951112 | [15 empty] | Online PSC | 2
| VV |  | 298,0+6,0+6,0+3,0+69,0 |  | 382 | [13 empty] | VV | 2 | 2 | True | 1 | ROZPOCET
| D | 5 | Komunikace |  |  |  | 0 | [5 empty] | 0 |  | 17.8962 |  | 0 | 1 | D | 1 |  |  |  | ROZPOCET | [6 empty] | 0
12 | K | 564851111 | Podklad ze štěrkodrti ŠD s rozprostřením a zhutněním plochy přes 100 m2, po zhutnění tl. 150 mm | m2 | 692 |  | 0 | CS ÚRS 2024 01 |  |  | snížená |  | 0 | 0 | 0 | 0 | 0 | 4 | K | 2 |  |  |  | ROZPOCET | 0 | 0 | 0 | 0 | 0 | 2 | 0 | 4 | 412965265
| Online PSC |  | https://podminky.urs.cz/item/CS_URS_2024_01/564851111 | [15 empty] | Online PSC | 2
| VV |  | 6,0*2 |  | 12 | [13 empty] | VV | 2 | 2 | True | 0 | ROZPOCET
| VV |  | 3,0 |  | 3 | [13 empty] | VV | 2 | 2 | True | 0 | ROZPOCET
| VV |  | 69,0 |  | 69 | [13 empty] | VV | 2 | 2 | True | 0 | ROZPOCET
| VV |  | 298,0*2 |  | 596 | [13 empty] | VV | 2 | 2 | True | 0 | ROZPOCET
| VV |  | 6,0*2 |  | 12 | [13 empty] | VV | 2 | 2 | True | 0 | ROZPOCET
| VV |  | Součet |  | 692 | [13 empty] | VV | 2 | 4 | True | 1 | ROZPOCET
13 | K | 577144121 | Asfaltový beton vrstva obrusná ACO 11 (ABS) s rozprostřením a se zhutněním z nemodifikovaného asfaltu v pruhu šířky přes 3 m tř. I (ACO 11+), po zhutnění tl. 50 mm | m2 | 304 |  | 0 | CS ÚRS 2024 01 |  |  | snížená |  | 0 | 0 | 0 | 0 | 0 | 4 | K | 2 |  |  |  | ROZPOCET | 0 | 0 | 0 | 0 | 0 | 2 | 0 | 4 | 1655586629
| Online PSC |  | https://podminky.urs.cz/item/CS_URS_2024_01/577144121 | [15 empty] | Online PSC | 2
| VV |  | 298,0+6,0 |  | 304 | [13 empty] | VV | 2 | 2 | True | 1 | ROZPOCET
14 | K | 577156121 | Asfaltový beton vrstva ložní ACL 22 (ABVH) s rozprostřením a zhutněním z nemodifikovaného asfaltu v pruhu šířky přes 3 m, po zhutnění tl. 60 mm | m2 | 304 |  | 0 | CS ÚRS 2024 01 |  |  | snížená |  | 0 | 0 | 0 | 0 | 0 | 4 | K | 2 |  |  |  | ROZPOCET | 0 | 0 | 0 | 0 | 0 | 2 | 0 | 4 | 2045772322
| Online PSC |  | https://podminky.urs.cz/item/CS_URS_2024_01/577156121 | [15 empty] | Online PSC | 2
15 | K | 596211111 | Kladení dlažby z betonových zámkových dlaždic komunikací pro pěší ručně s ložem z kameniva těženého nebo drceného tl. do 40 mm, s vyplněním spár s dvojitým hutněním, vibrováním a se smetením přebytečného materiálu na krajnici tl. 60 mm skupiny A, pro plochy přes 50 do 100 m2 | m2 | 69 |  | 0 | CS ÚRS 2024 01 |  |  | snížená |  | 0 | 0.08922 | 6.1562 | 0 | 0 | 4 | K | 2 |  |  |  | ROZPOCET | 0 | 0 | 0 | 0 | 0 | 2 | 0 | 4 | -1382380854
| Online PSC |  | https://podminky.urs.cz/item/CS_URS_2024_01/596211111 | [15 empty] | Online PSC | 2
16 | M | 59245018 | dlažba skladebná betonová 200x100mm tl 60mm přírodní | m2 | 71.07 |  | 0 | CS ÚRS 2024 01 |  |  | snížená |  | 0 | 0.131 | 9.3102 | 0 | 0 | 8 | M | 2 |  |  |  | ROZPOCET | 0 | 0 | 0 | 0 | 0 | 2 | 0 | 4 | -1933332768
| VV |  | 69*1,03 'Přepočtené koeficientem množství |  | 71.07 | [13 empty] | VV | 2 | 2 | False | 1 | ROZPOCET
17 | K | 596211110 | Kladení dlažby z betonových zámkových dlaždic komunikací pro pěší ručně s ložem z kameniva těženého nebo drceného tl. do 40 mm, s vyplněním spár s dvojitým hutněním, vibrováním a se smetením přebytečného materiálu na krajnici tl. 60 mm skupiny A, pro plochy do 50 m2 | m2 | 3 |  | 0 | CS ÚRS 2024 01 |  |  | snížená |  | 0 | 0.08922 | 0.26766 | 0 | 0 | 4 | K | 2 |  |  |  | ROZPOCET | 0 | 0 | 0 | 0 | 0 | 2 | 0 | 4 | -411355459
| Online PSC |  | https://podminky.urs.cz/item/CS_URS_2024_01/596211110 | [15 empty] | Online PSC | 2
18 | M | 59245006 | dlažba pro nevidomé betonová 200x100mm tl 60mm barevná | m2 | 3.09 |  | 0 | CS ÚRS 2024 01 |  |  | snížená |  | 0 | 0.131 | 0.40479 | 0 | 0 | 8 | M | 2 |  |  |  | ROZPOCET | 0 | 0 | 0 | 0 | 0 | 2 | 0 | 4 | -1727095334
| VV |  | 3*1,03 'Přepočtené koeficientem množství |  | 3.09 | [13 empty] | VV | 2 | 2 | False | 1 | ROZPOCET
19 | K | 596212210 | Kladení dlažby z betonových zámkových dlaždic pozemních komunikací ručně s ložem z kameniva těženého nebo drceného tl. do 50 mm, s vyplněním spár, s dvojitým hutněním vibrováním a se smetením přebytečného materiálu na krajnici tl. 80 mm skupiny A, pro plochy do 50 m2 | m2 | 6 |  | 0 | CS ÚRS 2024 01 |  |  | snížená |  | 0 | 0.11162 | 0.66972 | 0 | 0 | 4 | K | 2 |  |  |  | ROZPOCET | 0 | 0 | 0 | 0 | 0 | 2 | 0 | 4 | 477214369
| Online PSC |  | https://podminky.urs.cz/item/CS_URS_2024_01/596212210 | [15 empty] | Online PSC | 2
20 | M | 59245020 | dlažba skladebná betonová 200x100mm tl 80mm přírodní | m2 | 6.18 |  | 0 | CS ÚRS 2024 01 |  |  | snížená |  | 0 | 0.176 | 1.0877 | 0 | 0 | 8 | M | 2 |  |  |  | ROZPOCET | 0 | 0 | 0 | 0 | 0 | 2 | 0 | 4 | -87728731
| VV |  | 6*1,03 'Přepočtené koeficientem množství |  | 6.18 | [13 empty] | VV | 2 | 2 | False | 1 | ROZPOCET
| D | 8 | Trubní vedení |  |  |  | 0 | [5 empty] | 0 |  | 0 |  | 0 | 1 | D | 1 |  |  |  | ROZPOCET | [6 empty] | 0
21 | K | 895941311RT2 | D+M uliční vpusť vč. mříže | kus | 1 |  | 0 |  |  |  | snížená |  | 0 | 0 | 0 | 0 | 0 | 4 | K | 2 |  |  |  | ROZPOCET | 0 | 0 | 0 | 0 | 0 | 2 | 0 | 4 | 44
22 | K | x1 | D+M výšková úprava vstupu šachet | kus | 3 |  | 0 |  |  |  | snížená |  | 0 | 0 | 0 | 0 | 0 | 4 | K | 2 |  |  |  | ROZPOCET | 0 | 0 | 0 | 0 | 0 | 2 | 0 | 4 | 48
23 | K | x2 | D+M výšková úprava šoupěte | kus | 2 |  | 0 |  |  |  | snížená |  | 0 | 0 | 0 | 0 | 0 | 4 | K | 2 |  |  |  | ROZPOCET | 0 | 0 | 0 | 0 | 0 | 2 | 0 | 4 | 50
24 | K | x3 | D+M kanalizační přípojka z trub PVC, D 150 mm vč.napojení do stáv.kanalizace | m | 6 |  | 0 |  |  |  | snížená |  | 0 | 0 | 0 | 0 | 0 | 4 | K | 2 |  |  |  | ROZPOCET | 0 | 0 | 0 | 0 | 0 | 2 | 0 | 4 | 52
| D | 9 | Ostatní konstrukce a práce, bourání |  |  |  | 0 | [5 empty] | 0 |  | 29.0662 |  | 0 | 1 | D | 1 |  |  |  | ROZPOCET | [6 empty] | 0
25 | K | 913121111 | Montáž a demontáž dočasných dopravních značek kompletních značek vč. podstavce a sloupku základních | kus | 1 |  | 0 | CS ÚRS 2024 01 |  |  | snížená |  | 0 | 0 | 0 | 0 | 0 | 4 | K | 2 |  |  |  | ROZPOCET | 0 | 0 | 0 | 0 | 0 | 2 | 0 | 4 | 70
| Online PSC |  | https://podminky.urs.cz/item/CS_URS_2024_01/913121111 | [15 empty] | Online PSC | 2
26 | K | 913121211 | Montáž a demontáž dočasných dopravních značek Příplatek za první a každý další den použití dočasných dopravních značek k ceně 12-1111 | kus | 60 |  | 0 | CS ÚRS 2024 01 |  |  | snížená |  | 0 | 0 | 0 | 0 | 0 | 4 | K | 2 |  |  |  | ROZPOCET | 0 | 0 | 0 | 0 | 0 | 2 | 0 | 4 | -1488004488
| Online PSC |  | https://podminky.urs.cz/item/CS_URS_2024_01/913121211 | [15 empty] | Online PSC | 2
27 | K | 915121112 | Vodorovné dopravní značení stříkané barvou vodící čára bílá šířky 250 mm souvislá retroreflexní | m | 38 |  | 0 | CS ÚRS 2024 01 |  |  | snížená |  | 0 | 0.00026 | 0.00988 | 0 | 0 | 4 | K | 2 |  |  |  | ROZPOCET | 0 | 0 | 0 | 0 | 0 | 2 | 0 | 4 | 1899048156
| Online PSC |  | https://podminky.urs.cz/item/CS_URS_2024_01/915121112 | [15 empty] | Online PSC | 2
28 | K | 916131213 | Osazení silničního obrubníku betonového se zřízením lože, s vyplněním a zatřením spár cementovou maltou stojatého s boční opěrou z betonu prostého, do lože z betonu prostého | m | 81 |  | 0 | CS ÚRS 2024 01 |  |  | snížená |  | 0 | 0.1554 | 12.5874 | 0 | 0 | 4 | K | 2 |  |  |  | ROZPOCET | 0 | 0 | 0 | 0 | 0 | 2 | 0 | 4 | -1507147122
| Online PSC |  | https://podminky.urs.cz/item/CS_URS_2024_01/916131213 | [15 empty] | Online PSC | 2
29 | M | 59217034 | obrubník silniční betonový 1000x150x300mm | m | 81 |  | 0 | CS ÚRS 2024 01 |  |  | snížená |  | 0 | 0.102 | 8.262 | 0 | 0 | 8 | M | 2 |  |  |  | ROZPOCET | 0 | 0 | 0 | 0 | 0 | 2 | 0 | 4 | -1575575382
30 | K | 916331112 | Osazení zahradního obrubníku betonového s ložem tl. od 50 do 100 mm z betonu prostého tř. C 12/15 s boční opěrou z betonu prostého tř. C 12/15 | m | 56 |  | 0 | CS ÚRS 2024 01 |  |  | snížená |  | 0 | 0.10095 | 5.6532 | 0 | 0 | 4 | K | 2 |  |  |  | ROZPOCET | 0 | 0 | 0 | 0 | 0 | 2 | 0 | 4 | -1411766216
| Online PSC |  | https://podminky.urs.cz/item/CS_URS_2024_01/916331112 | [15 empty] | Online PSC | 2
31 | M | 59217044 | obrubník parkový betonový 1000x80x250mm přírodní | m | 56 |  | 0 | CS ÚRS 2024 01 |  |  | snížená |  | 0 | 0.043 | 2.408 | 0 | 0 | 8 | M | 2 |  |  |  | ROZPOCET | 0 | 0 | 0 | 0 | 0 | 2 | 0 | 4 | -1009959516
32 | K | 919726122 | Geotextilie netkaná pro ochranu, separaci nebo filtraci měrná hmotnost přes 200 do 300 g/m2 | m2 | 310 |  | 0 | CS ÚRS 2024 01 |  |  | snížená |  | 0 | 0.00047 | 0.1457 | 0 | 0 | 4 | K | 2 |  |  |  | ROZPOCET | 0 | 0 | 0 | 0 | 0 | 2 | 0 | 4 | -59980508
| Online PSC |  | https://podminky.urs.cz/item/CS_URS_2024_01/919726122 | [15 empty] | Online PSC | 2
| VV |  | 298,0+6,0+6,0 |  | 310 | [13 empty] | VV | 2 | 2 | True | 1 | ROZPOCET
33 | K | 919735113 | Řezání stávajícího živičného krytu nebo podkladu hloubky přes 100 do 150 mm | m | 11 |  | 0 | CS ÚRS 2024 01 |  |  | snížená |  | 0 | 0 | 0 | 0 | 0 | 4 | K | 2 |  |  |  | ROZPOCET | 0 | 0 | 0 | 0 | 0 | 2 | 0 | 4 | 505244590
| Online PSC |  | https://podminky.urs.cz/item/CS_URS_2024_01/919735113 | [15 empty] | Online PSC | 2
| D | 997 | Přesun sutě |  |  |  | 0 | [5 empty] | 0 |  | 0 |  | 0 | 1 | D | 1 |  |  |  | ROZPOCET | [6 empty] | 0
34 | K | 997221551 | Vodorovná doprava suti bez naložení, ale se složením a s hrubým urovnáním ze sypkých materiálů, na vzdálenost do 1 km | t | 8.12 |  | 0 | CS ÚRS 2024 01 |  |  | snížená |  | 0 | 0 | 0 | 0 | 0 | 4 | K | 2 |  |  |  | ROZPOCET | 0 | 0 | 0 | 0 | 0 | 2 | 0 | 4 | 53951754
| Online PSC |  | https://podminky.urs.cz/item/CS_URS_2024_01/997221551 | [15 empty] | Online PSC | 2
35 | K | 997221559 | Vodorovná doprava suti bez naložení, ale se složením a s hrubým urovnáním Příplatek k ceně za každý další započatý 1 km přes 1 km | t | 81.2 |  | 0 | CS ÚRS 2024 01 |  |  | snížená |  | 0 | 0 | 0 | 0 | 0 | 4 | K | 2 |  |  |  | ROZPOCET | 0 | 0 | 0 | 0 | 0 | 2 | 0 | 4 | 1755714808
| Online PSC |  | https://podminky.urs.cz/item/CS_URS_2024_01/997221559 | [15 empty] | Online PSC | 2
| VV |  | 8,12*10 'Přepočtené koeficientem množství |  | 81.2 | [13 empty] | VV | 2 | 2 | False | 1 | ROZPOCET
36 | K | 997221873 | Poplatek za uložení stavebního odpadu na recyklační skládce (skládkovné) zeminy a kamení zatříděného do Katalogu odpadů pod kódem 17 05 04 | t | 8.12 |  | 0 | CS ÚRS 2024 01 |  |  | snížená |  | 0 | 0 | 0 | 0 | 0 | 4 | K | 2 |  |  |  | ROZPOCET | 0 | 0 | 0 | 0 | 0 | 2 | 0 | 4 | -1962390803
| Online PSC |  | https://podminky.urs.cz/item/CS_URS_2024_01/997221873 | [15 empty] | Online PSC | 2
37 | K | 997221561 | Vodorovná doprava suti bez naložení, ale se složením a s hrubým urovnáním z kusových materiálů, na vzdálenost do 1 km | t | 8.848 |  | 0 | CS ÚRS 2024 01 |  |  | snížená |  | 0 | 0 | 0 | 0 | 0 | 4 | K | 2 |  |  |  | ROZPOCET | 0 | 0 | 0 | 0 | 0 | 2 | 0 | 4 | -1727752087
| Online PSC |  | https://podminky.urs.cz/item/CS_URS_2024_01/997221561 | [15 empty] | Online PSC | 2
38 | K | 997221569 | Vodorovná doprava suti bez naložení, ale se složením a s hrubým urovnáním Příplatek k ceně za každý další započatý 1 km přes 1 km | t | 88.48 |  | 0 | CS ÚRS 2024 01 |  |  | snížená |  | 0 | 0 | 0 | 0 | 0 | 4 | K | 2 |  |  |  | ROZPOCET | 0 | 0 | 0 | 0 | 0 | 2 | 0 | 4 | 451484894
| Online PSC |  | https://podminky.urs.cz/item/CS_URS_2024_01/997221569 | [15 empty] | Online PSC | 2
| VV |  | 8,848*10 'Přepočtené koeficientem množství |  | 88.48 | [13 empty] | VV | 2 | 2 | False | 1 | ROZPOCET
39 | K | 997221875 | Poplatek za uložení stavebního odpadu na recyklační skládce (skládkovné) asfaltového bez obsahu dehtu zatříděného do Katalogu odpadů pod kódem 17 03 02 | t | 8.848 |  | 0 | CS ÚRS 2024 01 |  |  | snížená |  | 0 | 0 | 0 | 0 | 0 | 4 | K | 2 |  |  |  | ROZPOCET | 0 | 0 | 0 | 0 | 0 | 2 | 0 | 4 | -2005726559
| Online PSC |  | https://podminky.urs.cz/item/CS_URS_2024_01/997221875 | [15 empty] | Online PSC | 2
40 | K | 997221571 | Vodorovná doprava vybouraných hmot bez naložení, ale se složením a s hrubým urovnáním na vzdálenost do 1 km | t | 2.46 |  | 0 | CS ÚRS 2024 01 |  |  | snížená |  | 0 | 0 | 0 | 0 | 0 | 4 | K | 2 |  |  |  | ROZPOCET | 0 | 0 | 0 | 0 | 0 | 2 | 0 | 4 | -1098595020
| Online PSC |  | https://podminky.urs.cz/item/CS_URS_2024_01/997221571 | [15 empty] | Online PSC | 2
41 | K | 997221579 | Vodorovná doprava vybouraných hmot bez naložení, ale se složením a s hrubým urovnáním na vzdálenost Příplatek k ceně za každý další započatý 1 km přes 1 km | t | 24.6 |  | 0 | CS ÚRS 2024 01 |  |  | snížená |  | 0 | 0 | 0 | 0 | 0 | 4 | K | 2 |  |  |  | ROZPOCET | 0 | 0 | 0 | 0 | 0 | 2 | 0 | 4 | -290244143
| Online PSC |  | https://podminky.urs.cz/item/CS_URS_2024_01/997221579 | [15 empty] | Online PSC | 2
| VV |  | 2,46*10 'Přepočtené koeficientem množství |  | 24.6 | [13 empty] | VV | 2 | 2 | False | 1 | ROZPOCET
42 | K | 997221615 | Poplatek za uložení stavebního odpadu na skládce (skládkovné) z prostého betonu zatříděného do Katalogu odpadů pod kódem 17 01 01 | t | 2.46 |  | 0 | CS ÚRS 2024 01 |  |  | snížená |  | 0 | 0 | 0 | 0 | 0 | 4 | K | 2 |  |  |  | ROZPOCET | 0 | 0 | 0 | 0 | 0 | 2 | 0 | 4 | -278430952
| Online PSC |  | https://podminky.urs.cz/item/CS_URS_2024_01/997221615 | [15 empty] | Online PSC | 2
| D | 998 | Přesun hmot |  |  |  | 0 | [5 empty] | 0 |  | 0 |  | 0 | 1 | D | 1 |  |  |  | ROZPOCET | [6 empty] | 0
43 | K | 998225111 | Přesun hmot pro komunikace s krytem z kameniva, monolitickým betonovým nebo živičným dopravní vzdálenost do 200 m jakékoliv délky objektu | t | 46.97 |  | 0 | CS ÚRS 2024 01 |  |  | snížená |  | 0 | 0 | 0 | 0 | 0 | 4 | K | 2 |  |  |  | ROZPOCET | 0 | 0 | 0 | 0 | 0 | 2 | 0 | 4 | -557730423
| Online PSC |  | https://podminky.urs.cz/item/CS_URS_2024_01/998225111 | [15 empty] | Online PSC | 2

## 4 - Oplocení
[9 empty] | >> skryté sloupce << | [9 empty] | {b5c31365-af06-45e6-b765-b70e407843c5}
1
| KRYCÍ LIST SOUPISU PRACÍ | [8 empty] | v --- níže se nacházejí doplnkové a pomocné údaje k sestavám --- v | [8 empty] | False
Stavba:
Stavební úpravy BD Komenského 27, Karlovy Vary
Objekt:
4 - Oplocení
| KSO: |  |  |  |  | CC-CZ:
| Místo: |  |  |  |  | Datum: | 16. 5. 2023
| Zadavatel: |  |  |  |  | IČ:
|  | STATUTÁRNÍ MĚSTO KARLOVY VARY |  |  |  | DIČ:
| Účastník: |  |  |  |  | IČ: | Vyplň údaj
|  | Vyplň údaj |  |  |  | DIČ: | Vyplň údaj
| Projektant: |  |  |  |  | IČ:
|  | ARD architects s.r.o. |  |  |  | DIČ:
| Zpracovatel: |  |  |  |  | IČ:
DIČ:
Poznámka:
| Cena bez DPH | [5 empty] | 0
|  |  | Základ daně |  |  | Sazba daně | Výše daně
| DPH | základní | 0 |  |  | 21% | 0
|  | snížená | 0 |  |  | 12% | 0
|  | zákl. přenesená | 0 |  |  | 21% | 0
|  | sníž. přenesená | 0 |  |  | 12% | 0
|  | nulová | 0 |  |  | 0% | 0
| Cena s DPH |  |  | v | CZK |  | 0
REKAPITULACE ČLENĚNÍ SOUPISU PRACÍ
Stavba:
Stavební úpravy BD Komenského 27, Karlovy Vary
Objekt:
4 - Oplocení
Místo: | [5 empty] | Datum: | 16. 5. 2023
Zadavatel: |  |  | STATUTÁRNÍ MĚSTO KARLOVY VARY |  |  | Projektant: | ARD architects s.r.o.
Účastník: |  |  | Vyplň údaj |  |  | Zpracovatel:
Kód dílu - Popis | [6 empty] | Cena celkem [CZK]
Náklady stavby celkem | [6 empty] | 0 | [12 empty] | -1
| HSV - Práce a dodávky HSV | [5 empty] | 0
| 1 - Zemní práce | [5 empty] | 0
| 2 - Zakládání | [5 empty] | 0
| 3 - Svislé a kompletní konstrukce | [5 empty] | 0
| 998 - Přesun hmot | [5 empty] | 0
| PSV - Práce a dodávky PSV | [5 empty] | 0
| 711 - Izolace proti vodě, vlhkosti a plynům | [5 empty] | 0
| 767 - Konstrukce zámečnické | [5 empty] | 0
SOUPIS PRACÍ
Stavba:
Stavební úpravy BD Komenského 27, Karlovy Vary
Objekt:
4 - Oplocení
Místo: | [5 empty] | Datum: | 16. 5. 2023
Zadavatel: |  |  | STATUTÁRNÍ MĚSTO KARLOVY VARY |  |  | Projektant: | ARD architects s.r.o.
Účastník: |  |  | Vyplň údaj |  |  | Zpracovatel:
PČ | Typ | Kód | Popis | MJ | Množství | J.cena [CZK] | Cena celkem [CZK] | Cenová soustava |  |  | DPH | J. Nh [h] | Nh celkem [h] | J. hmotnost [t] | Hmotnost celkem [t] | J. suť [t] | Suť Celkem [t]
Náklady soupisu celkem | [6 empty] | 0 | [5 empty] | 0 |  | 62.7026 |  | 0 |  | D | -1 | [10 empty] | 0
| D | HSV | Práce a dodávky HSV |  |  |  | 0 | [5 empty] | 0 |  | 62.6304 |  | 0 | 1 | D | 0 |  |  |  | ROZPOCET | [6 empty] | 0
| D | 1 | Zemní práce |  |  |  | 0 | [5 empty] | 0 |  | 0 |  | 0 | 1 | D | 1 |  |  |  | ROZPOCET | [6 empty] | 0
1 | K | 131111333 | Vrtání jamek ručním motorovým vrtákem průměru přes 200 do 300 mm | m | 18.4 |  | 0 | CS ÚRS 2024 01 |  |  | snížená |  | 0 | 0 | 0 | 0 | 0 | 4 | K | 2 |  |  |  | ROZPOCET | 0 | 0 | 0 | 0 | 0 | 2 | 0 | 4 | 1894676384
| Online PSC |  | https://podminky.urs.cz/item/CS_URS_2024_01/131111333 | [15 empty] | Online PSC | 2
| VV |  | sloupky a vzpěry | [15 empty] | VV | 2 | 1 | True | 0 | ROZPOCET
| VV |  | 0,8*(8+15) |  | 18.4 | [13 empty] | VV | 2 | 2 | True | 1 | ROZPOCET
2 | K | 132251102 | Hloubení nezapažených rýh šířky do 800 mm strojně s urovnáním dna do předepsaného profilu a spádu v hornině třídy těžitelnosti I skupiny 3 přes 20 do 50 m3 | m3 | 15.334 |  | 0 | CS ÚRS 2024 01 |  |  | snížená |  | 0 | 0 | 0 | 0 | 0 | 4 | K | 2 |  |  |  | ROZPOCET | 0 | 0 | 0 | 0 | 0 | 2 | 0 | 4 | -1386121799
| Online PSC |  | https://podminky.urs.cz/item/CS_URS_2024_01/132251102 | [15 empty] | Online PSC | 2
| VV |  | oplocení | [15 empty] | VV | 2 | 1 | True | 0 | ROZPOCET
| VV |  | (5,7+23,7)*0,4*1,05 |  | 12.348 | [13 empty] | VV | 2 | 2 | True | 0 | ROZPOCET
| VV |  | SO03 | [15 empty] | VV | 2 | 1 | True | 0 | ROZPOCET
| VV |  | (2,2+3,5+2,2)*0,4*0,9*1,05 |  | 2.986 | [13 empty] | VV | 2 | 2 | True | 0 | ROZPOCET
| VV |  | Součet |  | 15.334 | [13 empty] | VV | 2 | 4 | True | 1 | ROZPOCET
3 | K | 162751117 | Vodorovné přemístění výkopku nebo sypaniny po suchu na obvyklém dopravním prostředku, bez naložení výkopku, avšak se složením bez rozhrnutí z horniny třídy těžitelnosti I skupiny 1 až 3 na vzdálenost přes 9 000 do 10 000 m | m3 | 16.634 |  | 0 | CS ÚRS 2024 01 |  |  | snížená |  | 0 | 0 | 0 | 0 | 0 | 4 | K | 2 |  |  |  | ROZPOCET | 0 | 0 | 0 | 0 | 0 | 2 | 0 | 4 | -833981273
| Online PSC |  | https://podminky.urs.cz/item/CS_URS_2024_01/162751117 | [15 empty] | Online PSC | 2
| VV |  | rýhy | [15 empty] | VV | 2 | 1 | True | 0 | ROZPOCET
| VV |  | 15,334 |  | 15.334 | [13 empty] | VV | 2 | 2 | True | 0 | ROZPOCET
| VV |  | jamky | [15 empty] | VV | 2 | 1 | True | 0 | ROZPOCET
| VV |  | 3,14*0,15*0,15*18,4 |  | 1.3 | [13 empty] | VV | 2 | 2 | True | 0 | ROZPOCET
| VV |  | Součet |  | 16.634 | [13 empty] | VV | 2 | 4 | True | 1 | ROZPOCET
4 | K | 162751119 | Vodorovné přemístění výkopku nebo sypaniny po suchu na obvyklém dopravním prostředku, bez naložení výkopku, avšak se složením bez rozhrnutí z horniny třídy těžitelnosti I skupiny 1 až 3 na vzdálenost Příplatek k ceně za každých dalších i započatých 1 000 m | m3 | 83.17 |  | 0 | CS ÚRS 2024 01 |  |  | snížená |  | 0 | 0 | 0 | 0 | 0 | 4 | K | 2 |  |  |  | ROZPOCET | 0 | 0 | 0 | 0 | 0 | 2 | 0 | 4 | 581063190
| Online PSC |  | https://podminky.urs.cz/item/CS_URS_2024_01/162751119 | [15 empty] | Online PSC | 2
| VV |  | 16,634*5 'Přepočtené koeficientem množství |  | 83.17 | [13 empty] | VV | 2 | 2 | False | 1 | ROZPOCET
5 | K | 171201231 | Poplatek za uložení stavebního odpadu na recyklační skládce (skládkovné) zeminy a kamení zatříděného do Katalogu odpadů pod kódem 17 05 04 | t | 33.268 |  | 0 | CS ÚRS 2024 01 |  |  | snížená |  | 0 | 0 | 0 | 0 | 0 | 4 | K | 2 |  |  |  | ROZPOCET | 0 | 0 | 0 | 0 | 0 | 2 | 0 | 4 | 1813290275
| Online PSC |  | https://podminky.urs.cz/item/CS_URS_2024_01/171201231 | [15 empty] | Online PSC | 2
| VV |  | 16,634*2 'Přepočtené koeficientem množství |  | 33.268 | [13 empty] | VV | 2 | 2 | False | 1 | ROZPOCET
6 | K | 171251201 | Uložení sypaniny na skládky nebo meziskládky bez hutnění s upravením uložené sypaniny do předepsaného tvaru | m3 | 16.634 |  | 0 | CS ÚRS 2024 01 |  |  | snížená |  | 0 | 0 | 0 | 0 | 0 | 4 | K | 2 |  |  |  | ROZPOCET | 0 | 0 | 0 | 0 | 0 | 2 | 0 | 4 | 319354445
| Online PSC |  | https://podminky.urs.cz/item/CS_URS_2024_01/171251201 | [15 empty] | Online PSC | 2
| D | 2 | Zakládání |  |  |  | 0 | [5 empty] | 0 |  | 35.2838 |  | 0 | 1 | D | 1 |  |  |  | ROZPOCET | [6 empty] | 0
7 | K | 274313511 | Základy z betonu prostého pasy betonu kamenem neprokládaného tř. C 12/15 | m3 | 15.334 |  | 0 | CS ÚRS 2024 01 |  |  | snížená |  | 0 | 2.301 | 35.2838 | 0 | 0 | 4 | K | 2 |  |  |  | ROZPOCET | 0 | 0 | 0 | 0 | 0 | 2 | 0 | 4 | -1482637818
| Online PSC |  | https://podminky.urs.cz/item/CS_URS_2024_01/274313511 | [15 empty] | Online PSC | 2
| VV |  | oplocení | [15 empty] | VV | 2 | 1 | True | 0 | ROZPOCET
| VV |  | (5,7+23,7)*0,4*1,05 |  | 12.348 | [13 empty] | VV | 2 | 2 | True | 0 | ROZPOCET
| VV |  | SO03 | [15 empty] | VV | 2 | 1 | True | 0 | ROZPOCET
| VV |  | (2,2+3,5+2,2)*0,4*0,9*1,05 |  | 2.986 | [13 empty] | VV | 2 | 2 | True | 0 | ROZPOCET
| VV |  | Součet |  | 15.334 | [13 empty] | VV | 2 | 4 | True | 1 | ROZPOCET
| D | 3 | Svislé a kompletní konstrukce |  |  |  | 0 | [5 empty] | 0 |  | 27.3466 |  | 0 | 1 | D | 1 |  |  |  | ROZPOCET | [6 empty] | 0
8 | K | 311113132 | Nadzákladové zdi z betonových tvárnic ztraceného bednění hladkých, včetně výplně z betonu třídy C 16/20, tloušťky zdiva přes 150 do 200 mm | m2 | 43.14 |  | 0 | CS ÚRS 2024 01 |  |  | snížená |  | 0 | 0.47326 | 20.4164 | 0 | 0 | 4 | K | 2 |  |  |  | ROZPOCET | 0 | 0 | 0 | 0 | 0 | 2 | 0 | 4 | 331048300
| Online PSC |  | https://podminky.urs.cz/item/CS_URS_2024_01/311113132 | [15 empty] | Online PSC | 2
| VV |  | oplocení | [15 empty] | VV | 2 | 1 | True | 0 | ROZPOCET
| VV |  | (7,0+13,1+2,5) |  | 22.6 | [13 empty] | VV | 2 | 2 | True | 0 | ROZPOCET
| VV |  | SO03 | [15 empty] | VV | 2 | 1 | True | 0 | ROZPOCET
| VV |  | (2,2+3,5+2,2)*2,6 |  | 20.54 | [13 empty] | VV | 2 | 2 | True | 0 | ROZPOCET
| VV |  | Součet |  | 43.14 | [13 empty] | VV | 2 | 4 | True | 1 | ROZPOCET
9 | K | 311361821 | Výztuž nadzákladových zdí nosných svislých nebo odkloněných od svislice, rovných nebo oblých z betonářské oceli 10 505 (R) nebo BSt 500 | t | 0.345 |  | 0 | CS ÚRS 2024 01 |  |  | snížená |  | 0 | 1.0492 | 0.36198 | 0 | 0 | 4 | K | 2 |  |  |  | ROZPOCET | 0 | 0 | 0 | 0 | 0 | 2 | 0 | 4 | 465455235
| Online PSC |  | https://podminky.urs.cz/item/CS_URS_2024_01/311361821 | [15 empty] | Online PSC | 2
| VV |  | 43,14*0,2*0,04 |  | 0.345 | [13 empty] | VV | 2 | 2 | True | 1 | ROZPOCET
10 | K | 348272x | D+M zákrytová betonová hlavice | m | 27.8 |  | 0 |  |  |  | snížená |  | 0 | 0.04634 | 1.2883 | 0 | 0 | 4 | K | 2 |  |  |  | ROZPOCET | 0 | 0 | 0 | 0 | 0 | 2 | 0 | 4 | -97406983
| VV |  | oplocení | [15 empty] | VV | 2 | 1 | True | 0 | ROZPOCET
| VV |  | 1,2+6,2+11,3+1,2 |  | 19.9 | [13 empty] | VV | 2 | 2 | True | 0 | ROZPOCET
| VV |  | SO03 | [15 empty] | VV | 2 | 1 | True | 0 | ROZPOCET
| VV |  | (2,2+3,5+2,2) |  | 7.9 | [13 empty] | VV | 2 | 2 | True | 0 | ROZPOCET
| VV |  | Součet |  | 27.8 | [13 empty] | VV | 2 | 4 | True | 1 | ROZPOCET
11 | K | 338171113 | Montáž sloupků a vzpěr plotových ocelových trubkových nebo profilovaných výšky do 2 m se zabetonováním do 0,08 m3 do připravených jamek | kus | 8 |  | 0 | CS ÚRS 2024 01 |  |  | snížená |  | 0 | 0.17489 | 1.3991 | 0 | 0 | 4 | K | 2 |  |  |  | ROZPOCET | 0 | 0 | 0 | 0 | 0 | 2 | 0 | 4 | -846699337
| Online PSC |  | https://podminky.urs.cz/item/CS_URS_2024_01/338171113 | [15 empty] | Online PSC | 2
12 | M | 553421x | vzpěra plotová poplastovaná | kus | 8 |  | 0 |  |  |  | snížená |  | 0 | 0.003 | 0.024 | 0 | 0 | 8 | M | 2 |  |  |  | ROZPOCET | 0 | 0 | 0 | 0 | 0 | 2 | 0 | 4 | 2036218067
13 | K | 338171123 | Montáž sloupků a vzpěr plotových ocelových trubkových nebo profilovaných výšky přes 2 do 2,6 m se zabetonováním do 0,08 m3 do připravených jamek | kus | 15 |  | 0 | CS ÚRS 2024 01 |  |  | snížená |  | 0 | 0.17489 | 2.6233 | 0 | 0 | 4 | K | 2 |  |  |  | ROZPOCET | 0 | 0 | 0 | 0 | 0 | 2 | 0 | 4 | -1977439049
| Online PSC |  | https://podminky.urs.cz/item/CS_URS_2024_01/338171123 | [15 empty] | Online PSC | 2
14 | M | 5534x5 | sloupek plotový poplastovaný | kus | 15 |  | 0 |  |  |  | snížená |  | 0 | 0.0035 | 0.0525 | 0 | 0 | 8 | M | 2 |  |  |  | ROZPOCET | 0 | 0 | 0 | 0 | 0 | 2 | 0 | 4 | -625987588
15 | K | 348121211 | Osazení podhrabových desek na ocelové sloupky, délky desek do 2 m | kus | 15 |  | 0 | CS ÚRS 2024 01 |  |  | snížená |  | 0 | 0.0012 | 0.018 | 0 | 0 | 4 | K | 2 |  |  |  | ROZPOCET | 0 | 0 | 0 | 0 | 0 | 2 | 0 | 4 | -823563064
| Online PSC |  | https://podminky.urs.cz/item/CS_URS_2024_01/348121211 | [15 empty] | Online PSC | 2
16 | M | 59233119 | deska plotová betonová 2000x50x290mm | kus | 15 |  | 0 | CS ÚRS 2024 01 |  |  | snížená |  | 0 | 0.066 | 0.99 | 0 | 0 | 8 | M | 2 |  |  |  | ROZPOCET | 0 | 0 | 0 | 0 | 0 | 2 | 0 | 4 | 99442463
17 | K | 348401130 | Montáž oplocení z pletiva strojového s napínacími dráty přes 1,6 do 2,0 m | m | 28.3 |  | 0 | CS ÚRS 2024 01 |  |  | snížená |  | 0 | 0 | 0 | 0 | 0 | 4 | K | 2 |  |  |  | ROZPOCET | 0 | 0 | 0 | 0 | 0 | 2 | 0 | 4 | 28393694
| Online PSC |  | https://podminky.urs.cz/item/CS_URS_2024_01/348401130 | [15 empty] | Online PSC | 2
| VV |  | 30,5-2,2 |  | 28.3 | [13 empty] | VV | 2 | 2 | True | 1 | ROZPOCET
18 | M | 313247x | pletivo drátěné poplastované výšky 2,0m | m | 29.715 |  | 0 |  |  |  | snížená |  | 0 | 0.00248 | 0.073693 | 0 | 0 | 8 | M | 2 |  |  |  | ROZPOCET | 0 | 0 | 0 | 0 | 0 | 2 | 0 | 4 | -1405298460
| VV |  | 28,3*1,05 'Přepočtené koeficientem množství |  | 29.715 | [13 empty] | VV | 2 | 2 | False | 1 | ROZPOCET
19 | K | 34810x | Osazení vrat nebo vrátek k oplocení na sloupky ocelové, plochy jednotlivě přes 2 do 4 m2 | kus | 1 |  | 0 | CS ÚRS 2024 01 |  |  | snížená |  | 0 | 0 | 0 | 0 | 0 | 4 | K | 2 |  |  |  | ROZPOCET | 0 | 0 | 0 | 0 | 0 | 2 | 0 | 4 | -2051065610
| Online PSC |  | https://podminky.urs.cz/item/CS_URS_2024_01/34810x | [15 empty] | Online PSC | 2
20 | M | 55342x | brána plotová dvoukřídlá šířky 2,2m | kus | 1 |  | 0 |  |  |  | snížená |  | 0 | 0.09922 | 0.09922 | 0 | 0 | 8 | M | 2 |  |  |  | ROZPOCET | 0 | 0 | 0 | 0 | 0 | 2 | 0 | 4 | 2107619296
| D | 998 | Přesun hmot |  |  |  | 0 | [5 empty] | 0 |  | 0 |  | 0 | 1 | D | 1 |  |  |  | ROZPOCET | [6 empty] | 0
21 | K | 998232110 | Přesun hmot pro oplocení se svislou nosnou konstrukcí zděnou z cihel, tvárnic, bloků, popř. kovovou nebo dřevěnou vodorovná dopravní vzdálenost do 50 m, pro oplocení výšky do 3 m | t | 62.63 |  | 0 | CS ÚRS 2024 01 |  |  | snížená |  | 0 | 0 | 0 | 0 | 0 | 4 | K | 2 |  |  |  | ROZPOCET | 0 | 0 | 0 | 0 | 0 | 2 | 0 | 4 | 322535675
| Online PSC |  | https://podminky.urs.cz/item/CS_URS_2024_01/998232110 | [15 empty] | Online PSC | 2
| D | PSV | Práce a dodávky PSV |  |  |  | 0 | [5 empty] | 0 |  | 0.072188 |  | 0 | 2 | D | 0 |  |  |  | ROZPOCET | [6 empty] | 0
| D | 711 | Izolace proti vodě, vlhkosti a plynům |  |  |  | 0 | [5 empty] | 0 |  | 0.072188 |  | 0 | 2 | D | 1 |  |  |  | ROZPOCET | [6 empty] | 0
22 | K | 711111001 | Provedení izolace proti zemní vlhkosti natěradly a tmely za studena na ploše vodorovné V nátěrem penetračním | m2 | 11.12 |  | 0 | CS ÚRS 2024 01 |  |  | snížená |  | 0 | 0 | 0 | 0 | 0 | 16 | K | 2 |  |  |  | ROZPOCET | 0 | 0 | 0 | 0 | 0 | 2 | 0 | 16 | 318925716
| Online PSC |  | https://podminky.urs.cz/item/CS_URS_2024_01/711111001 | [15 empty] | Online PSC | 2
| VV |  | horní plocha základového pasu | [15 empty] | VV | 2 | 1 | True | 0 | ROZPOCET
| VV |  | oplocení | [15 empty] | VV | 2 | 1 | True | 0 | ROZPOCET
| VV |  | (1,2+6,2+11,3+1,2)*0,4 |  | 7.96 | [13 empty] | VV | 2 | 2 | True | 0 | ROZPOCET
| VV |  | SO03 | [15 empty] | VV | 2 | 1 | True | 0 | ROZPOCET
| VV |  | (2,2+3,5+2,2)*0,4 |  | 3.16 | [13 empty] | VV | 2 | 2 | True | 0 | ROZPOCET
| VV |  | Součet |  | 11.12 | [13 empty] | VV | 2 | 4 | True | 1 | ROZPOCET
23 | M | 11163150 | lak penetrační asfaltový | t | 0.003 |  | 0 | CS ÚRS 2024 01 |  |  | snížená |  | 0 | 1 | 0.003 | 0 | 0 | 32 | M | 2 |  |  |  | ROZPOCET | 0 | 0 | 0 | 0 | 0 | 2 | 0 | 16 | -868959765
| VV |  | 11,12*0,0003 'Přepočtené koeficientem množství |  | 0.003 | [13 empty] | VV | 2 | 2 | False | 1 | ROZPOCET
24 | K | 711132101 | Provedení izolace proti zemní vlhkosti pásy na sucho AIP nebo tkaniny na ploše svislé S | m2 | 3.24 |  | 0 | CS ÚRS 2024 01 |  |  | snížená |  | 0 | 0 | 0 | 0 | 0 | 16 | K | 2 |  |  |  | ROZPOCET | 0 | 0 | 0 | 0 | 0 | 2 | 0 | 16 | -685350317
| Online PSC |  | https://podminky.urs.cz/item/CS_URS_2024_01/711132101 | [15 empty] | Online PSC | 2
| VV |  | dilatace | [15 empty] | VV | 2 | 1 | True | 0 | ROZPOCET
| VV |  | 1,1*0,4*2*3 |  | 2.64 | [13 empty] | VV | 2 | 2 | True | 0 | ROZPOCET
| VV |  | 0,5*0,2*2*3 |  | 0.6 | [13 empty] | VV | 2 | 2 | True | 0 | ROZPOCET
| VV |  | Součet |  | 3.24 | [13 empty] | VV | 2 | 4 | True | 1 | ROZPOCET
25 | M | 62811120 | asfaltový pás separační bez krycí vrstvy (impregnovaná vložka), typu A | m2 | 3.956 |  | 0 | CS ÚRS 2024 01 |  |  | snížená |  | 0 | 0.00064 | 0.0025318 | 0 | 0 | 32 | M | 2 |  |  |  | ROZPOCET | 0 | 0 | 0 | 0 | 0 | 2 | 0 | 16 | -494561066
| VV |  | 3,24*1,221 'Přepočtené koeficientem množství |  | 3.956 | [13 empty] | VV | 2 | 2 | False | 1 | ROZPOCET
26 | K | 711141559 | Provedení izolace proti zemní vlhkosti pásy přitavením NAIP na ploše vodorovné V | m2 | 11.12 |  | 0 | CS ÚRS 2024 01 |  |  | snížená |  | 0 | 0.0004 | 0.004448 | 0 | 0 | 16 | K | 2 |  |  |  | ROZPOCET | 0 | 0 | 0 | 0 | 0 | 2 | 0 | 16 | 29373048
| Online PSC |  | https://podminky.urs.cz/item/CS_URS_2024_01/711141559 | [15 empty] | Online PSC | 2
27 | M | 62832001 | pás asfaltový natavitelný oxidovaný s vložkou ze skleněné rohože typu V60 s jemnozrnným minerálním posypem tl 3,5mm | m2 | 12.96 |  | 0 | CS ÚRS 2024 01 |  |  | snížená |  | 0 | 0.0048 | 0.062208 | 0 | 0 | 32 | M | 2 |  |  |  | ROZPOCET | 0 | 0 | 0 | 0 | 0 | 2 | 0 | 16 | -355706740
| VV |  | 11,12*1,1655 'Přepočtené koeficientem množství |  | 12.96 | [13 empty] | VV | 2 | 2 | False | 1 | ROZPOCET
28 | K | 998711101 | Přesun hmot pro izolace proti vodě, vlhkosti a plynům stanovený z hmotnosti přesunovaného materiálu vodorovná dopravní vzdálenost do 50 m základní v objektech výšky do 6 m | t | 0.072 |  | 0 | CS ÚRS 2024 01 |  |  | snížená |  | 0 | 0 | 0 | 0 | 0 | 16 | K | 2 |  |  |  | ROZPOCET | 0 | 0 | 0 | 0 | 0 | 2 | 0 | 16 | -1460736647
| Online PSC |  | https://podminky.urs.cz/item/CS_URS_2024_01/998711101 | [15 empty] | Online PSC | 2
| D | 767 | Konstrukce zámečnické |  |  |  | 0 | [5 empty] | 0 |  | 0 |  | 0 | 2 | D | 1 |  |  |  | ROZPOCET | [6 empty] | 0
29 | K | K225 | D+M poštovní schránka zazděná do sloupku | kus | 8 |  | 0 |  |  |  | snížená |  | 0 | 0 | 0 | 0 | 0 | 16 | K | 2 |  |  |  | ROZPOCET | 0 | 0 | 0 | 0 | 0 | 2 | 0 | 16 | 1035119842
30 | K | K226 | D+M dvoukřídlová brána š. 2,3m, mechanicky otevíravá vč. povrchové úpravy | kus | 1 |  | 0 |  |  |  | snížená |  | 0 | 0 | 0 | 0 | 0 | 16 | K | 2 |  |  |  | ROZPOCET | 0 | 0 | 0 | 0 | 0 | 2 | 0 | 16 | 728244184
31 | K | K2262 | D+M dvoukřídlová brána š. 1,8m, mechanicky otevíravá vč. povrchové úpravy | kus | 1 |  | 0 |  |  |  | snížená |  | 0 | 0 | 0 | 0 | 0 | 16 | K | 2 |  |  |  | ROZPOCET | 0 | 0 | 0 | 0 | 0 | 2 | 0 | 16 | -2108549286
32 | K | K227 | D+M jednokřídlová branka š. 0,9m, mechanicky otevíravá vč. povrchové úpravy | kus | 1 |  | 0 |  |  |  | snížená |  | 0 | 0 | 0 | 0 | 0 | 16 | K | 2 |  |  |  | ROZPOCET | 0 | 0 | 0 | 0 | 0 | 2 | 0 | 16 | 1614894310
33 | K | K2272 | D+M jednokřídlová branka š. 1,0m, mechanicky otevíravá vč. povrchové úpravy | kus | 1 |  | 0 |  |  |  | snížená |  | 0 | 0 | 0 | 0 | 0 | 16 | K | 2 |  |  |  | ROZPOCET | 0 | 0 | 0 | 0 | 0 | 2 | 0 | 16 | -72772894
34 | K | K229 | D+M plotový sloupek- trubka hranatá 60x60x4mm vč. povrchové úpravy | kus | 12 |  | 0 |  |  |  | snížená |  | 0 | 0 | 0 | 0 | 0 | 16 | K | 2 |  |  |  | ROZPOCET | 0 | 0 | 0 | 0 | 0 | 2 | 0 | 16 | 313285719
35 | K | K228 | D+M plotové pole vč. povrchové úpravy | m2 | 20 |  | 0 |  |  |  | snížená |  | 0 | 0 | 0 | 0 | 0 | 16 | K | 2 |  |  |  | ROZPOCET | 0 | 0 | 0 | 0 | 0 | 2 | 0 | 16 | -1526322328
| VV |  | 1,7+1,7+1,9+3,0+3,0+2,8+2,8+3,1 |  | 20 | [13 empty] | VV | 2 | 2 | True | 1 | ROZPOCET
36 | K | 998767201 | Přesun hmot pro zámečnické konstrukce stanovený procentní sazbou (%) z ceny vodorovná dopravní vzdálenost do 50 m základní v objektech výšky do 6 m | % |  |  | 0 | CS ÚRS 2024 01 |  |  | snížená |  | 0 | 0 | 0 | 0 | 0 | 16 | K | 2 |  |  |  | ROZPOCET | 0 | 0 | 0 | 0 | 0 | 2 | 0 | 16 | 2059487107
| Online PSC |  | https://podminky.urs.cz/item/CS_URS_2024_01/998767201 | [15 empty] | Online PSC | 2

## VRN - Ostatní a vedlejší ...
[9 empty] | >> skryté sloupce << | [9 empty] | {e28ba746-39bb-406f-9146-602039473825}
1
| KRYCÍ LIST SOUPISU PRACÍ | [8 empty] | v --- níže se nacházejí doplnkové a pomocné údaje k sestavám --- v | [8 empty] | False
Stavba:
Stavební úpravy BD Komenského 27, Karlovy Vary
Objekt:
VRN - Ostatní a vedlejší náklady
| KSO: |  |  |  |  | CC-CZ:
| Místo: |  |  |  |  | Datum: | 16. 5. 2023
| Zadavatel: |  |  |  |  | IČ:
|  | STATUTÁRNÍ MĚSTO KARLOVY VARY |  |  |  | DIČ:
| Účastník: |  |  |  |  | IČ: | Vyplň údaj
|  | Vyplň údaj |  |  |  | DIČ: | Vyplň údaj
| Projektant: |  |  |  |  | IČ:
|  | ARD architects s.r.o. |  |  |  | DIČ:
| Zpracovatel: |  |  |  |  | IČ:
DIČ:
Poznámka:
| Cena bez DPH | [5 empty] | 0
|  |  | Základ daně |  |  | Sazba daně | Výše daně
| DPH | základní | 0 |  |  | 21% | 0
|  | snížená | 0 |  |  | 12% | 0
|  | zákl. přenesená | 0 |  |  | 21% | 0
|  | sníž. přenesená | 0 |  |  | 12% | 0
|  | nulová | 0 |  |  | 0% | 0
| Cena s DPH |  |  | v | CZK |  | 0
REKAPITULACE ČLENĚNÍ SOUPISU PRACÍ
Stavba:
Stavební úpravy BD Komenského 27, Karlovy Vary
Objekt:
VRN - Ostatní a vedlejší náklady
Místo: | [5 empty] | Datum: | 16. 5. 2023
Zadavatel: |  |  | STATUTÁRNÍ MĚSTO KARLOVY VARY |  |  | Projektant: | ARD architects s.r.o.
Účastník: |  |  | Vyplň údaj |  |  | Zpracovatel:
Kód dílu - Popis | [6 empty] | Cena celkem [CZK]
Náklady stavby celkem | [6 empty] | 0 | [12 empty] | -1
| VRN - Vedlejší rozpočtové náklady | [5 empty] | 0
SOUPIS PRACÍ
Stavba:
Stavební úpravy BD Komenského 27, Karlovy Vary
Objekt:
VRN - Ostatní a vedlejší náklady
Místo: | [5 empty] | Datum: | 16. 5. 2023
Zadavatel: |  |  | STATUTÁRNÍ MĚSTO KARLOVY VARY |  |  | Projektant: | ARD architects s.r.o.
Účastník: |  |  | Vyplň údaj |  |  | Zpracovatel:
PČ | Typ | Kód | Popis | MJ | Množství | J.cena [CZK] | Cena celkem [CZK] | Cenová soustava |  |  | DPH | J. Nh [h] | Nh celkem [h] | J. hmotnost [t] | Hmotnost celkem [t] | J. suť [t] | Suť Celkem [t]
Náklady soupisu celkem | [6 empty] | 0 | [5 empty] | 0 |  | 0 |  | 0 |  | D | -1 | [7 empty] | 0
| D | VRN | Vedlejší rozpočtové náklady |  |  |  | 0 | [5 empty] | 0 |  | 0 |  | 0 | 5 | D | 0 | ROZPOCET | [6 empty] | 0
2 | K | K001 | Zpracování realizační a výrobní dokumentace, technologických postupů atd | kpl | 1 |  | 0 |  |  |  | snížená |  | 0 | 0 | 0 | 0 | 0 | 4 | K | 1 | ROZPOCET | 0 | 0 | 0 | 0 | 0 | 2 | 0 | 4 | 1208723008
4 | K | K034 | Revize, zkoušky, měření, testy, průzkum vlhkosti a salinity | kpl | 1 |  | 0 |  |  |  | snížená |  | 0 | 0 | 0 | 0 | 0 | 4 | K | 1 | ROZPOCET | 0 | 0 | 0 | 0 | 0 | 2 | 0 | 4 | -818308658
6 | K | K042 | Koordinační činnost | kpl | 1 |  | 0 |  |  |  | snížená |  | 0 | 0 | 0 | 0 | 0 | 4 | K | 1 | ROZPOCET | 0 | 0 | 0 | 0 | 0 | 2 | 0 | 4 | 900173005
7 | K | K045 | Zajištění podkladů ke kolaudaci stavby | kpl | 1 |  | 0 |  |  |  | snížená |  | 0 | 0 | 0 | 0 | 0 | 4 | K | 1 | ROZPOCET | 0 | 0 | 0 | 0 | 0 | 2 | 0 | 4 | 1290957064
8 | K | K102 | Návrh a zpracování plánu organizace výstavby, harmonogram prací | kpl | 1 |  | 0 |  |  |  | snížená |  | 0 | 0 | 0 | 0 | 0 | 4 | K | 1 | ROZPOCET | 0 | 0 | 0 | 0 | 0 | 2 | 0 | 4 | 1272029500
10 | K | K141 | Vzorkování | kpl | 1 |  | 0 |  |  |  | snížená |  | 0 | 0 | 0 | 0 | 0 | 4 | K | 1 | ROZPOCET | 0 | 0 | 0 | 0 | 0 | 2 | 0 | 4 | -661365490
3 | K | K236 | Ověření stavu dřevěných konstrukcí (zejm. krov, stropy) tesařem a mykologem, mykologický posudek | kpl | 1 |  | 0 |  |  |  | snížená |  | 0 | 0 | 0 | 0 | 0 | 16 | K | 1 | ROZPOCET | 0 | 0 | 0 | 0 | 0 | 2 | 0 | 16 | -806508288
12 | K | K618 | Dočasný zábor vč. vyřízení, poplatku, projektu a realizace DIO | kpl | 1 |  | 0 |  |  |  | snížená |  | 0 | 0 | 0 | 0 | 0 | 4 | K | 1 | ROZPOCET | 0 | 0 | 0 | 0 | 0 | 2 | 0 | 4 | -471453484
13 | K | x1 | Geodetické práce geodetické zaměření skutečného provedení, zhotovení geometrického plánu, vytýčení sítí, vytýčení stavby atd. | kpl | 1 |  | 0 |  |  |  | snížená |  | 0 | 0 | 0 | 0 | 0 | 4 | K | 1 | ROZPOCET | 0 | 0 | 0 | 0 | 0 | 2 | 0 | 4 | 140137951
14 | K | x2111 | Zařízení staveniště Veškeré náklady související se zařízením staveniště, zejména: náklady s umístěním, dopravou, provozem a likvidací skladů a buňkoviště, náklady s projednáním připojení, připojením a odpojením stavby na veř.rozvod elektrické energie a vody a úhrada za spotřebovaná tato média, náklady na umístění, dopravu, provoz a likvidaci hygienických zařízení stavby, náklady na staveništní rozvaděč(e), vnitrostaveništní rozvody elektrické energie a vody, náklady na vytápění a osvětlení staveniště, náklady na opatření k zamezení negativního vlivu stavby na okolí (protiprachová, protihluková apod.), náklady na čištění veřejných komunikací znečištěných stavbou, náklady na úklid prostoru staveniště,náklady na likvidaci odpadu (prořez, obalový materiál atd.) náklady na znovuuvedení prostoru zařízení staveniště do původního stavu atd. | kpl | 1 |  | 0 |  |  |  | snížená |  | 0 | 0 | 0 | 0 | 0 | 4 | K | 1 | ROZPOCET | 0 | 0 | 0 | 0 | 0 | 2 | 0 | 4 | 5220199
15 | K | x3 | Mimostaveništní doprava Obsahuje náklady na veškerou dopravu potřebného materiálu a výrobků od místa prodejce nebo výrobce do prostoru složení v objektu zařízení staveniště, včetně nákladů s dopravou souvisejících (naložení při pořízení, složení na stavbě, provoz mechanizmu nutného k naložení, složení a přepravě, mzdové náklady s dopravou souvisejícími, vyřízení a úhrada dopravních výjímek, povolení, zvláštních oprávnění k dopravě, doprovod, dopravní trasování apod.). Při dovozu ze třetích zemí náklady na clo, dovozní přirážky apod. Vzdálenost je dána vzdáleností konkrétního výrobce či prodejce při pořízení konkrétní věci od místa vyložení na staveništi. Také obsahuje náklady na dopravu pracovníků. Obsahuje dopravu pronajatého lešení, bednění atd. | kpl | 1 |  | 0 |  |  |  | snížená |  | 0 | 0 | 0 | 0 | 0 | 4 | K | 1 | ROZPOCET | 0 | 0 | 0 | 0 | 0 | 2 | 0 | 4 | -1751952214
16 | K | x5 | Opatření BOZP v rozsahu NV 591/2006 Sb. a další platné legislativy Náklady na veškerá opatření na úseku BOZP v rozsahu NV 591/2006Sb, NV 262/2005 Sb., zák. 309/2006 Sb., zák. 183/2006 Sb., další platné legislativy, Plánu BOZP, zejména: oplocení a likvidace oplocení staveniště, označení staveniště, koordinátor BOZP, zabezpečení vjezdu a výjezdu na staveniště, zpracování technologických postupů bouracích, montážních, betonářských a dalších prací, opatření při práci ve výškách a nad volnou hloubkou, opatření při zemních pracích, opatření kolektivní ochrany, opatření individuální ochrany, opatření při bouracích pracích, opatření při betonářských a montážních pracích, platná revizní oprávnění, opatření při užívání stavební mechanizace, protipožární opatření, vybavení prostředky první pomoci, protipožárními prostředky, opatření při přenosu elektrické energie apod. | kpl | 1 |  | 0 |  |  |  | snížená |  | 0 | 0 | 0 | 0 | 0 | 4 | K | 1 | ROZPOCET | 0 | 0 | 0 | 0 | 0 | 2 | 0 | 4 | -1242801693
17 | K | x7 | Vypracování dokumentace skutečného provedení Obsahuje vypracování dokumentace skutečného provedení stavby autorizovanou osobou v 3 tištěných paré + 1x na digitálním nosiči - VE FORMÁTECH PDF a V OTEVŘENÉM FORMÁTU dwg A doc, dále soupis a zdůvodnění změn oproti původní dokumentaci, projednání změn oproti původní dokumentaci, vyžadujících povolení Změny stavby před dokončením, pokud tato změna nebyla vědomě vyvolána zadavatelem stavby, včetně vypracování všech podkladů a podání na příslušném úřadě veřejné správy. | kpl | 1 |  | 0 |  |  |  | snížená |  | 0 | 0 | 0 | 0 | 0 | 4 | K | 1 | ROZPOCET | 0 | 0 | 0 | 0 | 0 | 2 | 0 | 4 | -1324357548

## Pokyny pro vyplnění
Struktura údajů, formát souboru a metodika pro zpracování
Struktura
Soubor je složen ze záložky Rekapitulace stavby a záložek s názvem soupisu prací pro jednotlivé objekty ve formátu XLSX. Každá ze záložek přitom obsahuje
ještě samostatné sestavy vymezené orámovaním a nadpisem sestavy.
Rekapitulace stavby obsahuje sestavu Rekapitulace stavby a Rekapitulace objektů stavby a soupisů prací.
V sestavě Rekapitulace stavby jsou uvedeny informace identifikující předmět veřejné zakázky na stavební práce, KSO, CC-CZ, CZ-CPV, CZ-CPA a rekapitulaci
celkové nabídkové ceny účastníka.
Termínem "učastník" (resp. zhotovitel) se myslí "účastník zadávacího řízení" ve smyslu zákona o zadávání veřejných zakázek.
V sestavě Rekapitulace objektů stavby a soupisů prací je uvedena rekapitulace stavebních objektů, inženýrských objektů, provozních souborů,
vedlejších a ostatních nákladů a ostatních nákladů s rekapitulací nabídkové ceny za jednotlivé soupisy prací. Na základě údaje Typ je možné
identifikovat, zda se jedná o objekt nebo soupis prací pro daný objekt:
|  | STA | Stavební objekt pozemní
|  | ING | Stavební objekt inženýrský
|  | PRO | Provozní soubor
|  | VON | Vedlejší a ostatní náklady
|  | OST | Ostatní
|  | Soupis | Soupis prací pro daný typ objektu
Soupis prací pro jednotlivé objekty obsahuje sestavy Krycí list soupisu prací, Rekapitulace členění soupisu prací, Soupis prací. Za soupis prací může být považován
i objekt stavby v případě, že neobsahuje podřízenou zakázku.
Krycí list soupisu obsahuje rekapitulaci informací o předmětu veřejné zakázky ze sestavy Rekapitulace stavby, informaci o zařazení objektu do KSO,
CC-CZ, CZ-CPV, CZ-CPA a rekapitulaci celkové nabídkové ceny účastníka za aktuální soupis prací.
Rekapitulace členění soupisu prací obsahuje rekapitulaci soupisu prací ve všech úrovních členění soupisu tak, jak byla tato členění použita (např.
stavební díly, funkční díly, případně jiné členění) s rekapitulací nabídkové ceny.
Soupis prací obsahuje položky veškerých stavebních nebo montážních prací, dodávek materiálů a služeb nezbytných pro zhotovení stavebního objektu,
inženýrského objektu, provozního souboru, vedlejších a ostatních nákladů.
Pro položky soupisu prací se zobrazují následující informace:
|  | PČ |  | Pořadové číslo položky v aktuálním soupisu
|  | TYP |  | Typ položky: K - konstrukce, M - materiál, PP - plný popis, PSC - poznámka k souboru cen, P - poznámka k položce, VV - výkaz výměr, FIG - rozpad figur
|  | Kód |  | Kód položky
|  | Popis |  | Zkrácený popis položky
|  | MJ |  | Měrná jednotka položky
|  | Množství |  | Množství v měrné jednotce
|  | J.cena |  | Jednotková cena položky. Zadaní může obsahovat namísto J.ceny sloupce J.materiál a J.montáž, jejichž součet definuje
J.cenu položky.
|  | Cena celkem |  | Celková cena položky daná jako součin množství a j.ceny
|  | Cenová soustava |  | Příslušnost položky do cenové soustavy
Ke každé položce soupisu prací se na samostatných řádcích může zobrazovat:
Plný popis položky
Poznámka k souboru cen a poznámka zadavatele
Výkaz výměr
Pokud je k řádku výkazu výměr evidovaný údaj ve sloupci Kód, jedná se o definovaný odkaz, na který se může odvolávat výkaz výměr z jiné položky.
Metodika pro zpracování
Jednotlivé sestavy jsou v souboru provázány. Editovatelné pole jsou zvýrazněny žlutým podbarvením, ostatní pole neslouží k editaci a nesmí být jakkoliv
modifikovány.
Účastník je pro podání nabídky povinen vyplnit žlutě podbarvená pole:
Pole Účastník v sestavě Rekapitulace stavby - zde účastník vyplní svůj název (název subjektu)
Pole IČ a DIČ v sestavě Rekapitulace stavby - zde účastník vyplní svoje IČ a DIČ
Datum v sestavě Rekapitulace stavby - zde účastník vyplní datum vytvoření nabídky
J.cena = jednotková cena v sestavě Soupis prací o maximálním počtu desetinných míst uvedených v poli
- pokud sestavy soupisů prací obsahují pole J.cena, měla by být všechna tato pole vyplněna nenulovými
Poznámka - nepovinný údaj pro položku soupisu
V případě, že sestavy soupisů prací neobsahují pole J.cena, potom ve všech soupisech prací obsahují pole:
- J.materiál - jednotková cena materiálu
- J.montáž - jednotková cena montáže
Účastník v tomto případě by měl vyplnit všechna pole J.materiál a pole J.montáž nenulovými kladnými číslicemi. V případech, kdy položka
neobsahuje žádný materiál je přípustné, aby pole J.materiál bylo vyplněno nulou. V případech, kdy položka neobsahuje žádnou montáž je přípustné,
aby pole J.montáž bylo vyplněno nulou. Obě pole - J.materiál, J.Montáž u jedné položky by však neměly být vyplněny nulou.
Rekapitulace stavby
Název |  |  | Povinný |  | Popis | Typ | Max. počet
atributu |  |  | (A/N) |  |  |  | znaků
Kód |  |  | A |  | Kód stavby | String | 20
Stavba |  |  | A |  | Název stavby | String | 120
Místo |  |  | N |  | Místo stavby | String | 50
Datum |  |  | A |  | Datum vykonaného exportu | Date
KSO |  |  | N |  | Klasifikace stavebního objektu | String | 15
CC-CZ |  |  | N |  | Klasifikace stavbeních děl | String | 15
CZ-CPV |  |  | N |  | Společný slovník pro veřejné zakázky | String | 20
CZ-CPA |  |  | N |  | Klasifikace produkce podle činností | String | 20
Zadavatel |  |  | N |  | Zadavatel zadaní | String | 50
IČ |  |  | N |  | IČ zadavatele zadaní | String | 20
DIČ |  |  | N |  | DIČ zadavatele zadaní | String | 20
Účastník |  |  | N |  | Účastník veřejné zakázky | String | 50
Projektant |  |  | N |  | Projektant | String | 50
Poznámka |  |  | N |  | Poznámka k zadání | String | 255
Sazba DPH |  |  | A |  | Rekapitulace sazeb DPH u položek soupisů | eGSazbaDph
Základna DPH |  |  | A |  | Základna DPH určena součtem celkové ceny z položek soupisů | Double
Hodnota DPH |  |  | A |  | Hodnota DPH | Double
Cena bez DPH |  |  | A |  | Celková cena bez DPH za celou stavbu. Sčítává se ze všech listů. | Double
Cena s DPH |  |  | A |  | Celková cena s DPH za celou stavbu | Double
Rekapitulace objektů stavby a soupisů prací
Název |  |  | Povinný |  | Popis | Typ | Max. počet
atributu |  |  | (A/N) |  |  |  | znaků
Kód |  |  | A |  | Přebírá se z Rekapitulace stavby | String | 20
Stavba |  |  | A |  | Přebírá se z Rekapitulace stavby | String | 120
Místo |  |  | N |  | Přebírá se z Rekapitulace stavby | String | 50
Datum |  |  | A |  | Přebírá se z Rekapitulace stavby | Date
Zadavatel |  |  | N |  | Přebírá se z Rekapitulace stavby | String | 50
Projektant |  |  | N |  | Přebírá se z Rekapitulace stavby | String | 50
Účastník |  |  | N |  | Přebírá se z Rekapitulace stavby | String | 50
Kód |  |  | A |  | Kód objektu | String | 20
Objektu, Soupis prací |  |  | A |  | Název objektu | String | 120
Cena bez DPH |  |  | A |  | Cena bez DPH za daný objekt | Double
Cena s DPH |  |  | A |  | Cena spolu s DPH za daný objekt | Double
Typ |  |  | A |  | Typ zakázky | eGTypZakazky
Krycí list soupisu
Název |  |  | Povinný |  | Popis | Typ | Max. počet
atributu |  |  | (A/N) |  |  |  | znaků
Stavba |  |  | A |  | Přebírá se z Rekapitulace stavby | String | 120
Objekt |  |  | A |  | Kód a název objektu | String | 20 + 120
Soupis |  |  | A |  | Kód a název soupisu | String | 20 + 120
KSO |  |  | N |  | Klasifikace stavebního objektu | String | 15
CC-CZ |  |  | N |  | Klasifikace stavbeních děl | String | 15
CZ-CPV |  |  | N |  | Společný slovník pro veřejné zakázky | String | 20
CZ-CPA |  |  | N |  | Klasifikace produkce podle činností | String | 20
Místo |  |  | N |  | Přebírá se z Rekapitulace stavby | String | 50
Zadavatel |  |  | N |  | Přebírá se z Rekapitulace stavby | String | 50
Účastník |  |  | N |  | Přebírá se z Rekapitulace stavby | String | 50
Projektant |  |  | N |  | Přebírá se z Rekapitulace stavby | String | 50
Poznámka |  |  | N |  | Poznámka k soupisu prací | String | 255
Sazba DPH |  |  | A |  | Rekapitulace sazeb DPH na položkách aktuálního soupisu | eGSazbaDph
Základna DPH |  |  | A |  | Základna DPH určena součtem celkové ceny z položek aktuálního soupisu | Double
Hodnota DPH |  |  | A |  | Hodnota DPH | Double
Cena bez DPH |  |  | A |  | Cena bez DPH za daný soupis | Double
Cena s DPH |  |  | A |  | Cena s DPH za daný soupis | Double
Rekapitulace členění soupisu prací
Název |  |  | Povinný |  | Popis | Typ | Max. počet
atributu |  |  | (A/N) |  |  |  | znaků
Stavba |  |  | A |  | Přebírá se z Rekapitulace stavby | String | 120
Objekt |  |  | A |  | Kód a název objektu, přebírá se z Krycího listu soupisu | String | 20 + 120
Soupis |  |  | A |  | Kód a název objektu, přebírá se z Krycího listu soupisu | String | 20 + 120
Místo |  |  | N |  | Přebírá se z Rekapitulace stavby | String | 50
Datum |  |  | A |  | Přebírá se z Rekapitulace stavby | Date
Zadavatel |  |  | N |  | Přebírá se z Rekapitulace stavby | String | 50
Projektant |  |  | N |  | Přebírá se z Rekapitulace stavby | String | 50
Účastník |  |  | N |  | Přebírá se z Rekapitulace stavby | String | 50
Kód dílu - Popis |  |  | A |  | Kód a název dílu ze soupisu | String | 20 + 100
Cena celkem |  |  | A |  | Cena celkem za díl ze soupisu | Double
Soupis prací
Název |  |  | Povinný |  | Popis | Typ | Max. počet
atributu |  |  | (A/N) |  |  |  | znaků
Stavba |  |  | A |  | Přebírá se z Rekapitulace stavby | String | 120
Objekt |  |  | A |  | Kód a název objektu | String | 20 + 120
Soupis |  |  | A |  | Přebírá se z Krycího listu soupisu | String | 20 + 120
Místo |  |  | N |  | Přebírá se z Krycího listu soupisu | String | 50
Datum |  |  | A |  | Přebírá se z Krycího listu soupisu | Date
Zadavatel |  |  | N |  | Přebírá se z Krycího listu soupisu | String | 50
Projektant |  |  | N |  | Přebírá se z Krycího listu soupisu | String | 50
Účastník |  |  | N |  | Přebírá se z Krycího listu soupisu | String | 50
PČ |  |  | A |  | Pořadové číslo položky soupisu | Long
Typ |  |  | A |  | Typ položky soupisu | eGTypPolozky | 1
Kód |  |  | A |  | Kód položky ze soupisu | String | 20
Popis |  |  | A |  | Popis položky ze soupisu | String | 255
MJ |  |  | A |  | Měrná jednotka položky | String | 10
Množství |  |  | A |  | Množství položky soupisu | Double
J.Cena |  |  | A |  | Jednotková cena položky | Double
Cena celkem |  |  | A |  | Cena celkem vyčíslena jako J.Cena * Množství | Double
Cenová soustava |  |  | N |  | Zařazení položky do cenové soustavy | String | 50
p |  |  | N |  | Poznámka položky ze soupisu | Memo
psc |  |  | N |  | Poznámka k souboru cen ze soupisu | Memo
pp |  |  | N |  | Plný popis položky ze soupisu | Memo
vv |  |  | N |  | Výkaz výměr (figura, výraz, výměra) ze soupisu | Text,Text,Double | 20, 150
fig |  |  | N |  | Rozpad figur | Text,Text,Double | 20, 150
DPH |  |  | A |  | Sazba DPH pro položku | eGSazbaDPH
Hmotnost |  |  | A |  | Hmotnost položky ze soupisu | Double
Suť |  |  | A |  | Suť položky ze soupisu | Double
Nh |  |  | N |  | Normohodiny položky ze soupisu | Double
Datová věta
Typ věty |  |  | Hodnota |  | Význam
eGSazbaDPH |  |  | základní |  | Základní sazba DPH
|  |  | snížená |  | Snížená sazba DPH
|  |  | nulová |  | Nulová sazba DPH
|  |  | zákl. přenesená |  | Základní sazba DPH přenesená
|  |  | sníž. přenesená |  | Snížená sazba DPH přenesená
eGTypZakazky |  |  | STA |  | Stavební objekt
|  |  | PRO |  | Provozní soubor
|  |  | ING |  | Inženýrský objekt
|  |  | VON |  | Vedlejší a ostatní náklady
|  |  | OST |  | Ostatní náklady
eGTypPolozky |  |  | 1 |  | Položka typu HSV
|  |  | 2 |  | Položka typu PSV
|  |  | 3 |  | Položka typu M
|  |  | 4 |  | Položka typu OST