## 240l
Nádoba 240l | příloha č. 4a Zadávací dokumentace
Požadavek na výkon nebo funkci | Minimální požadované vlastnosti | Nabídka účastníka
ANO/NE
Parametr (číselný údaj)
nádoba musí odpovídat normě EN 840-1-5-6 | ANO
vnitřní objem nádoby | min. 240 litrů
nosnost | min. 95 kg
materiál | polyethylen (HDPE)
odolnost vůči vlivům | chemickým
biologickým
povětrnostním (teplota -30 až +50 °C)
UV záření
barva nádoby | hnědá
barva víka | hnědá
kolečka nádoby | min. 2 kolečka, průměr min. 200 mm, s protihlukovou úpravou, odolná při max. zatížení nádoby, osa kolečka kovová s antikorozní úpravou
Víko | uchyceno min. dvoubodově, tříbodový závěs víka, gumové tlumiče umístěny ve všech 4 rozích víka
Nádoba označena logem | logo bude vyraženo na přední straně nádoby
Nádoba označena názvem BIO | název bude vyražen na přední straně nádoby
hladká přední část nádoby (bez prolisů) z důvodu snadného umístění samolepky | ANO
zpevněný okraj nádoby pro vyšší odolnost při výsypu | ANO
na nádobách bude uveden výrobce a výrobní šarže či datum výroby | ANO
záruční lhůta (měsíce) | min. 60
hmotnost prázdné nádoby | min. 10 kg
tloušťka stěny nádoby | min. 3,4 mm
značka certifikace vyražena na nádobě i na víku | ANO
certifikováno dle kompletního certifikačního procesu RAL GZ 951/1 - zadavatel si vyhrazuje právo vyžádat si kompletní dokumentaci o splnění všech bodů v rámci získání certifikace RAL GZ 951/1 | ANO
QR kód | velikost min. 20×20 mm, obsah QR kódu max. 20 znaků
Certifikát RAL-GZ 951/1 nebo jiný rovnocenný doklad, z něhož bude zřejmé, že nádoby splňují stejné či vyšší požadavky na kvalitu, technické parametry a způsob ověřování, které certifikát RAL-GZ 951/1 garantuje. | ANO | 1)..viz pozn. pod čarou.
1) Uvést, zda bude doložen Certifikát RAL-GZ 951/1 nebo jiný rovnocenný doklad. Pokud jiný rovnocenný doklad, pak je nutno blíže specifikovat jaký, aby bylo možné posoudit ekvivalent k RAL-GZ 951/1 )

## 1 100l
Nádoba 1100l | příloha č. 4a Zadávací dokumentace
Požadavek na výkon nebo funkci | Minimální požadované vlastnosti | Nabídka účastníka
ANO/NE
Parametr (číselný údaj)
nádoba musí odpovídat normě EN 840-6 | ANO
vnitřní objem nádoby | min. 1100 litrů
nosnost | min. 440 kg
materiál | polyethylen (HDPE)
odolnost vůči vlivům | chemickým
biologickým
povětrnostním (teplota -30 až +50 °C)
UV záření
barva nádoby | Hnědé tělo, hnědé víko
značka certifikace vyražena na nádobě i na víku | ANO
certifikováno dle kompletního certifikačního procesu RAL GZ 951/1 - zadavatel si vyhrazuje právo vyžádat si kompletní dokumentaci o splnění všech bodů v rámci získání certifikace RAL GZ 951/1 | ANO
Víko | kulaté, nedělené
Kolečka nádoby | min. 4 kolečka, průměr min. 200 mm, s protihlukovou úpravou, odolná při max. zatížení nádoby, min. 2 bržděná
Brzdy | Brzdy na kontejneru umístěny takovým způsobem, že nekopírují pohyb – rotaci – koleček. Brzdy musí být pro obsluhu neustále dostupné – viditelné.
Nádoba označena logem | logo bude vyraženo na přední straně nádoby
Nádoba označena názvem BIO | název bude vyražen na přední straně nádoby
na nádobách bude uveden výrobce | ANO
záruční lhůta (měsíce) | min. 60
hmotnost prázdné nádoby | min. 55 kg
tloušťka stěny nádoby | min. 5,5 mm
Nálepka s informacemi o tříděném odpadu ke každé nádobě, konečná podoba bude dohodnuta před podpisem smlouvy | ANO
Na těle nádoby bude vyražen QR kód (např termotisk nebo laser, samolepku nelze použít) . Bude obsahovat jedinečné číslo nádoby. | ANO
QR kód | velikost min. 20×20 mm, obsah QR kódu max. 20 znaků
Certifikát RAL-GZ 951/1 nebo jiný rovnocenný doklad, z něhož bude zřejmé, že nádoby splňují stejné či vyšší požadavky na kvalitu, technické parametry a způsob ověřování, které certifikát RAL-GZ 951/1 garantuje. | ANO | 1)..viz pozn. pod čarou.
1) Uvést, zda bude doložen Certifikát RAL-GZ 951/1 nebo jiný rovnocenný doklad. Pokud jiný rovnocenný doklad, pak je nutno blíže specifikovat jaký, aby bylo možné posoudit ekvivalent k RAL-GZ 951/1