## Rekapitulace stavby
Export Komplet | [25 empty] | VZ | 2.0 | [5 empty] | False | False | {ffde57b0-58b9-442e-a8f1-836e8b9ad0ed}
[18 empty] | >> skryté sloupce << | [13 empty] | 0,01 | 21
[32 empty] | 0,01 | 12
|  | REKAPITULACE STAVBY | [16 empty] | v --- níže se nacházejí doplnkové a pomocné údaje k sestavám --- v | [11 empty] | Návod na vyplnění | 0,001
|  | Kód: |  |  |  |  | 2025102 | [23 empty] | Měnit lze pouze buňky se žlutým podbarvením! 1) v Rekapitulaci stavby vyplňte údaje o Účastníkovi (přenesou se do ostatních sestav i v jiných listech) 2) na vybraných listech vyplňte v sestavě Soupis prací ceny u položek | 0,01
|  | Stavba: |  |  |  |  | Karlovy Vary, cyklostezka A6 - Chebský most - Ostrovský most | [24 empty] | 0,01
|  | KSO: | [11 empty] | CC-CZ: | [17 empty] | 0,01
|  | Místo: |  |  |  |  | Karlovy Vary | [6 empty] | Datum: |  | 24. 11. 2025 | [15 empty] | 0,01
0,01
|  | Zadavatel: | [11 empty] | IČ: | [17 empty] | 0,01
|  |  | Statutární městlo Karlovy Vary | [10 empty] | DIČ: | [17 empty] | 0,01
0,01
|  | Účastník: | [11 empty] | IČ: |  | Vyplň údaj | [15 empty] | 0,01
|  |  | Vyplň údaj | [10 empty] | DIČ: |  | Vyplň údaj | [15 empty] | 0,01
False
|  | Projektant: | [11 empty] | IČ: | [17 empty] | False
|  |  | Ing. Jiří Oboznenko | [10 empty] | DIČ: | [17 empty] | True
0,01
|  | Zpracovatel: | [11 empty] | IČ: | [17 empty] | 0,01
[14 empty] | DIČ: | [17 empty] | False
Poznámka:
Soupis prací je sestaven s využitím Cenové soustavy ÚRS. Položky, které pochází z této cenové soustavy, jsou ve sloupci 'Cenová soustava' označeny popisem 'CS ÚRS' a úrovní příslušného kalendářního pololetí. Veškeré další informace vymezující popis a podmínky použití těchto položek z Cenové soustavy, které nejsou uvedeny přímo v soupisu prací, jsou neomezeně dálkově k dispozici na webu podminky.urs.cz.
|  | Cena bez DPH | [11 empty] | 0
[8 empty] | Sazba daně |  | Základ daně |  |  |  | Výše daně
|  | DPH |  | základní |  |  |  | 21% |  | 0 |  |  |  | 0
|  |  |  | snížená |  |  |  | 12% |  | 0 |  |  |  | 0
|  |  |  | zákl. přenesená |  |  |  | 21% |  | 0 |  |  |  | 0
|  |  |  | sníž. přenesená |  |  |  | 12% |  | 0 |  |  |  | 0
|  |  |  | nulová |  |  |  | 0% |  | 0 |  |  |  | 0
|  | Cena s DPH | [6 empty] | v |  | CZK |  |  | 0
REKAPITULACE OBJEKTŮ STAVBY A SOUPISŮ PRACÍ
| Kód: | [6 empty] | 2025102
| Stavba: | [6 empty] | Karlovy Vary, cyklostezka A6 - Chebský most - Ostrovský most
| Místo: | [6 empty] | Karlovy Vary |  |  |  |  | Datum: |  | 24. 11. 2025
| Zadavatel: | [6 empty] | Statutární městlo Karlovy Vary |  |  |  |  | Projektant: |  | Ing. Jiří Oboznenko |  |  |  | Informatívní údaje z listů zakázek
| Účastník: | [11 empty] | Zpracovatel:
| Kód |  |  |  | Popis | [6 empty] | Cena bez DPH [CZK] |  |  |  | Cena s DPH [CZK] | Typ |  | z toho Ostat. náklady [CZK] | DPH [CZK] | Normohodiny [h] | DPH základní [CZK] | DPH snížená [CZK] | DPH základní přenesená [CZK] | DPH snížená přenesená [CZK] | Základna DPH základní | Základna DPH snížená | Základna DPH zákl. přenesená | Základna DPH sníž. přenesená | Základna DPH nulová
| Náklady stavby celkem | [10 empty] | 0 |  |  |  | 0 |  |  | 0 | 0 | 0 | 0 | 0 | 0 | 0 | 0 | 0 | 0 | 0 | 0 |  | D | 0 | ###NOIMPORT### | IMPORT | {ffde57b0-58b9-442e-a8f1-836e8b9ad0ed} | {00000000-0000-0000-0000-000000000000}
/ |  | SO 101 |  |  |  | Cyklostezka | [5 empty] | 0 |  |  |  | 0 | STA |  | 0 | 0 | 0 | 0 | 0 | 0 | 0 | 0 | 0 | 0 | 0 | 0 |  |  | 1 |  | IMPORT | {517e017a-f92d-45c8-870f-b0f4694ece40} | {ffde57b0-58b9-442e-a8f1-836e8b9ad0ed} | 2

## SO 101 - Cyklostezka
[9 empty] | >> skryté sloupce << | [9 empty] | {517e017a-f92d-45c8-870f-b0f4694ece40}
2
| KRYCÍ LIST SOUPISU PRACÍ | [8 empty] | v --- níže se nacházejí doplnkové a pomocné údaje k sestavám --- v | [8 empty] | False
Stavba:
Karlovy Vary, cyklostezka A6 - Chebský most - Ostrovský most
Objekt:
SO 101 - Cyklostezka
| KSO: |  |  |  |  | CC-CZ:
| Místo: |  | Karlovy Vary |  |  | Datum: | 24. 11. 2025
| Zadavatel: |  |  |  |  | IČ:
|  | Statutární městlo Karlovy Vary |  |  |  | DIČ:
| Účastník: |  |  |  |  | IČ: | Vyplň údaj
|  | Vyplň údaj |  |  |  | DIČ: | Vyplň údaj
| Projektant: |  |  |  |  | IČ:
|  | Ing. Jiří Oboznenko |  |  |  | DIČ:
| Zpracovatel: |  |  |  |  | IČ:
DIČ:
Poznámka:
| Cena bez DPH | [5 empty] | 0
|  |  | Základ daně |  |  | Sazba daně | Výše daně
| DPH | základní | 0 |  |  | 21% | 0
|  | snížená | 0 |  |  | 12% | 0
|  | zákl. přenesená | 0 |  |  | 21% | 0
|  | sníž. přenesená | 0 |  |  | 12% | 0
|  | nulová | 0 |  |  | 0% | 0
| Cena s DPH |  |  | v | CZK |  | 0
REKAPITULACE ČLENĚNÍ SOUPISU PRACÍ
Stavba:
Karlovy Vary, cyklostezka A6 - Chebský most - Ostrovský most
Objekt:
SO 101 - Cyklostezka
Místo: |  |  | Karlovy Vary |  |  | Datum: | 24. 11. 2025
Zadavatel: |  |  | Statutární městlo Karlovy Vary |  |  | Projektant: | Ing. Jiří Oboznenko
Účastník: |  |  | Vyplň údaj |  |  | Zpracovatel:
Kód dílu - Popis | [6 empty] | Cena celkem [CZK]
Náklady stavby celkem | [6 empty] | 0 | [12 empty] | -1
| HSV - Práce a dodávky HSV | [5 empty] | 0
| 1 - Zemní práce | [5 empty] | 0
| 2 - Zakládání | [5 empty] | 0
| 3 - Svislé a kompletní konstrukce | [5 empty] | 0
| 5 - Komunikace pozemní | [5 empty] | 0
| 8 - Vedení trubní dálková a přípojná | [5 empty] | 0
| 9 - Ostatní konstrukce a práce, bourání | [5 empty] | 0
| 91 - Doplňující konstrukce a práce pozemních komunikací, letišť a ploch | [5 empty] | 0
| 96 - Bourání konstrukcí | [5 empty] | 0
| 997 - Přesun sutě | [5 empty] | 0
| 998 - Přesun hmot | [5 empty] | 0
| PSV - Práce a dodávky PSV | [5 empty] | 0
| 767 - Konstrukce zámečnické | [5 empty] | 0
| VRN - Vedlejší rozpočtové náklady | [5 empty] | 0
| VRN1 - Průzkumné, zeměměřičské a projektové práce | [5 empty] | 0
| VRN3 - Zařízení staveniště | [5 empty] | 0
| VRN4 - Inženýrská činnost | [5 empty] | 0
SOUPIS PRACÍ
Stavba:
Karlovy Vary, cyklostezka A6 - Chebský most - Ostrovský most
Objekt:
SO 101 - Cyklostezka
Místo: |  |  | Karlovy Vary |  |  | Datum: | 24. 11. 2025
Zadavatel: |  |  | Statutární městlo Karlovy Vary |  |  | Projektant: | Ing. Jiří Oboznenko
Účastník: |  |  | Vyplň údaj |  |  | Zpracovatel:
PČ | Typ | Kód | Popis | MJ | Množství | J.cena [CZK] | Cena celkem [CZK] | Cenová soustava |  |  | DPH | J. Nh [h] | Nh celkem [h] | J. hmotnost [t] | Hmotnost celkem [t] | J. suť [t] | Suť Celkem [t]
Náklady soupisu celkem | [6 empty] | 0 | [5 empty] | 0 |  | 309.9372 |  | 225.4767 |  | D | -1 | [10 empty] | 0
| D | HSV | Práce a dodávky HSV |  |  |  | 0 | [5 empty] | 0 |  | 309.4633 |  | 225.4767 | 1 | D | 0 |  |  |  | ROZPOCET | [6 empty] | 0
| D | 1 | Zemní práce |  |  |  | 0 | [5 empty] | 0 |  | 4.2084 |  | 220.58 | 1 | D | 1 |  |  |  | ROZPOCET | [6 empty] | 0
1 | K | 112251101 | Odstranění pařezů strojně s jejich vykopáním nebo vytrháním průměru přes 100 do 300 mm | kus | 1 |  | 0 | CS ÚRS 2025 02 |  |  | základní |  | 0 | 0 | 0 | 0 | 0 | 4 | K | 2 |  |  |  | ROZPOCET | 0 | 0 | 0 | 0 | 0 | 1 | 0 | 4 | -179365108
| Online PSC |  | https://podminky.urs.cz/item/CS_URS_2025_02/112251101 | [15 empty] | Online PSC | 2
| VV |  | *dle výpisu | [15 empty] | VV | 2 | 1 | True | 0 | ROZPOCET
| VV |  | "Betula pendula" 1 |  | 1 | [13 empty] | VV | 2 | 2 | True | 0 | ROZPOCET
2 | K | 112251102 | Odstranění pařezů strojně s jejich vykopáním nebo vytrháním průměru přes 300 do 500 mm | kus | 4 |  | 0 | CS ÚRS 2025 02 |  |  | základní |  | 0 | 0 | 0 | 0 | 0 | 4 | K | 2 |  |  |  | ROZPOCET | 0 | 0 | 0 | 0 | 0 | 1 | 0 | 4 | 1647997340
| Online PSC |  | https://podminky.urs.cz/item/CS_URS_2025_02/112251102 | [15 empty] | Online PSC | 2
| VV |  | *dle výpisu | [15 empty] | VV | 2 | 1 | True | 0 | ROZPOCET
| VV |  | "Betula pendula" 1 |  | 1 | [13 empty] | VV | 2 | 2 | True | 0 | ROZPOCET
| VV |  | "Populus balsamica" 2 |  | 2 | [13 empty] | VV | 2 | 2 | True | 0 | ROZPOCET
| VV |  | "Acer platanoides" 1 |  | 1 | [13 empty] | VV | 2 | 2 | True | 0 | ROZPOCET
3 | K | 112251103 | Odstranění pařezů strojně s jejich vykopáním nebo vytrháním průměru přes 500 do 700 mm | kus | 4 |  | 0 | CS ÚRS 2025 02 |  |  | základní |  | 0 | 0 | 0 | 0 | 0 | 4 | K | 2 |  |  |  | ROZPOCET | 0 | 0 | 0 | 0 | 0 | 1 | 0 | 4 | -1184145921
| Online PSC |  | https://podminky.urs.cz/item/CS_URS_2025_02/112251103 | [15 empty] | Online PSC | 2
| VV |  | *dle výpisu | [15 empty] | VV | 2 | 1 | True | 0 | ROZPOCET
| VV |  | "Populus nigra Italica" 3 |  | 3 | [13 empty] | VV | 2 | 2 | True | 0 | ROZPOCET
| VV |  | "Populus balsamica" 1 |  | 1 | [13 empty] | VV | 2 | 2 | True | 0 | ROZPOCET
4 | K | 112251104 | Odstranění pařezů strojně s jejich vykopáním nebo vytrháním průměru přes 700 do 900 mm | kus | 3 |  | 0 | CS ÚRS 2025 02 |  |  | základní |  | 0 | 0 | 0 | 0 | 0 | 4 | K | 2 |  |  |  | ROZPOCET | 0 | 0 | 0 | 0 | 0 | 1 | 0 | 4 | -1290157720
| Online PSC |  | https://podminky.urs.cz/item/CS_URS_2025_02/112251104 | [15 empty] | Online PSC | 2
| VV |  | *dle výpisu | [15 empty] | VV | 2 | 1 | True | 0 | ROZPOCET
| VV |  | "Salix fragilis 800+600 dvojkmen od země, proschlá" 1 |  | 1 | [13 empty] | VV | 2 | 2 | True | 0 | ROZPOCET
| VV |  | "Populus nigra Italica" 1 |  | 1 | [13 empty] | VV | 2 | 2 | True | 0 | ROZPOCET
| VV |  | "Populus balsamica 700+200" 1 |  | 1 | [13 empty] | VV | 2 | 2 | True | 0 | ROZPOCET
5 | K | 113107223 | Odstranění podkladů nebo krytů strojně plochy jednotlivě přes 200 m2 s přemístěním hmot na skládku na vzdálenost do 20 m nebo s naložením na dopravní prostředek z kameniva hrubého drceného, o tl. vrstvy přes 200 do 300 mm | m2 | 410 |  | 0 | CS ÚRS 2025 02 |  |  | základní |  | 0 | 0 | 0 | 0.44 | 180.4 | 4 | K | 2 |  |  |  | ROZPOCET | 0 | 0 | 0 | 0 | 0 | 1 | 0 | 4 | 1802114777
| Online PSC |  | https://podminky.urs.cz/item/CS_URS_2025_02/113107223 | [15 empty] | Online PSC | 2
| VV |  | "odstranění stáv. cesty ve staničení 0,100" 105,0*2,0 |  | 210 | [13 empty] | VV | 2 | 2 | True | 0 | ROZPOCET
| VV |  | "odstranění stáv. cesty od 0,000" 100,0*2,0 |  | 200 | [13 empty] | VV | 2 | 2 | True | 0 | ROZPOCET
6 | K | 113107241 | Odstranění podkladů nebo krytů strojně plochy jednotlivě přes 200 m2 s přemístěním hmot na skládku na vzdálenost do 20 m nebo s naložením na dopravní prostředek živičných, o tl. vrstvy do 50 mm | m2 | 410 |  | 0 | CS ÚRS 2025 02 |  |  | základní |  | 0 | 0 | 0 | 0.098 | 40.18 | 4 | K | 2 |  |  |  | ROZPOCET | 0 | 0 | 0 | 0 | 0 | 1 | 0 | 4 | 1057854854
| Online PSC |  | https://podminky.urs.cz/item/CS_URS_2025_02/113107241 | [15 empty] | Online PSC | 2
| VV |  | "odstranění stáv. cesty ve staničení 0,100" 105,0*2,0 |  | 210 | [13 empty] | VV | 2 | 2 | True | 0 | ROZPOCET
| VV |  | "odstranění stáv. cesty od 0,000" 100,0*2,0 |  | 200 | [13 empty] | VV | 2 | 2 | True | 0 | ROZPOCET
7 | K | 121151123 | Sejmutí ornice strojně při souvislé ploše přes 500 m2, tl. vrstvy do 200 mm | m2 | 1226 |  | 0 | CS ÚRS 2025 02 |  |  | základní |  | 0 | 0 | 0 | 0 | 0 | 4 | K | 2 |  |  |  | ROZPOCET | 0 | 0 | 0 | 0 | 0 | 1 | 0 | 4 | 1966721375
| Online PSC |  | https://podminky.urs.cz/item/CS_URS_2025_02/121151123 | [15 empty] | Online PSC | 2
| VV |  | *tl.150mm | [15 empty] | VV | 2 | 1 | True | 0 | ROZPOCET
| VV |  | "od 0,000 k odbočce (odstavná plocha)" (18,0+9,0)*(2,0+1,0)/2+3,0*3,0+2,0*(3,0+4,0)/2+210,0*4,0 |  | 896.5 | [13 empty] | VV | 2 | 2 | True | 0 | ROZPOCET
| VV |  | 5,0*(4,0+3,0)/2+55,0*3,0+13,0*(3,0+4,0)/2+(13,5+36,0)*4,0 |  | 426 | [13 empty] | VV | 2 | 2 | True | 0 | ROZPOCET
| VV |  | *odečet odstraněné stáv. cesty v místě křížení s novou | [15 empty] | VV | 2 | 1 | True | 0 | ROZPOCET
| VV |  | -(100,0*2,0+6,0*2,0) |  | -212 | [13 empty] | VV | 2 | 2 | True | 0 | ROZPOCET
| VV |  | "propojení se stáv. cestou z beton. panelů ve staničení 0,210 (odbočka k odstavné ploše)" | [15 empty] | VV | 2 | 1 | True | 0 | ROZPOCET
| VV |  | (13,0+5,0)*3,5+4,0*(3,5+8,0)/2 |  | 86 | [13 empty] | VV | 2 | 2 | True | 0 | ROZPOCET
| VV |  | "odstavná plocha - zatravňovací dlažba" 87,0 |  | 87 | [13 empty] | VV | 2 | 2 | True | 0 | ROZPOCET
| VV |  | "odečet odstraněné stáv. cesty " -(24,0+22,0)/2*2,5 |  | -57.5 | [13 empty] | VV | 2 | 2 | True | 0 | ROZPOCET
8 | K | 122251104 | Odkopávky a prokopávky nezapažené strojně v hornině třídy těžitelnosti I skupiny 3 přes 100 do 500 m3 | m3 | 454.305 |  | 0 | CS ÚRS 2025 02 |  |  | základní |  | 0 | 0 | 0 | 0 | 0 | 4 | K | 2 |  |  |  | ROZPOCET | 0 | 0 | 0 | 0 | 0 | 1 | 0 | 4 | 490730265
| Online PSC |  | https://podminky.urs.cz/item/CS_URS_2025_02/122251104 | [15 empty] | Online PSC | 2
| VV |  | *do tl.510mm po sejmutí ornice | [15 empty] | VV | 2 | 1 | True | 0 | ROZPOCET
| VV |  | "odstavná plocha - zatravňovací dlažba" 87,0*(0,51-0,15) |  | 31.32 | [13 empty] | VV | 2 | 2 | True | 0 | ROZPOCET
| VV |  | "odečet stáv. cesty" -(8,0+6,0)/2*2,0*(0,51-0,3) |  | -2.94 | [13 empty] | VV | 2 | 2 | True | 0 | ROZPOCET
| VV |  | *do tl.300mm po sejmutí ornice | [15 empty] | VV | 2 | 1 | True | 0 | ROZPOCET
| VV |  | "od 0,000 k odbočce (odstavná plocha)" ((18,0+9,0)*(2,0+1,0)/2+3,0*3,0+2,0*(3,0+4,0)/2+210,0*4,0)*(0,3-0,15) |  | 134.475 | [13 empty] | VV | 2 | 2 | True | 0 | ROZPOCET
| VV |  | (5,0*(4,0+3,0)/2+55,0*3,0+13,0*(3,0+4,0)/2+(13,5+36,0)*4,0)*(0,3-0,15) |  | 63.9 | [13 empty] | VV | 2 | 2 | True | 0 | ROZPOCET
| VV |  | *odečet odstraněné stáv. cesty v místě křížení s novou tl.300mm | [15 empty] | VV | 2 | 1 | True | 0 | ROZPOCET
| VV |  | -(100,0*2,0+6,0*2,0)*0,3 |  | -63.6 | [13 empty] | VV | 2 | 2 | True | 0 | ROZPOCET
| VV |  | "propojení se stáv. cestou z beton. panelů ve staničení 0,210 (odbočka k odstavné ploše)" | [15 empty] | VV | 2 | 1 | True | 0 | ROZPOCET
| VV |  | ((13,0+5,0)*3,5+4,0*(3,5+8,0)/2)*(0,3-0,15) |  | 12.9 | [13 empty] | VV | 2 | 2 | True | 0 | ROZPOCET
| VV |  | "odečet odstraněné stáv. cesty tl.300mm" -(24,0+22,0)/2*2,5*0,3 |  | -17.25 | [13 empty] | VV | 2 | 2 | True | 0 | ROZPOCET
| VV |  | "sanace pláně" 985,0*0,3 |  | 295.5 | [13 empty] | VV | 2 | 2 | True | 0 | ROZPOCET
9 | K | 132251102 | Hloubení nezapažených rýh šířky do 800 mm strojně s urovnáním dna do předepsaného profilu a spádu v hornině třídy těžitelnosti I skupiny 3 přes 20 do 50 m3 | m3 | 45.45 |  | 0 | CS ÚRS 2025 02 |  |  | základní |  | 0 | 0 | 0 | 0 | 0 | 4 | K | 2 |  |  |  | ROZPOCET | 0 | 0 | 0 | 0 | 0 | 1 | 0 | 4 | 1635944194
| Online PSC |  | https://podminky.urs.cz/item/CS_URS_2025_02/132251102 | [15 empty] | Online PSC | 2
| VV |  | *odvodnění - trativod | [15 empty] | VV | 2 | 1 | True | 0 | ROZPOCET
| VV |  | "celá cyklostezka" 0,5*0,3*(65,0+7,0+12,0+5,0+8,0+50,0+3,0+195,0) |  | 51.75 | [13 empty] | VV | 2 | 2 | True | 0 | ROZPOCET
| VV |  | "propojení se stáv. cestou z beton. panelů ve staničení 0,210 (odbočka k odstavné ploše)" 0,5*0,3*21,0 |  | 3.15 | [13 empty] | VV | 2 | 2 | True | 0 | ROZPOCET
| VV |  | "odečet v místě bez trativodu" -0,5*0,3*78,0 |  | -11.7 | [13 empty] | VV | 2 | 2 | True | 0 | ROZPOCET
| VV |  | "vyvedení do svahu cyklostezky cca 15m" 0,5*0,3*1,0*15 |  | 2.25 | [13 empty] | VV | 2 | 2 | True | 0 | ROZPOCET
10 | K | 133251101 | Hloubení nezapažených šachet strojně v hornině třídy těžitelnosti I skupiny 3 do 20 m3 | m3 | 9.136 |  | 0 | CS ÚRS 2025 02 |  |  | základní |  | 0 | 0 | 0 | 0 | 0 | 4 | K | 2 |  |  |  | ROZPOCET | 0 | 0 | 0 | 0 | 0 | 1 | 0 | 4 | 1214083803
| Online PSC |  | https://podminky.urs.cz/item/CS_URS_2025_02/133251101 | [15 empty] | Online PSC | 2
| VV |  | "nové oplocení u kurtů" 0,3*0,3*0,8*38 |  | 2.736 | [13 empty] | VV | 2 | 2 | True | 0 | ROZPOCET
| VV |  | "Al sloupky, ochranná síť u kurtů" 0,5*0,5*0,8*32 |  | 6.4 | [13 empty] | VV | 2 | 2 | True | 0 | ROZPOCET
11 | K | 162201421 | Vodorovné přemístění větví, kmenů nebo pařezů s naložením, složením a dopravou do 1000 m pařezů kmenů, průměru přes 100 do 300 mm | kus | 1 |  | 0 | CS ÚRS 2025 02 |  |  | základní |  | 0 | 0 | 0 | 0 | 0 | 4 | K | 2 |  |  |  | ROZPOCET | 0 | 0 | 0 | 0 | 0 | 1 | 0 | 4 | -1363691012
| Online PSC |  | https://podminky.urs.cz/item/CS_URS_2025_02/162201421 | [15 empty] | Online PSC | 2
| VV |  | *dle výpisu | [15 empty] | VV | 2 | 1 | True | 0 | ROZPOCET
| VV |  | "Betula pendula" 1 |  | 1 | [13 empty] | VV | 2 | 2 | True | 0 | ROZPOCET
12 | K | 162201422 | Vodorovné přemístění větví, kmenů nebo pařezů s naložením, složením a dopravou do 1000 m pařezů kmenů, průměru přes 300 do 500 mm | kus | 4 |  | 0 | CS ÚRS 2025 02 |  |  | základní |  | 0 | 0 | 0 | 0 | 0 | 4 | K | 2 |  |  |  | ROZPOCET | 0 | 0 | 0 | 0 | 0 | 1 | 0 | 4 | 1538765358
| Online PSC |  | https://podminky.urs.cz/item/CS_URS_2025_02/162201422 | [15 empty] | Online PSC | 2
| VV |  | *dle výpisu | [15 empty] | VV | 2 | 1 | True | 0 | ROZPOCET
| VV |  | "Betula pendula" 1 |  | 1 | [13 empty] | VV | 2 | 2 | True | 0 | ROZPOCET
| VV |  | "Populus balsamica" 2 |  | 2 | [13 empty] | VV | 2 | 2 | True | 0 | ROZPOCET
| VV |  | "Acer platanoides" 1 |  | 1 | [13 empty] | VV | 2 | 2 | True | 0 | ROZPOCET
13 | K | 162201423 | Vodorovné přemístění větví, kmenů nebo pařezů s naložením, složením a dopravou do 1000 m pařezů kmenů, průměru přes 500 do 700 mm | kus | 4 |  | 0 | CS ÚRS 2025 02 |  |  | základní |  | 0 | 0 | 0 | 0 | 0 | 4 | K | 2 |  |  |  | ROZPOCET | 0 | 0 | 0 | 0 | 0 | 1 | 0 | 4 | 250577558
| Online PSC |  | https://podminky.urs.cz/item/CS_URS_2025_02/162201423 | [15 empty] | Online PSC | 2
| VV |  | *dle výpisu | [15 empty] | VV | 2 | 1 | True | 0 | ROZPOCET
| VV |  | "Populus nigra Italica" 3 |  | 3 | [13 empty] | VV | 2 | 2 | True | 0 | ROZPOCET
| VV |  | "Populus balsamica" 1 |  | 1 | [13 empty] | VV | 2 | 2 | True | 0 | ROZPOCET
14 | K | 162201424 | Vodorovné přemístění větví, kmenů nebo pařezů s naložením, složením a dopravou do 1000 m pařezů kmenů, průměru přes 700 do 900 mm | kus | 3 |  | 0 | CS ÚRS 2025 02 |  |  | základní |  | 0 | 0 | 0 | 0 | 0 | 4 | K | 2 |  |  |  | ROZPOCET | 0 | 0 | 0 | 0 | 0 | 1 | 0 | 4 | -102022648
| Online PSC |  | https://podminky.urs.cz/item/CS_URS_2025_02/162201424 | [15 empty] | Online PSC | 2
| VV |  | *dle výpisu | [15 empty] | VV | 2 | 1 | True | 0 | ROZPOCET
| VV |  | "Salix fragilis 800+600 dvojkmen od země, proschlá" 1 |  | 1 | [13 empty] | VV | 2 | 2 | True | 0 | ROZPOCET
| VV |  | "Populus nigra Italica" 1 |  | 1 | [13 empty] | VV | 2 | 2 | True | 0 | ROZPOCET
| VV |  | "Populus balsamica 700+200" 1 |  | 1 | [13 empty] | VV | 2 | 2 | True | 0 | ROZPOCET
15 | K | 162301971 | Vodorovné přemístění větví, kmenů nebo pařezů s naložením, složením a dopravou Příplatek k cenám za každých dalších i započatých 1000 m přes 1000 m pařezů kmenů, průměru přes 100 do 300 mm | kus | 7 |  | 0 | CS ÚRS 2025 02 |  |  | základní |  | 0 | 0 | 0 | 0 | 0 | 4 | K | 2 |  |  |  | ROZPOCET | 0 | 0 | 0 | 0 | 0 | 1 | 0 | 4 | -40645026
| Online PSC |  | https://podminky.urs.cz/item/CS_URS_2025_02/162301971 | [15 empty] | Online PSC | 2
| VV |  | "Betula pendula" 1*7 |  | 7 | [13 empty] | VV | 2 | 2 | True | 0 | ROZPOCET
16 | K | 162301972 | Vodorovné přemístění větví, kmenů nebo pařezů s naložením, složením a dopravou Příplatek k cenám za každých dalších i započatých 1000 m přes 1000 m pařezů kmenů, průměru přes 300 do 500 mm | kus | 28 |  | 0 | CS ÚRS 2025 02 |  |  | základní |  | 0 | 0 | 0 | 0 | 0 | 4 | K | 2 |  |  |  | ROZPOCET | 0 | 0 | 0 | 0 | 0 | 1 | 0 | 4 | 74377885
| Online PSC |  | https://podminky.urs.cz/item/CS_URS_2025_02/162301972 | [15 empty] | Online PSC | 2
| VV |  | "Betula pendula" 1*7 |  | 7 | [13 empty] | VV | 2 | 2 | True | 0 | ROZPOCET
| VV |  | "Populus balsamica" 2*7 |  | 14 | [13 empty] | VV | 2 | 2 | True | 0 | ROZPOCET
| VV |  | "Acer platanoides" 1*7 |  | 7 | [13 empty] | VV | 2 | 2 | True | 0 | ROZPOCET
17 | K | 162301973 | Vodorovné přemístění větví, kmenů nebo pařezů s naložením, složením a dopravou Příplatek k cenám za každých dalších i započatých 1000 m přes 1000 m pařezů kmenů, průměru přes 500 do 700 mm | kus | 28 |  | 0 | CS ÚRS 2025 02 |  |  | základní |  | 0 | 0 | 0 | 0 | 0 | 4 | K | 2 |  |  |  | ROZPOCET | 0 | 0 | 0 | 0 | 0 | 1 | 0 | 4 | 1497114439
| Online PSC |  | https://podminky.urs.cz/item/CS_URS_2025_02/162301973 | [15 empty] | Online PSC | 2
| VV |  | "Populus nigra Italica" 3*7 |  | 21 | [13 empty] | VV | 2 | 2 | True | 0 | ROZPOCET
| VV |  | "Populus balsamica" 1*7 |  | 7 | [13 empty] | VV | 2 | 2 | True | 0 | ROZPOCET
18 | K | 162301974 | Vodorovné přemístění větví, kmenů nebo pařezů s naložením, složením a dopravou Příplatek k cenám za každých dalších i započatých 1000 m přes 1000 m pařezů kmenů, průměru přes 700 do 900 mm | kus | 21 |  | 0 | CS ÚRS 2025 02 |  |  | základní |  | 0 | 0 | 0 | 0 | 0 | 4 | K | 2 |  |  |  | ROZPOCET | 0 | 0 | 0 | 0 | 0 | 1 | 0 | 4 | -514523149
| Online PSC |  | https://podminky.urs.cz/item/CS_URS_2025_02/162301974 | [15 empty] | Online PSC | 2
| VV |  | "Salix fragilis 800+600 dvojkmen od země, proschlá" 1*7 |  | 7 | [13 empty] | VV | 2 | 2 | True | 0 | ROZPOCET
| VV |  | "Populus nigra Italica" 1*7 |  | 7 | [13 empty] | VV | 2 | 2 | True | 0 | ROZPOCET
| VV |  | "Populus balsamica 700+200" 1*7 |  | 7 | [13 empty] | VV | 2 | 2 | True | 0 | ROZPOCET
19 | K | 171200R | Uložení a poplatek za uložení na skládce (skládkovné) dřevní hmoty | kpl | 1 |  | 0 |  |  |  | základní |  | 0 | 0 | 0 | 0 | 0 | 4 | K | 2 |  |  |  | ROZPOCET | 0 | 0 | 0 | 0 | 0 | 1 | 0 | 4 | -1371059861
| VV |  | "12ks - pařezy" 1 |  | 1 | [13 empty] | VV | 2 | 2 | True | 0 | ROZPOCET
20 | K | 167151101 | Nakládání, skládání a překládání neulehlého výkopku nebo sypaniny strojně nakládání, množství do 100 m3, z horniny třídy těžitelnosti I, skupiny 1 až 3 | m3 | 183.9 |  | 0 | CS ÚRS 2025 02 |  |  | základní |  | 0 | 0 | 0 | 0 | 0 | 4 | K | 2 |  |  |  | ROZPOCET | 0 | 0 | 0 | 0 | 0 | 1 | 0 | 4 | -2136840148
| Online PSC |  | https://podminky.urs.cz/item/CS_URS_2025_02/167151101 | [15 empty] | Online PSC | 2
| VV |  | *ornice zpět pro zatravnění | [15 empty] | VV | 2 | 1 | True | 0 | ROZPOCET
| VV |  | "ornice celé cyklostezky " 1226,0*0,15 |  | 183.9 | [13 empty] | VV | 2 | 2 | True | 0 | ROZPOCET
21 | K | 162251102 | Vodorovné přemístění výkopku nebo sypaniny po suchu na obvyklém dopravním prostředku, bez naložení výkopku, avšak se složením bez rozhrnutí z horniny třídy těžitelnosti I skupiny 1 až 3 na vzdálenost přes 20 do 50 m | m3 | 183.9 |  | 0 | CS ÚRS 2025 02 |  |  | základní |  | 0 | 0 | 0 | 0 | 0 | 4 | K | 2 |  |  |  | ROZPOCET | 0 | 0 | 0 | 0 | 0 | 1 | 0 | 4 | -2044165414
| Online PSC |  | https://podminky.urs.cz/item/CS_URS_2025_02/162251102 | [15 empty] | Online PSC | 2
22 | K | 162751114 | Vodorovné přemístění výkopku nebo sypaniny po suchu na obvyklém dopravním prostředku, bez naložení výkopku, avšak se složením bez rozhrnutí z horniny třídy těžitelnosti I skupiny 1 až 3 na vzdálenost přes 6 000 do 7 000 m | m3 | 508.891 |  | 0 | CS ÚRS 2025 02 |  |  | základní |  | 0 | 0 | 0 | 0 | 0 | 4 | K | 2 |  |  |  | ROZPOCET | 0 | 0 | 0 | 0 | 0 | 1 | 0 | 4 | -1955572206
| Online PSC |  | https://podminky.urs.cz/item/CS_URS_2025_02/162751114 | [15 empty] | Online PSC | 2
| VV |  | "odkop" 454,305 |  | 454.305 | [13 empty] | VV | 2 | 2 | True | 0 | ROZPOCET
| VV |  | "rýhy" 45,45 |  | 45.45 | [13 empty] | VV | 2 | 2 | True | 0 | ROZPOCET
| VV |  | "šachty" 9,136 |  | 9.136 | [13 empty] | VV | 2 | 2 | True | 0 | ROZPOCET
23 | K | 171251101 | Uložení sypanin do násypů strojně s rozprostřením sypaniny ve vrstvách a s hrubým urovnáním nezhutněných jakékoliv třídy těžitelnosti | m3 | 508.891 |  | 0 | CS ÚRS 2025 02 |  |  | základní |  | 0 | 0 | 0 | 0 | 0 | 4 | K | 2 |  |  |  | ROZPOCET | 0 | 0 | 0 | 0 | 0 | 1 | 0 | 4 | -2059832362
| Online PSC |  | https://podminky.urs.cz/item/CS_URS_2025_02/171251101 | [15 empty] | Online PSC | 2
24 | K | 171201231 | Poplatek za uložení stavebního odpadu na recyklační skládce (skládkovné) zeminy a kamení zatříděného do Katalogu odpadů pod kódem 17 05 04 | t | 916.004 |  | 0 | CS ÚRS 2025 02 |  |  | základní |  | 0 | 0 | 0 | 0 | 0 | 4 | K | 2 |  |  |  | ROZPOCET | 0 | 0 | 0 | 0 | 0 | 1 | 0 | 4 | -1284874084
| Online PSC |  | https://podminky.urs.cz/item/CS_URS_2025_02/171201231 | [15 empty] | Online PSC | 2
| VV |  | 508,891*1,8 |  | 916.004 | [13 empty] | VV | 2 | 2 | True | 0 | ROZPOCET
25 | K | 174251201 | Zásyp jam po pařezech strojně výkopkem z horniny získané při dobývání pařezů s hrubým urovnáním povrchu zasypávky průměru pařezu přes 100 do 300 mm | kus | 1 |  | 0 | CS ÚRS 2025 02 |  |  | základní |  | 0 | 0 | 0 | 0 | 0 | 4 | K | 2 |  |  |  | ROZPOCET | 0 | 0 | 0 | 0 | 0 | 1 | 0 | 4 | 519833155
| Online PSC |  | https://podminky.urs.cz/item/CS_URS_2025_02/174251201 | [15 empty] | Online PSC | 2
26 | K | 174251202 | Zásyp jam po pařezech strojně výkopkem z horniny získané při dobývání pařezů s hrubým urovnáním povrchu zasypávky průměru pařezu přes 300 do 500 mm | kus | 4 |  | 0 | CS ÚRS 2025 02 |  |  | základní |  | 0 | 0 | 0 | 0 | 0 | 4 | K | 2 |  |  |  | ROZPOCET | 0 | 0 | 0 | 0 | 0 | 1 | 0 | 4 | 1033747314
| Online PSC |  | https://podminky.urs.cz/item/CS_URS_2025_02/174251202 | [15 empty] | Online PSC | 2
27 | K | 174251203 | Zásyp jam po pařezech strojně výkopkem z horniny získané při dobývání pařezů s hrubým urovnáním povrchu zasypávky průměru pařezu přes 500 do 700 mm | kus | 4 |  | 0 | CS ÚRS 2025 02 |  |  | základní |  | 0 | 0 | 0 | 0 | 0 | 4 | K | 2 |  |  |  | ROZPOCET | 0 | 0 | 0 | 0 | 0 | 1 | 0 | 4 | 1999535010
| Online PSC |  | https://podminky.urs.cz/item/CS_URS_2025_02/174251203 | [15 empty] | Online PSC | 2
28 | K | 174251204 | Zásyp jam po pařezech strojně výkopkem z horniny získané při dobývání pařezů s hrubým urovnáním povrchu zasypávky průměru pařezu přes 700 do 900 mm | kus | 3 |  | 0 | CS ÚRS 2025 02 |  |  | základní |  | 0 | 0 | 0 | 0 | 0 | 4 | K | 2 |  |  |  | ROZPOCET | 0 | 0 | 0 | 0 | 0 | 1 | 0 | 4 | -2031742079
| Online PSC |  | https://podminky.urs.cz/item/CS_URS_2025_02/174251204 | [15 empty] | Online PSC | 2
29 | K | 180405111 | Založení trávníků ve vegetačních dlaždicích nebo prefabrikátech výsevem semene v rovině nebo na svahu do 1:5 | m2 | 87 |  | 0 | CS ÚRS 2025 02 |  |  | základní |  | 0 | 0 | 0 | 0 | 0 | 4 | K | 2 |  |  |  | ROZPOCET | 0 | 0 | 0 | 0 | 0 | 1 | 0 | 4 | 197923858
| Online PSC |  | https://podminky.urs.cz/item/CS_URS_2025_02/180405111 | [15 empty] | Online PSC | 2
| VV |  | "odstavná plocha - zatravňovací dlažba" 87,0 |  | 87 | [13 empty] | VV | 2 | 2 | True | 0 | ROZPOCET
30 | M | 00572470 | osivo směs travní univerzál | kg | 1.74 |  | 0 | CS ÚRS 2025 02 |  |  | základní |  | 0 | 0.001 | 0.00174 | 0 | 0 | 8 | M | 2 |  |  |  | ROZPOCET | 0 | 0 | 0 | 0 | 0 | 1 | 0 | 4 | -2042498051
| VV |  | 87*0,02 'Přepočtené koeficientem množství |  | 1.74 | [13 empty] | VV | 2 | 2 | False | 1 | ROZPOCET
31 | K | 182313101.R | Vyplnění otvorů tvárnic nebo panelů ŠD | m2 | 87 |  | 0 |  |  |  | základní |  | 0 | 0 | 0 | 0 | 0 | 4 | K | 2 |  |  |  | ROZPOCET | 0 | 0 | 0 | 0 | 0 | 1 | 0 | 4 | 396274025
| VV |  | "odstavná plocha - zatravňovací dlažba" 87,0 |  | 87 | [13 empty] | VV | 2 | 2 | True | 0 | ROZPOCET
32 | K | 174111101 | Zásyp sypaninou z jakékoliv horniny ručně s uložením výkopku ve vrstvách se zhutněním jam, šachet, rýh nebo kolem objektů v těchto vykopávkách | m3 | 2.088 |  | 0 | CS ÚRS 2025 02 |  |  | základní |  | 0 | 0 | 0 | 0 | 0 | 4 | K | 2 |  |  |  | ROZPOCET | 0 | 0 | 0 | 0 | 0 | 1 | 0 | 4 | 1407660279
| Online PSC |  | https://podminky.urs.cz/item/CS_URS_2025_02/174111101 | [15 empty] | Online PSC | 2
| VV |  | *výplň 30% | [15 empty] | VV | 2 | 1 | True | 0 | ROZPOCET
| VV |  | "odstavná plocha - zatravňovací dlažba" 87,0*0,3*0,08 |  | 2.088 | [13 empty] | VV | 2 | 2 | True | 0 | ROZPOCET
33 | M | 58343810 | kamenivo drcené hrubé frakce 4/8 | t | 4.176 |  | 0 | CS ÚRS 2025 02 |  |  | základní |  | 0 | 1 | 4.176 | 0 | 0 | 8 | M | 2 |  |  |  | ROZPOCET | 0 | 0 | 0 | 0 | 0 | 1 | 0 | 4 | -1730136698
| VV |  | 2,088*2 'Přepočtené koeficientem množství |  | 4.176 | [13 empty] | VV | 2 | 2 | False | 1 | ROZPOCET
34 | K | 181351105 | Rozprostření a urovnání ornice v rovině nebo ve svahu sklonu do 1:5 strojně při souvislé ploše přes 100 do 500 m2, tl. vrstvy přes 250 do 300 mm | m2 | 210 |  | 0 | CS ÚRS 2025 02 |  |  | základní |  | 0 | 0 | 0 | 0 | 0 | 4 | K | 2 |  |  |  | ROZPOCET | 0 | 0 | 0 | 0 | 0 | 1 | 0 | 4 | 1073381437
| Online PSC |  | https://podminky.urs.cz/item/CS_URS_2025_02/181351105 | [15 empty] | Online PSC | 2
| VV |  | *rekultivace plochy po odstranění stáv. cesty ve staničení 0,100 | [15 empty] | VV | 2 | 1 | True | 0 | ROZPOCET
| VV |  | 105,0*2,0 |  | 210 | [13 empty] | VV | 2 | 2 | True | 0 | ROZPOCET
35 | K | 181351113 | Rozprostření a urovnání ornice v rovině nebo ve svahu sklonu do 1:5 strojně při souvislé ploše přes 500 m2, tl. vrstvy do 200 mm | m2 | 1016 |  | 0 | CS ÚRS 2025 02 |  |  | základní |  | 0 | 0 | 0 | 0 | 0 | 4 | K | 2 |  |  |  | ROZPOCET | 0 | 0 | 0 | 0 | 0 | 1 | 0 | 4 | 671146927
| Online PSC |  | https://podminky.urs.cz/item/CS_URS_2025_02/181351113 | [15 empty] | Online PSC | 2
| VV |  | "ornice celé cyklostezky " 1226,0 |  | 1226 | [13 empty] | VV | 2 | 2 | True | 0 | ROZPOCET
| VV |  | *rekultivace plochy po odstranění stáv. cesty ve staničení 0,100 tl.300mm | [15 empty] | VV | 2 | 1 | True | 0 | ROZPOCET
| VV |  | -105,0*2,0 |  | -210 | [13 empty] | VV | 2 | 2 | True | 0 | ROZPOCET
36 | K | 181451311 | Založení trávníku strojně výsevem včetně utažení na ploše v rovině nebo na svahu do 1:5 | m2 | 1226 |  | 0 | CS ÚRS 2025 02 |  |  | základní |  | 0 | 0 | 0 | 0 | 0 | 4 | K | 2 |  |  |  | ROZPOCET | 0 | 0 | 0 | 0 | 0 | 1 | 0 | 4 | -1729450474
| Online PSC |  | https://podminky.urs.cz/item/CS_URS_2025_02/181451311 | [15 empty] | Online PSC | 2
| VV |  | "ornice celé cyklostezky " 210,0+1016,0 |  | 1226 | [13 empty] | VV | 2 | 2 | True | 0 | ROZPOCET
37 | M | 00572470 | osivo směs travní univerzál | kg | 30.65 |  | 0 | CS ÚRS 2025 02 |  |  | základní |  | 0 | 0.001 | 0.03065 | 0 | 0 | 8 | M | 2 |  |  |  | ROZPOCET | 0 | 0 | 0 | 0 | 0 | 1 | 0 | 4 | -578444854
| VV |  | 1226*0,025 'Přepočtené koeficientem množství |  | 30.65 | [13 empty] | VV | 2 | 2 | False | 1 | ROZPOCET
38 | K | 185804215 | Vypletí v rovině nebo na svahu do 1:5 trávníku po výsevu | m2 | 1226 |  | 0 | CS ÚRS 2025 02 |  |  | základní |  | 0 | 0 | 0 | 0 | 0 | 4 | K | 2 |  |  |  | ROZPOCET | 0 | 0 | 0 | 0 | 0 | 1 | 0 | 4 | 1487228252
| Online PSC |  | https://podminky.urs.cz/item/CS_URS_2025_02/185804215 | [15 empty] | Online PSC | 2
| VV |  | "plocha ohumusování" 1226,0 |  | 1226 | [13 empty] | VV | 2 | 2 | True | 0 | ROZPOCET
39 | K | 185804312 | Zalití rostlin vodou plochy záhonů jednotlivě přes 20 m2 | m3 | 18.39 |  | 0 | CS ÚRS 2025 02 |  |  | základní |  | 0 | 0 | 0 | 0 | 0 | 4 | K | 2 |  |  |  | ROZPOCET | 0 | 0 | 0 | 0 | 0 | 1 | 0 | 4 | 752339932
| Online PSC |  | https://podminky.urs.cz/item/CS_URS_2025_02/185804312 | [15 empty] | Online PSC | 2
| VV |  | 1226*0,015 'Přepočtené koeficientem množství |  | 18.39 | [13 empty] | VV | 2 | 2 | False | 1 | ROZPOCET
40 | K | 185851121 | Dovoz vody pro zálivku rostlin na vzdálenost do 1000 m | m3 | 18.39 |  | 0 | CS ÚRS 2025 02 |  |  | základní |  | 0 | 0 | 0 | 0 | 0 | 4 | K | 2 |  |  |  | ROZPOCET | 0 | 0 | 0 | 0 | 0 | 1 | 0 | 4 | -954771611
| Online PSC |  | https://podminky.urs.cz/item/CS_URS_2025_02/185851121 | [15 empty] | Online PSC | 2
41 | K | 181152302 | Úprava pláně na stavbách silnic a dálnic strojně v zářezech mimo skalních se zhutněním | m2 | 1226 |  | 0 | CS ÚRS 2025 02 |  |  | základní |  | 0 | 0 | 0 | 0 | 0 | 4 | K | 2 |  |  |  | ROZPOCET | 0 | 0 | 0 | 0 | 0 | 1 | 0 | 4 | 567840479
| Online PSC |  | https://podminky.urs.cz/item/CS_URS_2025_02/181152302 | [15 empty] | Online PSC | 2
| VV |  | "od 0,000 k odbočce (odstavná plocha)" (18,0+9,0)*(2,0+1,0)/2+3,0*3,0+2,0*(3,0+4,0)/2+210,0*4,0 |  | 896.5 | [13 empty] | VV | 2 | 2 | True | 0 | ROZPOCET
| VV |  | 5,0*(4,0+3,0)/2+55,0*3,0+13,0*(3,0+4,0)/2+(13,5+36,0)*4,0 |  | 426 | [13 empty] | VV | 2 | 2 | True | 0 | ROZPOCET
| VV |  | *odečet odstraněné stáv. cesty v místě křížení s novou | [15 empty] | VV | 2 | 1 | True | 0 | ROZPOCET
| VV |  | -(100,0*2,0+6,0*2,0) |  | -212 | [13 empty] | VV | 2 | 2 | True | 0 | ROZPOCET
| VV |  | "propojení se stáv. cestou z beton. panelů ve staničení 0,210 (odbočka k odstavné ploše)" | [15 empty] | VV | 2 | 1 | True | 0 | ROZPOCET
| VV |  | (13,0+5,0)*3,5+4,0*(3,5+8,0)/2 |  | 86 | [13 empty] | VV | 2 | 2 | True | 0 | ROZPOCET
| VV |  | "odstavná plocha - zatravňovací dlažba" 87,0 |  | 87 | [13 empty] | VV | 2 | 2 | True | 0 | ROZPOCET
| VV |  | "odečet odstraněné stáv. cesty " -(24,0+22,0)/2*2,5 |  | -57.5 | [13 empty] | VV | 2 | 2 | True | 0 | ROZPOCET
| D | 2 | Zakládání |  |  |  | 0 | [5 empty] | 0 |  | 76.9813 |  | 0 | 1 | D | 1 |  |  |  | ROZPOCET | [6 empty] | 0
42 | K | 211531111 | Výplň kamenivem do rýh odvodňovacích žeber nebo trativodů bez zhutnění, s úpravou povrchu výplně kamenivem hrubým drceným frakce 16 až 63 mm | m3 | 30.3 |  | 0 | CS ÚRS 2025 02 |  |  | základní |  | 0 | 0 | 0 | 0 | 0 | 4 | K | 2 |  |  |  | ROZPOCET | 0 | 0 | 0 | 0 | 0 | 1 | 0 | 4 | -1542831859
| Online PSC |  | https://podminky.urs.cz/item/CS_URS_2025_02/211531111 | [15 empty] | Online PSC | 2
| VV |  | *odvodnění - trativod dorovnání v místě krajnice (zatravnění) | [15 empty] | VV | 2 | 1 | True | 0 | ROZPOCET
| VV |  | "celá cyklostezka" (65,0+7,0+12,0+5,0+8,0+50,0+3,0+195,0)*0,5*0,2 |  | 34.5 | [13 empty] | VV | 2 | 2 | True | 0 | ROZPOCET
| VV |  | "propojení se stáv. cestou z beton. panelů ve staničení 0,210 (odbočka k odstavné ploše)" 21,0*0,5*0,2 |  | 2.1 | [13 empty] | VV | 2 | 2 | True | 0 | ROZPOCET
| VV |  | "odečet v místě bez trativodu" -78,0*0,5*0,2 |  | -7.8 | [13 empty] | VV | 2 | 2 | True | 0 | ROZPOCET
| VV |  | "vyvedení do svahu cyklostezky cca 15m" 1,0*15*0,5*0,2 |  | 1.5 | [13 empty] | VV | 2 | 2 | True | 0 | ROZPOCET
43 | K | 211971110 | Zřízení opláštění výplně z geotextilie odvodňovacích žeber nebo trativodů v rýze nebo zářezu se stěnami šikmými o sklonu do 1:2 | m2 | 303 |  | 0 | CS ÚRS 2025 02 |  |  | základní |  | 0 | 0.00017 | 0.05151 | 0 | 0 | 4 | K | 2 |  |  |  | ROZPOCET | 0 | 0 | 0 | 0 | 0 | 1 | 0 | 4 | 1383008191
| Online PSC |  | https://podminky.urs.cz/item/CS_URS_2025_02/211971110 | [15 empty] | Online PSC | 2
| VV |  | *odvodnění - trativod | [15 empty] | VV | 2 | 1 | True | 0 | ROZPOCET
| VV |  | "celá cyklostezka" (65,0+7,0+12,0+5,0+8,0+50,0+3,0+195,0)*1,0 |  | 345 | [13 empty] | VV | 2 | 2 | True | 0 | ROZPOCET
| VV |  | "propojení se stáv. cestou z beton. panelů ve staničení 0,210 (odbočka k odstavné ploše)" 21,0*1,0 |  | 21 | [13 empty] | VV | 2 | 2 | True | 0 | ROZPOCET
| VV |  | "odečet v místě bez trativodu" -78,0*1,0 |  | -78 | [13 empty] | VV | 2 | 2 | True | 0 | ROZPOCET
| VV |  | "vyvedení do svahu cyklostezky cca 15m" 1,0*15*1,0 |  | 15 | [13 empty] | VV | 2 | 2 | True | 0 | ROZPOCET
44 | M | 69311081 | geotextilie netkaná separační, ochranná, filtrační, drenážní PES 300g/m2 | m2 | 358.904 |  | 0 | CS ÚRS 2025 02 |  |  | základní |  | 0 | 0.0003 | 0.10767 | 0 | 0 | 8 | M | 2 |  |  |  | ROZPOCET | 0 | 0 | 0 | 0 | 0 | 1 | 0 | 4 | 2087113853
| P |  | Poznámka k položce: dle výběru investora | [15 empty] | P | 2
| VV |  | 303*1,1845 'Přepočtené koeficientem množství |  | 358.904 | [13 empty] | VV | 2 | 2 | False | 1 | ROZPOCET
45 | K | 212751104 | Trativody z drenážních a melioračních trubek pro meliorace, dočasné nebo odlehčovací drenáže se zřízením štěrkového lože pod trubky a s jejich obsypem v otevřeném výkopu trubka flexibilní PVC-U SN 4 celoperforovaná 360° DN 100 | m | 303 |  | 0 | CS ÚRS 2025 02 |  |  | základní |  | 0 | 0.20449 | 61.9605 | 0 | 0 | 4 | K | 2 |  |  |  | ROZPOCET | 0 | 0 | 0 | 0 | 0 | 1 | 0 | 4 | -792444958
| Online PSC |  | https://podminky.urs.cz/item/CS_URS_2025_02/212751104 | [15 empty] | Online PSC | 2
| VV |  | *odvodnění - trativod DN 90mm | [15 empty] | VV | 2 | 1 | True | 0 | ROZPOCET
| VV |  | "celá cyklostezka" 65,0+7,0+12,0+5,0+8,0+50,0+3,0+195,0 |  | 345 | [13 empty] | VV | 2 | 2 | True | 0 | ROZPOCET
| VV |  | "propojení se stáv. cestou z beton. panelů ve staničení 0,210 (odbočka k odstavné ploše)" 21,0 |  | 21 | [13 empty] | VV | 2 | 2 | True | 0 | ROZPOCET
| VV |  | "odečet v místě bez trativodu" -78,0 |  | -78 | [13 empty] | VV | 2 | 2 | True | 0 | ROZPOCET
| VV |  | "vyvedení do svahu cyklostezky cca 15m" 1,0*15 |  | 15 | [13 empty] | VV | 2 | 2 | True | 0 | ROZPOCET
46 | K | 275313611 | Základy z betonu prostého patky a bloky z betonu kamenem neprokládaného tř. C 16/20 | m3 | 6.4 |  | 0 | CS ÚRS 2025 02 |  |  | základní |  | 0 | 2.301 | 14.7265 | 0 | 0 | 4 | K | 2 |  |  |  | ROZPOCET | 0 | 0 | 0 | 0 | 0 | 1 | 0 | 4 | -758204550
| Online PSC |  | https://podminky.urs.cz/item/CS_URS_2025_02/275313611 | [15 empty] | Online PSC | 2
| VV |  | "Al sloupky, ochranná síť u kurtů (před oplocením)" 0,5*0,5*0,8*32 |  | 6.4 | [13 empty] | VV | 2 | 2 | True | 0 | ROZPOCET
47 | K | 275351121 | Bednění základů patek zřízení | m2 | 51.2 |  | 0 | CS ÚRS 2025 02 |  |  | základní |  | 0 | 0.00264 | 0.13517 | 0 | 0 | 4 | K | 2 |  |  |  | ROZPOCET | 0 | 0 | 0 | 0 | 0 | 1 | 0 | 4 | 1279454107
| Online PSC |  | https://podminky.urs.cz/item/CS_URS_2025_02/275351121 | [15 empty] | Online PSC | 2
| VV |  | "Al sloupky, ochranná síť u kurtů (před oplocením)" 0,5*4*0,8*32 |  | 51.2 | [13 empty] | VV | 2 | 2 | True | 0 | ROZPOCET
48 | K | 275351122 | Bednění základů patek odstranění | m2 | 51.2 |  | 0 | CS ÚRS 2025 02 |  |  | základní |  | 0 | 0 | 0 | 0 | 0 | 4 | K | 2 |  |  |  | ROZPOCET | 0 | 0 | 0 | 0 | 0 | 1 | 0 | 4 | 789353911
| Online PSC |  | https://podminky.urs.cz/item/CS_URS_2025_02/275351122 | [15 empty] | Online PSC | 2
| D | 3 | Svislé a kompletní konstrukce |  |  |  | 0 | [5 empty] | 0 |  | 9.7272 |  | 0 | 1 | D | 1 |  |  |  | ROZPOCET | [6 empty] | 0
49 | K | 338171123 | Montáž sloupků a vzpěr plotových ocelových trubkových nebo profilovaných výšky přes 2 do 2,6 m se zabetonováním do 0,08 m3 do připravených jamek | kus | 38 |  | 0 | CS ÚRS 2025 02 |  |  | základní |  | 0 | 0.17489 | 6.6458 | 0 | 0 | 4 | K | 2 |  |  |  | ROZPOCET | 0 | 0 | 0 | 0 | 0 | 1 | 0 | 4 | -1089636216
| Online PSC |  | https://podminky.urs.cz/item/CS_URS_2025_02/338171123 | [15 empty] | Online PSC | 2
| VV |  | "nové oplocení u kurtů" 38 |  | 38 | [13 empty] | VV | 2 | 2 | True | 0 | ROZPOCET
50 | M | 55342262 | sloupek plotový koncový Pz a komaxitový 2350/48x1,5mm | kus | 32 |  | 0 | CS ÚRS 2025 02 |  |  | základní |  | 0 | 0.0039 | 0.1248 | 0 | 0 | 8 | M | 2 |  |  |  | ROZPOCET | 0 | 0 | 0 | 0 | 0 | 1 | 0 | 4 | 396696535
| VV |  | "nové oplocení u kurtů" 32 |  | 32 | [13 empty] | VV | 2 | 2 | True | 0 | ROZPOCET
51 | M | 55342190 | plotová profilovaná vzpěra D 40-50mm dl 2,0-2,5m bez hlavy a objímky pro svařované pletivo v návinu povrchová úprava Pz a komaxit | kus | 6 |  | 0 | CS ÚRS 2025 02 |  |  | základní |  | 0 | 0.0034 | 0.0204 | 0 | 0 | 8 | M | 2 |  |  |  | ROZPOCET | 0 | 0 | 0 | 0 | 0 | 1 | 0 | 4 | -109142271
| VV |  | "nové oplocení u kurtů" 6 |  | 6 | [13 empty] | VV | 2 | 2 | True | 0 | ROZPOCET
52 | M | 55342195 | hlava plotové vzpěry D 40-50mm pro svařované pletivo v návinu povrchová úprava Pz a komaxit | kus | 6 |  | 0 | CS ÚRS 2025 02 |  |  | základní |  | 0 | 0.0002 | 0.0012 | 0 | 0 | 8 | M | 2 |  |  |  | ROZPOCET | 0 | 0 | 0 | 0 | 0 | 1 | 0 | 4 | -762210016
53 | M | 55342202 | objímka pro uchycení vzpěry na sloupek D 40-50mm | kus | 6 |  | 0 | CS ÚRS 2025 02 |  |  | základní |  | 0 | 0.0001 | 0.0006 | 0 | 0 | 8 | M | 2 |  |  |  | ROZPOCET | 0 | 0 | 0 | 0 | 0 | 1 | 0 | 4 | 688207447
54 | K | 348101220 | Osazení vrat nebo vrátek k oplocení na sloupky ocelové, plochy jednotlivě přes 2 do 4 m2 | kus | 1 |  | 0 | CS ÚRS 2025 02 |  |  | základní |  | 0 | 0 | 0 | 0 | 0 | 4 | K | 2 |  |  |  | ROZPOCET | 0 | 0 | 0 | 0 | 0 | 1 | 0 | 4 | 1371008389
| Online PSC |  | https://podminky.urs.cz/item/CS_URS_2025_02/348101220 | [15 empty] | Online PSC | 2
| VV |  | "nové oplocení u kurtů" 1 |  | 1 | [13 empty] | VV | 2 | 2 | True | 0 | ROZPOCET
55 | M | 55342335 | branka plotová jednokřídlá Pz s PVC vrstvou 1000x2030mm | kus | 1 |  | 0 | CS ÚRS 2025 02 |  |  | základní |  | 0 | 0.0563 | 0.0563 | 0 | 0 | 8 | M | 2 |  |  |  | ROZPOCET | 0 | 0 | 0 | 0 | 0 | 1 | 0 | 4 | -1226945512
56 | K | 348121221 | Osazení podhrabových desek na ocelové sloupky, délky desek přes 2 do 3 m | kus | 27.414 |  | 0 | CS ÚRS 2025 02 |  |  | základní |  | 0 | 0.0012 | 0.032897 | 0 | 0 | 4 | K | 2 |  |  |  | ROZPOCET | 0 | 0 | 0 | 0 | 0 | 1 | 0 | 4 | -851810350
| Online PSC |  | https://podminky.urs.cz/item/CS_URS_2025_02/348121221 | [15 empty] | Online PSC | 2
| VV |  | "nové oplocení u kurtů" 79,5/2,9 |  | 27.414 | [13 empty] | VV | 2 | 2 | True | 0 | ROZPOCET
57 | M | 59233120 | deska plotová betonová 2900x50x290mm | kus | 28 |  | 0 | CS ÚRS 2025 02 |  |  | základní |  | 0 | 0.096 | 2.688 | 0 | 0 | 8 | M | 2 |  |  |  | ROZPOCET | 0 | 0 | 0 | 0 | 0 | 1 | 0 | 4 | 1853529448
58 | K | 348401130 | Montáž oplocení z pletiva strojového s napínacími dráty přes 1,6 do 2,0 m | m | 79.5 |  | 0 | CS ÚRS 2025 02 |  |  | základní |  | 0 | 0 | 0 | 0 | 0 | 4 | K | 2 |  |  |  | ROZPOCET | 0 | 0 | 0 | 0 | 0 | 1 | 0 | 4 | 533931720
| Online PSC |  | https://podminky.urs.cz/item/CS_URS_2025_02/348401130 | [15 empty] | Online PSC | 2
| VV |  | "nové oplocení u kurtů" 79,5 |  | 79.5 | [13 empty] | VV | 2 | 2 | True | 0 | ROZPOCET
59 | M | 31327515 | pletivo drátěné plastifikované se čtvercovými oky 55/2,5mm v 2000mm | m | 83.475 |  | 0 | CS ÚRS 2025 02 |  |  | základní |  | 0 | 0.0018 | 0.15025 | 0 | 0 | 8 | M | 2 |  |  |  | ROZPOCET | 0 | 0 | 0 | 0 | 0 | 1 | 0 | 4 | 743342719
| P |  | Poznámka k položce: dle výběru investora | [15 empty] | P | 2
| VV |  | 79,5*1,05 'Přepočtené koeficientem množství |  | 83.475 | [13 empty] | VV | 2 | 2 | False | 1 | ROZPOCET
60 | K | 348401350 | Montáž oplocení z pletiva doplňujících konstrukcí rozvinutí, uchycení a napnutí drátu napínacího | m | 159 |  | 0 | CS ÚRS 2025 02 |  |  | základní |  | 0 | 0 | 0 | 0 | 0 | 4 | K | 2 |  |  |  | ROZPOCET | 0 | 0 | 0 | 0 | 0 | 1 | 0 | 4 | 1092051017
| Online PSC |  | https://podminky.urs.cz/item/CS_URS_2025_02/348401350 | [15 empty] | Online PSC | 2
| VV |  | "nové oplocení u kurtů" 79,5*2 |  | 159 | [13 empty] | VV | 2 | 2 | True | 0 | ROZPOCET
61 | M | 15619100 | drát kruhový poplastovaný napínací 2,5/3,5mm | m | 166.95 |  | 0 | CS ÚRS 2025 02 |  |  | základní |  | 0 | 4e-05 | 0.006678 | 0 | 0 | 8 | M | 2 |  |  |  | ROZPOCET | 0 | 0 | 0 | 0 | 0 | 1 | 0 | 4 | 13905364
| VV |  | 159*1,05 'Přepočtené koeficientem množství |  | 166.95 | [13 empty] | VV | 2 | 2 | False | 1 | ROZPOCET
62 | K | 348401360 | Montáž oplocení z pletiva doplňujících konstrukcí rozvinutí, uchycení a napnutí drátu přiháčkování pletiva k napínacímu drátu | m | 159 |  | 0 | CS ÚRS 2025 02 |  |  | základní |  | 0 | 0 | 0 | 0 | 0 | 4 | K | 2 |  |  |  | ROZPOCET | 0 | 0 | 0 | 0 | 0 | 1 | 0 | 4 | -282082400
| Online PSC |  | https://podminky.urs.cz/item/CS_URS_2025_02/348401360 | [15 empty] | Online PSC | 2
63 | M | 15619201 | drát poplastovaný kruhový vázací 2,0mm | m | 15 |  | 0 | CS ÚRS 2025 02 |  |  | základní |  | 0 | 2e-05 | 0.0003 | 0 | 0 | 8 | M | 2 |  |  |  | ROZPOCET | 0 | 0 | 0 | 0 | 0 | 1 | 0 | 4 | -584046740
| D | 5 | Komunikace pozemní |  |  |  | 0 | [5 empty] | 0 |  | 18.2039 |  | 0 | 1 | D | 1 |  |  |  | ROZPOCET | [6 empty] | 0
64 | K | 564831011 | Podklad ze štěrkodrti ŠD s rozprostřením a zhutněním plochy jednotlivě do 100 m2, po zhutnění tl. 100 mm | m2 | 87 |  | 0 | CS ÚRS 2025 02 |  |  | základní |  | 0 | 0 | 0 | 0 | 0 | 4 | K | 2 |  |  |  | ROZPOCET | 0 | 0 | 0 | 0 | 0 | 1 | 0 | 4 | 334103414
| Online PSC |  | https://podminky.urs.cz/item/CS_URS_2025_02/564831011 | [15 empty] | Online PSC | 2
| VV |  | "odstavná plocha - zatravňovací dlažba" 87,0 |  | 87 | [13 empty] | VV | 2 | 2 | True | 0 | ROZPOCET
65 | K | 564730001 | Podklad nebo kryt z kameniva hrubého drceného vel. 8-16 mm s rozprostřením a zhutněním plochy jednotlivě do 100 m2, po zhutnění tl. 100 mm | m2 | 87 |  | 0 | CS ÚRS 2025 02 |  |  | základní |  | 0 | 0 | 0 | 0 | 0 | 4 | K | 2 |  |  |  | ROZPOCET | 0 | 0 | 0 | 0 | 0 | 1 | 0 | 4 | -1654797312
| Online PSC |  | https://podminky.urs.cz/item/CS_URS_2025_02/564730001 | [15 empty] | Online PSC | 2
| VV |  | "odstavná plocha - zatravňovací dlažba" 87,0 |  | 87 | [13 empty] | VV | 2 | 2 | True | 0 | ROZPOCET
66 | K | 564760101 | Podklad nebo kryt z kameniva hrubého drceného vel. 16-32 mm s rozprostřením a zhutněním plochy jednotlivě do 100 m2, po zhutnění tl. 200 mm | m2 | 87 |  | 0 | CS ÚRS 2025 02 |  |  | základní |  | 0 | 0 | 0 | 0 | 0 | 4 | K | 2 |  |  |  | ROZPOCET | 0 | 0 | 0 | 0 | 0 | 1 | 0 | 4 | -751196400
| Online PSC |  | https://podminky.urs.cz/item/CS_URS_2025_02/564760101 | [15 empty] | Online PSC | 2
| VV |  | "odstavná plocha - zatravňovací dlažba" 87,0 |  | 87 | [13 empty] | VV | 2 | 2 | True | 0 | ROZPOCET
67 | K | 564861111 | Podklad ze štěrkodrti ŠD s rozprostřením a zhutněním plochy přes 100 m2, po zhutnění tl. 200 mm | m2 | 1017 |  | 0 | CS ÚRS 2025 02 |  |  | základní |  | 0 | 0 | 0 | 0 | 0 | 4 | K | 2 |  |  |  | ROZPOCET | 0 | 0 | 0 | 0 | 0 | 1 | 0 | 4 | 815806068
| Online PSC |  | https://podminky.urs.cz/item/CS_URS_2025_02/564861111 | [15 empty] | Online PSC | 2
| VV |  | *asfaltová plocha cyklostezky | [15 empty] | VV | 2 | 1 | True | 0 | ROZPOCET
| VV |  | "dle výpisu projektanta" 1017,0 |  | 1017 | [13 empty] | VV | 2 | 2 | True | 0 | ROZPOCET
68 | K | 564871116 | Podklad ze štěrkodrti ŠD s rozprostřením a zhutněním plochy přes 100 m2, po zhutnění tl. 300 mm | m2 | 985 |  | 0 | CS ÚRS 2025 02 |  |  | základní |  | 0 | 0 | 0 | 0 | 0 | 4 | K | 2 |  |  |  | ROZPOCET | 0 | 0 | 0 | 0 | 0 | 1 | 0 | 4 | 1435108818
| Online PSC |  | https://podminky.urs.cz/item/CS_URS_2025_02/564871116 | [15 empty] | Online PSC | 2
| VV |  | "sanace pláně" 985,0 |  | 985 | [13 empty] | VV | 2 | 2 | True | 0 | ROZPOCET
69 | K | 564911511 | Podklad nebo podsyp z R-materiálu s rozprostřením a zhutněním plochy přes 100 m2, po zhutnění tl. 50 mm | m2 | 1017 |  | 0 | CS ÚRS 2025 02 |  |  | základní |  | 0 | 0 | 0 | 0 | 0 | 4 | K | 2 |  |  |  | ROZPOCET | 0 | 0 | 0 | 0 | 0 | 1 | 0 | 4 | -50242494
| Online PSC |  | https://podminky.urs.cz/item/CS_URS_2025_02/564911511 | [15 empty] | Online PSC | 2
70 | K | 573191111 | Postřik infiltrační kationaktivní emulzí v množství 1,00 kg/m2 | m2 | 1017 |  | 0 | CS ÚRS 2025 02 |  |  | základní |  | 0 | 0 | 0 | 0 | 0 | 4 | K | 2 |  |  |  | ROZPOCET | 0 | 0 | 0 | 0 | 0 | 1 | 0 | 4 | 1763977187
| Online PSC |  | https://podminky.urs.cz/item/CS_URS_2025_02/573191111 | [15 empty] | Online PSC | 2
71 | K | 573211107 | Postřik spojovací PS bez posypu kamenivem z asfaltu silničního, v množství 0,30 kg/m2 | m2 | 1017 |  | 0 | CS ÚRS 2025 02 |  |  | základní |  | 0 | 0 | 0 | 0 | 0 | 4 | K | 2 |  |  |  | ROZPOCET | 0 | 0 | 0 | 0 | 0 | 1 | 0 | 4 | -1661397384
| Online PSC |  | https://podminky.urs.cz/item/CS_URS_2025_02/573211107 | [15 empty] | Online PSC | 2
72 | K | 577143111 | Asfaltový beton vrstva obrusná ACO 8 z nemodifikovaného asfaltu s rozprostřením a se zhutněním ACO 8 v pruhu šířky přes 1,5 do 3 m, po zhutnění tl. 50 mm | m2 | 1017 |  | 0 | CS ÚRS 2025 02 |  |  | základní |  | 0 | 0 | 0 | 0 | 0 | 4 | K | 2 |  |  |  | ROZPOCET | 0 | 0 | 0 | 0 | 0 | 1 | 0 | 4 | -1333043076
| Online PSC |  | https://podminky.urs.cz/item/CS_URS_2025_02/577143111 | [15 empty] | Online PSC | 2
73 | K | 596412123 | Kladení dlažby z betonových vegetačních dlaždic pozemních komunikací s ložem z kameniva těženého nebo drceného tl. do 50 mm, s vyplněním spár a vegetačních otvorů, s hutněním vibrováním velikosti dlaždic přes 0,09 m2 tl. 80 mm, pro plochy přes 50 do 100 m2 | m2 | 87 |  | 0 | CS ÚRS 2025 02 |  |  | základní |  | 0 | 0.098 | 8.526 | 0 | 0 | 4 | K | 2 |  |  |  | ROZPOCET | 0 | 0 | 0 | 0 | 0 | 1 | 0 | 4 | -1212271834
| Online PSC |  | https://podminky.urs.cz/item/CS_URS_2025_02/596412123 | [15 empty] | Online PSC | 2
| VV |  | "odstavná plocha - zatravňovací dlažba" 87,0 |  | 87 | [13 empty] | VV | 2 | 2 | True | 0 | ROZPOCET
74 | M | 59246016 | dlažba plošná vegetační betonová 600x400mm tl 80mm přírodní | m2 | 89.61 |  | 0 | CS ÚRS 2025 02 |  |  | základní |  | 0 | 0.108 | 9.6779 | 0 | 0 | 8 | M | 2 |  |  |  | ROZPOCET | 0 | 0 | 0 | 0 | 0 | 1 | 0 | 4 | 694973689
| P |  | Poznámka k položce: dle výběru investora | [15 empty] | P | 2
| VV |  | 87*1,03 'Přepočtené koeficientem množství |  | 89.61 | [13 empty] | VV | 2 | 2 | False | 1 | ROZPOCET
| D | 8 | Vedení trubní dálková a přípojná |  |  |  | 0 | [5 empty] | 0 |  | 0 |  | 0 | 1 | D | 1 |  |  |  | ROZPOCET | [6 empty] | 0
75 | K | 899000 | Obnovení uliční vpusti | kpl | 1 |  | 0 |  |  |  | základní |  | 0 | 0 | 0 | 0 | 0 | 4 | K | 2 |  |  |  | ROZPOCET | 0 | 0 | 0 | 0 | 0 | 1 | 0 | 4 | -46543070
| VV |  | "UV na začátku úseku" 1 |  | 1 | [13 empty] | VV | 2 | 2 | True | 0 | ROZPOCET
76 | K | 2301200R | Čištění potrubí profukováním nebo proplachováním DN 150 | m | 25 |  | 0 |  |  |  | základní |  | 0 | 0 | 0 | 0 | 0 | 64 | K | 2 |  |  |  | ROZPOCET | 0 | 0 | 0 | 0 | 0 | 1 | 0 | 64 | -35310322
| VV |  | "pročištění stáv. kanalizace" 25,0 |  | 25 | [13 empty] | VV | 2 | 2 | True | 0 | ROZPOCET
| D | 9 | Ostatní konstrukce a práce, bourání |  |  |  | 0 | [5 empty] | 0 |  | 200.3424 |  | 4.8967 | 1 | D | 1 |  |  |  | ROZPOCET | [6 empty] | 0
| D | 91 | Doplňující konstrukce a práce pozemních komunikací, letišť a ploch |  |  |  | 0 | [5 empty] | 0 |  | 200.3424 |  | 0 | 1 | D | 2 |  |  |  | ROZPOCET | [6 empty] | 0
77 | K | 910000 | Dodávka a montáž ochranné sítě | m2 | 397.5 |  | 0 |  |  |  | základní |  | 0 | 0 | 0 | 0 | 0 | 4 | K | 3 |  |  |  | ROZPOCET | 0 | 0 | 0 | 0 | 0 | 1 | 0 | 4 | -991693378
| P |  | Poznámka k položce: dle výběru investora | [15 empty] | P | 3
| VV |  | *ochranná síť na Al sloupky u kurtů (před oplocením) | [15 empty] | VV | 3 | 1 | True | 0 | ROZPOCET
| VV |  | 79,5*5,0 |  | 397.5 | [13 empty] | VV | 3 | 2 | True | 0 | ROZPOCET
78 | K | 910001 | Dodávka a montáž informační tabule 1600x1000mm | ks | 2 |  | 0 |  |  |  | základní |  | 0 | 0 | 0 | 0 | 0 | 4 | K | 3 |  |  |  | ROZPOCET | 0 | 0 | 0 | 0 | 0 | 1 | 0 | 4 | -1303992092
79 | K | 912112111 | Montáž sloupku zahrazovacího flexibilního | kus | 1 |  | 0 | CS ÚRS 2025 02 |  |  | základní |  | 0 | 0.006 | 0.006 | 0 | 0 | 4 | K | 3 |  |  |  | ROZPOCET | 0 | 0 | 0 | 0 | 0 | 1 | 0 | 4 | 1640107106
| Online PSC |  | https://podminky.urs.cz/item/CS_URS_2025_02/912112111 | [15 empty] | Online PSC | 3
| VV |  | "dopravní sloupek u vjezdu na odbočku k odstavné ploše" 1 |  | 1 | [13 empty] | VV | 3 | 2 | True | 0 | ROZPOCET
80 | M | 74910162 | sloupek parkovací flexibilní D 80mm V 750mm plastový | kus | 1 |  | 0 | CS ÚRS 2025 02 |  |  | základní |  | 0 | 0.0013 | 0.0013 | 0 | 0 | 8 | M | 3 |  |  |  | ROZPOCET | 0 | 0 | 0 | 0 | 0 | 1 | 0 | 4 | 1270917793
| VV |  | "dopravní sloupek u vjezdu na odbočku k odstavné ploše" 1 |  | 1 | [13 empty] | VV | 3 | 2 | True | 0 | ROZPOCET
81 | K | 914111111 | Montáž svislé dopravní značky základní velikosti do 1 m2 objímkami na sloupky nebo konzoly | kus | 4 |  | 0 | CS ÚRS 2025 02 |  |  | základní |  | 0 | 0.0007 | 0.0028 | 0 | 0 | 4 | K | 3 |  |  |  | ROZPOCET | 0 | 0 | 0 | 0 | 0 | 1 | 0 | 4 | -388537554
| Online PSC |  | https://podminky.urs.cz/item/CS_URS_2025_02/914111111 | [15 empty] | Online PSC | 3
| VV |  | "C9a" 2 |  | 2 | [13 empty] | VV | 3 | 2 | True | 0 | ROZPOCET
| VV |  | "C9b" 2 |  | 2 | [13 empty] | VV | 3 | 2 | True | 0 | ROZPOCET
82 | M | 40445619 | zákazové, příkazové dopravní značky B1-B34, C1-15 500mm | kus | 4 |  | 0 | CS ÚRS 2025 02 |  |  | základní |  | 0 | 0.0013 | 0.0052 | 0 | 0 | 8 | M | 3 |  |  |  | ROZPOCET | 0 | 0 | 0 | 0 | 0 | 1 | 0 | 4 | -702015064
| VV |  | "C9a" 2 |  | 2 | [13 empty] | VV | 3 | 2 | True | 0 | ROZPOCET
| VV |  | "C9b" 2 |  | 2 | [13 empty] | VV | 3 | 2 | True | 0 | ROZPOCET
83 | K | 914511111 | Montáž sloupku dopravních značek délky do 3,5 m do betonového základu | kus | 4 |  | 0 | CS ÚRS 2025 02 |  |  | základní |  | 0 | 0.10941 | 0.43764 | 0 | 0 | 4 | K | 3 |  |  |  | ROZPOCET | 0 | 0 | 0 | 0 | 0 | 1 | 0 | 4 | -300339907
| Online PSC |  | https://podminky.urs.cz/item/CS_URS_2025_02/914511111 | [15 empty] | Online PSC | 3
84 | M | 40445225 | sloupek pro dopravní značku Zn D 60mm v 3,5m | kus | 4 |  | 0 | CS ÚRS 2025 02 |  |  | základní |  | 0 | 0.0061 | 0.0244 | 0 | 0 | 8 | M | 3 |  |  |  | ROZPOCET | 0 | 0 | 0 | 0 | 0 | 1 | 0 | 4 | -576404607
85 | M | 40445253 | víčko plastové na sloupek D 60mm | kus | 4 |  | 0 | CS ÚRS 2025 02 |  |  | základní |  | 0 | 0.0001 | 0.0004 | 0 | 0 | 8 | M | 3 |  |  |  | ROZPOCET | 0 | 0 | 0 | 0 | 0 | 1 | 0 | 4 | -272607486
86 | K | 914531111 | Montáž konzol nebo nástavců pro osazení dopravních značek velikosti do 1 m2 na sloupek | kus | 4 |  | 0 | CS ÚRS 2025 02 |  |  | základní |  | 0 | 0 | 0 | 0 | 0 | 4 | K | 3 |  |  |  | ROZPOCET | 0 | 0 | 0 | 0 | 0 | 1 | 0 | 4 | -2093018796
| Online PSC |  | https://podminky.urs.cz/item/CS_URS_2025_02/914531111 | [15 empty] | Online PSC | 3
87 | M | 40445256 | svorka upínací na sloupek dopravní značky D 60mm | kus | 4 |  | 0 | CS ÚRS 2025 02 |  |  | základní |  | 0 | 0.00035 | 0.0014 | 0 | 0 | 8 | M | 3 |  |  |  | ROZPOCET | 0 | 0 | 0 | 0 | 0 | 1 | 0 | 4 | -448468091
88 | K | 916131113 | Osazení silničního obrubníku betonového se zřízením lože, s vyplněním a zatřením spár cementovou maltou ležatého s boční opěrou z betonu prostého, do lože z betonu prostého | m | 20 |  | 0 | CS ÚRS 2025 02 |  |  | základní |  | 0 | 0.2195 | 4.39 | 0 | 0 | 4 | K | 3 |  |  |  | ROZPOCET | 0 | 0 | 0 | 0 | 0 | 1 | 0 | 4 | -869061852
| Online PSC |  | https://podminky.urs.cz/item/CS_URS_2025_02/916131113 | [15 empty] | Online PSC | 3
| VV |  | "nájezdový, odbočka" 8,0 |  | 8 | [13 empty] | VV | 3 | 2 | True | 0 | ROZPOCET
| VV |  | "odstavná zatravňovací plocha vnitřní" 12,0 |  | 12 | [13 empty] | VV | 3 | 2 | True | 0 | ROZPOCET
89 | M | 59217029 | obrubník silniční betonový nájezdový 1000x150x150mm | m | 20.4 |  | 0 | CS ÚRS 2025 02 |  |  | základní |  | 0 | 0.0483 | 0.98532 | 0 | 0 | 8 | M | 3 |  |  |  | ROZPOCET | 0 | 0 | 0 | 0 | 0 | 1 | 0 | 4 | 16304215
| VV |  | 20*1,02 'Přepočtené koeficientem množství |  | 20.4 | [13 empty] | VV | 3 | 2 | False | 1 | ROZPOCET
90 | K | 916131213 | Osazení silničního obrubníku betonového se zřízením lože, s vyplněním a zatřením spár cementovou maltou stojatého s boční opěrou z betonu prostého, do lože z betonu prostého | m | 700 |  | 0 | CS ÚRS 2025 02 |  |  | základní |  | 0 | 0.1685 | 117.95 | 0 | 0 | 4 | K | 3 |  |  |  | ROZPOCET | 0 | 0 | 0 | 0 | 0 | 1 | 0 | 4 | -1292485726
| Online PSC |  | https://podminky.urs.cz/item/CS_URS_2025_02/916131213 | [15 empty] | Online PSC | 3
| VV |  | "dle výpisu projektanta" 700,0 |  | 700 | [13 empty] | VV | 3 | 2 | True | 0 | ROZPOCET
91 | M | 59217072 | obrubník silniční betonový 1000x100x250mm | m | 714 |  | 0 | CS ÚRS 2025 02 |  |  | základní |  | 0 | 0.056 | 39.984 | 0 | 0 | 8 | M | 3 |  |  |  | ROZPOCET | 0 | 0 | 0 | 0 | 0 | 1 | 0 | 4 | -595613378
| VV |  | 700*1,02 'Přepočtené koeficientem množství |  | 714 | [13 empty] | VV | 3 | 2 | False | 1 | ROZPOCET
92 | K | 916991121 | Lože pod obrubníky, krajníky nebo obruby z dlažebních kostek z betonu prostého | m3 | 16.2 |  | 0 | CS ÚRS 2025 02 |  |  | základní |  | 0 | 2.2563 | 36.5527 | 0 | 0 | 4 | K | 3 |  |  |  | ROZPOCET | 0 | 0 | 0 | 0 | 0 | 1 | 0 | 4 | -490391823
| Online PSC |  | https://podminky.urs.cz/item/CS_URS_2025_02/916991121 | [15 empty] | Online PSC | 3
| VV |  | (700,0+20,0)*0,15*0,15 |  | 16.2 | [13 empty] | VV | 3 | 2 | True | 0 | ROZPOCET
93 | K | 919122122 | Utěsnění dilatačních spár zálivkou za tepla v cementobetonovém nebo živičném krytu včetně adhezního nátěru s těsnicím profilem pod zálivkou, pro komůrky šířky 15 mm, hloubky 30 mm | m | 7.5 |  | 0 | CS ÚRS 2025 02 |  |  | základní |  | 0 | 0.00017 | 0.001275 | 0 | 0 | 4 | K | 3 |  |  |  | ROZPOCET | 0 | 0 | 0 | 0 | 0 | 1 | 0 | 4 | -533891622
| Online PSC |  | https://podminky.urs.cz/item/CS_URS_2025_02/919122122 | [15 empty] | Online PSC | 3
| VV |  | "0,000; 0,340" 2,0+3,0 |  | 5 | [13 empty] | VV | 3 | 2 | True | 0 | ROZPOCET
| VV |  | "na konci odbočky, pokračování panel.cesty" 2,5 |  | 2.5 | [13 empty] | VV | 3 | 2 | True | 0 | ROZPOCET
| D | 96 | Bourání konstrukcí |  |  |  | 0 | [5 empty] | 0 |  | 0 |  | 4.8967 | 1 | D | 2 |  |  |  | ROZPOCET | [6 empty] | 0
94 | K | 9660717R | Bourání sloupků a vzpěr plotových ocelových do 7,5 m zabetonovaných | kus | 28 |  | 0 |  |  |  | základní |  | 0 | 0 | 0 | 0.165 | 4.62 | 4 | K | 3 |  |  |  | ROZPOCET | 0 | 0 | 0 | 0 | 0 | 1 | 0 | 4 | 1731984965
| VV |  | "oplocení u kurtů" 28 |  | 28 | [13 empty] | VV | 3 | 2 | True | 0 | ROZPOCET
95 | K | 9660718R0 | Rozebrání oplocení z drátěného pletiva se čtvercovými oky v do 7,0 m | m | 79.5 |  | 0 |  |  |  | základní |  | 0 | 0 | 0 | 0.00348 | 0.27666 | 4 | K | 3 |  |  |  | ROZPOCET | 0 | 0 | 0 | 0 | 0 | 1 | 0 | 4 | -1914144551
| VV |  | "oplocení u kurtů" 5,0+74,5 |  | 79.5 | [13 empty] | VV | 3 | 2 | True | 0 | ROZPOCET
| D | 997 | Přesun sutě |  |  |  | 0 | [5 empty] | 0 |  | 0 |  | 0 | 1 | D | 1 |  |  |  | ROZPOCET | [6 empty] | 0
96 | K | 997221571 | Vodorovná doprava vybouraných hmot bez naložení, ale se složením a s hrubým urovnáním na vzdálenost do 1 km | t | 225.477 |  | 0 | CS ÚRS 2025 02 |  |  | základní |  | 0 | 0 | 0 | 0 | 0 | 4 | K | 2 |  |  |  | ROZPOCET | 0 | 0 | 0 | 0 | 0 | 1 | 0 | 4 | -974541155
| Online PSC |  | https://podminky.urs.cz/item/CS_URS_2025_02/997221571 | [15 empty] | Online PSC | 2
97 | K | 997221579 | Vodorovná doprava vybouraných hmot bez naložení, ale se složením a s hrubým urovnáním na vzdálenost Příplatek k ceně za každý další započatý 1 km přes 1 km | t | 1578.339 |  | 0 | CS ÚRS 2025 02 |  |  | základní |  | 0 | 0 | 0 | 0 | 0 | 4 | K | 2 |  |  |  | ROZPOCET | 0 | 0 | 0 | 0 | 0 | 1 | 0 | 4 | 1936389415
| Online PSC |  | https://podminky.urs.cz/item/CS_URS_2025_02/997221579 | [15 empty] | Online PSC | 2
| VV |  | 225,477*7 'Přepočtené koeficientem množství |  | 1578.339 | [13 empty] | VV | 2 | 2 | False | 1 | ROZPOCET
98 | K | 997221873 | Poplatek za uložení stavebního odpadu na recyklační skládce (skládkovné) zeminy a kamení zatříděného do Katalogu odpadů pod kódem 17 05 04 | t | 180.4 |  | 0 | CS ÚRS 2025 02 |  |  | základní |  | 0 | 0 | 0 | 0 | 0 | 4 | K | 2 |  |  |  | ROZPOCET | 0 | 0 | 0 | 0 | 0 | 1 | 0 | 4 | 753912314
| Online PSC |  | https://podminky.urs.cz/item/CS_URS_2025_02/997221873 | [15 empty] | Online PSC | 2
| VV |  | "štěrk z pův. cesty" 180,4 |  | 180.4 | [13 empty] | VV | 2 | 2 | True | 0 | ROZPOCET
99 | K | 997221875 | Poplatek za uložení stavebního odpadu na recyklační skládce (skládkovné) asfaltového bez obsahu dehtu zatříděného do Katalogu odpadů pod kódem 17 03 02 | t | 40.18 |  | 0 | CS ÚRS 2025 02 |  |  | základní |  | 0 | 0 | 0 | 0 | 0 | 4 | K | 2 |  |  |  | ROZPOCET | 0 | 0 | 0 | 0 | 0 | 1 | 0 | 4 | 1155499541
| Online PSC |  | https://podminky.urs.cz/item/CS_URS_2025_02/997221875 | [15 empty] | Online PSC | 2
| VV |  | "živice z pův. cesty" 40,18 |  | 40.18 | [13 empty] | VV | 2 | 2 | True | 0 | ROZPOCET
100 | K | 997231111 | Vodorovná doprava suti a vybouraných hmot s vyložením a hrubým urovnáním na vzdálenost do 1 km | t | 4.897 |  | 0 | CS ÚRS 2025 02 |  |  | základní |  | 0 | 0 | 0 | 0 | 0 | 4 | K | 2 |  |  |  | ROZPOCET | 0 | 0 | 0 | 0 | 0 | 1 | 0 | 4 | -451051453
| Online PSC |  | https://podminky.urs.cz/item/CS_URS_2025_02/997231111 | [15 empty] | Online PSC | 2
101 | K | 997231119 | Vodorovná doprava suti a vybouraných hmot s vyložením a hrubým urovnáním na vzdálenost Příplatek k cenám za každý další započatý 1 km | t | 34.279 |  | 0 | CS ÚRS 2025 02 |  |  | základní |  | 0 | 0 | 0 | 0 | 0 | 4 | K | 2 |  |  |  | ROZPOCET | 0 | 0 | 0 | 0 | 0 | 1 | 0 | 4 | 1414654263
| Online PSC |  | https://podminky.urs.cz/item/CS_URS_2025_02/997231119 | [15 empty] | Online PSC | 2
| VV |  | 4,897*7 'Přepočtené koeficientem množství |  | 34.279 | [13 empty] | VV | 2 | 2 | False | 1 | ROZPOCET
102 | K | 997960001 | Železo a ocel do sběrných surovin | t | 4.897 |  | 0 |  |  |  | základní |  | 0 | 0 | 0 | 0 | 0 | 4 | K | 2 |  |  |  | ROZPOCET | 0 | 0 | 0 | 0 | 0 | 1 | 0 | 4 | -1043828444
| VV |  | "oplocení" 4,897 |  | 4.897 | [13 empty] | VV | 2 | 2 | True | 0 | ROZPOCET
| D | 998 | Přesun hmot |  |  |  | 0 | [5 empty] | 0 |  | 0 |  | 0 | 1 | D | 1 |  |  |  | ROZPOCET | [6 empty] | 0
103 | K | 998225111 | Přesun hmot pro komunikace s krytem z kameniva, monolitickým betonovým nebo živičným dopravní vzdálenost do 200 m jakékoliv délky objektu | t | 309.463 |  | 0 | CS ÚRS 2025 02 |  |  | základní |  | 0 | 0 | 0 | 0 | 0 | 4 | K | 2 |  |  |  | ROZPOCET | 0 | 0 | 0 | 0 | 0 | 1 | 0 | 4 | 1876424293
| Online PSC |  | https://podminky.urs.cz/item/CS_URS_2025_02/998225111 | [15 empty] | Online PSC | 2
104 | K | 998225191 | Přesun hmot pro komunikace s krytem z kameniva, monolitickým betonovým nebo živičným Příplatek k ceně za zvětšený přesun přes vymezenou vodorovnou dopravní vzdálenost do 1000 m | t | 309.463 |  | 0 | CS ÚRS 2025 02 |  |  | základní |  | 0 | 0 | 0 | 0 | 0 | 4 | K | 2 |  |  |  | ROZPOCET | 0 | 0 | 0 | 0 | 0 | 1 | 0 | 4 | 1759420931
| Online PSC |  | https://podminky.urs.cz/item/CS_URS_2025_02/998225191 | [15 empty] | Online PSC | 2
| D | PSV | Práce a dodávky PSV |  |  |  | 0 | [5 empty] | 0 |  | 0.47386 |  | 0 | 2 | D | 0 |  |  |  | ROZPOCET | [6 empty] | 0
| D | 767 | Konstrukce zámečnické |  |  |  | 0 | [5 empty] | 0 |  | 0.47386 |  | 0 | 2 | D | 1 |  |  |  | ROZPOCET | [6 empty] | 0
105 | K | 767995113 | Montáž ostatních atypických zámečnických konstrukcí hmotnosti přes 10 do 20 kg | kg | 447.04 |  | 0 | CS ÚRS 2025 02 |  |  | základní |  | 0 | 6e-05 | 0.026822 | 0 | 0 | 16 | K | 2 |  |  |  | ROZPOCET | 0 | 0 | 0 | 0 | 0 | 1 | 0 | 16 | 60245180
| Online PSC |  | https://podminky.urs.cz/item/CS_URS_2025_02/767995113 | [15 empty] | Online PSC | 2
| VV |  | *Al sloupky, ochranná síť u kurtů (před oplocením) | [15 empty] | VV | 2 | 1 | True | 0 | ROZPOCET
| VV |  | "Al sloupky 65x5 v. 5,5m" 5,5*2,54*32 |  | 447.04 | [13 empty] | VV | 2 | 2 | True | 0 | ROZPOCET
106 | M | 55396003 | Atyp. zámečnické výrobky - hliníkový sloupek v. 5,5m | kg | 447.04 |  | 0 |  |  |  | základní |  | 0 | 0.001 | 0.44704 | 0 | 0 | 32 | M | 2 |  |  |  | ROZPOCET | 0 | 0 | 0 | 0 | 0 | 1 | 0 | 16 | 646956177
| P |  | Poznámka k položce: dle výběru investora | [15 empty] | P | 2
107 | K | 998767101 | Přesun hmot pro zámečnické konstrukce stanovený z hmotnosti přesunovaného materiálu vodorovná dopravní vzdálenost do 50 m základní v objektech výšky do 6 m | t | 0.474 |  | 0 | CS ÚRS 2025 02 |  |  | základní |  | 0 | 0 | 0 | 0 | 0 | 16 | K | 2 |  |  |  | ROZPOCET | 0 | 0 | 0 | 0 | 0 | 1 | 0 | 16 | 1295823395
| Online PSC |  | https://podminky.urs.cz/item/CS_URS_2025_02/998767101 | [15 empty] | Online PSC | 2
| D | VRN | Vedlejší rozpočtové náklady |  |  |  | 0 | [5 empty] | 0 |  | 0 |  | 0 | 5 | D | 0 |  |  |  | ROZPOCET | [6 empty] | 0
| D | VRN1 | Průzkumné, zeměměřičské a projektové práce |  |  |  | 0 | [5 empty] | 0 |  | 0 |  | 0 | 5 | D | 1 |  |  |  | ROZPOCET | [6 empty] | 0
108 | K | 012164000 | Vytyčení a zaměření inženýrských sítí | soubor | 1 |  | 0 | CS ÚRS 2025 02 |  |  | základní |  | 0 | 0 | 0 | 0 | 0 | 1024 | K | 2 |  |  |  | ROZPOCET | 0 | 0 | 0 | 0 | 0 | 1 | 0 | 1024 | 442169656
| Online PSC |  | https://podminky.urs.cz/item/CS_URS_2025_02/012164000 | [15 empty] | Online PSC | 2
109 | K | 012444000 | Geodetické měření skutečného provedení stavby | soubor | 1 |  | 0 | CS ÚRS 2025 02 |  |  | základní |  | 0 | 0 | 0 | 0 | 0 | 1024 | K | 2 |  |  |  | ROZPOCET | 0 | 0 | 0 | 0 | 0 | 1 | 0 | 1024 | -64943028
| Online PSC |  | https://podminky.urs.cz/item/CS_URS_2025_02/012444000 | [15 empty] | Online PSC | 2
| D | VRN3 | Zařízení staveniště |  |  |  | 0 | [5 empty] | 0 |  | 0 |  | 0 | 5 | D | 1 |  |  |  | ROZPOCET | [6 empty] | 0
110 | K | 030001000 | Zařízení staveniště | soubor | 1 |  | 0 | CS ÚRS 2025 02 |  |  | základní |  | 0 | 0 | 0 | 0 | 0 | 1024 | K | 2 |  |  |  | ROZPOCET | 0 | 0 | 0 | 0 | 0 | 1 | 0 | 1024 | -876821011
| Online PSC |  | https://podminky.urs.cz/item/CS_URS_2025_02/030001000 | [15 empty] | Online PSC | 2
| D | VRN4 | Inženýrská činnost |  |  |  | 0 | [5 empty] | 0 |  | 0 |  | 0 | 5 | D | 1 |  |  |  | ROZPOCET | [6 empty] | 0
111 | K | 043002000 | Zkoušky a ostatní měření | soubor | 1 |  | 0 | CS ÚRS 2025 02 |  |  | základní |  | 0 | 0 | 0 | 0 | 0 | 1024 | K | 2 |  |  |  | ROZPOCET | 0 | 0 | 0 | 0 | 0 | 1 | 0 | 1024 | 945892907
| Online PSC |  | https://podminky.urs.cz/item/CS_URS_2025_02/043002000 | [15 empty] | Online PSC | 2

## Pokyny pro vyplnění
Struktura údajů, formát souboru a metodika pro zpracování
Struktura
Soubor je složen ze záložky Rekapitulace stavby a záložek s názvem soupisu prací pro jednotlivé objekty ve formátu XLSX. Každá ze záložek přitom obsahuje
ještě samostatné sestavy vymezené orámovaním a nadpisem sestavy.
Rekapitulace stavby obsahuje sestavu Rekapitulace stavby a Rekapitulace objektů stavby a soupisů prací.
V sestavě Rekapitulace stavby jsou uvedeny informace identifikující předmět veřejné zakázky na stavební práce, KSO, CC-CZ, CZ-CPV, CZ-CPA a rekapitulaci
celkové nabídkové ceny účastníka.
Termínem "učastník" (resp. zhotovitel) se myslí "účastník zadávacího řízení" ve smyslu zákona o zadávání veřejných zakázek.
V sestavě Rekapitulace objektů stavby a soupisů prací je uvedena rekapitulace stavebních objektů, inženýrských objektů, provozních souborů,
vedlejších a ostatních nákladů a ostatních nákladů s rekapitulací nabídkové ceny za jednotlivé soupisy prací. Na základě údaje Typ je možné
identifikovat, zda se jedná o objekt nebo soupis prací pro daný objekt:
|  | STA | Stavební objekt pozemní
|  | ING | Stavební objekt inženýrský
|  | PRO | Provozní soubor
|  | VON | Vedlejší a ostatní náklady
|  | OST | Ostatní
|  | Soupis | Soupis prací pro daný typ objektu
Soupis prací pro jednotlivé objekty obsahuje sestavy Krycí list soupisu prací, Rekapitulace členění soupisu prací, Soupis prací. Za soupis prací může být považován
i objekt stavby v případě, že neobsahuje podřízenou zakázku.
Krycí list soupisu obsahuje rekapitulaci informací o předmětu veřejné zakázky ze sestavy Rekapitulace stavby, informaci o zařazení objektu do KSO,
CC-CZ, CZ-CPV, CZ-CPA a rekapitulaci celkové nabídkové ceny účastníka za aktuální soupis prací.
Rekapitulace členění soupisu prací obsahuje rekapitulaci soupisu prací ve všech úrovních členění soupisu tak, jak byla tato členění použita (např.
stavební díly, funkční díly, případně jiné členění) s rekapitulací nabídkové ceny.
Soupis prací obsahuje položky veškerých stavebních nebo montážních prací, dodávek materiálů a služeb nezbytných pro zhotovení stavebního objektu,
inženýrského objektu, provozního souboru, vedlejších a ostatních nákladů.
Pro položky soupisu prací se zobrazují následující informace:
|  | PČ |  | Pořadové číslo položky v aktuálním soupisu
|  | TYP |  | Typ položky: K - konstrukce, M - materiál, PP - plný popis, PSC - poznámka k souboru cen, P - poznámka k položce, VV - výkaz výměr, FIG - rozpad figur
|  | Kód |  | Kód položky
|  | Popis |  | Zkrácený popis položky
|  | MJ |  | Měrná jednotka položky
|  | Množství |  | Množství v měrné jednotce
|  | J.cena |  | Jednotková cena položky. Zadaní může obsahovat namísto J.ceny sloupce J.materiál a J.montáž, jejichž součet definuje
J.cenu položky.
|  | Cena celkem |  | Celková cena položky daná jako součin množství a j.ceny
|  | Cenová soustava |  | Příslušnost položky do cenové soustavy
Ke každé položce soupisu prací se na samostatných řádcích může zobrazovat:
Plný popis položky
Poznámka k souboru cen a poznámka zadavatele
Výkaz výměr
Pokud je k řádku výkazu výměr evidovaný údaj ve sloupci Kód, jedná se o definovaný odkaz, na který se může odvolávat výkaz výměr z jiné položky.
Metodika pro zpracování
Jednotlivé sestavy jsou v souboru provázány. Editovatelné pole jsou zvýrazněny žlutým podbarvením, ostatní pole neslouží k editaci a nesmí být jakkoliv
modifikovány.
Účastník je pro podání nabídky povinen vyplnit žlutě podbarvená pole:
Pole Účastník v sestavě Rekapitulace stavby - zde účastník vyplní svůj název (název subjektu)
Pole IČ a DIČ v sestavě Rekapitulace stavby - zde účastník vyplní svoje IČ a DIČ
Datum v sestavě Rekapitulace stavby - zde účastník vyplní datum vytvoření nabídky
J.cena = jednotková cena v sestavě Soupis prací o maximálním počtu desetinných míst uvedených v poli
- pokud sestavy soupisů prací obsahují pole J.cena, měla by být všechna tato pole vyplněna nenulovými
Poznámka - nepovinný údaj pro položku soupisu
V případě, že sestavy soupisů prací neobsahují pole J.cena, potom ve všech soupisech prací obsahují pole:
- J.materiál - jednotková cena materiálu
- J.montáž - jednotková cena montáže
Účastník v tomto případě by měl vyplnit všechna pole J.materiál a pole J.montáž nenulovými kladnými číslicemi. V případech, kdy položka
neobsahuje žádný materiál je přípustné, aby pole J.materiál bylo vyplněno nulou. V případech, kdy položka neobsahuje žádnou montáž je přípustné,
aby pole J.montáž bylo vyplněno nulou. Obě pole - J.materiál, J.Montáž u jedné položky by však neměly být vyplněny nulou.
Rekapitulace stavby
Název |  |  | Povinný |  | Popis | Typ | Max. počet
atributu |  |  | (A/N) |  |  |  | znaků
Kód |  |  | A |  | Kód stavby | String | 20
Stavba |  |  | A |  | Název stavby | String | 120
Místo |  |  | N |  | Místo stavby | String | 50
Datum |  |  | A |  | Datum vykonaného exportu | Date
KSO |  |  | N |  | Klasifikace stavebního objektu | String | 15
CC-CZ |  |  | N |  | Klasifikace stavbeních děl | String | 15
CZ-CPV |  |  | N |  | Společný slovník pro veřejné zakázky | String | 20
CZ-CPA |  |  | N |  | Klasifikace produkce podle činností | String | 20
Zadavatel |  |  | N |  | Zadavatel zadaní | String | 50
IČ |  |  | N |  | IČ zadavatele zadaní | String | 20
DIČ |  |  | N |  | DIČ zadavatele zadaní | String | 20
Účastník |  |  | N |  | Účastník veřejné zakázky | String | 50
Projektant |  |  | N |  | Projektant | String | 50
Poznámka |  |  | N |  | Poznámka k zadání | String | 255
Sazba DPH |  |  | A |  | Rekapitulace sazeb DPH u položek soupisů | eGSazbaDph
Základna DPH |  |  | A |  | Základna DPH určena součtem celkové ceny z položek soupisů | Double
Hodnota DPH |  |  | A |  | Hodnota DPH | Double
Cena bez DPH |  |  | A |  | Celková cena bez DPH za celou stavbu. Sčítává se ze všech listů. | Double
Cena s DPH |  |  | A |  | Celková cena s DPH za celou stavbu | Double
Rekapitulace objektů stavby a soupisů prací
Název |  |  | Povinný |  | Popis | Typ | Max. počet
atributu |  |  | (A/N) |  |  |  | znaků
Kód |  |  | A |  | Přebírá se z Rekapitulace stavby | String | 20
Stavba |  |  | A |  | Přebírá se z Rekapitulace stavby | String | 120
Místo |  |  | N |  | Přebírá se z Rekapitulace stavby | String | 50
Datum |  |  | A |  | Přebírá se z Rekapitulace stavby | Date
Zadavatel |  |  | N |  | Přebírá se z Rekapitulace stavby | String | 50
Projektant |  |  | N |  | Přebírá se z Rekapitulace stavby | String | 50
Účastník |  |  | N |  | Přebírá se z Rekapitulace stavby | String | 50
Kód |  |  | A |  | Kód objektu | String | 20
Objektu, Soupis prací |  |  | A |  | Název objektu | String | 120
Cena bez DPH |  |  | A |  | Cena bez DPH za daný objekt | Double
Cena s DPH |  |  | A |  | Cena spolu s DPH za daný objekt | Double
Typ |  |  | A |  | Typ zakázky | eGTypZakazky
Krycí list soupisu
Název |  |  | Povinný |  | Popis | Typ | Max. počet
atributu |  |  | (A/N) |  |  |  | znaků
Stavba |  |  | A |  | Přebírá se z Rekapitulace stavby | String | 120
Objekt |  |  | A |  | Kód a název objektu | String | 20 + 120
Soupis |  |  | A |  | Kód a název soupisu | String | 20 + 120
KSO |  |  | N |  | Klasifikace stavebního objektu | String | 15
CC-CZ |  |  | N |  | Klasifikace stavbeních děl | String | 15
CZ-CPV |  |  | N |  | Společný slovník pro veřejné zakázky | String | 20
CZ-CPA |  |  | N |  | Klasifikace produkce podle činností | String | 20
Místo |  |  | N |  | Přebírá se z Rekapitulace stavby | String | 50
Zadavatel |  |  | N |  | Přebírá se z Rekapitulace stavby | String | 50
Účastník |  |  | N |  | Přebírá se z Rekapitulace stavby | String | 50
Projektant |  |  | N |  | Přebírá se z Rekapitulace stavby | String | 50
Poznámka |  |  | N |  | Poznámka k soupisu prací | String | 255
Sazba DPH |  |  | A |  | Rekapitulace sazeb DPH na položkách aktuálního soupisu | eGSazbaDph
Základna DPH |  |  | A |  | Základna DPH určena součtem celkové ceny z položek aktuálního soupisu | Double
Hodnota DPH |  |  | A |  | Hodnota DPH | Double
Cena bez DPH |  |  | A |  | Cena bez DPH za daný soupis | Double
Cena s DPH |  |  | A |  | Cena s DPH za daný soupis | Double
Rekapitulace členění soupisu prací
Název |  |  | Povinný |  | Popis | Typ | Max. počet
atributu |  |  | (A/N) |  |  |  | znaků
Stavba |  |  | A |  | Přebírá se z Rekapitulace stavby | String | 120
Objekt |  |  | A |  | Kód a název objektu, přebírá se z Krycího listu soupisu | String | 20 + 120
Soupis |  |  | A |  | Kód a název objektu, přebírá se z Krycího listu soupisu | String | 20 + 120
Místo |  |  | N |  | Přebírá se z Rekapitulace stavby | String | 50
Datum |  |  | A |  | Přebírá se z Rekapitulace stavby | Date
Zadavatel |  |  | N |  | Přebírá se z Rekapitulace stavby | String | 50
Projektant |  |  | N |  | Přebírá se z Rekapitulace stavby | String | 50
Účastník |  |  | N |  | Přebírá se z Rekapitulace stavby | String | 50
Kód dílu - Popis |  |  | A |  | Kód a název dílu ze soupisu | String | 20 + 100
Cena celkem |  |  | A |  | Cena celkem za díl ze soupisu | Double
Soupis prací
Název |  |  | Povinný |  | Popis | Typ | Max. počet
atributu |  |  | (A/N) |  |  |  | znaků
Stavba |  |  | A |  | Přebírá se z Rekapitulace stavby | String | 120
Objekt |  |  | A |  | Kód a název objektu | String | 20 + 120
Soupis |  |  | A |  | Přebírá se z Krycího listu soupisu | String | 20 + 120
Místo |  |  | N |  | Přebírá se z Krycího listu soupisu | String | 50
Datum |  |  | A |  | Přebírá se z Krycího listu soupisu | Date
Zadavatel |  |  | N |  | Přebírá se z Krycího listu soupisu | String | 50
Projektant |  |  | N |  | Přebírá se z Krycího listu soupisu | String | 50
Účastník |  |  | N |  | Přebírá se z Krycího listu soupisu | String | 50
PČ |  |  | A |  | Pořadové číslo položky soupisu | Long
Typ |  |  | A |  | Typ položky soupisu | eGTypPolozky | 1
Kód |  |  | A |  | Kód položky ze soupisu | String | 20
Popis |  |  | A |  | Popis položky ze soupisu | String | 255
MJ |  |  | A |  | Měrná jednotka položky | String | 10
Množství |  |  | A |  | Množství položky soupisu | Double
J.Cena |  |  | A |  | Jednotková cena položky | Double
Cena celkem |  |  | A |  | Cena celkem vyčíslena jako J.Cena * Množství | Double
Cenová soustava |  |  | N |  | Zařazení položky do cenové soustavy | String | 50
p |  |  | N |  | Poznámka položky ze soupisu | Memo
psc |  |  | N |  | Poznámka k souboru cen ze soupisu | Memo
pp |  |  | N |  | Plný popis položky ze soupisu | Memo
vv |  |  | N |  | Výkaz výměr (figura, výraz, výměra) ze soupisu | Text,Text,Double | 20, 150
fig |  |  | N |  | Rozpad figur | Text,Text,Double | 20, 150
DPH |  |  | A |  | Sazba DPH pro položku | eGSazbaDPH
Hmotnost |  |  | A |  | Hmotnost položky ze soupisu | Double
Suť |  |  | A |  | Suť položky ze soupisu | Double
Nh |  |  | N |  | Normohodiny položky ze soupisu | Double
Datová věta
Typ věty |  |  | Hodnota |  | Význam
eGSazbaDPH |  |  | základní |  | Základní sazba DPH
|  |  | snížená |  | Snížená sazba DPH
|  |  | nulová |  | Nulová sazba DPH
|  |  | zákl. přenesená |  | Základní sazba DPH přenesená
|  |  | sníž. přenesená |  | Snížená sazba DPH přenesená
eGTypZakazky |  |  | STA |  | Stavební objekt
|  |  | PRO |  | Provozní soubor
|  |  | ING |  | Inženýrský objekt
|  |  | VON |  | Vedlejší a ostatní náklady
|  |  | OST |  | Ostatní náklady
eGTypPolozky |  |  | 1 |  | Položka typu HSV
|  |  | 2 |  | Položka typu PSV
|  |  | 3 |  | Položka typu M
|  |  | 4 |  | Položka typu OST