## EPS
ELEKTRICKÁ POŽÁRNÍ SIGNALIZACE
č.p. | Položka | Jedn. | Počet | Materiál | Materiál celkem Kč | Montáž | Montáž celkem Kč | Celkem s DPH
Elektrická požární signalizace
Ústředna a přídavné moduly
1 | Modulární ústředna pro montáž na stěnu, 4 kruhová vedení, možnost rozšíření s rozšiřující skříní až na 32 kruhových vedení, max. 4000 adres. Obsahuje základní desku , zdroj (24VDC/5A), zobrazovací a ovládací panel s barevným dotykovým displejem. Prostor pro 2 akumulátory 12V max. 38Ah. Štítky CZ/SK s LED nutno objednat samostatně. | ks | 1 |  | 0 |  | 0 | 0
2 | Modulární ústředna pro montáž na stěnu, 4 kruhová vedení, možnost rozšíření s rozšiřující skříní až na 32 kruhových vedení, max. 4000 adres. Obsahuje základní desku , zdroj (24VDC/5A), zobrazovací a ovládací panel s barevným dotykovým displejem. Prostor pro 2 akumulátory 12V max. 38Ah. Štítky CZ/SK s LED nutno objednat samostatně. | ks | 1 |  | 0 |  | 0 | 0
3 | Rozšiřující skříň s napájecím zdrojem a prostorem pro 2 akumulátory 12V max. 38Ah pro ústředny EPS. Vyžaduje slotovou kartu. | kpl | 2 |  | 0 |  | 0 | 0
4 | Sada štítků | ks | 1 |  | 0 |  | 0 | 0
5 | Montážní materiál MPP_KLI | ks | 1 |  | 0 |  | 0 | 0
6 | Akumulátory do ústředen 12V/38Ah | ks | 4 |  | 0 |  | 0 | 0
7 | Slotová karta pro linkový procesor | ks | 3 |  | 0 |  | 0 | 0
8 | Slotová karta pro síťovou karta | ks | 2 |  | 0 |  | 0 | 0
9 | Síťová karta pro propojení ústředen EPS | ks | 2 |  | 0 |  | 0 | 0
10 | Karta slotová pro připojení OPPO a KTPO | ks | 1 |  | 0 |  | 0 | 0
11 | Patch kabely - propoje v ústředně | kpl | 1 |  | 0 |  | 0 | 0
12 | Adresovatelný interaktivní multisenzor s izolátorem, kombinace optického a tepelného senzoru. | ks | 703 |  | 0 |  | 0 | 0
13 | Adresovatelný interaktivní multisenzor s izolátorem, kombinace optického, CO a tepelného senzoru. | ks | 4 |  | 0 |  | 0 | 0
14 | Patice pro multisenorové hlásiče s izolátorem | ks | 703 |  | 0 |  | 0 | 0
15 | Podpatice pro multisenzorové hlásiče | ks | 470 |  | 0 |  | 0 | 0
16 | Adresovatelný tlačítkový hlásič požáru vnitřní s izolátoremčervené | ks | 95 |  | 0 |  | 0 | 0
17 | Adresovatelný tlačítkový hlásič požáru vnitřní s izolátorem modré provedení pro ovl.světlíků | ks | 2 |  | 0 |  | 0 | 0
18 | Adresovatelný, nehlídaný volně programovatelný reléový výstup | ks | 4 |  | 0 |  | 0 | 0
19 | Adresovatelný, násobný, nehlídaný prvek s izolátorem napájený z adresovatelného vedení. | ks | 6 |  | 0 |  | 0 | 0
20 | Adresovatelný násobný prvek s izolátorem napájený z adresovatelného vedení. | ks | 87 |  | 0 |  | 0 | 0
21 | Adresovatelný, násobný, hlídaný prvek s izolátorem, IR komunikace s programovacím přístrojem | ks | 1 |  | 0 |  | 0 | 0
22 | Adresovatelný volně programovatelný, hlídaný na přerušení a zkrat, potenciálový výstup 24VDC/2A. | ks | 7 |  | 0 |  | 0 | 0
23 | Montážní krabice pro QIO, QRM, QMO | ks | 94 |  | 0 |  | 0 | 0
24 | Montážní krabice pro RIM, SNM vč.víčka | ks | 11 |  | 0 |  | 0 | 0
25 | Zapojení koncových impedancí do PSU a PK | kpl | 170 |  | 0 |  | 0 | 0
26 | Zalaminované popisy na automatické hlásiče | ks | 709 |  | 0 |  | 0 | 0
27 | Zalaminované popisy na tlačítkové hlásiče | ks | 97 |  | 0 |  | 0 | 0
28 | Zalaminované popisy na kryty modulů | ks | 105 |  | 0 |  | 0 | 0
29 | OPPO -obslužný panel požární ochrany | ks | 1 |  | 0 |  | 0 | 0
30 | Propojovací box pro sesvorkování kabeláže u ústředen | ks | 1 |  | 0 |  | 0 | 0
31 | Externí pomocné zdroje se sadou pro hlídání vč.krytu | ks | 8 |  | 0 |  | 0 | 0
32 | Přesvorkování zdrojů PSU | ks | 8 |  | 0 |  | 0 | 0
33 | Přeložka nových zdrojů PSU | ks | 8 |  | 0 |  | 0 | 0
34 | Akumulátory do zdrojů 12V/38Ah | ks | 16 |  | 0 |  | 0 | 0
35 | Maják na fasádě | ks | 1 |  | 0 |  | 0 | 0
36 | Svorkovací krabice OBO červená | ks | 50 |  | 0 |  | 0 | 0
37 | Instalace a zapojení jednotek teplotního kabelu | ks | 3 |  | 0 |  | 0 | 0
38 | Instalace a zapojení nasávacích jednotek vč. vyčištění nasávacích trubek | ks | 5 |  | 0 |  | 0 | 0
39 | Pomocný materiál pro údržbu a opravy nasávacích trubek | kpl | 5 |  | 0 |  | 0 | 0
40 | Ústředna a přídavné moduly - celkem |  |  |  | 0 |  | 0 | 0
41 | Zkušební přípravky a náhradní díly | [6 empty] | 0
42 | Zkušební plyn pro kouřové hlásiče | ks | 4 |  | 0 |  | 0 | 0
46 | Zkušební přípravky a náhradní díly - celkem |  |  |  | 0 |  | 0 | 0
47 | Kabely pro dílčí opravy | [6 empty] | 0
48 | Silový ohniodolný kabel O 2x2,5 RE voděodolný B2ca s1a d1 a1 | m | 350 |  | 0 |  | 0 | 0
49 | Silový ohniodolný kabel 3x1,5 RE voděodolný B2ca s1a d1 a1 | m | 300 |  | 0 |  | 0 | 0
50 | Kabel JY(st)Y 1x2x0,8 | m | 500 |  | 0 |  | 0 | 0
51 | CYKY 2x1,5 | m | 150 |  | 0 |  | 0 | 0
52 | Ohniodolný sdělovací kabel 2x2x0,8 voděodolný B2ca s1a d1 a1 | m | 180 |  | 0 |  | 0 | 0
53 | Ohniodolný sdělovací kabel 2x2x0,8 voděodolný B2ca s1a d1 a1 -zasíťování | m | 200 |  | 0 |  | 0 | 0
54 | Vodič ZŽ 6 | m | 50 |  | 0 |  | 0 | 0
55 | Trubka monoflex 1416/1 | m | 250 |  | 0 |  | 0 | 0
56 | Trubka pevná 25 | m | 250 |  | 0 |  | 0 | 0
57 | Příchytka kovová E30 | ks | 1500 |  | 0 |  | 0 | 0
58 | Trubka ohebná 16 mm, 320 N | m | 80 |  | 0 |  | 0 | 0
59 | Trubka ohebná 29 mm, 320 N | m | 80 |  | 0 |  | 0 | 0
60 | Trubka ohebná 36 mm, 320 N | m | 40 |  | 0 |  | 0 | 0
61 | Instalační materiál - celkem |  |  |  | 0 |  | 0 | 0
62 | Ostatní | [6 empty] | 0
63 | Demontáž stávající technlogie EPS | ks | 1 |  | 0 |  | 0 | 0
64 | Provozní kniha EPS | ks | 1 |  | 0 |  | 0 | 0
65 | Integrační bezpečnostní systém - edice STANDARD - upgrade stávající verze | kpl | 1 |  | 0 |  | 0 | 0
66 | Licence EPS | kpl | 1 |  | 0 |  | 0 | 0
67 | Licence EZS pro stávající ústředny EZS KV Aréna | kpl | 5 |  | 0 |  | 0 | 0
68 | Licencepro stávající systémy EPS - bazén, hala míčových sportů | kpl | 2 |  | 0 |  | 0 | 0
69 | Mapové podklady | kpl | 1 |  | 0 |  | 0 | 0
70 | Zaenesení prvků do mapových podkladů | kpl | 1 |  | 0 |  | 0 | 0
71 | Odzkoušení akontrola návazností bezpečnostní systémy a grafické nadstavby | kpl | 1 |  | 0 |  | 0 | 0
72 | Parametrizace systému | kpl | 1 |  | 0 |  | 0 | 0
73 | Nastavení a oživení, zkušební provoz | kpl | 1 |  | 0 |  | 0 | 0
74 | Funkční zkoušky hlásičů | kpl | 1 |  | 0 |  | 0 | 0
75 | Koordinační kontrola EPS | kpl | 1 |  | 0 |  | 0 | 0
76 | Koordinace s PCO fy. Patrol | kpl | 1 |  | 0 |  | 0 | 0
77 | Dokumentace skutečného provedení | kpl | 1 |  | 0 |  | 0 | 0
78 | Výchozí revize, vypracování revizní zprávy | kpl | 1 |  | 0 |  | 0 | 0
79 | Lešení montážní plošina | kpl | 1 |  | 0 |  | 0 | 0
80 | Elektroodpad | kpl | 1 |  | 0 |  | 0 | 0
81 | Ubytování | kpl | 1 |  | 0 |  | 0 | 0
82 | Doprava a přesun materiálu | kpl | 1 |  | 0 |  | 0 | 0
83 | Podružný materiál | kpl | 1 |  | 0 |  | 0 | 0
84 | Ostatní - celkem |  |  |  | 0 |  | 0 | 0
85 | Podružným materiálem jsou myšleny svorky, hmoždinky, vruty, šrouby, dutinky, svazovací pásky, příchytky pro vodiče a kabely uložené pod sádrokartonovým podhledem, apod... | kpl | 1
86 | Elektrická požární signalizace - celkem |  |  |  | 0 |  | 0 | 0