## Rekapitulace stavby
Export Komplet | [27 empty] | 2.0 | ZAMOK |  |  |  |  | False | False | {e2c3229f-0731-459e-bc9c-e110df9749d5}
[33 empty] | 0,01 | 21
[33 empty] | 0,01 | 12
|  | REKAPITULACE STAVBY | [17 empty] | v --- níže se nacházejí doplnkové a pomocné údaje k sestavám --- v | [11 empty] | Návod na vyplnění | 0,001
|  | Kód: |  |  |  |  | 2025114_1 | [24 empty] | Měnit lze pouze buňky se žlutým podbarvením! 1) na prvním listu Rekapitulace stavby vyplňte v sestavě a) Souhrnný list - údaje o Uchazeči (přenesou se do ostatních sestav i v jiných listech) b) Rekapitulace objektů - potřebné Ostatní náklady 2) na vybraných listech vyplňte v sestavě a) Krycí list - údaje o Uchazeči, pokud se liší od údajů o Uchazeči na Souhrnném listu (údaje se přenesou do ostatních sestav v daném listu) b) Rekapitulace rozpočtu - potřebné Ostatní náklady c) Celkové náklady za stavbu - ceny u položek - množství, pokud má žluté podbarvení - a v případě potřeby poznámku (ta je ve skrytém sloupci) | 0,01
|  | Stavba: |  |  |  |  | Vřídelní kolonáda – renovace vřídelní lávky – přemostění řeky Teplé | [25 empty] | 0,01
|  | KSO: | [13 empty] | CC-CZ: | [16 empty] | 0,01
|  | Místo: |  |  |  |  | Karlovy Vary | [8 empty] | Datum: |  | 6. 3. 2026 | [14 empty] | 0,01
0,01
|  | Zadavatel: | [13 empty] | IČ: | [16 empty] | 0,01
|  |  | Správa přírodních léčiv zdrojů a kolonád, p.o. | [12 empty] | DIČ: | [16 empty] | 0,01
0,01
|  | Uchazeč: | [13 empty] | IČ: |  | Vyplň údaj | [14 empty] | 0,01
|  |  | Vyplň údaj | [12 empty] | DIČ: |  | Vyplň údaj | [14 empty] | 0,01
False
|  | Projektant: | [13 empty] | IČ: | [16 empty] | False
|  |  | Ing. I. Pichlová | [12 empty] | DIČ: | [16 empty] | True
0,01
|  | Zpracovatel: | [13 empty] | IČ: | [16 empty] | 0,01
[16 empty] | DIČ: | [16 empty] | True
Poznámka:
1.ETAPA
|  | Cena bez DPH | [13 empty] | 0
[8 empty] | Sazba daně |  |  | Základ daně |  |  |  |  | Výše daně
|  | DPH |  | základní |  |  |  | 21% |  |  | 0 |  |  |  |  | 0
|  |  |  | snížená |  |  |  | 12% |  |  | 0 |  |  |  |  | 0
|  |  |  | zákl. přenesená |  |  |  | 21% |  |  | 0 |  |  |  |  | 0
|  |  |  | sníž. přenesená |  |  |  | 12% |  |  | 0 |  |  |  |  | 0
|  |  |  | nulová |  |  |  | 0% |  |  | 0 |  |  |  |  | 0
|  | Cena s DPH | [6 empty] | v |  |  | CZK |  |  |  | 0
|  | Projektant | [11 empty] | Zpracovatel
|  | Datum a podpis: | [7 empty] | Razítko |  |  |  | Datum a podpis: |  |  | Razítko
|  | Objednavatel | [11 empty] | Uchazeč
|  | Datum a podpis: | [7 empty] | Razítko |  |  |  | Datum a podpis: |  |  | Razítko
REKAPITULACE OBJEKTŮ STAVBY A SOUPISŮ PRACÍ
| Kód: | [6 empty] | 2025114_1
| Stavba: | [6 empty] | Vřídelní kolonáda – renovace vřídelní lávky – přemostění řeky Teplé
| Místo: | [6 empty] | Karlovy Vary | [6 empty] | Datum: |  | 6. 3. 2026
| Zadavatel: | [6 empty] | Správa přírodních léčiv zdrojů a kolonád, p.o. | [6 empty] | Projektant: |  | Ing. I. Pichlová |  |  | Informatívní údaje z listů zakázek
| Uchazeč: | [13 empty] | Zpracovatel:
| Kód |  |  |  | Popis | [7 empty] | Cena bez DPH [CZK] |  |  |  |  | Cena s DPH [CZK] | Typ | z toho Ostat. náklady [CZK] | DPH [CZK] | Normohodiny [h] | DPH základní [CZK] | DPH snížená [CZK] | DPH základní přenesená [CZK] | DPH snížená přenesená [CZK] | Základna DPH základní | Základna DPH snížená | Základna DPH zákl. přenesená | Základna DPH sníž. přenesená | Základna DPH nulová
| Náklady z rozpočtů | [11 empty] | 0 |  |  |  |  | 0 |  | 0 | 0 | 0 | 0 | 0 | 0 | 0 | 0 | 0 | 0 | 0 | 0 |  | D | 0 | ###NOIMPORT### | IMPORT | {e2c3229f-0731-459e-bc9c-e110df9749d5} | {00000000-0000-0000-0000-000000000000}
/ |  | SO.02 |  |  |  | Vřídelní kolonáda – renovace vřídelní lávky – přemostění řeky Teplé | [6 empty] | 0 |  |  |  |  | 0 | STA | 0 | 0 | 0 | 0 | 0 | 0 | 0 | 0 | 0 | 0 | 0 | 0 |  |  | 1 |  | IMPORT | {927d1b37-4091-4750-ba4d-aeed3275c869} | {e2c3229f-0731-459e-bc9c-e110df9749d5} | 2
/ |  | SO.02.02 |  |  |  | Napájecí a sdělovací kabely | [6 empty] | 0 |  |  |  |  | 0 | STA | 0 | 0 | 0 | 0 | 0 | 0 | 0 | 0 | 0 | 0 | 0 | 0 |  |  | 1 |  | IMPORT | {e9e31ca9-9917-423a-9c71-b7880eacb1f0} | {e2c3229f-0731-459e-bc9c-e110df9749d5} | 2
/ |  | SO.02.02.01 |  |  |  | Svítidla | [6 empty] | 0 |  |  |  |  | 0 | STA | 0 | 0 | 0 | 0 | 0 | 0 | 0 | 0 | 0 | 0 | 0 | 0 |  |  | 1 |  | IMPORT | {8b1dafad-1d2a-4c9f-9019-f4ce5f537f76} | {e2c3229f-0731-459e-bc9c-e110df9749d5} | 2
/ |  | SO.02.03 |  |  |  | Potrubní přípojky | [6 empty] | 0 |  |  |  |  | 0 | STA | 0 | 0 | 0 | 0 | 0 | 0 | 0 | 0 | 0 | 0 | 0 | 0 |  |  | 1 |  | IMPORT | {7adc6aaf-c9ca-4832-b036-b51d2e9ec9c7} | {e2c3229f-0731-459e-bc9c-e110df9749d5} | 2
/ |  | SO 02.04 |  |  |  | Potrubní vedení ZTI | [6 empty] | 0 |  |  |  |  | 0 | STA | 0 | 0 | 0 | 0 | 0 | 0 | 0 | 0 | 0 | 0 | 0 | 0 |  |  | 1 |  | IMPORT | {1b77ec2e-7926-4a04-a64c-4ac43d5af9da} | {e2c3229f-0731-459e-bc9c-e110df9749d5} | 2
/ |  | SO.02.05 |  |  |  | Vegetační úpravy | [6 empty] | 0 |  |  |  |  | 0 | STA | 0 | 0 | 0 | 0 | 0 | 0 | 0 | 0 | 0 | 0 | 0 | 0 |  |  | 1 |  | IMPORT | {bb06a7fb-fb16-442c-ac09-840a7ae09fae} | {e2c3229f-0731-459e-bc9c-e110df9749d5} | 2
/ |  | SO.02.06 |  |  |  | Vedlejší rozpočtové náklady | [6 empty] | 0 |  |  |  |  | 0 | STA | 0 | 0 | 0 | 0 | 0 | 0 | 0 | 0 | 0 | 0 | 0 | 0 |  |  | 1 |  | IMPORT | {3ba0af20-5d83-4beb-8974-8bc5cec25998} | {e2c3229f-0731-459e-bc9c-e110df9749d5} | 2

## SO.02 - Vřídelní kolonáda...
{927d1b37-4091-4750-ba4d-aeed3275c869}
2
| KRYCÍ LIST SOUPISU PRACÍ | [7 empty] | v --- níže se nacházejí doplnkové a pomocné údaje k sestavám --- v | [8 empty] | False
Stavba:
Vřídelní kolonáda – renovace vřídelní lávky – přemostění řeky Teplé
Objekt:
SO.02 - Vřídelní kolonáda – renovace vřídelní lávky – přemostění řeky Teplé
| KSO: |  |  |  |  | CC-CZ:
| Místo: |  | Karlovy Vary |  |  | Datum: | 6. 3. 2026
| Zadavatel: |  |  |  |  | IČ:
|  | Správa přírodních léčiv zdrojů a kolonád, p.o. |  |  |  | DIČ:
| Uchazeč: |  |  |  |  | IČ: | Vyplň údaj
|  | Vyplň údaj |  |  |  | DIČ: | Vyplň údaj
| Projektant: |  |  |  |  | IČ:
|  | Ing. I. Pichlová |  |  |  | DIČ:
| Zpracovatel: |  |  |  |  | IČ:
DIČ:
Poznámka:
1.ETAPA
| Cena bez DPH | [5 empty] | 0
|  |  | Základ daně |  |  | Sazba daně | Výše daně
| DPH | základní | 0 |  |  | 21% | 0
|  | snížená | 0 |  |  | 12% | 0
|  | zákl. přenesená | 0 |  |  | 21% | 0
|  | sníž. přenesená | 0 |  |  | 12% | 0
|  | nulová | 0 |  |  | 0% | 0
| Cena s DPH |  |  | v | CZK |  | 0
| Projektant |  |  | Zpracovatel
| Datum a podpis: |  | Razítko | Datum a podpis: |  |  | Razítko
| Objednavatel |  |  | Uchazeč
| Datum a podpis: |  | Razítko | Datum a podpis: |  |  | Razítko
REKAPITULACE ČLENĚNÍ SOUPISU PRACÍ
Stavba:
Vřídelní kolonáda – renovace vřídelní lávky – přemostění řeky Teplé
Objekt:
SO.02 - Vřídelní kolonáda – renovace vřídelní lávky – přemostění řeky Teplé
Místo: |  |  | Karlovy Vary |  |  | Datum: | 6. 3. 2026
Zadavatel: |  |  | Správa přírodních léčiv zdrojů a kolonád, p.o. |  |  | Projektant: | Ing. I. Pichlová
Uchazeč: |  |  | Vyplň údaj |  |  | Zpracovatel:
Kód dílu - Popis | [6 empty] | Cena celkem [CZK]
Náklady ze soupisu prací | [6 empty] | 0 | [11 empty] | -1
| HSV - Práce a dodávky HSV | [5 empty] | 0
| 1 - Zemní práce | [5 empty] | 0
| 2 - Zakládání | [5 empty] | 0
| 3 - Svislé a kompletní konstrukce | [5 empty] | 0
| 4 - Vodorovné konstrukce | [5 empty] | 0
| 5 - Komunikace pozemní | [5 empty] | 0
| 6 - Úpravy povrchů, podlahy a osazování výplní | [5 empty] | 0
| 8 - Vedení trubní dálková a přípojná | [5 empty] | 0
| 89 - Ostatní konstrukce dálkových a přípojných vedení | [5 empty] | 0
| 9 - Ostatní konstrukce a práce, bourání | [5 empty] | 0
| 91 - Doplňující konstrukce a práce pozemních komunikací, letišť a ploch | [5 empty] | 0
| 94 - Lešení a stavební výtahy | [5 empty] | 0
| 96 - Bourání konstrukcí | [5 empty] | 0
| 98 - Demolice a sanace | [5 empty] | 0
| 997 - Doprava suti a vybouraných hmot | [5 empty] | 0
| 998 - Přesun hmot | [5 empty] | 0
| PSV - Práce a dodávky PSV | [5 empty] | 0
| 711 - Izolace proti vodě, vlhkosti a plynům | [5 empty] | 0
| 741 - Elektroinstalace - silnoproud | [5 empty] | 0
| 751 - Vzduchotechnika | [5 empty] | 0
| 764 - Konstrukce klempířské | [5 empty] | 0
| 766 - Konstrukce truhlářské | [5 empty] | 0
| 767 - Konstrukce zámečnické | [5 empty] | 0
| 772 - Podlahy z kamene | [5 empty] | 0
| 782 - Dokončovací práce - obklady z kamene | [5 empty] | 0
| OST - Ostatní | [5 empty] | 0
SOUPIS PRACÍ
Stavba:
Vřídelní kolonáda – renovace vřídelní lávky – přemostění řeky Teplé
Objekt:
SO.02 - Vřídelní kolonáda – renovace vřídelní lávky – přemostění řeky Teplé
Místo: |  |  | Karlovy Vary |  |  | Datum: | 6. 3. 2026
Zadavatel: |  |  | Správa přírodních léčiv zdrojů a kolonád, p.o. |  |  | Projektant: | Ing. I. Pichlová
Uchazeč: |  |  | Vyplň údaj |  |  | Zpracovatel:
PČ | Typ | Kód | Popis | MJ | Množství | J.cena [CZK] | Cena celkem [CZK] | Cenová soustava |  | DPH | J. Nh [h] | Nh celkem [h] | J. hmotnost [t] | Hmotnost celkem [t] | J. suť [t] | Suť Celkem [t]
Náklady soupisu celkem | [6 empty] | 0 |  |  |  |  | 0 |  | 1298.2812 |  | 1717.7895 |  | D | -1 | [10 empty] | 0
| D | HSV | Práce a dodávky HSV |  |  |  | 0 |  |  |  |  | 0 |  | 1282.59 |  | 1465.5588 | 1 | D | 0 |  |  |  | ROZPOCET | [6 empty] | 0
| D | 1 | Zemní práce |  |  |  | 0 |  |  |  |  | 0 |  | 0.0023658 |  | 69.413 | 1 | D | 1 |  |  |  | ROZPOCET | [6 empty] | 0
1 | K | 111211101 | Odstranění křovin a stromů průměru kmene do 100 mm i s kořeny sklonu terénu do 1:5 ručně | m2 | 78.86 |  | 0 | CS ÚRS 2025 02 |  | základní |  | 0 | 0 | 0 | 0 | 0 | 4 | K | 2 |  |  |  | ROZPOCET | 0 | 0 | 0 | 0 | 0 | 1 | 0 | 4 | 397339009
| PP |  | Odstranění křovin a stromů s odstraněním kořenů ručně průměru kmene do 100 mm jakékoliv plochy v rovině nebo ve svahu o sklonu do 1:5 | [14 empty] | PP | 2
| Online PSC |  | https://podminky.urs.cz/item/CS_URS_2025_02/111211101 | [14 empty] | Online PSC | 2
| VV |  | "rabátka" 1,2*(7,0+18,2+2,3+5,1)+1,6*(5,35+2,56)+0,8*1,45+1,0*22,8 |  | 75.736 | [12 empty] | VV | 2 | 2 | True | 0 | ROZPOCET
| VV |  | "rabátko u vrtu" (1,15+1,3)/2*(2,6+2,5)/2 |  | 3.124 | [12 empty] | VV | 2 | 2 | True | 0 | ROZPOCET
2 | K | 113106122 | Rozebrání dlažeb z kamenných dlaždic komunikací pro pěší ručně | m2 | 1 |  | 0 | CS ÚRS 2025 02 |  | základní |  | 0 | 0 | 0 | 0.235 | 0.235 | 4 | K | 2 |  |  |  | ROZPOCET | 0 | 0 | 0 | 0 | 0 | 1 | 0 | 4 | 220867524
| PP |  | Rozebrání dlažeb komunikací pro pěší s přemístěním hmot na skládku na vzdálenost do 3 m nebo s naložením na dopravní prostředek s ložem z kameniva nebo živice a s jakoukoliv výplní spár ručně z kamenných dlaždic nebo desek | [14 empty] | PP | 2
| Online PSC |  | https://podminky.urs.cz/item/CS_URS_2025_02/113106122 | [14 empty] | Online PSC | 2
| VV |  | *pro nový mobiliář | [14 empty] | VV | 2 | 1 | True | 0 | ROZPOCET
| VV |  | "ozn.20 - inform. nosič - plakátovací sloup" 1,0*1,0 |  | 1 | [12 empty] | VV | 2 | 2 | True | 0 | ROZPOCET
3 | K | 113106144 | Rozebrání dlažeb ze zámkových dlaždic komunikací pro pěší strojně pl přes 50 m2 | m2 | 60 |  | 0 | CS ÚRS 2025 02 |  | základní |  | 0 | 0 | 0 | 0.26 | 15.6 | 4 | K | 2 |  |  |  | ROZPOCET | 0 | 0 | 0 | 0 | 0 | 1 | 0 | 4 | -1958458564
| PP |  | Rozebrání dlažeb komunikací pro pěší s přemístěním hmot na skládku na vzdálenost do 3 m nebo s naložením na dopravní prostředek s ložem z kameniva nebo živice a s jakoukoliv výplní spár strojně plochy jednotlivě přes 50 m2 ze zámkové dlažby | [14 empty] | PP | 2
| Online PSC |  | https://podminky.urs.cz/item/CS_URS_2025_02/113106144 | [14 empty] | Online PSC | 2
| VV |  | "zadní část, chodníček u Wolkera (přístup k popelnicím)" 20,0*3,0 |  | 60 | [12 empty] | VV | 2 | 2 | True | 0 | ROZPOCET
4 | K | 113107122 | Odstranění podkladu z kameniva drceného tl přes 100 do 200 mm ručně | m2 | 1 |  | 0 | CS ÚRS 2025 02 |  | základní |  | 0 | 0 | 0 | 0.29 | 0.29 | 4 | K | 2 |  |  |  | ROZPOCET | 0 | 0 | 0 | 0 | 0 | 1 | 0 | 4 | 318941003
| PP |  | Odstranění podkladů nebo krytů ručně s přemístěním hmot na skládku na vzdálenost do 3 m nebo s naložením na dopravní prostředek z kameniva hrubého drceného, o tl. vrstvy přes 100 do 200 mm | [14 empty] | PP | 2
| Online PSC |  | https://podminky.urs.cz/item/CS_URS_2025_02/113107122 | [14 empty] | Online PSC | 2
| VV |  | "ozn.20 - inform. nosič - plakátovací sloup" 1,0*1,0 |  | 1 | [12 empty] | VV | 2 | 2 | True | 0 | ROZPOCET
5 | K | 113107123 | Odstranění podkladu z kameniva drceného tl přes 200 do 300 mm ručně | m2 | 1 |  | 0 | CS ÚRS 2025 02 |  | základní |  | 0 | 0 | 0 | 0.44 | 0.44 | 4 | K | 2 |  |  |  | ROZPOCET | 0 | 0 | 0 | 0 | 0 | 1 | 0 | 4 | -1947182858
| PP |  | Odstranění podkladů nebo krytů ručně s přemístěním hmot na skládku na vzdálenost do 3 m nebo s naložením na dopravní prostředek z kameniva hrubého drceného, o tl. vrstvy přes 200 do 300 mm | [14 empty] | PP | 2
| Online PSC |  | https://podminky.urs.cz/item/CS_URS_2025_02/113107123 | [14 empty] | Online PSC | 2
| VV |  | "ozn.20 - inform. nosič - plakátovací sloup" 1,0*1,0 |  | 1 | [12 empty] | VV | 2 | 2 | True | 0 | ROZPOCET
6 | K | 113107162 | Odstranění podkladu z kameniva drceného tl přes 100 do 200 mm strojně pl přes 50 do 200 m2 | m2 | 91.2 |  | 0 | CS ÚRS 2025 02 |  | základní |  | 0 | 0 | 0 | 0.29 | 26.448 | 4 | K | 2 |  |  |  | ROZPOCET | 0 | 0 | 0 | 0 | 0 | 1 | 0 | 4 | 329308768
| PP |  | Odstranění podkladů nebo krytů strojně plochy jednotlivě přes 50 m2 do 200 m2 s přemístěním hmot na skládku na vzdálenost do 20 m nebo s naložením na dopravní prostředek z kameniva hrubého drceného, o tl. vrstvy přes 100 do 200 mm | [14 empty] | PP | 2
| Online PSC |  | https://podminky.urs.cz/item/CS_URS_2025_02/113107162 | [14 empty] | Online PSC | 2
| VV |  | "plocha mezi dvěma schodišti (u Valy, u Vřídla)" 91,2 |  | 91.2 | [12 empty] | VV | 2 | 2 | True | 0 | ROZPOCET
7 | K | 113107163 | Odstranění podkladu z kameniva drceného tl přes 200 do 300 mm strojně pl přes 50 do 200 m2 | m2 | 60 |  | 0 | CS ÚRS 2025 02 |  | základní |  | 0 | 0 | 0 | 0.44 | 26.4 | 4 | K | 2 |  |  |  | ROZPOCET | 0 | 0 | 0 | 0 | 0 | 1 | 0 | 4 | -29465994
| PP |  | Odstranění podkladů nebo krytů strojně plochy jednotlivě přes 50 m2 do 200 m2 s přemístěním hmot na skládku na vzdálenost do 20 m nebo s naložením na dopravní prostředek z kameniva hrubého drceného, o tl. vrstvy přes 200 do 300 mm | [14 empty] | PP | 2
| Online PSC |  | https://podminky.urs.cz/item/CS_URS_2025_02/113107163 | [14 empty] | Online PSC | 2
| VV |  | "zadní část, chodníček u Wolkera (přístup k popelnicím) - dlažba" 20,0*3,0 |  | 60 | [12 empty] | VV | 2 | 2 | True | 0 | ROZPOCET
8 | K | 132212132 | Hloubení nezapažených rýh šířky do 800 mm v nesoudržných horninách třídy těžitelnosti I skupiny 3 ručně | m3 | 0.432 |  | 0 | CS ÚRS 2025 02 |  | základní |  | 0 | 0 | 0 | 0 | 0 | 4 | K | 2 |  |  |  | ROZPOCET | 0 | 0 | 0 | 0 | 0 | 1 | 0 | 4 | 1150745376
| PP |  | Hloubení nezapažených rýh šířky do 800 mm ručně s urovnáním dna do předepsaného profilu a spádu v hornině třídy těžitelnosti I skupiny 3 nesoudržných | [14 empty] | PP | 2
| Online PSC |  | https://podminky.urs.cz/item/CS_URS_2025_02/132212132 | [14 empty] | Online PSC | 2
| VV |  | *výkop po odstranění zídky u Valy - pro základ rabátka | [14 empty] | VV | 2 | 1 | True | 0 | ROZPOCET
| VV |  | (4,0+0,985)*0,43*0,8 |  | 1.715 | [12 empty] | VV | 2 | 2 | True | 0 | ROZPOCET
| VV |  | "zídka u Valy u schodiště " -(4,13+1,0)*0,5*0,5 |  | -1.283 | [12 empty] | VV | 2 | 2 | True | 0 | ROZPOCET
9 | K | 133212811 | Hloubení nezapažených šachet v hornině třídy těžitelnosti I skupiny 3 plocha výkopu do 4 m2 ručně | m3 | 0.144 |  | 0 | CS ÚRS 2025 02 |  | základní |  | 0 | 0 | 0 | 0 | 0 | 4 | K | 2 |  |  |  | ROZPOCET | 0 | 0 | 0 | 0 | 0 | 1 | 0 | 4 | 1546650546
| PP |  | Hloubení nezapažených šachet ručně v horninách třídy těžitelnosti I skupiny 3, půdorysná plocha výkopu do 4 m2 | [14 empty] | PP | 2
| Online PSC |  | https://podminky.urs.cz/item/CS_URS_2025_02/133212811 | [14 empty] | Online PSC | 2
| VV |  | *pro vstupní 2kř.vrátka ke stáv. vrtům do prostoru za Wolkerem | [14 empty] | VV | 2 | 1 | True | 0 | ROZPOCET
| VV |  | "300x300" 0,3*0,3*0,8*2 |  | 0.144 | [12 empty] | VV | 2 | 2 | True | 0 | ROZPOCET
10 | K | 139001101 | Příplatek za ztížení vykopávky v blízkosti podzemního vedení | m3 | 0.576 |  | 0 | CS ÚRS 2025 02 |  | základní |  | 0 | 0 | 0 | 0 | 0 | 4 | K | 2 |  |  |  | ROZPOCET | 0 | 0 | 0 | 0 | 0 | 1 | 0 | 4 | -357473252
| PP |  | Příplatek k cenám hloubených vykopávek za ztížení vykopávky v blízkosti podzemního vedení nebo výbušnin pro jakoukoliv třídu horniny | [14 empty] | PP | 2
| Online PSC |  | https://podminky.urs.cz/item/CS_URS_2025_02/139001101 | [14 empty] | Online PSC | 2
| VV |  | "rýha" 0,432 |  | 0.432 | [12 empty] | VV | 2 | 2 | True | 0 | ROZPOCET
| VV |  | "šachty" 0,144 |  | 0.144 | [12 empty] | VV | 2 | 2 | True | 0 | ROZPOCET
11 | K | 162301501 | Vodorovné přemístění křovin do 5 km D kmene do 100 mm | m2 | 78.86 |  | 0 | CS ÚRS 2025 02 |  | základní |  | 0 | 0 | 0 | 0 | 0 | 4 | K | 2 |  |  |  | ROZPOCET | 0 | 0 | 0 | 0 | 0 | 1 | 0 | 4 | 1537978136
| PP |  | Vodorovné přemístění smýcených křovin do průměru kmene 100 mm na vzdálenost do 5 000 m | [14 empty] | PP | 2
| Online PSC |  | https://podminky.urs.cz/item/CS_URS_2025_02/162301501 | [14 empty] | Online PSC | 2
| VV |  | *na místo k tomu určené | [14 empty] | VV | 2 | 1 | True | 0 | ROZPOCET
| VV |  | "rabátka" 1,2*(7,0+18,2+2,3+5,1)+1,6*(5,35+2,56)+0,8*1,45+1,0*22,8 |  | 75.736 | [12 empty] | VV | 2 | 2 | True | 0 | ROZPOCET
| VV |  | "rabátko u vrtu" (1,15+1,3)/2*(2,6+2,5)/2 |  | 3.124 | [12 empty] | VV | 2 | 2 | True | 0 | ROZPOCET
12 | K | 162301981 | Příplatek k vodorovnému přemístění křovin D kmene do 100 mm ZKD 1 km | m2 | 78.86 |  | 0 | CS ÚRS 2025 02 |  | základní |  | 0 | 0 | 0 | 0 | 0 | 4 | K | 2 |  |  |  | ROZPOCET | 0 | 0 | 0 | 0 | 0 | 1 | 0 | 4 | 979764116
| PP |  | Vodorovné přemístění smýcených křovin Příplatek k ceně za každých dalších i započatých 1 000 m | [14 empty] | PP | 2
| Online PSC |  | https://podminky.urs.cz/item/CS_URS_2025_02/162301981 | [14 empty] | Online PSC | 2
13 | K | 111209111 | Spálení proutí a klestu | m2 | 78.86 |  | 0 | CS ÚRS 2025 02 |  | základní |  | 0 | 3e-05 | 0.0023658 | 0 | 0 | 4 | K | 2 |  |  |  | ROZPOCET | 0 | 0 | 0 | 0 | 0 | 1 | 0 | 4 | 128518809
| PP |  | Spálení proutí, klestu z prořezávek a odstraněných křovin pro jakoukoliv dřevinu | [14 empty] | PP | 2
| Online PSC |  | https://podminky.urs.cz/item/CS_URS_2025_02/111209111 | [14 empty] | Online PSC | 2
14 | K | 167151101 | Nakládání výkopku z hornin třídy těžitelnosti I skupiny 1 až 3 do 100 m3 | m3 | 28.323 |  | 0 | CS ÚRS 2025 02 |  | základní |  | 0 | 0 | 0 | 0 | 0 | 4 | K | 2 |  |  |  | ROZPOCET | 0 | 0 | 0 | 0 | 0 | 1 | 0 | 4 | -1955924565
| PP |  | Nakládání, skládání a překládání neulehlého výkopku nebo sypaniny strojně nakládání, množství do 100 m3, z horniny třídy těžitelnosti I, skupiny 1 až 3 | [14 empty] | PP | 2
| Online PSC |  | https://podminky.urs.cz/item/CS_URS_2025_02/167151101 | [14 empty] | Online PSC | 2
| VV |  | *zemina z rabátek | [14 empty] | VV | 2 | 1 | True | 0 | ROZPOCET
| VV |  | "rabátka" 1,2*(7,0*0,3+(18,2+2,3+5,1)*0,34)+1,6*(5,35+2,56)*0,3+0,8*1,45*0,3+1,0*22,8*(0,3+0,54)/2 |  | 26.686 | [12 empty] | VV | 2 | 2 | True | 0 | ROZPOCET
| VV |  | "rabátko u vrtu" (1,15+1,3)/2*(2,6+2,5)/2*0,38 |  | 1.187 | [12 empty] | VV | 2 | 2 | True | 0 | ROZPOCET
| VV |  | *nika pro reproduktory (v SO 01 není zasypána zeminou) | [14 empty] | VV | 2 | 1 | True | 0 | ROZPOCET
| VV |  | "2240x757" 1,50*0,5*0,2*3 |  | 0.45 | [12 empty] | VV | 2 | 2 | True | 0 | ROZPOCET
15 | K | 162751117 | Vodorovné přemístění přes 9 000 do 10000 m výkopku/sypaniny z horniny třídy těžitelnosti I skupiny 1 až 3 | m3 | 28.899 |  | 0 | CS ÚRS 2025 02 |  | základní |  | 0 | 0 | 0 | 0 | 0 | 4 | K | 2 |  |  |  | ROZPOCET | 0 | 0 | 0 | 0 | 0 | 1 | 0 | 4 | 1515449280
| PP |  | Vodorovné přemístění výkopku nebo sypaniny po suchu na obvyklém dopravním prostředku, bez naložení výkopku, avšak se složením bez rozhrnutí z horniny třídy těžitelnosti I skupiny 1 až 3 na vzdálenost přes 9 000 do 10 000 m | [14 empty] | PP | 2
| Online PSC |  | https://podminky.urs.cz/item/CS_URS_2025_02/162751117 | [14 empty] | Online PSC | 2
| VV |  | *zemina z rabátek | [14 empty] | VV | 2 | 1 | True | 0 | ROZPOCET
| VV |  | "rabátka" 1,2*(7,0*0,3+(18,2+2,3+5,1)*0,34)+1,6*(5,35+2,56)*0,3+0,8*1,45*0,3+1,0*22,8*(0,3+0,54)/2 |  | 26.686 | [12 empty] | VV | 2 | 2 | True | 0 | ROZPOCET
| VV |  | "rabátko u vrtu" (1,15+1,3)/2*(2,6+2,5)/2*0,38 |  | 1.187 | [12 empty] | VV | 2 | 2 | True | 0 | ROZPOCET
| VV |  | *nika pro reproduktory (v SO 01 není zasypána zeminou) | [14 empty] | VV | 2 | 1 | True | 0 | ROZPOCET
| VV |  | "2240x757" 1,50*0,5*0,2*3 |  | 0.45 | [12 empty] | VV | 2 | 2 | True | 0 | ROZPOCET
| VV |  | "rýhy" 0,432 |  | 0.432 | [12 empty] | VV | 2 | 2 | True | 0 | ROZPOCET
| VV |  | "šachty" 0,144 |  | 0.144 | [12 empty] | VV | 2 | 2 | True | 0 | ROZPOCET
16 | K | 162751119 | Příplatek k vodorovnému přemístění výkopku/sypaniny z horniny třídy těžitelnosti I skupiny 1 až 3 ZKD 1000 m přes 10000 m | m3 | 144.495 |  | 0 | CS ÚRS 2025 02 |  | základní |  | 0 | 0 | 0 | 0 | 0 | 4 | K | 2 |  |  |  | ROZPOCET | 0 | 0 | 0 | 0 | 0 | 1 | 0 | 4 | 1173069167
| PP |  | Vodorovné přemístění výkopku nebo sypaniny po suchu na obvyklém dopravním prostředku, bez naložení výkopku, avšak se složením bez rozhrnutí z horniny třídy těžitelnosti I skupiny 1 až 3 na vzdálenost Příplatek k ceně za každých dalších i započatých 1 000 m | [14 empty] | PP | 2
| Online PSC |  | https://podminky.urs.cz/item/CS_URS_2025_02/162751119 | [14 empty] | Online PSC | 2
| VV |  | 28,899*5 'Přepočtené koeficientem množství |  | 144.495 | [12 empty] | VV | 2 | 2 | False | 1 | ROZPOCET
17 | K | 171251101 | Uložení sypaniny do násypů nezhutněných strojně | m3 | 28.899 |  | 0 | CS ÚRS 2025 02 |  | základní |  | 0 | 0 | 0 | 0 | 0 | 4 | K | 2 |  |  |  | ROZPOCET | 0 | 0 | 0 | 0 | 0 | 1 | 0 | 4 | -845130902
| PP |  | Uložení sypanin do násypů strojně s rozprostřením sypaniny ve vrstvách a s hrubým urovnáním nezhutněných jakékoliv třídy těžitelnosti | [14 empty] | PP | 2
| Online PSC |  | https://podminky.urs.cz/item/CS_URS_2025_02/171251101 | [14 empty] | Online PSC | 2
18 | K | 171201231 | Poplatek za uložení zeminy a kamení na recyklační skládce (skládkovné) kód odpadu 17 05 04 | t | 52.018 |  | 0 | CS ÚRS 2025 02 |  | základní |  | 0 | 0 | 0 | 0 | 0 | 4 | K | 2 |  |  |  | ROZPOCET | 0 | 0 | 0 | 0 | 0 | 1 | 0 | 4 | 1810379715
| PP |  | Poplatek za uložení stavebního odpadu na recyklační skládce (skládkovné) zeminy a kamení zatříděného do Katalogu odpadů pod kódem 17 05 04 | [14 empty] | PP | 2
| Online PSC |  | https://podminky.urs.cz/item/CS_URS_2025_02/171201231 | [14 empty] | Online PSC | 2
| VV |  | 28,899*1,8 |  | 52.018 | [12 empty] | VV | 2 | 2 | True | 0 | ROZPOCET
19 | K | 181951112 | Úprava pláně v hornině třídy těžitelnosti I skupiny 1 až 3 se zhutněním strojně | m2 | 41.573 |  | 0 | CS ÚRS 2025 02 |  | základní |  | 0 | 0 | 0 | 0 | 0 | 4 | K | 2 |  |  |  | ROZPOCET | 0 | 0 | 0 | 0 | 0 | 1 | 0 | 4 | -1284413031
| PP |  | Úprava pláně vyrovnáním výškových rozdílů strojně v hornině třídy těžitelnosti I, skupiny 1 až 3 se zhutněním | [14 empty] | PP | 2
| Online PSC |  | https://podminky.urs.cz/item/CS_URS_2025_02/181951112 | [14 empty] | Online PSC | 2
| VV |  | 19,45*(6,15+5,4)/2+(2,27+1,46)/2*6,3 |  | 124.073 | [12 empty] | VV | 2 | 2 | True | 0 | ROZPOCET
| VV |  | "odečet plochy v místě vrtů ručně (SO.01)" -15,0*5,5 |  | -82.5 | [12 empty] | VV | 2 | 2 | True | 0 | ROZPOCET
| D | 2 | Zakládání |  |  |  | 0 |  |  |  |  | 0 |  | 5.7196 |  | 0 | 1 | D | 1 |  |  |  | ROZPOCET | [6 empty] | 0
20 | K | 274313711 | Základové pasy z betonu tř. C 20/25 | m3 | 1.715 |  | 0 | CS ÚRS 2025 02 |  | základní |  | 0 | 2.5019 | 4.2907 | 0 | 0 | 4 | K | 2 |  |  |  | ROZPOCET | 0 | 0 | 0 | 0 | 0 | 1 | 0 | 4 | 208511301
| PP |  | Základy z betonu prostého pasy betonu kamenem neprokládaného tř. C 20/25 | [14 empty] | PP | 2
| Online PSC |  | https://podminky.urs.cz/item/CS_URS_2025_02/274313711 | [14 empty] | Online PSC | 2
| VV |  | "základ rabátka u Valy" (4,0+0,985)*0,43*0,8 |  | 1.715 | [12 empty] | VV | 2 | 2 | True | 0 | ROZPOCET
21 | K | 274351121 | Zřízení bednění základových pasů rovného | m2 | 8.68 |  | 0 | CS ÚRS 2025 02 |  | základní |  | 0 | 0.00269 | 0.023349 | 0 | 0 | 4 | K | 2 |  |  |  | ROZPOCET | 0 | 0 | 0 | 0 | 0 | 1 | 0 | 4 | -1279414830
| PP |  | Bednění základů pasů rovné zřízení | [14 empty] | PP | 2
| Online PSC |  | https://podminky.urs.cz/item/CS_URS_2025_02/274351121 | [14 empty] | Online PSC | 2
| VV |  | " základ rabátka" (4,0+1,425)*2*0,8 |  | 8.68 | [12 empty] | VV | 2 | 2 | True | 0 | ROZPOCET
22 | K | 274351122 | Odstranění bednění základových pasů rovného | m2 | 8.68 |  | 0 | CS ÚRS 2025 02 |  | základní |  | 0 | 0 | 0 | 0 | 0 | 4 | K | 2 |  |  |  | ROZPOCET | 0 | 0 | 0 | 0 | 0 | 1 | 0 | 4 | 1714519467
| PP |  | Bednění základů pasů rovné odstranění | [14 empty] | PP | 2
| Online PSC |  | https://podminky.urs.cz/item/CS_URS_2025_02/274351122 | [14 empty] | Online PSC | 2
23 | K | 275313511 | Základové patky z betonu tř. C 12/15 | m3 | 0.45 |  | 0 | CS ÚRS 2025 02 |  | základní |  | 0 | 2.301 | 1.0355 | 0 | 0 | 4 | K | 2 |  |  |  | ROZPOCET | 0 | 0 | 0 | 0 | 0 | 1 | 0 | 4 | 227905120
| PP |  | Základy z betonu prostého patky a bloky z betonu kamenem neprokládaného tř. C 12/15 | [14 empty] | PP | 2
| Online PSC |  | https://podminky.urs.cz/item/CS_URS_2025_02/275313511 | [14 empty] | Online PSC | 2
| VV |  | *pro nový mobiliář | [14 empty] | VV | 2 | 1 | True | 0 | ROZPOCET
| VV |  | "ozn.20 - inform. nosič - plakátovací sloup" 1,0*1,0*0,45 |  | 0.45 | [12 empty] | VV | 2 | 2 | True | 0 | ROZPOCET
24 | K | 275313711 | Základové patky z betonu tř. C 20/25 | m3 | 0.144 |  | 0 | CS ÚRS 2025 02 |  | základní |  | 0 | 2.5019 | 0.36027 | 0 | 0 | 4 | K | 2 |  |  |  | ROZPOCET | 0 | 0 | 0 | 0 | 0 | 1 | 0 | 4 | -167154995
| PP |  | Základy z betonu prostého patky a bloky z betonu kamenem neprokládaného tř. C 20/25 | [14 empty] | PP | 2
| Online PSC |  | https://podminky.urs.cz/item/CS_URS_2025_02/275313711 | [14 empty] | Online PSC | 2
| VV |  | *pro vstupní 2kř.vrátka ke stáv. vrtům do prostoru za Wolkerem | [14 empty] | VV | 2 | 1 | True | 0 | ROZPOCET
| VV |  | "300x300" 0,3*0,3*0,8*2 |  | 0.144 | [12 empty] | VV | 2 | 2 | True | 0 | ROZPOCET
25 | K | 275351121 | Zřízení bednění základových patek | m2 | 3.72 |  | 0 | CS ÚRS 2025 02 |  | základní |  | 0 | 0.00264 | 0.0098208 | 0 | 0 | 4 | K | 2 |  |  |  | ROZPOCET | 0 | 0 | 0 | 0 | 0 | 1 | 0 | 4 | -1871138922
| PP |  | Bednění základů patek zřízení | [14 empty] | PP | 2
| Online PSC |  | https://podminky.urs.cz/item/CS_URS_2025_02/275351121 | [14 empty] | Online PSC | 2
| VV |  | *pro nový mobiliář | [14 empty] | VV | 2 | 1 | True | 0 | ROZPOCET
| VV |  | "ozn.20 - inform. nosič - plakátovací sloup" 1,0*4*0,45 |  | 1.8 | [12 empty] | VV | 2 | 2 | True | 0 | ROZPOCET
| VV |  | *pro vstupní 2kř.vrátka ke stáv. vrtům do prostoru za Wolkerem | [14 empty] | VV | 2 | 1 | True | 0 | ROZPOCET
| VV |  | "300x300" 0,3*4*0,8*2 |  | 1.92 | [12 empty] | VV | 2 | 2 | True | 0 | ROZPOCET
26 | K | 275351122 | Odstranění bednění základových patek | m2 | 3.72 |  | 0 | CS ÚRS 2025 02 |  | základní |  | 0 | 0 | 0 | 0 | 0 | 4 | K | 2 |  |  |  | ROZPOCET | 0 | 0 | 0 | 0 | 0 | 1 | 0 | 4 | -1909420407
| PP |  | Bednění základů patek odstranění | [14 empty] | PP | 2
| Online PSC |  | https://podminky.urs.cz/item/CS_URS_2025_02/275351122 | [14 empty] | Online PSC | 2
| D | 3 | Svislé a kompletní konstrukce |  |  |  | 0 |  |  |  |  | 0 |  | 250.7838 |  | 0 | 1 | D | 1 |  |  |  | ROZPOCET | [6 empty] | 0
27 | K | 311321815 | Nosná zeď ze ŽB pohledového tř. C 30/37 bez výztuže | m3 | 69.002 |  | 0 | CS ÚRS 2025 02 |  | základní |  | 0 | 2.5019 | 172.634 | 0 | 0 | 4 | K | 2 |  |  |  | ROZPOCET | 0 | 0 | 0 | 0 | 0 | 1 | 0 | 4 | -430407963
| PP |  | Nadzákladové zdi z betonu železového (bez výztuže) nosné pohledového (v přírodní barvě drtí a přísad) tř. C 30/37 | [14 empty] | PP | 2
| Online PSC |  | https://podminky.urs.cz/item/CS_URS_2025_02/311321815 | [14 empty] | Online PSC | 2
| P |  | Poznámka k položce: XF3 | [14 empty] | P | 2
| VV |  | *nová rabátka | [14 empty] | VV | 2 | 1 | True | 0 | ROZPOCET
| VV |  | "rabátko u vrtů" (1,407+1,635)/2*(2,807+2,645)/2*0,92+1,92*1,85*0,92 |  | 7.082 | [12 empty] | VV | 2 | 2 | True | 0 | ROZPOCET
| VV |  | "odečet objemu otvorů-hlíny" -1,73 |  | -1.73 | [12 empty] | VV | 2 | 2 | True | 0 | ROZPOCET
| VV |  | "rabátko nad řekou" ((1,51+1,41)/2*(5,609+5,549)/2+1,41*(10,359+11,907)/2)*1,0 |  | 23.843 | [12 empty] | VV | 2 | 2 | True | 0 | ROZPOCET
| VV |  | "odečet objemu otvorů-hlíny" -(0,81*2+1,265) |  | -2.885 | [12 empty] | VV | 2 | 2 | True | 0 | ROZPOCET
| VV |  | "rabátko u Bílého lva" 0,69*17,66*1,11 |  | 13.526 | [12 empty] | VV | 2 | 2 | True | 0 | ROZPOCET
| VV |  | "odečet objemu otvorů-hlíny" -2,823 |  | -2.823 | [12 empty] | VV | 2 | 2 | True | 0 | ROZPOCET
| VV |  | "nika nové reproduktory" -0,41*0,307*0,26*6 |  | -0.196 | [12 empty] | VV | 2 | 2 | True | 0 | ROZPOCET
| VV |  | "rabátko u Valy" 4,0*0,44*1,78+0,985*0,367*1,78 |  | 3.776 | [12 empty] | VV | 2 | 2 | True | 0 | ROZPOCET
| VV |  | "odečet objemu otvorů-hlíny" -(4,0*0,24+0,985*0,167)*0,45 |  | -0.506 | [12 empty] | VV | 2 | 2 | True | 0 | ROZPOCET
| VV |  | "rabátko u Wolkera + nad místem popelnice SPLZAK dle výpisu statika" 26,325 |  | 26.325 | [12 empty] | VV | 2 | 2 | True | 0 | ROZPOCET
| VV |  | *odkládací pult kavárny - tvar dle skutečně vybraných zařizovacích předmětů | [14 empty] | VV | 2 | 1 | True | 0 | ROZPOCET
| VV |  | "dle výpisu statika" 2,59 |  | 2.59 | [12 empty] | VV | 2 | 2 | True | 0 | ROZPOCET
28 | K | 311351121 | Zřízení oboustranného bednění nosných nadzákladových zdí | m2 | 334.167 |  | 0 | CS ÚRS 2025 02 |  | základní |  | 0 | 0.00275 | 0.91896 | 0 | 0 | 4 | K | 2 |  |  |  | ROZPOCET | 0 | 0 | 0 | 0 | 0 | 1 | 0 | 4 | -1091449346
| PP |  | Bednění nadzákladových zdí nosných rovné oboustranné za každou stranu zřízení | [14 empty] | PP | 2
| Online PSC |  | https://podminky.urs.cz/item/CS_URS_2025_02/311351121 | [14 empty] | Online PSC | 2
| VV |  | *nová rabátka | [14 empty] | VV | 2 | 1 | True | 0 | ROZPOCET
| VV |  | "rabátko u vrtů" (4,565+1,407+2,987+1,85+0,4)*0,92+(2,625+1,08+2,5+1,295)*0,61 |  | 14.887 | [12 empty] | VV | 2 | 2 | True | 0 | ROZPOCET
| VV |  | "rabátko nad řekou" 2*(1,51+11,907)*1,0+(2*(1,146+1,723)+2*(4,593+1,13)+2*(1,01+1,18))*0,55 |  | 38.694 | [12 empty] | VV | 2 | 2 | True | 0 | ROZPOCET
| VV |  | "rabátko u Bílého lva" 2*(0,69+17,66)*1,11+2*(0,35+17,66)*0,6 |  | 62.349 | [12 empty] | VV | 2 | 2 | True | 0 | ROZPOCET
| VV |  | "nika nové reproduktory" 2*(0,41+0,307)*0,26*6 |  | 2.237 | [12 empty] | VV | 2 | 2 | True | 0 | ROZPOCET
| VV |  | "rabátko u Valy" 2*(4,0+1,425)*1,78+2*(3,8+1,225)*0,5 |  | 24.338 | [12 empty] | VV | 2 | 2 | True | 0 | ROZPOCET
| VV |  | "rabátko u Wolkera+nad místem pro popelnice SPLZAK" 2*(2,11+17,82)*(1,5*2+0,7)+17,315*0,5*2 |  | 164.797 | [12 empty] | VV | 2 | 2 | True | 0 | ROZPOCET
| VV |  | "bednění otvorů na reproduktory" 2*(0,32+0,41)*0,17*6 |  | 1.489 | [12 empty] | VV | 2 | 2 | True | 0 | ROZPOCET
| VV |  | "odkládací pult kavárny" 2*(6,27+0,74)*1,73+6,27*(0,03+0,045) |  | 24.725 | [12 empty] | VV | 2 | 2 | True | 0 | ROZPOCET
| VV |  | "prostupy prac. deskou" 0,15*(2*(0,41+0,8)+2*(0,41+0,55)) |  | 0.651 | [12 empty] | VV | 2 | 2 | True | 0 | ROZPOCET
29 | K | 311351122 | Odstranění oboustranného bednění nosných nadzákladových zdí | m2 | 334.167 |  | 0 | CS ÚRS 2025 02 |  | základní |  | 0 | 0 | 0 | 0 | 0 | 4 | K | 2 |  |  |  | ROZPOCET | 0 | 0 | 0 | 0 | 0 | 1 | 0 | 4 | 224122356
| PP |  | Bednění nadzákladových zdí nosných rovné oboustranné za každou stranu odstranění | [14 empty] | PP | 2
| Online PSC |  | https://podminky.urs.cz/item/CS_URS_2025_02/311351122 | [14 empty] | Online PSC | 2
30 | K | 311351911 | Bednění nadzákladových zdí nosných Příplatek k cenám bednění za pohledový beton | m2 | 334.167 |  | 0 | CS ÚRS 2025 02 |  | základní |  | 0 | 0.0025 | 0.83542 | 0 | 0 | 4 | K | 2 |  |  |  | ROZPOCET | 0 | 0 | 0 | 0 | 0 | 1 | 0 | 4 | -784854080
| PP |  | Bednění nadzákladových zdí nosných Příplatek k cenám bednění za pohledový beton | [14 empty] | PP | 2
| Online PSC |  | https://podminky.urs.cz/item/CS_URS_2025_02/311351911 | [14 empty] | Online PSC | 2
31 | K | 311361821 | Výztuž nosných zdí betonářskou ocelí 10 505 | t | 2.76 |  | 0 | CS ÚRS 2025 02 |  | základní |  | 0 | 1.0492 | 2.8958 | 0 | 0 | 4 | K | 2 |  |  |  | ROZPOCET | 0 | 0 | 0 | 0 | 0 | 1 | 0 | 4 | -482987345
| PP |  | Výztuž nadzákladových zdí nosných svislých nebo odkloněných od svislice, rovných nebo oblých z betonářské oceli 10 505 (R) nebo BSt 500 | [14 empty] | PP | 2
| Online PSC |  | https://podminky.urs.cz/item/CS_URS_2025_02/311361821 | [14 empty] | Online PSC | 2
| VV |  | *40kg/m3 | [14 empty] | VV | 2 | 1 | True | 0 | ROZPOCET
| VV |  | 69,002*40,0*0,001 |  | 2.76 | [12 empty] | VV | 2 | 2 | True | 0 | ROZPOCET
32 | K | 313321815 | Obkladová zeď ze ŽB pohledového tř. C 30/37 bez výztuže | m3 | 13.317 |  | 0 | CS ÚRS 2025 02 |  | základní |  | 0 | 2.5019 | 33.3174 | 0 | 0 | 4 | K | 2 |  |  |  | ROZPOCET | 0 | 0 | 0 | 0 | 0 | 1 | 0 | 4 | 5670803
| PP |  | Nadzákladové zdi z betonu železového (bez výztuže) obkladové pohledového (v přírodní barvě drtí a přísad) tř. C 30/37 | [14 empty] | PP | 2
| Online PSC |  | https://podminky.urs.cz/item/CS_URS_2025_02/313321815 | [14 empty] | Online PSC | 2
| P |  | Poznámka k položce: XF3 vč. kotvení do nábřežní zdi | [14 empty] | P | 2
| VV |  | *úprava stávající nábřežní zdi , předstěna | [14 empty] | VV | 2 | 1 | True | 0 | ROZPOCET
| VV |  | (18,2+6,4+14,0)*2,3*0,15 |  | 13.317 | [12 empty] | VV | 2 | 2 | True | 0 | ROZPOCET
33 | K | 313351311 | Zřízení jednostranného bednění obkladových nadzákladových zdí | m2 | 94.57 |  | 0 | CS ÚRS 2025 02 |  | základní |  | 0 | 0.00346 | 0.32721 | 0 | 0 | 4 | K | 2 |  |  |  | ROZPOCET | 0 | 0 | 0 | 0 | 0 | 1 | 0 | 4 | -250058570
| PP |  | Bednění nadzákladových zdí obkladových rovné jednostranné zřízení | [14 empty] | PP | 2
| Online PSC |  | https://podminky.urs.cz/item/CS_URS_2025_02/313351311 | [14 empty] | Online PSC | 2
| VV |  | *úprava stávající nábřežní zdi , předstěna | [14 empty] | VV | 2 | 1 | True | 0 | ROZPOCET
| VV |  | (18,2+6,4+14,0)*(2,3+0,15) |  | 94.57 | [12 empty] | VV | 2 | 2 | True | 0 | ROZPOCET
34 | K | 313351312 | Odstranění jednostranného bednění obkladových nadzákladových zdí | m2 | 94.57 |  | 0 | CS ÚRS 2025 02 |  | základní |  | 0 | 0 | 0 | 0 | 0 | 4 | K | 2 |  |  |  | ROZPOCET | 0 | 0 | 0 | 0 | 0 | 1 | 0 | 4 | -1497854908
| PP |  | Bednění nadzákladových zdí obkladových rovné jednostranné odstranění | [14 empty] | PP | 2
| Online PSC |  | https://podminky.urs.cz/item/CS_URS_2025_02/313351312 | [14 empty] | Online PSC | 2
35 | K | 313351911 | Příplatek k cenám bednění obkladových nadzákladových zdí za pohledový beton | m2 | 94.57 |  | 0 | CS ÚRS 2025 02 |  | základní |  | 0 | 0.0025 | 0.23642 | 0 | 0 | 4 | K | 2 |  |  |  | ROZPOCET | 0 | 0 | 0 | 0 | 0 | 1 | 0 | 4 | -1865879805
| PP |  | Bednění nadzákladových zdí obkladových Příplatek k cenám za pohledový beton | [14 empty] | PP | 2
| Online PSC |  | https://podminky.urs.cz/item/CS_URS_2025_02/313351911 | [14 empty] | Online PSC | 2
36 | K | 313361821 | Výztuž obkladových zdí betonářskou ocelí 10 505 | t | 0.533 |  | 0 | CS ÚRS 2025 02 |  | základní |  | 0 | 1.0492 | 0.55923 | 0 | 0 | 4 | K | 2 |  |  |  | ROZPOCET | 0 | 0 | 0 | 0 | 0 | 1 | 0 | 4 | -2065690833
| PP |  | Výztuž nadzákladových zdí obkladových svislých nebo odkloněných od svislice, rovných nebo oblých z betonářské oceli 10 505 (R) nebo BSt 500 | [14 empty] | PP | 2
| Online PSC |  | https://podminky.urs.cz/item/CS_URS_2025_02/313361821 | [14 empty] | Online PSC | 2
| VV |  | *40kg/m3 | [14 empty] | VV | 2 | 1 | True | 0 | ROZPOCET
| VV |  | 13,317*40,0*0,001 |  | 0.533 | [12 empty] | VV | 2 | 2 | True | 0 | ROZPOCET
37 | K | 330311712 | Sloupy nebo pilíře z betonu tř. C 20/25 | m3 | 0.144 |  | 0 | CS ÚRS 2025 02 |  | základní |  | 0 | 2.5019 | 0.36027 | 0 | 0 | 4 | K | 2 |  |  |  | ROZPOCET | 0 | 0 | 0 | 0 | 0 | 1 | 0 | 4 | -1686022476
| PP |  | Sloupy a pilíře z betonu prostého tř. C 20/25 | [14 empty] | PP | 2
| Online PSC |  | https://podminky.urs.cz/item/CS_URS_2025_02/330311712 | [14 empty] | Online PSC | 2
| VV |  | *pro vstupní 2kř.vrátka ke stáv. vrtům do prostoru za Wolkerem | [14 empty] | VV | 2 | 1 | True | 0 | ROZPOCET
| VV |  | "200x200" 0,2*0,2*1,8*2 |  | 0.144 | [12 empty] | VV | 2 | 2 | True | 0 | ROZPOCET
38 | K | 331351111 | Zřízení bednění čtyřúhelníkových sloupů v do 4 m průřezu do 0,04 m2 | m2 | 2.88 |  | 0 | CS ÚRS 2025 02 |  | základní |  | 0 | 0.0036 | 0.010368 | 0 | 0 | 4 | K | 2 |  |  |  | ROZPOCET | 0 | 0 | 0 | 0 | 0 | 1 | 0 | 4 | 489569084
| PP |  | Bednění hranatých sloupů a pilířů včetně vzepření průřezu pravoúhlého čtyřúhelníka výšky do 4 m, průřezu do 0,04 m2 zřízení | [14 empty] | PP | 2
| Online PSC |  | https://podminky.urs.cz/item/CS_URS_2025_02/331351111 | [14 empty] | Online PSC | 2
| VV |  | *pro vstupní 2kř.vrátka ke stáv. vrtům do prostoru za Wolkerem | [14 empty] | VV | 2 | 1 | True | 0 | ROZPOCET
| VV |  | "200x200" 0,2*4*1,8*2 |  | 2.88 | [12 empty] | VV | 2 | 2 | True | 0 | ROZPOCET
39 | K | 331351112 | Odstranění bednění čtyřúhelníkových sloupů v do 4 m průřezu do 0,04 m2 | m2 | 2.88 |  | 0 | CS ÚRS 2025 02 |  | základní |  | 0 | 0 | 0 | 0 | 0 | 4 | K | 2 |  |  |  | ROZPOCET | 0 | 0 | 0 | 0 | 0 | 1 | 0 | 4 | -755251960
| PP |  | Bednění hranatých sloupů a pilířů včetně vzepření průřezu pravoúhlého čtyřúhelníka výšky do 4 m, průřezu do 0,04 m2 odstranění | [14 empty] | PP | 2
| Online PSC |  | https://podminky.urs.cz/item/CS_URS_2025_02/331351112 | [14 empty] | Online PSC | 2
40 | K | 340237212 | Zazdívka otvorů v příčkách nebo stěnách pl přes 0,09 do 0,25 m2 cihlami plnými tl přes 100 mm | kus | 2 |  | 0 | CS ÚRS 2025 02 |  | základní |  | 0 | 0.05022 | 0.10044 | 0 | 0 | 4 | K | 2 |  |  |  | ROZPOCET | 0 | 0 | 0 | 0 | 0 | 1 | 0 | 4 | -1948593775
| PP |  | Zazdívka otvorů v příčkách nebo stěnách cihlami pálenými plnými plochy přes 0,09 m2 do 0,25 m2, tloušťky přes 100 mm | [14 empty] | PP | 2
| Online PSC |  | https://podminky.urs.cz/item/CS_URS_2025_02/340237212 | [14 empty] | Online PSC | 2
| VV |  | *pylon, dozdívka do šířky spodní části tl.150mm | [14 empty] | VV | 2 | 1 | True | 0 | ROZPOCET
| VV |  | "500x500" 2 |  | 2 | [12 empty] | VV | 2 | 2 | True | 0 | ROZPOCET
41 | K | 345321616 | Zídky atikové, parapetní, schodišťové a zábradelní ze ŽB tř. C 30/37 | m3 | 14.887 |  | 0 | CS ÚRS 2025 02 |  | základní |  | 0 | 2.5019 | 37.2456 | 0 | 0 | 4 | K | 2 |  |  |  | ROZPOCET | 0 | 0 | 0 | 0 | 0 | 1 | 0 | 4 | 617610040
| PP |  | Zídky atikové, poprsní, schodišťové a zábradelní z betonu železového bez výztuže tř. C 30/37 | [14 empty] | PP | 2
| Online PSC |  | https://podminky.urs.cz/item/CS_URS_2025_02/345321616 | [14 empty] | Online PSC | 2
| P |  | Poznámka k položce: XF3 | [14 empty] | P | 2
| VV |  | *zábradlí v.1,1m u nábřežní zdi | [14 empty] | VV | 2 | 1 | True | 0 | ROZPOCET
| VV |  | 0,3*(2,55+5,0+3,185+13,97+6,31)*(1,1+0,5) |  | 14.887 | [12 empty] | VV | 2 | 2 | True | 0 | ROZPOCET
42 | K | 345351005 | Zřízení bednění plnostěnných zídek atikových, parapetních, zábradelních | m2 | 103.088 |  | 0 | CS ÚRS 2025 02 |  | základní |  | 0 | 0.00142 | 0.14638 | 0 | 0 | 4 | K | 2 |  |  |  | ROZPOCET | 0 | 0 | 0 | 0 | 0 | 1 | 0 | 4 | 1997070815
| PP |  | Bednění atikových, poprsních, schodišťových, zábradelních zídek plnostěnných zřízení | [14 empty] | PP | 2
| Online PSC |  | https://podminky.urs.cz/item/CS_URS_2025_02/345351005 | [14 empty] | Online PSC | 2
| VV |  | *zábradlí v.1,1m u nábřežní zdi | [14 empty] | VV | 2 | 1 | True | 0 | ROZPOCET
| VV |  | 0,3*(1,1+0,5)*8+(2,55+5,0+3,185+13,97+6,31)*(1,1+0,5)*2 |  | 103.088 | [12 empty] | VV | 2 | 2 | True | 0 | ROZPOCET
43 | K | 345351006 | Odstranění bednění plnostěnných zídek atikových, parapetních, zábradelních | m2 | 103.088 |  | 0 | CS ÚRS 2025 02 |  | základní |  | 0 | 0 | 0 | 0 | 0 | 4 | K | 2 |  |  |  | ROZPOCET | 0 | 0 | 0 | 0 | 0 | 1 | 0 | 4 | -228842684
| PP |  | Bednění atikových, poprsních, schodišťových, zábradelních zídek plnostěnných odstranění | [14 empty] | PP | 2
| Online PSC |  | https://podminky.urs.cz/item/CS_URS_2025_02/345351006 | [14 empty] | Online PSC | 2
44 | K | 311351911 | Bednění nadzákladových zdí nosných Příplatek k cenám bednění za pohledový beton | m2 | 103.088 |  | 0 | CS ÚRS 2025 02 |  | základní |  | 0 | 0.0025 | 0.25772 | 0 | 0 | 4 | K | 2 |  |  |  | ROZPOCET | 0 | 0 | 0 | 0 | 0 | 1 | 0 | 4 | 892781565
| PP |  | Bednění nadzákladových zdí nosných Příplatek k cenám bednění za pohledový beton | [14 empty] | PP | 2
| Online PSC |  | https://podminky.urs.cz/item/CS_URS_2025_02/311351911 | [14 empty] | Online PSC | 2
| P |  | Poznámka k položce: schodišťové zdi | [14 empty] | P | 2
45 | K | 345361821 | Výztuž zídek atikových, parapetních, schodišťových a zábradelních betonářskou ocelí 10 505 | t | 0.893 |  | 0 | CS ÚRS 2025 02 |  | základní |  | 0 | 1.0509 | 0.93844 | 0 | 0 | 4 | K | 2 |  |  |  | ROZPOCET | 0 | 0 | 0 | 0 | 0 | 1 | 0 | 4 | -525070059
| PP |  | Výztuž atikových, poprsních, schodišťových, zábradelních zídek a madel z betonářské oceli 10 505 (R) nebo BSt 500 | [14 empty] | PP | 2
| Online PSC |  | https://podminky.urs.cz/item/CS_URS_2025_02/345361821 | [14 empty] | Online PSC | 2
| VV |  | *zábradlí v.1,1m u nábřežní zdi - 60kg/m3 | [14 empty] | VV | 2 | 1 | True | 0 | ROZPOCET
| VV |  | 0,3*(2,55+5,0+3,185+13,97+6,31)*(1,1+0,5)*60,0*0,001 |  | 0.893 | [12 empty] | VV | 2 | 2 | True | 0 | ROZPOCET
| D | 4 | Vodorovné konstrukce |  |  |  | 0 |  |  |  |  | 0 |  | 10.793 |  | 0 | 1 | D | 1 |  |  |  | ROZPOCET | [6 empty] | 0
46 | K | 434191452 | Osazení schodišťových stupňů kamenných pemrlovaných oboustranně do otvorů se zazděním | m | 80.647 |  | 0 | CS ÚRS 2025 02 |  | základní |  | 0 | 0.03863 | 3.1154 | 0 | 0 | 4 | K | 2 |  |  |  | ROZPOCET | 0 | 0 | 0 | 0 | 0 | 1 | 0 | 4 | 99649850
| PP |  | Osazování schodišťových stupňů kamenných s vyspárováním styčných spár, s provizorním dřevěným zábradlím a dočasným zakrytím stupnic prkny do připravených otvorů, rovných, kosých nebo vřetenových oboustranně zazděných, stupňů pemrlovaných nebo ostatních | [14 empty] | PP | 2
| Online PSC |  | https://podminky.urs.cz/item/CS_URS_2025_02/434191452 | [14 empty] | Online PSC | 2
| VV |  | "schodiště u Valy" 6,235*5 |  | 31.175 | [12 empty] | VV | 2 | 2 | True | 0 | ROZPOCET
| VV |  | "schodiště u Vřídla" 6,184*8 |  | 49.472 | [12 empty] | VV | 2 | 2 | True | 0 | ROZPOCET
47 | M | 583880R | stupeň schodišťový žulový 300x200x1200mm - pemrlovaný | kus | 68.55 |  | 0 |  |  | základní |  | 0 | 0.112 | 7.6776 | 0 | 0 | 8 | M | 2 |  |  |  | ROZPOCET | 0 | 0 | 0 | 0 | 0 | 1 | 0 | 4 | 141689675
| PP |  | stupeň schodišťový žulový 300x200x1200mm - pemrlovaný | [14 empty] | PP | 2
| P |  | Poznámka k položce: masivní žula "písecká" trámce upravené dle šířky schodiště dle výběru investora | [14 empty] | P | 2
| VV |  | "schodiště u Valy" 6,235*5/1,2 |  | 25.979 | [12 empty] | VV | 2 | 2 | True | 0 | ROZPOCET
| VV |  | "schodiště u Vřídla" 6,184*8/1,2 |  | 41.227 | [12 empty] | VV | 2 | 2 | True | 0 | ROZPOCET
| VV |  | 67,206*1,02 'Přepočtené koeficientem množství |  | 68.55 | [12 empty] | VV | 2 | 2 | False | 1 | ROZPOCET
| D | 5 | Komunikace pozemní |  |  |  | 0 |  |  |  |  | 0 |  | 436.6816 |  | 0 | 1 | D | 1 |  |  |  | ROZPOCET | [6 empty] | 0
48 | K | 564710111 | Podklad nebo kryt z kameniva hrubého drceného vel. 16-32 mm plochy přes 100 m2 tl 50 mm | m2 | 1238.51 |  | 0 | CS ÚRS 2025 02 |  | základní |  | 0 | 0 | 0 | 0 | 0 | 4 | K | 2 |  |  |  | ROZPOCET | 0 | 0 | 0 | 0 | 0 | 1 | 0 | 4 | 1042326280
| PP |  | Podklad nebo kryt z kameniva hrubého drceného vel. 16-32 mm s rozprostřením a zhutněním plochy přes 100 m2, po zhutnění tl. 50 mm | [14 empty] | PP | 2
| Online PSC |  | https://podminky.urs.cz/item/CS_URS_2025_02/564710111 | [14 empty] | Online PSC | 2
| P |  | Poznámka k položce: fr.0-32mm | [14 empty] | P | 2
| VV |  | *dorovnání povrchu 0-100mm | [14 empty] | VV | 2 | 1 | True | 0 | ROZPOCET
| VV |  | "plocha u Vřídla, přemostění" 1238,51 |  | 1238.51 | [12 empty] | VV | 2 | 2 | True | 0 | ROZPOCET
49 | K | 564760101 | Podklad nebo kryt z kameniva hrubého drceného vel. 16-32 mm plochy do 100 m2 tl 200 mm | m2 | 232.522 |  | 0 | CS ÚRS 2025 02 |  | základní |  | 0 | 0 | 0 | 0 | 0 | 4 | K | 2 |  |  |  | ROZPOCET | 0 | 0 | 0 | 0 | 0 | 1 | 0 | 4 | 1878248912
| PP |  | Podklad nebo kryt z kameniva hrubého drceného vel. 16-32 mm s rozprostřením a zhutněním plochy jednotlivě do 100 m2, po zhutnění tl. 200 mm | [14 empty] | PP | 2
| Online PSC |  | https://podminky.urs.cz/item/CS_URS_2025_02/564760101 | [14 empty] | Online PSC | 2
| P |  | Poznámka k položce: 0-32mm ŠDb | [14 empty] | P | 2
| VV |  | *nová skladba | [14 empty] | VV | 2 | 1 | True | 0 | ROZPOCET
| VV |  | "plocha mezi dvěma schodišti (u Valy, u Vřídla)" 91,2 |  | 91.2 | [12 empty] | VV | 2 | 2 | True | 0 | ROZPOCET
| VV |  | "zadní část, chodníček u Wolkera (přístup k popelnicím)" 20,0*3,0 |  | 60 | [12 empty] | VV | 2 | 2 | True | 0 | ROZPOCET
| VV |  | *celá plocha u vrtů bude dokončena po výstavbě hotelu Bílý lev | [14 empty] | VV | 2 | 1 | True | 0 | ROZPOCET
| VV |  | "celková plocha u vrtů" 19,45*(6,15+5,4)/2+(2,27+1,46)/2*6,3 |  | 124.073 | [12 empty] | VV | 2 | 2 | True | 0 | ROZPOCET
| VV |  | "odečet zastavěné plochy v místě vrtů (SO.01)" -(13,24*(2,415+2,0)/2+2,8*2,415*2) |  | -42.751 | [12 empty] | VV | 2 | 2 | True | 0 | ROZPOCET
50 | K | 564851112 | Podklad ze štěrkodrtě ŠD plochy přes 100 m2 tl 160 mm | m2 | 1238.51 |  | 0 | CS ÚRS 2025 02 |  | základní |  | 0 | 0 | 0 | 0 | 0 | 4 | K | 2 |  |  |  | ROZPOCET | 0 | 0 | 0 | 0 | 0 | 1 | 0 | 4 | 376859572
| PP |  | Podklad ze štěrkodrti ŠD s rozprostřením a zhutněním plochy přes 100 m2, po zhutnění tl. 160 mm | [14 empty] | PP | 2
| Online PSC |  | https://podminky.urs.cz/item/CS_URS_2025_02/564851112 | [14 empty] | Online PSC | 2
| P |  | Poznámka k položce: ŠDb - 0-32GE | [14 empty] | P | 2
| VV |  | *nová skladba | [14 empty] | VV | 2 | 1 | True | 0 | ROZPOCET
| VV |  | "plocha u Vřídla, přemostění" 1238,51 |  | 1238.51 | [12 empty] | VV | 2 | 2 | True | 0 | ROZPOCET
51 | K | 564962112 | Podklad z mechanicky zpevněného kameniva MZK tl 210 mm | m2 | 232.522 |  | 0 | CS ÚRS 2025 02 |  | základní |  | 0 | 0 | 0 | 0 | 0 | 4 | K | 2 |  |  |  | ROZPOCET | 0 | 0 | 0 | 0 | 0 | 1 | 0 | 4 | 186459913
| PP |  | Podklad z mechanicky zpevněného kameniva MZK (minerální beton) s rozprostřením a s hutněním, po zhutnění tl. 210 mm | [14 empty] | PP | 2
| Online PSC |  | https://podminky.urs.cz/item/CS_URS_2025_02/564962112 | [14 empty] | Online PSC | 2
| VV |  | *nová skladba | [14 empty] | VV | 2 | 1 | True | 0 | ROZPOCET
| VV |  | "plocha mezi dvěma schodišti (u Valy, u Vřídla)" 91,2 |  | 91.2 | [12 empty] | VV | 2 | 2 | True | 0 | ROZPOCET
| VV |  | "zadní část, chodníček u Wolkera (přístup k popelnicím)" 20,0*3,0 |  | 60 | [12 empty] | VV | 2 | 2 | True | 0 | ROZPOCET
| VV |  | *celá plocha u vrtů bude dokončena po výstavbě hotelu Bílý lev | [14 empty] | VV | 2 | 1 | True | 0 | ROZPOCET
| VV |  | "celková plocha u vrtů" 19,45*(6,15+5,4)/2+(2,27+1,46)/2*6,3 |  | 124.073 | [12 empty] | VV | 2 | 2 | True | 0 | ROZPOCET
| VV |  | "odečet zastavěné plochy v místě vrtů (SO.01)" -(13,24*(2,415+2,0)/2+2,8*2,415*2) |  | -42.751 | [12 empty] | VV | 2 | 2 | True | 0 | ROZPOCET
52 | K | 56712311R | Podklad ze směsi stmelené cementem SC C 5/8 (KSC II) tl 100 mm | m2 | 1238.51 |  | 0 |  |  | základní |  | 0 | 0 | 0 | 0 | 0 | 4 | K | 2 |  |  |  | ROZPOCET | 0 | 0 | 0 | 0 | 0 | 1 | 0 | 4 | 1369422969
| PP |  | Podklad ze směsi stmelené cementem SC C 5/8 (KSC II) tl 100 mm | [14 empty] | PP | 2
| VV |  | *nová skladba | [14 empty] | VV | 2 | 1 | True | 0 | ROZPOCET
| VV |  | "plocha u Vřídla, přemostění" 1238,51 |  | 1238.51 | [12 empty] | VV | 2 | 2 | True | 0 | ROZPOCET
53 | K | 591411111 | Kladení dlažby z mozaiky jednobarevné komunikací pro pěší lože z kameniva | m2 | 223.572 |  | 0 | CS ÚRS 2025 02 |  | základní |  | 0 | 0.1745 | 39.0133 | 0 | 0 | 4 | K | 2 |  |  |  | ROZPOCET | 0 | 0 | 0 | 0 | 0 | 1 | 0 | 4 | 557463082
| PP |  | Kladení dlažby z mozaiky komunikací pro pěší s vyplněním spár, s dvojím beraněním a se smetením přebytečného materiálu na vzdálenost do 3 m jednobarevné, s ložem tl. do 40 mm z kameniva | [14 empty] | PP | 2
| Online PSC |  | https://podminky.urs.cz/item/CS_URS_2025_02/591411111 | [14 empty] | Online PSC | 2
| VV |  | *nová skladba | [14 empty] | VV | 2 | 1 | True | 0 | ROZPOCET
| VV |  | "plocha mezi dvěma schodišti (u Valy, u Vřídla)" 91,2 |  | 91.2 | [12 empty] | VV | 2 | 2 | True | 0 | ROZPOCET
| VV |  | "zadní část, chodníček u Wolkera (přístup k popelnicím)" 20,0*3,0 |  | 60 | [12 empty] | VV | 2 | 2 | True | 0 | ROZPOCET
| VV |  | *celá plocha u vrtů bude dokončena po výstavbě hotelu Bílý lev | [14 empty] | VV | 2 | 1 | True | 0 | ROZPOCET
| VV |  | "celková plocha u vrtů" 19,45*(6,15+5,4)/2+(2,27+1,46)/2*6,3 |  | 124.073 | [12 empty] | VV | 2 | 2 | True | 0 | ROZPOCET
| VV |  | "odečet zastavěné plochy v místě vrtů (SO.01)" -(13,24*(2,415+2,0)/2+2,8*2,415*2) |  | -42.751 | [12 empty] | VV | 2 | 2 | True | 0 | ROZPOCET
| VV |  | " u Bílého lva u vrtů - odvodňovací žlábek ke kanalizaci" -8,95 |  | -8.95 | [12 empty] | VV | 2 | 2 | True | 0 | ROZPOCET
54 | M | 583810R0 | kostka štípaná dlažební žula drobná 6x6x6cm světle šedá | m2 | 228.043 |  | 0 |  |  | základní |  | 0 | 0.118 | 26.9091 | 0 | 0 | 8 | M | 2 |  |  |  | ROZPOCET | 0 | 0 | 0 | 0 | 0 | 1 | 0 | 4 | 275093727
| PP |  | kostka štípaná dlažební žula drobná 6x6x6cm světle šedá | [14 empty] | PP | 2
| VV |  | *nová skladba | [14 empty] | VV | 2 | 1 | True | 0 | ROZPOCET
| VV |  | "plocha mezi dvěma schodišti (u Valy, u Vřídla)" 91,2 |  | 91.2 | [12 empty] | VV | 2 | 2 | True | 0 | ROZPOCET
| VV |  | "zadní část, chodníček u Wolkera (přístup k popelnicím)" 20,0*3,0 |  | 60 | [12 empty] | VV | 2 | 2 | True | 0 | ROZPOCET
| VV |  | *celá plocha u vrtů bude dokončena po výstavbě hotelu Bílý lev | [14 empty] | VV | 2 | 1 | True | 0 | ROZPOCET
| VV |  | "celková plocha u vrtů" 19,45*(6,15+5,4)/2+(2,27+1,46)/2*6,3 |  | 124.073 | [12 empty] | VV | 2 | 2 | True | 0 | ROZPOCET
| VV |  | "odečet zastavěné plochy v místě vrtů (SO.01)" -(13,24*(2,415+2,0)/2+2,8*2,415*2) |  | -42.751 | [12 empty] | VV | 2 | 2 | True | 0 | ROZPOCET
| VV |  | " u Bílého lva u vrtů - odvodňovací žlábek ke kanalizaci" -8,95 |  | -8.95 | [12 empty] | VV | 2 | 2 | True | 0 | ROZPOCET
| VV |  | 223,572*1,02 'Přepočtené koeficientem množství |  | 228.043 | [12 empty] | VV | 2 | 2 | False | 1 | ROZPOCET
55 | K | 591412111 | Kladení dlažby z mozaiky dvou a vícebarevné komunikací pro pěší lože z kameniva | m2 | 1238.51 |  | 0 | CS ÚRS 2025 02 |  | základní |  | 0 | 0.17453 | 216.1572 | 0 | 0 | 4 | K | 2 |  |  |  | ROZPOCET | 0 | 0 | 0 | 0 | 0 | 1 | 0 | 4 | 1908309422
| PP |  | Kladení dlažby z mozaiky komunikací pro pěší s vyplněním spár, s dvojím beraněním a se smetením přebytečného materiálu na vzdálenost do 3 m dvoubarevné a vícebarevné, s ložem tl. do 40 mm z kameniva | [14 empty] | PP | 2
| Online PSC |  | https://podminky.urs.cz/item/CS_URS_2025_02/591412111 | [14 empty] | Online PSC | 2
| VV |  | "plocha u Vřídla, přemostění" 1238,51 |  | 1238.51 | [12 empty] | VV | 2 | 2 | True | 0 | ROZPOCET
56 | M | 583810R0 | kostka štípaná dlažební žula drobná 6x6x6cm světle šedá | m2 | 790.877 |  | 0 |  |  | základní |  | 0 | 0.118 | 93.3235 | 0 | 0 | 8 | M | 2 |  |  |  | ROZPOCET | 0 | 0 | 0 | 0 | 0 | 1 | 0 | 4 | 1222948300
| PP |  | kostka štípaná dlažební žula drobná 6x6x6cm světle šedá | [14 empty] | PP | 2
| VV |  | *nová skladba | [14 empty] | VV | 2 | 1 | True | 0 | ROZPOCET
| VV |  | "plocha u Vřídla, přemostění" 775,37 |  | 775.37 | [12 empty] | VV | 2 | 2 | True | 0 | ROZPOCET
| VV |  | 775,37*1,02 'Přepočtené koeficientem množství |  | 790.877 | [12 empty] | VV | 2 | 2 | False | 1 | ROZPOCET
57 | M | 583810R1 | kostka štípaná dlažební žula drobná 6x6x6cm tmavě šedá | m2 | 472.403 |  | 0 |  |  | základní |  | 0 | 0.118 | 55.7436 | 0 | 0 | 8 | M | 2 |  |  |  | ROZPOCET | 0 | 0 | 0 | 0 | 0 | 1 | 0 | 4 | 596342356
| PP |  | kostka štípaná dlažební žula drobná 6x6x6cm tmavě šedá | [14 empty] | PP | 2
| VV |  | "plocha u Vřídla, přemostění" 463,14 |  | 463.14 | [12 empty] | VV | 2 | 2 | True | 0 | ROZPOCET
| VV |  | 463,14*1,02 'Přepočtené koeficientem množství |  | 472.403 | [12 empty] | VV | 2 | 2 | False | 1 | ROZPOCET
58 | K | 596811321 | Kladení velkoformátové betonové dlažby tl přes 50 do 100 mm velikosti přes 0,5 m2 pl do 300 m2 | m2 | 0.5 |  | 0 | CS ÚRS 2025 02 |  | základní |  | 0 | 0.0868 | 0.0434 | 0 | 0 | 4 | K | 2 |  |  |  | ROZPOCET | 0 | 0 | 0 | 0 | 0 | 1 | 0 | 4 | -23120622
| PP |  | Kladení velkoformátové dlažby pozemních komunikací a komunikací pro pěší s ložem z kameniva tl. 40 mm, s vyplněním spár, s hutněním, vibrováním a se smetením přebytečného materiálu tl. do 100 mm, velikosti dlaždic přes 0,5 m2, pro plochy do 300 m2 | [14 empty] | PP | 2
| Online PSC |  | https://podminky.urs.cz/item/CS_URS_2025_02/596811321 | [14 empty] | Online PSC | 2
| VV |  | *doplnění dlažby, stávající zpět po osazení mobiliáře - odhad | [14 empty] | VV | 2 | 1 | True | 0 | ROZPOCET
| VV |  | "ozn.20 - inform. nosič - plakátovací sloup" 0,5 |  | 0.5 | [12 empty] | VV | 2 | 2 | True | 0 | ROZPOCET
59 | K | 596991113 | Řezání betonové, kameninové a kamenné dlažby do oblouku tl přes 80 do 100 mm | m | 4 |  | 0 | CS ÚRS 2025 02 |  | základní |  | 0 | 4e-05 | 0.00016 | 0 | 0 | 4 | K | 2 |  |  |  | ROZPOCET | 0 | 0 | 0 | 0 | 0 | 1 | 0 | 4 | 1945557250
| PP |  | Řezání betonové, kameninové nebo kamenné dlažby do oblouku tloušťky dlažby přes 80 do 100 mm | [14 empty] | PP | 2
| Online PSC |  | https://podminky.urs.cz/item/CS_URS_2025_02/596991113 | [14 empty] | Online PSC | 2
| VV |  | *pro nový základ mobiliáře | [14 empty] | VV | 2 | 1 | True | 0 | ROZPOCET
| VV |  | "ozn.20 - inform. nosič - plakátovací sloup" 1,0*4 |  | 4 | [12 empty] | VV | 2 | 2 | True | 0 | ROZPOCET
60 | K | 597661111 | Rigol dlážděný do lože z betonu tl 100 mm z dlažebních kostek drobných | m2 | 8.95 |  | 0 | CS ÚRS 2025 02 |  | základní |  | 0 | 0.50077 | 4.4819 | 0 | 0 | 4 | K | 2 |  |  |  | ROZPOCET | 0 | 0 | 0 | 0 | 0 | 1 | 0 | 4 | 845079438
| PP |  | Rigol dlážděný do lože z betonu prostého tl. 100 mm, s vyplněním a zatřením spár cementovou maltou z dlažebních kostek drobných | [14 empty] | PP | 2
| Online PSC |  | https://podminky.urs.cz/item/CS_URS_2025_02/597661111 | [14 empty] | Online PSC | 2
| P |  | Poznámka k položce: 7 řad kostek 60x60x60mm | [14 empty] | P | 2
| VV |  | " u Bílého lva u vrtů - odvodňovací žlábek ke kanalizaci" 8,95 |  | 8.95 | [12 empty] | VV | 2 | 2 | True | 0 | ROZPOCET
61 | K | 597069111 | Příplatek ZKD 10 mm tl lože přes 100 mm u rigolu dlážděného | m2 | 44.75 |  | 0 | CS ÚRS 2025 02 |  | základní |  | 0 | 0.02256 | 1.0096 | 0 | 0 | 4 | K | 2 |  |  |  | ROZPOCET | 0 | 0 | 0 | 0 | 0 | 1 | 0 | 4 | 922133607
| PP |  | Rigol dlážděný Příplatek k cenám za každých dalších i započatých 10 mm tloušťky lože přes 100 mm | [14 empty] | PP | 2
| Online PSC |  | https://podminky.urs.cz/item/CS_URS_2025_02/597069111 | [14 empty] | Online PSC | 2
| VV |  | *celková tl.150mm | [14 empty] | VV | 2 | 1 | True | 0 | ROZPOCET
| VV |  | "50mm" 8,95*5 |  | 44.75 | [12 empty] | VV | 2 | 2 | True | 0 | ROZPOCET
| D | 6 | Úpravy povrchů, podlahy a osazování výplní |  |  |  | 0 |  |  |  |  | 0 |  | 465.8147 |  | 0 | 1 | D | 1 |  |  |  | ROZPOCET | [6 empty] | 0
62 | K | 631311137 | Mazanina tl přes 120 do 240 mm z betonu prostého bez zvýšených nároků na prostředí tř. C 30/37 | m3 | 176.475 |  | 0 | CS ÚRS 2025 02 |  | základní |  | 0 | 2.5019 | 441.5175 | 0 | 0 | 4 | K | 2 |  |  |  | ROZPOCET | 0 | 0 | 0 | 0 | 0 | 1 | 0 | 4 | 320987139
| PP |  | Mazanina z betonu prostého bez zvýšených nároků na prostředí tl. přes 120 do 240 mm tř. C 30/37 | [14 empty] | PP | 2
| Online PSC |  | https://podminky.urs.cz/item/CS_URS_2025_02/631311137 | [14 empty] | Online PSC | 2
| P |  | Poznámka k položce: XA1,XC2 | [14 empty] | P | 2
| VV |  | *tl. 150mm | [14 empty] | VV | 2 | 1 | True | 0 | ROZPOCET
| VV |  | "nabetonování nosníků přemostění" 65,0*18,1*0,15 |  | 176.475 | [12 empty] | VV | 2 | 2 | True | 0 | ROZPOCET
63 | K | 631351101 | Zřízení bednění rýh a hran v podlahách | m2 | 24.93 |  | 0 | CS ÚRS 2025 02 |  | základní |  | 0 | 0.01607 | 0.40063 | 0 | 0 | 4 | K | 2 |  |  |  | ROZPOCET | 0 | 0 | 0 | 0 | 0 | 1 | 0 | 4 | -1601739332
| PP |  | Bednění v podlahách rýh a hran zřízení | [14 empty] | PP | 2
| Online PSC |  | https://podminky.urs.cz/item/CS_URS_2025_02/631351101 | [14 empty] | Online PSC | 2
| VV |  | "nabetonování nosníků přemostění" 2*(65,0+18,1)*0,15 |  | 24.93 | [12 empty] | VV | 2 | 2 | True | 0 | ROZPOCET
64 | K | 631351102 | Odstranění bednění rýh a hran v podlahách | m2 | 24.93 |  | 0 | CS ÚRS 2025 02 |  | základní |  | 0 | 0 | 0 | 0 | 0 | 4 | K | 2 |  |  |  | ROZPOCET | 0 | 0 | 0 | 0 | 0 | 1 | 0 | 4 | 1995317387
| PP |  | Bednění v podlahách rýh a hran odstranění | [14 empty] | PP | 2
| Online PSC |  | https://podminky.urs.cz/item/CS_URS_2025_02/631351102 | [14 empty] | Online PSC | 2
65 | K | 631361821 | Výztuž mazanin betonářskou ocelí 10 505 | t | 22.942 |  | 0 | CS ÚRS 2025 02 |  | základní |  | 0 | 1.0416 | 23.8966 | 0 | 0 | 4 | K | 2 |  |  |  | ROZPOCET | 0 | 0 | 0 | 0 | 0 | 1 | 0 | 4 | -1599023826
| PP |  | Výztuž mazanin 10 505 (R) nebo BSt 500 | [14 empty] | PP | 2
| Online PSC |  | https://podminky.urs.cz/item/CS_URS_2025_02/631361821 | [14 empty] | Online PSC | 2
| VV |  | *130kg/m3 | [14 empty] | VV | 2 | 1 | True | 0 | ROZPOCET
| VV |  | 176,475*130,0*0,001 |  | 22.942 | [12 empty] | VV | 2 | 2 | True | 0 | ROZPOCET
| D | 8 | Vedení trubní dálková a přípojná |  |  |  | 0 |  |  |  |  | 0 |  | 0 |  | 0 | 1 | D | 1 |  |  |  | ROZPOCET | [6 empty] | 0
| D | 89 | Ostatní konstrukce dálkových a přípojných vedení |  |  |  | 0 |  |  |  |  | 0 |  | 0 |  | 0 | 1 | D | 2 |  |  |  | ROZPOCET | [6 empty] | 0
66 | K | 895000 | Demontáž stáv. bodové vpusti | kpl | 1 |  | 0 |  |  | základní |  | 0 | 0 | 0 | 0 | 0 | 4 | K | 3 |  |  |  | ROZPOCET | 0 | 0 | 0 | 0 | 0 | 1 | 0 | 4 | -21933307
| PP |  | Demontáž stáv. bodové vpusti | [14 empty] | PP | 3
| VV |  | *demontáž bodových vpustí po odstranění ko, očištění a kontrola stropu a izolace přes nosnou ko, obnova a napojení na izolaci nosníků - 5ks | [14 empty] | VV | 3 | 1 | True | 0 | ROZPOCET
| VV |  | 1 |  | 1 | [12 empty] | VV | 3 | 2 | True | 0 | ROZPOCET
| D | 9 | Ostatní konstrukce a práce, bourání |  |  |  | 0 |  |  |  |  | 0 |  | 112.795 |  | 1396.1458 | 1 | D | 1 |  |  |  | ROZPOCET | [6 empty] | 0
| D | 91 | Doplňující konstrukce a práce pozemních komunikací, letišť a ploch |  |  |  | 0 |  |  |  |  | 0 |  | 0.62074 |  | 0 | 1 | D | 2 |  |  |  | ROZPOCET | [6 empty] | 0
67 | K | 916241213 | Osazení obrubníku kamenného stojatého s boční opěrou do lože z betonu prostého | m | 2.4 |  | 0 | CS ÚRS 2025 02 |  | základní |  | 0 | 0.15256 | 0.36614 | 0 | 0 | 4 | K | 3 |  |  |  | ROZPOCET | 0 | 0 | 0 | 0 | 0 | 1 | 0 | 4 | 1950596884
| PP |  | Osazení obrubníku kamenného se zřízením lože, s vyplněním a zatřením spár cementovou maltou stojatého s boční opěrou z betonu prostého, do lože z betonu prostého | [14 empty] | PP | 3
| Online PSC |  | https://podminky.urs.cz/item/CS_URS_2025_02/916241213 | [14 empty] | Online PSC | 3
| VV |  | "u Bílého lva" 2,4 |  | 2.4 | [12 empty] | VV | 3 | 2 | True | 0 | ROZPOCET
68 | M | 58380007 | obrubník kamenný žulový přímý 1000x150x250mm | m | 2.448 |  | 0 | CS ÚRS 2025 02 |  | základní |  | 0 | 0.104 | 0.25459 | 0 | 0 | 8 | M | 3 |  |  |  | ROZPOCET | 0 | 0 | 0 | 0 | 0 | 1 | 0 | 4 | -1067598067
| PP |  | obrubník kamenný žulový přímý 1000x150x250mm | [14 empty] | PP | 3
| VV |  | 2,4*1,02 'Přepočtené koeficientem množství |  | 2.448 | [12 empty] | VV | 3 | 2 | False | 1 | ROZPOCET
| D | 94 | Lešení a stavební výtahy |  |  |  | 0 |  |  |  |  | 0 |  | 0 |  | 0 | 1 | D | 2 |  |  |  | ROZPOCET | [6 empty] | 0
69 | K | 943111111 | Montáž lešení prostorového trubkového lehkého bez podlah zatížení do 200 kg/m2 v do 10 m | m3 | 3600 |  | 0 | CS ÚRS 2025 02 |  | základní |  | 0 | 0 | 0 | 0 | 0 | 4 | K | 3 |  |  |  | ROZPOCET | 0 | 0 | 0 | 0 | 0 | 1 | 0 | 4 | -1970740453
| PP |  | Lešení prostorové trubkové lehké pracovní bez podlah s provozním zatížením tř. 3 do 200 kg/m2 výšky do 10 m montáž | [14 empty] | PP | 3
| Online PSC |  | https://podminky.urs.cz/item/CS_URS_2025_02/943111111 | [14 empty] | Online PSC | 3
| VV |  | 1200*3 |  | 3600 | [12 empty] | VV | 3 | 2 | True | 0 | ROZPOCET
70 | K | 943111211 | Příplatek k lešení prostorovému trubkovému lehkému bez podlah do 200 kg/m2 v do 10 m za každý den použití | m3 | 324000 |  | 0 | CS ÚRS 2025 02 |  | základní |  | 0 | 0 | 0 | 0 | 0 | 4 | K | 3 |  |  |  | ROZPOCET | 0 | 0 | 0 | 0 | 0 | 1 | 0 | 4 | -1646691107
| PP |  | Lešení prostorové trubkové lehké pracovní bez podlah s provozním zatížením tř. 3 do 200 kg/m2 výšky do 10 m příplatek k ceně za každý den použití | [14 empty] | PP | 3
| Online PSC |  | https://podminky.urs.cz/item/CS_URS_2025_02/943111211 | [14 empty] | Online PSC | 3
| VV |  | 3600*30*3 |  | 324000 | [12 empty] | VV | 3 | 2 | True | 0 | ROZPOCET
71 | K | 943111811 | Demontáž lešení prostorového trubkového lehkého bez podlah zatížení do 200 kg/m2 v do 10 m | m3 | 3600 |  | 0 | CS ÚRS 2025 02 |  | základní |  | 0 | 0 | 0 | 0 | 0 | 4 | K | 3 |  |  |  | ROZPOCET | 0 | 0 | 0 | 0 | 0 | 1 | 0 | 4 | -163626635
| PP |  | Lešení prostorové trubkové lehké pracovní bez podlah s provozním zatížením tř. 3 do 200 kg/m2 výšky do 10 m demontáž | [14 empty] | PP | 3
| Online PSC |  | https://podminky.urs.cz/item/CS_URS_2025_02/943111811 | [14 empty] | Online PSC | 3
72 | K | 993121111 | Dovoz a odvoz lešení prostorového lehkého do 10 km včetně naložení a složení | m3 | 3600 |  | 0 | CS ÚRS 2025 02 |  | základní |  | 0 | 0 | 0 | 0 | 0 | 4 | K | 3 |  |  |  | ROZPOCET | 0 | 0 | 0 | 0 | 0 | 1 | 0 | 4 | -1516705029
| PP |  | Dovoz a odvoz lešení včetně naložení a složení prostorového lehkého, na vzdálenost do 10 km | [14 empty] | PP | 3
| Online PSC |  | https://podminky.urs.cz/item/CS_URS_2025_02/993121111 | [14 empty] | Online PSC | 3
73 | K | 949211111 | Montáž lešeňové podlahy s příčníky nebo podélníky pro trubková lešení v do 10 m | m2 | 1200 |  | 0 | CS ÚRS 2025 02 |  | základní |  | 0 | 0 | 0 | 0 | 0 | 4 | K | 3 |  |  |  | ROZPOCET | 0 | 0 | 0 | 0 | 0 | 1 | 0 | 4 | -1165053737
| PP |  | Lešeňová podlaha pro trubková lešení z fošen, prken nebo dřevěných sbíjených lešeňových dílců s příčníky nebo podélníky, ve výšce do 10 m montáž | [14 empty] | PP | 3
| Online PSC |  | https://podminky.urs.cz/item/CS_URS_2025_02/949211111 | [14 empty] | Online PSC | 3
74 | K | 949211211 | Příplatek k lešeňové podlaze s příčníky nebo podélníky pro trubková lešení v do 10 m za každý den použití | m2 | 108000 |  | 0 | CS ÚRS 2025 02 |  | základní |  | 0 | 0 | 0 | 0 | 0 | 4 | K | 3 |  |  |  | ROZPOCET | 0 | 0 | 0 | 0 | 0 | 1 | 0 | 4 | -807134149
| PP |  | Lešeňová podlaha pro trubková lešení z fošen, prken nebo dřevěných sbíjených lešeňových dílců s příčníky nebo podélníky, ve výšce do 10 m příplatek k ceně za každý den použití | [14 empty] | PP | 3
| Online PSC |  | https://podminky.urs.cz/item/CS_URS_2025_02/949211211 | [14 empty] | Online PSC | 3
| VV |  | 1200*30*3 |  | 108000 | [12 empty] | VV | 3 | 2 | True | 0 | ROZPOCET
75 | K | 949211811 | Demontáž lešeňové podlahy s příčníky nebo podélníky pro trubková lešení v do 10 m | m2 | 1200 |  | 0 | CS ÚRS 2025 02 |  | základní |  | 0 | 0 | 0 | 0 | 0 | 4 | K | 3 |  |  |  | ROZPOCET | 0 | 0 | 0 | 0 | 0 | 1 | 0 | 4 | 207982683
| PP |  | Lešeňová podlaha pro trubková lešení z fošen, prken nebo dřevěných sbíjených lešeňových dílců s příčníky nebo podélníky, ve výšce do 10 m demontáž | [14 empty] | PP | 3
| Online PSC |  | https://podminky.urs.cz/item/CS_URS_2025_02/949211811 | [14 empty] | Online PSC | 3
76 | K | 949101111 | Lešení pomocné pro objekty pozemních staveb s lešeňovou podlahou v do 1,9 m zatížení do 150 kg/m2 | m2 | 38.6 |  | 0 | CS ÚRS 2025 02 |  | základní |  | 0 | 0 | 0 | 0 | 0 | 4 | K | 3 |  |  |  | ROZPOCET | 0 | 0 | 0 | 0 | 0 | 1 | 0 | 4 | -1921414254
| PP |  | Lešení pomocné pracovní pro objekty pozemních staveb pro zatížení do 150 kg/m2, o výšce lešeňové podlahy do 1,9 m | [14 empty] | PP | 3
| Online PSC |  | https://podminky.urs.cz/item/CS_URS_2025_02/949101111 | [14 empty] | Online PSC | 3
| VV |  | *úprava stávající nábřežní zdi , předstěna | [14 empty] | VV | 3 | 1 | True | 0 | ROZPOCET
| VV |  | (18,2+6,4+14,0)*1,0 |  | 38.6 | [12 empty] | VV | 3 | 2 | True | 0 | ROZPOCET
| D | 96 | Bourání konstrukcí |  |  |  | 0 |  |  |  |  | 0 |  | 0.010944 |  | 1184.1158 | 1 | D | 2 |  |  |  | ROZPOCET | [6 empty] | 0
77 | K | 960000 | Demontáže stávajících informačních tabulí | kpl | 1 |  | 0 |  |  | základní |  | 0 | 0 | 0 | 0 | 0 | 4 | K | 3 |  |  |  | ROZPOCET | 0 | 0 | 0 | 0 | 0 | 1 | 0 | 4 | -89091553
| PP |  | Demontáže stávajících tabulí | [14 empty] | PP | 3
| P |  | Poznámka k položce: rozcestníky, i nformační tabula atd. | [14 empty] | P | 3
78 | K | 961055111 | Bourání základů ze ŽB | m3 | 1.283 |  | 0 | CS ÚRS 2025 02 |  | základní |  | 0 | 0 | 0 | 2.4 | 3.0792 | 4 | K | 3 |  |  |  | ROZPOCET | 0 | 0 | 0 | 0 | 0 | 1 | 0 | 4 | -380277461
| PP |  | Bourání základů z betonu železového | [14 empty] | PP | 3
| Online PSC |  | https://podminky.urs.cz/item/CS_URS_2025_02/961055111 | [14 empty] | Online PSC | 3
| VV |  | "zídka u Valy u schodiště " (4,13+1,0)*0,5*0,5 |  | 1.283 | [12 empty] | VV | 3 | 2 | True | 0 | ROZPOCET
79 | K | 962031133 | Bourání příček nebo přizdívek z cihel pálených plných tl přes 100 do 150 mm | m2 | 4.173 |  | 0 | CS ÚRS 2025 02 |  | základní |  | 0 | 0 | 0 | 0.308 | 1.2853 | 4 | K | 3 |  |  |  | ROZPOCET | 0 | 0 | 0 | 0 | 0 | 1 | 0 | 4 | 20474317
| PP |  | Bourání příček nebo přizdívek z cihel pálených plných, tl. přes 100 do 150 mm | [14 empty] | PP | 3
| Online PSC |  | https://podminky.urs.cz/item/CS_URS_2025_02/962031133 | [14 empty] | Online PSC | 3
| VV |  | *cihlová přizdívka, pylon (Wolker) | [14 empty] | VV | 3 | 1 | True | 0 | ROZPOCET
| VV |  | 1,95*2,14 |  | 4.173 | [12 empty] | VV | 3 | 2 | True | 0 | ROZPOCET
80 | K | 962052211 | Bourání zdiva nadzákladového ze ŽB přes 1 m3 | m3 | 23.528 |  | 0 | CS ÚRS 2025 02 |  | základní |  | 0 | 0 | 0 | 2.4 | 56.4672 | 4 | K | 3 |  |  |  | ROZPOCET | 0 | 0 | 0 | 0 | 0 | 1 | 0 | 4 | -138136740
| PP |  | Bourání zdiva železobetonového nadzákladového, objemu přes 1 m3 | [14 empty] | PP | 3
| Online PSC |  | https://podminky.urs.cz/item/CS_URS_2025_02/962052211 | [14 empty] | Online PSC | 3
| VV |  | "rabátka" ((1,2+0,51*2)*0,14+0,35*0,1)*7,0+((1,2+0,44*2)*0,125+0,4*0,1)*(18,2+2,3+5,1) |  | 10.101 | [12 empty] | VV | 3 | 2 | True | 0 | ROZPOCET
| VV |  | ((1,6+2*0,4)*0,14+0,35*0,1)*(5,35+2,56)+((0,8+2*0,4)*0,14+0,35*0,1)*1,45+((1,0*0,14)+(0,3+0,54)/2*2+0,31)*0,1*22,8 |  | 6.251 | [12 empty] | VV | 3 | 2 | True | 0 | ROZPOCET
| VV |  | "rabátko u vrtu" ((1,649+1,409+2,985)*0,38*0,085+2,818*(0,435*0,1+0,35*0,085)+(1,15+1,3)/2*(2,6+2,5)/2)*0,1 |  | 0.353 | [12 empty] | VV | 3 | 2 | True | 0 | ROZPOCET
| VV |  | *nika pro reproduktory | [14 empty] | VV | 3 | 1 | True | 0 | ROZPOCET
| VV |  | "2240x757" (2,24*(0,757+0,9*2)+0,9*0,757*2-1,78*0,58)*0,2*3 |  | 3.635 | [12 empty] | VV | 3 | 2 | True | 0 | ROZPOCET
| VV |  | "zídka u Valy u schodiště " 4,13*0,44*1,52+1,0*0,37*(1,52+0,78)/2 |  | 3.188 | [12 empty] | VV | 3 | 2 | True | 0 | ROZPOCET
81 | K | 963042819 | Bourání schodišťových stupňů betonových zhotovených na místě | m | 80.647 |  | 0 | CS ÚRS 2025 02 |  | základní |  | 0 | 0 | 0 | 0.07 | 5.6453 | 4 | K | 3 |  |  |  | ROZPOCET | 0 | 0 | 0 | 0 | 0 | 1 | 0 | 4 | -459724249
| PP |  | Bourání schodišťových stupňů betonových zhotovených na místě | [14 empty] | PP | 3
| Online PSC |  | https://podminky.urs.cz/item/CS_URS_2025_02/963042819 | [14 empty] | Online PSC | 3
| VV |  | "schodiště u Valy" 6,235*5 |  | 31.175 | [12 empty] | VV | 3 | 2 | True | 0 | ROZPOCET
| VV |  | "schodiště u Vřídla" 6,184*8 |  | 49.472 | [12 empty] | VV | 3 | 2 | True | 0 | ROZPOCET
82 | K | 965042241 | Bourání podkladů pod dlažby nebo mazanin betonových nebo z litého asfaltu tl přes 100 mm pl přes 4 m2 | m3 | 222.932 |  | 0 | CS ÚRS 2025 02 |  | základní |  | 0 | 0 | 0 | 2.2 | 490.4504 | 4 | K | 3 |  |  |  | ROZPOCET | 0 | 0 | 0 | 0 | 0 | 1 | 0 | 4 | -1548558244
| PP |  | Bourání mazanin betonových nebo z litého asfaltu tl. přes 100 mm, plochy přes 4 m2 | [14 empty] | PP | 3
| Online PSC |  | https://podminky.urs.cz/item/CS_URS_2025_02/965042241 | [14 empty] | Online PSC | 3
| VV |  | "plocha u Vřídla, přemostění" 1238,51*0,18 |  | 222.932 | [12 empty] | VV | 3 | 2 | True | 0 | ROZPOCET
83 | K | 965082923 | Odstranění násypů pod podlahami tl do 100 mm pl přes 2 m2 | m3 | 43.348 |  | 0 | CS ÚRS 2025 02 |  | základní |  | 0 | 0 | 0 | 1.4 | 60.6872 | 4 | K | 3 |  |  |  | ROZPOCET | 0 | 0 | 0 | 0 | 0 | 1 | 0 | 4 | -303639106
| PP |  | Odstranění násypu pod podlahami nebo ochranného násypu na střechách tl. do 100 mm, plochy přes 2 m2 | [14 empty] | PP | 3
| Online PSC |  | https://podminky.urs.cz/item/CS_URS_2025_02/965082923 | [14 empty] | Online PSC | 3
| VV |  | *lože 70% tl.50mm | [14 empty] | VV | 3 | 1 | True | 0 | ROZPOCET
| VV |  | "plocha u Vřídla, přemostění" 1238,51*0,05*0,7 |  | 43.348 | [12 empty] | VV | 3 | 2 | True | 0 | ROZPOCET
84 | K | 965082941 | Odstranění násypů pod podlahami tl přes 200 mm | m3 | 371.553 |  | 0 | CS ÚRS 2025 02 |  | základní |  | 0 | 0 | 0 | 1.4 | 520.1742 | 4 | K | 3 |  |  |  | ROZPOCET | 0 | 0 | 0 | 0 | 0 | 1 | 0 | 4 | -1026131667
| PP |  | Odstranění násypu pod podlahami nebo ochranného násypu na střechách tl. přes 200 mm jakékoliv plochy | [14 empty] | PP | 3
| Online PSC |  | https://podminky.urs.cz/item/CS_URS_2025_02/965082941 | [14 empty] | Online PSC | 3
| VV |  | "plocha u Vřídla, přemostění" 1238,51*0,3 |  | 371.553 | [12 empty] | VV | 3 | 2 | True | 0 | ROZPOCET
85 | K | 965045113 | Bourání potěrů cementových nebo pískocementových tl do 50 mm pl přes 4 m2 | m2 | 462.753 |  | 0 | CS ÚRS 2025 02 |  | základní |  | 0 | 0 | 0 | 0.09 | 41.6478 | 4 | K | 3 |  |  |  | ROZPOCET | 0 | 0 | 0 | 0 | 0 | 1 | 0 | 4 | -2112830335
| PP |  | Bourání potěrů tl. do 50 mm cementových nebo pískocementových, plochy přes 4 m2 | [14 empty] | PP | 3
| Online PSC |  | https://podminky.urs.cz/item/CS_URS_2025_02/965045113 | [14 empty] | Online PSC | 3
| VV |  | *maltové lože tl. 50mm | [14 empty] | VV | 3 | 1 | True | 0 | ROZPOCET
| VV |  | "plocha mezi dvěma schodišti (u Valy, u Vřídla)" 91,2 |  | 91.2 | [12 empty] | VV | 3 | 2 | True | 0 | ROZPOCET
| VV |  | *maltové lože 30% tl.50mm | [14 empty] | VV | 3 | 1 | True | 0 | ROZPOCET
| VV |  | "plocha u Vřídla, přemostění" 1238,51*0,3 |  | 371.553 | [12 empty] | VV | 3 | 2 | True | 0 | ROZPOCET
86 | K | 966073811 | Rozebrání vrat a vrátek k oplocení pl přes 2 do 6 m2 | kus | 1 |  | 0 | CS ÚRS 2025 02 |  | základní |  | 0 | 0 | 0 | 0.21 | 0.21 | 4 | K | 3 |  |  |  | ROZPOCET | 0 | 0 | 0 | 0 | 0 | 1 | 0 | 4 | -297638926
| PP |  | Rozebrání vrat a vrátek k oplocení plochy jednotlivě přes 2 do 6 m2 | [14 empty] | PP | 3
| Online PSC |  | https://podminky.urs.cz/item/CS_URS_2025_02/966073811 | [14 empty] | Online PSC | 3
| VV |  | "vrátka v zadní části chodníčku u Wolkera (přístup k popelnicím)" 1 |  | 1 | [12 empty] | VV | 3 | 2 | True | 0 | ROZPOCET
87 | K | 977151111 | Jádrové vrty diamantovými korunkami do stavebních materiálů D do 35 mm | m | 14.4 |  | 0 | CS ÚRS 2025 02 |  | základní |  | 0 | 0.00076 | 0.010944 | 0.0021 | 0.03024 | 4 | K | 3 |  |  |  | ROZPOCET | 0 | 0 | 0 | 0 | 0 | 1 | 0 | 4 | 1268603565
| PP |  | Jádrové vrty diamantovými korunkami do stavebních materiálů (železobetonu, betonu, cihel, obkladů, dlažeb, kamene) průměru do 35 mm | [14 empty] | PP | 3
| Online PSC |  | https://podminky.urs.cz/item/CS_URS_2025_02/977151111 | [14 empty] | Online PSC | 3
| VV |  | *96ks prům. 30mm - odvodnění nosníků | [14 empty] | VV | 3 | 1 | True | 0 | ROZPOCET
| VV |  | 96*0,15 |  | 14.4 | [12 empty] | VV | 3 | 2 | True | 0 | ROZPOCET
88 | K | 978036191 | Otlučení (osekání) cementových omítek vnějších ploch v rozsahu přes 80 do 100 % | m2 | 88.78 |  | 0 | CS ÚRS 2025 02 |  | základní |  | 0 | 0 | 0 | 0.05 | 4.439 | 4 | K | 3 |  |  |  | ROZPOCET | 0 | 0 | 0 | 0 | 0 | 1 | 0 | 4 | -1829475695
| PP |  | Otlučení cementových omítek vnějších ploch s vyškrabáním spar zdiva a s očištěním povrchu, v rozsahu přes 80 do 100 % | [14 empty] | PP | 3
| Online PSC |  | https://podminky.urs.cz/item/CS_URS_2025_02/978036191 | [14 empty] | Online PSC | 3
| VV |  | *příprava pro bet. předstěnu stáv. nábřežní zdi | [14 empty] | VV | 3 | 1 | True | 0 | ROZPOCET
| VV |  | (18,2+6,4+14,0)*2,3 |  | 88.78 | [12 empty] | VV | 3 | 2 | True | 0 | ROZPOCET
| D | 98 | Demolice a sanace |  |  |  | 0 |  |  |  |  | 0 |  | 112.1633 |  | 212.03 | 1 | D | 2 |  |  |  | ROZPOCET | [6 empty] | 0
89 | K | 985121122 | Tryskání degradovaného betonu stěn a rubu kleneb vodou pod tlakem přes 300 do 1250 barů | m2 | 1156 |  | 0 | CS ÚRS 2025 02 |  | základní |  | 0 | 0 | 0 | 0.07 | 80.92 | 4 | K | 3 |  |  |  | ROZPOCET | 0 | 0 | 0 | 0 | 0 | 1 | 0 | 4 | -1941671990
| PP |  | Tryskání degradovaného betonu stěn, rubu kleneb a podlah vodou pod tlakem přes 300 do 1 250 barů | [14 empty] | PP | 3
| Online PSC |  | https://podminky.urs.cz/item/CS_URS_2025_02/985121122 | [14 empty] | Online PSC | 3
| VV |  | *dle upřesnění statika | [14 empty] | VV | 3 | 1 | True | 0 | ROZPOCET
| VV |  | 1156,0 |  | 1156 | [12 empty] | VV | 3 | 2 | True | 0 | ROZPOCET
90 | K | 985121222 | Tryskání degradovaného betonu líce kleneb vodou pod tlakem přes 300 do 1250 barů | m2 | 1873 |  | 0 | CS ÚRS 2025 02 |  | základní |  | 0 | 0 | 0 | 0.07 | 131.11 | 4 | K | 3 |  |  |  | ROZPOCET | 0 | 0 | 0 | 0 | 0 | 1 | 0 | 4 | 204531565
| PP |  | Tryskání degradovaného betonu líce kleneb a podhledů vodou pod tlakem přes 300 do 1 250 barů | [14 empty] | PP | 3
| Online PSC |  | https://podminky.urs.cz/item/CS_URS_2025_02/985121222 | [14 empty] | Online PSC | 3
| VV |  | *dle upřesnění statika | [14 empty] | VV | 3 | 1 | True | 0 | ROZPOCET
| VV |  | 1873,0 |  | 1873 | [12 empty] | VV | 3 | 2 | True | 0 | ROZPOCET
91 | K | 985311213 | Reprofilace líce kleneb a podhledů cementovou sanační maltou tl přes 20 do 30 mm | m2 | 750 |  | 0 | CS ÚRS 2025 02 |  | základní |  | 0 | 0.0733 | 54.975 | 0 | 0 | 4 | K | 3 |  |  |  | ROZPOCET | 0 | 0 | 0 | 0 | 0 | 1 | 0 | 4 | -1663150439
| PP |  | Reprofilace betonu sanačními maltami na cementové bázi ručně líce kleneb a podhledů, tloušťky přes 20 do 30 mm | [14 empty] | PP | 3
| Online PSC |  | https://podminky.urs.cz/item/CS_URS_2025_02/985311213 | [14 empty] | Online PSC | 3
92 | K | 985311312 | Reprofilace rubu kleneb a podlah cementovou sanační maltou tl přes 10 do 20 mm | m2 | 1156 |  | 0 | CS ÚRS 2025 02 |  | základní |  | 0 | 0.04029 | 46.5752 | 0 | 0 | 4 | K | 3 |  |  |  | ROZPOCET | 0 | 0 | 0 | 0 | 0 | 1 | 0 | 4 | -1100933424
| PP |  | Reprofilace betonu sanačními maltami na cementové bázi ručně rubu kleneb a podlah, tloušťky přes 10 do 20 mm | [14 empty] | PP | 3
| Online PSC |  | https://podminky.urs.cz/item/CS_URS_2025_02/985311312 | [14 empty] | Online PSC | 3
93 | K | 985312121 | Stěrka k vyrovnání betonových ploch líce kleneb a podhledů tl do 2 mm | m2 | 1873 |  | 0 | CS ÚRS 2025 02 |  | základní |  | 0 | 0.00427 | 7.9977 | 0 | 0 | 4 | K | 3 |  |  |  | ROZPOCET | 0 | 0 | 0 | 0 | 0 | 1 | 0 | 4 | 467687132
| PP |  | Stěrka k vyrovnání ploch reprofilovaného betonu líce kleneb a podhledů, tloušťky do 2 mm | [14 empty] | PP | 3
| Online PSC |  | https://podminky.urs.cz/item/CS_URS_2025_02/985312121 | [14 empty] | Online PSC | 3
94 | K | 985321111 | Ochranný nátěr výztuže na cementové bázi stěn, líce kleneb a podhledů 1 vrstva tl 1 mm | m2 | 375 |  | 0 | CS ÚRS 2025 02 |  | základní |  | 0 | 0.00153 | 0.57375 | 0 | 0 | 4 | K | 3 |  |  |  | ROZPOCET | 0 | 0 | 0 | 0 | 0 | 1 | 0 | 4 | 1584991453
| PP |  | Ochranný nátěr betonářské výztuže 1 vrstva tloušťky 1 mm na cementové bázi stěn, líce kleneb a podhledů | [14 empty] | PP | 3
| Online PSC |  | https://podminky.urs.cz/item/CS_URS_2025_02/985321111 | [14 empty] | Online PSC | 3
95 | K | 985324211 | Ochranný akrylátový nátěr betonu dvojnásobný s impregnací S2 (OS-B) | m2 | 1873 |  | 0 | CS ÚRS 2025 02 |  | základní |  | 0 | 0.00109 | 2.0416 | 0 | 0 | 4 | K | 3 |  |  |  | ROZPOCET | 0 | 0 | 0 | 0 | 0 | 1 | 0 | 4 | 274396770
| PP |  | Ochranný nátěr betonu akrylátový dvojnásobný s impregnací S2 (OS-B) | [14 empty] | PP | 3
| Online PSC |  | https://podminky.urs.cz/item/CS_URS_2025_02/985324211 | [14 empty] | Online PSC | 3
| D | 997 | Doprava suti a vybouraných hmot |  |  |  | 0 |  |  |  |  | 0 |  | 0 |  | 0 | 1 | D | 1 |  |  |  | ROZPOCET | [6 empty] | 0
96 | K | 997221571 | Vodorovná doprava vybouraných hmot do 1 km | t | 1717.79 |  | 0 | CS ÚRS 2025 02 |  | základní |  | 0 | 0 | 0 | 0 | 0 | 4 | K | 2 |  |  |  | ROZPOCET | 0 | 0 | 0 | 0 | 0 | 1 | 0 | 4 | 1360530034
| PP |  | Vodorovná doprava vybouraných hmot bez naložení, ale se složením a s hrubým urovnáním na vzdálenost do 1 km | [14 empty] | PP | 2
| Online PSC |  | https://podminky.urs.cz/item/CS_URS_2025_02/997221571 | [14 empty] | Online PSC | 2
97 | K | 997221579 | Příplatek ZKD 1 km u vodorovné dopravy vybouraných hmot | t | 24049.06 |  | 0 | CS ÚRS 2025 02 |  | základní |  | 0 | 0 | 0 | 0 | 0 | 4 | K | 2 |  |  |  | ROZPOCET | 0 | 0 | 0 | 0 | 0 | 1 | 0 | 4 | 437472667
| PP |  | Vodorovná doprava vybouraných hmot bez naložení, ale se složením a s hrubým urovnáním na vzdálenost Příplatek k ceně za každý další započatý 1 km přes 1 km | [14 empty] | PP | 2
| Online PSC |  | https://podminky.urs.cz/item/CS_URS_2025_02/997221579 | [14 empty] | Online PSC | 2
| VV |  | 1717,79*14 'Přepočtené koeficientem množství |  | 24049.06 | [12 empty] | VV | 2 | 2 | False | 1 | ROZPOCET
98 | K | 997221612 | Nakládání vybouraných hmot na dopravní prostředky pro vodorovnou dopravu | t | 1717.79 |  | 0 | CS ÚRS 2025 02 |  | základní |  | 0 | 0 | 0 | 0 | 0 | 4 | K | 2 |  |  |  | ROZPOCET | 0 | 0 | 0 | 0 | 0 | 1 | 0 | 4 | 14312394
| PP |  | Nakládání na dopravní prostředky pro vodorovnou dopravu vybouraných hmot | [14 empty] | PP | 2
| Online PSC |  | https://podminky.urs.cz/item/CS_URS_2025_02/997221612 | [14 empty] | Online PSC | 2
99 | K | 997221873 | Poplatek za uložení na recyklační skládce (skládkovné) stavebního odpadu zeminy a kamení zatříděného do Katalogu odpadů pod kódem 17 05 04 | t | 608.039 |  | 0 | CS ÚRS 2025 02 |  | základní |  | 0 | 0 | 0 | 0 | 0 | 4 | K | 2 |  |  |  | ROZPOCET | 0 | 0 | 0 | 0 | 0 | 1 | 0 | 4 | 1210194603
| PP |  | Poplatek za uložení stavebního odpadu na recyklační skládce (skládkovné) zeminy a kamení zatříděného do Katalogu odpadů pod kódem 17 05 04 | [14 empty] | PP | 2
| Online PSC |  | https://podminky.urs.cz/item/CS_URS_2025_02/997221873 | [14 empty] | Online PSC | 2
| VV |  | "stěrk" 0,29+0,44+26,448+60,687+520,174 |  | 608.039 | [12 empty] | VV | 2 | 2 | True | 0 | ROZPOCET
100 | K | 997013631 | Poplatek za uložení na skládce (skládkovné) stavebního odpadu směsného kód odpadu 17 09 04 | t | 1109.751 |  | 0 | CS ÚRS 2025 02 |  | základní |  | 0 | 0 | 0 | 0 | 0 | 4 | K | 2 |  |  |  | ROZPOCET | 0 | 0 | 0 | 0 | 0 | 1 | 0 | 4 | 1812017775
| PP |  | Poplatek za uložení stavebního odpadu na skládce (skládkovné) směsného stavebního a demoličního zatříděného do Katalogu odpadů pod kódem 17 09 04 | [14 empty] | PP | 2
| Online PSC |  | https://podminky.urs.cz/item/CS_URS_2025_02/997013631 | [14 empty] | Online PSC | 2
| VV |  | 1717,79 |  | 1717.79 | [12 empty] | VV | 2 | 2 | True | 0 | ROZPOCET
| VV |  | "stěrk" -(0,29+0,44+26,448+60,687+520,174) |  | -608.039 | [12 empty] | VV | 2 | 2 | True | 0 | ROZPOCET
| D | 998 | Přesun hmot |  |  |  | 0 |  |  |  |  | 0 |  | 0 |  | 0 | 1 | D | 1 |  |  |  | ROZPOCET | [6 empty] | 0
101 | K | 998223011 | Přesun hmot pro pozemní komunikace s krytem dlážděným | t | 1283.118 |  | 0 | CS ÚRS 2025 02 |  | základní |  | 0 | 0 | 0 | 0 | 0 | 4 | K | 2 |  |  |  | ROZPOCET | 0 | 0 | 0 | 0 | 0 | 1 | 0 | 4 | -203817071
| PP |  | Přesun hmot pro pozemní komunikace s krytem dlážděným dopravní vzdálenost do 200 m jakékoliv délky objektu | [14 empty] | PP | 2
| Online PSC |  | https://podminky.urs.cz/item/CS_URS_2025_02/998223011 | [14 empty] | Online PSC | 2
| D | PSV | Práce a dodávky PSV |  |  |  | 0 |  |  |  |  | 0 |  | 15.6912 |  | 252.2308 | 2 | D | 0 |  |  |  | ROZPOCET | [6 empty] | 0
| D | 711 | Izolace proti vodě, vlhkosti a plynům |  |  |  | 0 |  |  |  |  | 0 |  | 7.218 |  | 0 | 2 | D | 1 |  |  |  | ROZPOCET | [6 empty] | 0
102 | K | 711311001 | Provedení hydroizolace mostovek za studena lakem asfaltovým penetračním | m2 | 1238.51 |  | 0 | CS ÚRS 2025 02 |  | základní |  | 0 | 0 | 0 | 0 | 0 | 16 | K | 2 |  |  |  | ROZPOCET | 0 | 0 | 0 | 0 | 0 | 1 | 0 | 16 | 483398234
| PP |  | Provedení izolace mostovek natěradly a tmely za studena nátěrem lakem asfaltovým penetračním | [14 empty] | PP | 2
| Online PSC |  | https://podminky.urs.cz/item/CS_URS_2025_02/711311001 | [14 empty] | Online PSC | 2
| VV |  | "plocha u Vřídla, přemostění" 1238,51 |  | 1238.51 | [12 empty] | VV | 2 | 2 | True | 0 | ROZPOCET
103 | M | 11163150 | lak penetrační asfaltový | t | 0.396 |  | 0 | CS ÚRS 2025 02 |  | základní |  | 0 | 1 | 0.396 | 0 | 0 | 32 | M | 2 |  |  |  | ROZPOCET | 0 | 0 | 0 | 0 | 0 | 1 | 0 | 16 | -770565302
| PP |  | lak penetrační asfaltový | [14 empty] | PP | 2
| VV |  | 1238,51*0,00032 'Přepočtené koeficientem množství |  | 0.396 | [12 empty] | VV | 2 | 2 | False | 1 | ROZPOCET
104 | K | 711341564 | Provedení hydroizolace mostovek pásy přitavením NAIP | m2 | 1238.51 |  | 0 | CS ÚRS 2025 02 |  | základní |  | 0 | 0.00038 | 0.47063 | 0 | 0 | 16 | K | 2 |  |  |  | ROZPOCET | 0 | 0 | 0 | 0 | 0 | 1 | 0 | 16 | -754875476
| PP |  | Provedení izolace mostovek pásy přitavením NAIP | [14 empty] | PP | 2
| Online PSC |  | https://podminky.urs.cz/item/CS_URS_2025_02/711341564 | [14 empty] | Online PSC | 2
105 | M | 62853003 | pás asfaltový natavitelný modifikovaný SBS s vložkou ze skleněné tkaniny a spalitelnou PE fólií nebo jemnozrnným minerálním posypem na horním povrchu tl 3,5mm | m2 | 1443.483 |  | 0 | CS ÚRS 2025 02 |  | základní |  | 0 | 0.0044 | 6.3513 | 0 | 0 | 32 | M | 2 |  |  |  | ROZPOCET | 0 | 0 | 0 | 0 | 0 | 1 | 0 | 16 | 14077993
| PP |  | pás asfaltový natavitelný modifikovaný SBS s vložkou ze skleněné tkaniny a spalitelnou PE fólií nebo jemnozrnným minerálním posypem na horním povrchu tl 3,5mm | [14 empty] | PP | 2
| VV |  | 1238,51*1,1655 'Přepočtené koeficientem množství |  | 1443.483 | [12 empty] | VV | 2 | 2 | False | 1 | ROZPOCET
106 | K | 998711121 | Přesun hmot tonážní pro izolace proti vodě, vlhkosti a plynům ruční v objektech v do 6 m | t | 7.218 |  | 0 | CS ÚRS 2025 02 |  | základní |  | 0 | 0 | 0 | 0 | 0 | 16 | K | 2 |  |  |  | ROZPOCET | 0 | 0 | 0 | 0 | 0 | 1 | 0 | 16 | -1450670677
| PP |  | Přesun hmot pro izolace proti vodě, vlhkosti a plynům stanovený z hmotnosti přesunovaného materiálu vodorovná dopravní vzdálenost do 50 m ruční (bez užití mechanizace) v objektech výšky do 6 m | [14 empty] | PP | 2
| Online PSC |  | https://podminky.urs.cz/item/CS_URS_2025_02/998711121 | [14 empty] | Online PSC | 2
| D | 741 | Elektroinstalace - silnoproud |  |  |  | 0 |  |  |  |  | 0 |  | 0.12528 |  | 0 | 2 | D | 1 |  |  |  | ROZPOCET | [6 empty] | 0
107 | K | 741410001 | Montáž pásku uzemňovacího průřezu do 120 mm2 na povrchu | m | 128 |  | 0 | CS ÚRS 2025 02 |  | základní |  | 0 | 0 | 0 | 0 | 0 | 16 | K | 2 |  |  |  | ROZPOCET | 0 | 0 | 0 | 0 | 0 | 1 | 0 | 16 | -1682516899
| PP |  | Montáž uzemňovacího vedení s upevněním, propojením a připojením pomocí svorek na povrchu pásku průřezu do 120 mm2 | [14 empty] | PP | 2
| Online PSC |  | https://podminky.urs.cz/item/CS_URS_2025_02/741410001 | [14 empty] | Online PSC | 2
108 | M | 35442062 | pás zemnící 30x4mm FeZn | kg | 121.6 |  | 0 | CS ÚRS 2025 02 |  | základní |  | 0 | 0.001 | 0.1216 | 0 | 0 | 32 | M | 2 |  |  |  | ROZPOCET | 0 | 0 | 0 | 0 | 0 | 1 | 0 | 16 | -334712637
| PP |  | pás zemnící 30x4mm FeZn | [14 empty] | PP | 2
| VV |  | 128*0,95 'Přepočtené koeficientem množství |  | 121.6 | [12 empty] | VV | 2 | 2 | False | 1 | ROZPOCET
109 | K | 74145000R | Montáž litinového boxu s měřící svorkou | kus | 4 |  | 0 |  |  | základní |  | 0 | 0 | 0 | 0 | 0 | 16 | K | 2 |  |  |  | ROZPOCET | 0 | 0 | 0 | 0 | 0 | 1 | 0 | 16 | -211739966
| PP |  | Montáž litinového boxu s měřící svorkou | [14 empty] | PP | 2
| VV |  | "GF7; H4; N4; Q4" 4 |  | 4 | [12 empty] | VV | 2 | 2 | True | 0 | ROZPOCET
110 | M | 3457100R | litinový box s měřící svorkou | kus | 4 |  | 0 |  |  | základní |  | 0 | 0.00092 | 0.00368 | 0 | 0 | 32 | M | 2 |  |  |  | ROZPOCET | 0 | 0 | 0 | 0 | 0 | 1 | 0 | 16 | -1358858322
| PP |  | litinový box s měřící svorkou | [14 empty] | PP | 2
| P |  | Poznámka k položce: dle výběru investora | [14 empty] | P | 2
111 | K | 998741101 | Přesun hmot tonážní pro silnoproud v objektech v do 6 m | t | 0.125 |  | 0 | CS ÚRS 2025 02 |  | základní |  | 0 | 0 | 0 | 0 | 0 | 16 | K | 2 |  |  |  | ROZPOCET | 0 | 0 | 0 | 0 | 0 | 1 | 0 | 16 | -1997192104
| PP |  | Přesun hmot pro silnoproud stanovený z hmotnosti přesunovaného materiálu vodorovná dopravní vzdálenost do 50 m základní v objektech výšky do 6 m | [14 empty] | PP | 2
| Online PSC |  | https://podminky.urs.cz/item/CS_URS_2025_02/998741101 | [14 empty] | Online PSC | 2
| D | 751 | Vzduchotechnika |  |  |  | 0 |  |  |  |  | 0 |  | 0 |  | 0.0003 | 2 | D | 1 |  |  |  | ROZPOCET | [6 empty] | 0
112 | K | 751398822 | Demontáž větrací mřížky stěnové průřezu přes 0,040 do 0,100 m2 | kus | 3 |  | 0 | CS ÚRS 2025 02 |  | základní |  | 0 | 0 | 0 | 0.0001 | 0.0003 | 16 | K | 2 |  |  |  | ROZPOCET | 0 | 0 | 0 | 0 | 0 | 1 | 0 | 16 | -1316547280
| PP |  | Demontáž ostatních zařízení větrací mřížky stěnové, průřezu přes 0,040 do 0,100 m2 | [14 empty] | PP | 2
| Online PSC |  | https://podminky.urs.cz/item/CS_URS_2025_02/751398822 | [14 empty] | Online PSC | 2
| VV |  | *nika pro reproduktory | [14 empty] | VV | 2 | 1 | True | 0 | ROZPOCET
| VV |  | "1700x580" 3 |  | 3 | [12 empty] | VV | 2 | 2 | True | 0 | ROZPOCET
| D | 764 | Konstrukce klempířské |  |  |  | 0 |  |  |  |  | 0 |  | 0.48103 |  | 0.0401 | 2 | D | 1 |  |  |  | ROZPOCET | [6 empty] | 0
113 | K | 764002861 | Demontáž oplechování říms a ozdobných prvků do suti | m | 17.982 |  | 0 | CS ÚRS 2025 02 |  | základní |  | 0 | 0 | 0 | 0.00223 | 0.0401 | 16 | K | 2 |  |  |  | ROZPOCET | 0 | 0 | 0 | 0 | 0 | 1 | 0 | 16 | 843136501
| PP |  | Demontáž klempířských konstrukcí oplechování říms do suti | [14 empty] | PP | 2
| Online PSC |  | https://podminky.urs.cz/item/CS_URS_2025_02/764002861 | [14 empty] | Online PSC | 2
| VV |  | *nika pro reproduktory - 3x | [14 empty] | VV | 2 | 1 | True | 0 | ROZPOCET
| VV |  | 2*(2,24+0,757)*3 |  | 17.982 | [12 empty] | VV | 2 | 2 | True | 0 | ROZPOCET
114 | K | 7641100R | Oplechování vnitřních ploch rabátek z TiZn plechu s povrchovou úpravou | m2 | 89.578 |  | 0 |  |  | základní |  | 0 | 0.00537 | 0.48103 | 0 | 0 | 16 | K | 2 |  |  |  | ROZPOCET | 0 | 0 | 0 | 0 | 0 | 1 | 0 | 16 | 981025645
| PP |  | Oplechování vnitřních ploch rabátek z TiZn plechu s povrchovou úpravou | [14 empty] | PP | 2
| P |  | Poznámka k položce: tl.0,8mm | [14 empty] | P | 2
| VV |  | *vnitřní plochy nových rabátek | [14 empty] | VV | 2 | 1 | True | 0 | ROZPOCET
| VV |  | "rabátko u vrtů" (2,625+1,08+2,5+1,295)*0,61+(1,08+1,295)/2*(2,5*2,625)/2 |  | 8.471 | [12 empty] | VV | 2 | 2 | True | 0 | ROZPOCET
| VV |  | "rabátko nad řekou" (2*(1,146+1,723)+2*(4,593+1,13)+2*(1,01+1,18))*0,55 |  | 11.86 | [12 empty] | VV | 2 | 2 | True | 0 | ROZPOCET
| VV |  | (1,146+1,07)/2*(1,723*1,313)/2+(1,13+1,07)/2*(4,229*4,593)/2+(1,07+1,18)/2*(2,485+2,199)/2 |  | 14.571 | [12 empty] | VV | 2 | 2 | True | 0 | ROZPOCET
| VV |  | "rabátko u Bílého lva" 2*(0,35+17,66)*0,5+17,66*0,35 |  | 24.191 | [12 empty] | VV | 2 | 2 | True | 0 | ROZPOCET
| VV |  | "rabátko u Valy" 2*(3,8+1,225)*0,24+3,8*0,24+0,985*0,167 |  | 3.488 | [12 empty] | VV | 2 | 2 | True | 0 | ROZPOCET
| VV |  | "rabátko u Wolkera+nad místem pro popelnice SPLZAK" 2*(1,02+17,315)*0,5+3,555*1,02+6,54*0,77 |  | 26.997 | [12 empty] | VV | 2 | 2 | True | 0 | ROZPOCET
115 | K | 998764101 | Přesun hmot tonážní pro konstrukce klempířské v objektech v do 6 m | t | 0.481 |  | 0 | CS ÚRS 2025 02 |  | základní |  | 0 | 0 | 0 | 0 | 0 | 16 | K | 2 |  |  |  | ROZPOCET | 0 | 0 | 0 | 0 | 0 | 1 | 0 | 16 | 522897722
| PP |  | Přesun hmot pro konstrukce klempířské stanovený z hmotnosti přesunovaného materiálu vodorovná dopravní vzdálenost do 50 m základní v objektech výšky do 6 m | [14 empty] | PP | 2
| Online PSC |  | https://podminky.urs.cz/item/CS_URS_2025_02/998764101 | [14 empty] | Online PSC | 2
| D | 766 | Konstrukce truhlářské |  |  |  | 0 |  |  |  |  | 0 |  | 0.02112 |  | 0 | 2 | D | 1 |  |  |  | ROZPOCET | [6 empty] | 0
116 | K | 766000 | Dodávka + montáž dřev. madla | m | 19.2 |  | 0 |  |  | základní |  | 0 | 0.0011 | 0.02112 | 0 | 0 | 512 | K | 2 |  |  |  | ROZPOCET | 0 | 0 | 0 | 0 | 0 | 1 | 0 | 512 | -2060647660
| PP |  | Dodávka + montáž dřev. madla | [14 empty] | PP | 2
| P |  | Poznámka k položce: 48x40 s drážkou 30x10, 25x13 jatoba s olejem dle výběru investora | [14 empty] | P | 2
| VV |  | *madlo zábradlí (samostatné sloupky) s drážkou 30x10 pro osvětlení | [14 empty] | VV | 2 | 1 | True | 0 | ROZPOCET
| VV |  | "schodiště u Valy" (0,5*2+1,7)*3 |  | 8.1 | [12 empty] | VV | 2 | 2 | True | 0 | ROZPOCET
| VV |  | "schodiště u Vřídla" (0,5*2+2,7)*3 |  | 11.1 | [12 empty] | VV | 2 | 2 | True | 0 | ROZPOCET
117 | K | 998766101 | Přesun hmot tonážní pro kce truhlářské v objektech v do 6 m | t | 0.025 |  | 0 | CS ÚRS 2025 02 |  | základní |  | 0 | 0 | 0 | 0 | 0 | 16 | K | 2 |  |  |  | ROZPOCET | 0 | 0 | 0 | 0 | 0 | 1 | 0 | 16 | -1019970857
| PP |  | Přesun hmot pro konstrukce truhlářské stanovený z hmotnosti přesunovaného materiálu vodorovná dopravní vzdálenost do 50 m základní v objektech výšky do 6 m | [14 empty] | PP | 2
| Online PSC |  | https://podminky.urs.cz/item/CS_URS_2025_02/998766101 | [14 empty] | Online PSC | 2
| D | 767 | Konstrukce zámečnické |  |  |  | 0 |  |  |  |  | 0 |  | 0.4554 |  | 0.09 | 2 | D | 1 |  |  |  | ROZPOCET | [6 empty] | 0
118 | K | 767161824 | Demontáž zábradlí schodišťového nerozebíratelného hmotnosti 1 m zábradlí přes 20 kg do suti | m | 3.6 |  | 0 | CS ÚRS 2025 02 |  | základní |  | 0 | 0 | 0 | 0.025 | 0.09 | 16 | K | 2 |  |  |  | ROZPOCET | 0 | 0 | 0 | 0 | 0 | 1 | 0 | 16 | 730484110
| PP |  | Demontáž zábradlí do suti schodišťového nerozebíratelný spoj hmotnosti 1 m zábradlí přes 20 kg | [14 empty] | PP | 2
| Online PSC |  | https://podminky.urs.cz/item/CS_URS_2025_02/767161824 | [14 empty] | Online PSC | 2
| VV |  | *středové | [14 empty] | VV | 2 | 1 | True | 0 | ROZPOCET
| VV |  | "schodiště u Valy" 1,3 |  | 1.3 | [12 empty] | VV | 2 | 2 | True | 0 | ROZPOCET
| VV |  | "schodiště u Vřídla" 2,3 |  | 2.3 | [12 empty] | VV | 2 | 2 | True | 0 | ROZPOCET
119 | K | 767004 | Dodávka a montáž dvířka u popelnic | ks | 1 |  | 0 |  |  | základní |  | 0 | 0 | 0 | 0 | 0 | 16 | K | 2 |  |  |  | ROZPOCET | 0 | 0 | 0 | 0 | 0 | 1 | 0 | 16 | -1517793231
| PP |  | Dodávka a montáž dvířka u popelnic | [14 empty] | PP | 2
| P |  | Poznámka k položce: odhad dle výběru investora | [14 empty] | P | 2
120 | K | 767006 | Dodávka a montáž vrátek, zábran | ks | 1 |  | 0 |  |  | základní |  | 0 | 0 | 0 | 0 | 0 | 16 | K | 2 |  |  |  | ROZPOCET | 0 | 0 | 0 | 0 | 0 | 1 | 0 | 16 | -521259256
| PP |  | Dodávka a montáž vrátek, zábran | [14 empty] | PP | 2
| P |  | Poznámka k položce: odhad dle výběru investora | [14 empty] | P | 2
| VV |  | *zábrana k přístupu ke stáv. vrtům do prostoru za Wolkerem | [14 empty] | VV | 2 | 1 | True | 0 | ROZPOCET
| VV |  | "2x950/1550" 1 |  | 1 | [12 empty] | VV | 2 | 2 | True | 0 | ROZPOCET
121 | K | 767163122 | Montáž přímého kovového zábradlí do betonu v rovině v exteriéru | m | 7.17 |  | 0 | CS ÚRS 2025 02 |  | základní |  | 0 | 0.00072 | 0.0051624 | 0 | 0 | 16 | K | 2 |  |  |  | ROZPOCET | 0 | 0 | 0 | 0 | 0 | 1 | 0 | 16 | 796057629
| PP |  | Montáž zábradlí přímého v exteriéru v rovině (na rovné ploše) kotveného do betonu | [14 empty] | PP | 2
| Online PSC |  | https://podminky.urs.cz/item/CS_URS_2025_02/767163122 | [14 empty] | Online PSC | 2
| VV |  | *kalené, vrstvené sklo min. 2x10mm s bezpečnostní fólií, hrany zaleštěné a sražené pod 45° | [14 empty] | VV | 2 | 1 | True | 0 | ROZPOCET
| VV |  | *po odstranění rabátek u vrtů, skleněné zábradlí | [14 empty] | VV | 2 | 1 | True | 0 | ROZPOCET
| VV |  | *zábradlí v.1,1m u nábřežní zdi mezi žb zábradlím u rabátek | [14 empty] | VV | 2 | 1 | True | 0 | ROZPOCET
| VV |  | 3,81+3,36 |  | 7.17 | [12 empty] | VV | 2 | 2 | True | 0 | ROZPOCET
122 | M | 55342286 | zábradlí celoskleněné s nerezovým madlem kotvené na puky | m | 7.17 |  | 0 | CS ÚRS 2025 02 |  | základní |  | 0 | 0.05 | 0.3585 | 0 | 0 | 32 | M | 2 |  |  |  | ROZPOCET | 0 | 0 | 0 | 0 | 0 | 1 | 0 | 16 | -1660379158
| PP |  | zábradlí celoskleněné s nerezovým madlem kotvené na puky | [14 empty] | PP | 2
| P |  | Poznámka k položce: skleněné zábradlí bude osazeno až po dokončení stavby hotelu Bílý lev dle výběru investora | [14 empty] | P | 2
123 | K | 767164150 | Osazení samostatného sloupku zábradlí | kus | 33 |  | 0 | CS ÚRS 2025 02 |  | základní |  | 0 | 0.00028 | 0.00924 | 0 | 0 | 16 | K | 2 |  |  |  | ROZPOCET | 0 | 0 | 0 | 0 | 0 | 1 | 0 | 16 | 418711519
| PP |  | Montáž zábradlí osazení samostatného sloupku | [14 empty] | PP | 2
| Online PSC |  | https://podminky.urs.cz/item/CS_URS_2025_02/767164150 | [14 empty] | Online PSC | 2
| P |  | Poznámka k položce: vč. ukotvení | [14 empty] | P | 2
| VV |  | * zábradlí v. 900mm | [14 empty] | VV | 2 | 1 | True | 0 | ROZPOCET
| VV |  | "schodiště u Valy" 5*3 |  | 15 | [12 empty] | VV | 2 | 2 | True | 0 | ROZPOCET
| VV |  | "schodiště u Vřídla" 6*3 |  | 18 | [12 empty] | VV | 2 | 2 | True | 0 | ROZPOCET
124 | M | 553422R | sloupek k zábradlí v 900mm vč.úchytu pro madlo | kus | 33 |  | 0 |  |  | základní |  | 0 | 0.0025 | 0.0825 | 0 | 0 | 32 | M | 2 |  |  |  | ROZPOCET | 0 | 0 | 0 | 0 | 0 | 1 | 0 | 16 | -148448499
| PP |  | sloupek k zábradlí v 900mm vč.úchytu pro madlo | [14 empty] | PP | 2
| P |  | Poznámka k položce: povrch "bronzová patina" dle výběru investora | [14 empty] | P | 2
| VV |  | * zábradlí v. 900mm - tr.42,4x2,0+tyč pr.15 dl.50mm + nerez pásovina do kříže 25x5 dl.200mm vložit do bednění schodiště - dle PD | [14 empty] | VV | 2 | 1 | True | 0 | ROZPOCET
| VV |  | "schodiště u Valy" 5*3 |  | 15 | [12 empty] | VV | 2 | 2 | True | 0 | ROZPOCET
| VV |  | "schodiště u Vřídla" 6*3 |  | 18 | [12 empty] | VV | 2 | 2 | True | 0 | ROZPOCET
125 | K | 998767101 | Přesun hmot tonážní pro zámečnické konstrukce v objektech v do 6 m | t | 0.455 |  | 0 | CS ÚRS 2025 02 |  | základní |  | 0 | 0 | 0 | 0 | 0 | 16 | K | 2 |  |  |  | ROZPOCET | 0 | 0 | 0 | 0 | 0 | 1 | 0 | 16 | -1824347508
| PP |  | Přesun hmot pro zámečnické konstrukce stanovený z hmotnosti přesunovaného materiálu vodorovná dopravní vzdálenost do 50 m základní v objektech výšky do 6 m | [14 empty] | PP | 2
| Online PSC |  | https://podminky.urs.cz/item/CS_URS_2025_02/998767101 | [14 empty] | Online PSC | 2
| D | 772 | Podlahy z kamene |  |  |  | 0 |  |  |  |  | 0 |  | 7.3904 |  | 250.8061 | 2 | D | 1 |  |  |  | ROZPOCET | [6 empty] | 0
126 | K | 772231812 | Demontáž obkladů schodišťových stupnic do suti z tvrdých kamenů kladených do lepidla | m2 | 24.056 |  | 0 | CS ÚRS 2025 02 |  | základní |  | 0 | 0 | 0 | 0.123 | 2.9589 | 16 | K | 2 |  |  |  | ROZPOCET | 0 | 0 | 0 | 0 | 0 | 1 | 0 | 16 | 166373765
| PP |  | Demontáž obkladů schodišťových stupňů z kamenných desek do suti stupnic z tvrdých kamenů lepených | [14 empty] | PP | 2
| Online PSC |  | https://podminky.urs.cz/item/CS_URS_2025_02/772231812 | [14 empty] | Online PSC | 2
| VV |  | *obklad žulovými deskami tl.30mm | [14 empty] | VV | 2 | 1 | True | 0 | ROZPOCET
| VV |  | "schodiště u Valy" 6,235*(0,273+0,272+0,303*3) |  | 9.066 | [12 empty] | VV | 2 | 2 | True | 0 | ROZPOCET
| VV |  | "schodiště u Vřídla" 6,184*0,303*8 |  | 14.99 | [12 empty] | VV | 2 | 2 | True | 0 | ROZPOCET
127 | K | 772231822 | Demontáž obkladů schodišťových podstupnic do suti z tvrdých kamenů kladených do lepidla | m2 | 12.097 |  | 0 | CS ÚRS 2025 02 |  | základní |  | 0 | 0 | 0 | 0.153 | 1.8508 | 16 | K | 2 |  |  |  | ROZPOCET | 0 | 0 | 0 | 0 | 0 | 1 | 0 | 16 | 1819997494
| PP |  | Demontáž obkladů schodišťových stupňů z kamenných desek do suti podstupnic z tvrdých kamenů lepených | [14 empty] | PP | 2
| Online PSC |  | https://podminky.urs.cz/item/CS_URS_2025_02/772231822 | [14 empty] | Online PSC | 2
| VV |  | "schodiště u Valy" 6,235*0,15*5 |  | 4.676 | [12 empty] | VV | 2 | 2 | True | 0 | ROZPOCET
| VV |  | "schodiště u Vřídla" 6,184*0,15*8 |  | 7.421 | [12 empty] | VV | 2 | 2 | True | 0 | ROZPOCET
128 | K | 772522811 | Demontáž dlažby z kamene do suti z tvrdých kamenů kladených do malty | m2 | 1329.71 |  | 0 | CS ÚRS 2025 02 |  | základní |  | 0 | 0 | 0 | 0.185 | 245.9964 | 16 | K | 2 |  |  |  | ROZPOCET | 0 | 0 | 0 | 0 | 0 | 1 | 0 | 16 | 914002282
| PP |  | Demontáž dlažby z kamene do suti z tvrdých kamenů kladených do malty | [14 empty] | PP | 2
| Online PSC |  | https://podminky.urs.cz/item/CS_URS_2025_02/772522811 | [14 empty] | Online PSC | 2
| VV |  | "plocha mezi dvěma schodišti (u Valy, u Vřídla)" 91,2 |  | 91.2 | [12 empty] | VV | 2 | 2 | True | 0 | ROZPOCET
| VV |  | "plocha u Vřídla, přemostění" 1238,51 |  | 1238.51 | [12 empty] | VV | 2 | 2 | True | 0 | ROZPOCET
129 | K | 7722330R | Montáž trámce z kamene tvrdého tl přes 90 do 120 mm | m | 34.31 |  | 0 |  |  | základní |  | 0 | 0.0154 | 0.52837 | 0 | 0 | 4 | K | 2 |  |  |  | ROZPOCET | 0 | 0 | 0 | 0 | 0 | 1 | 0 | 4 | 34872988
| PP |  | Montáž obkladu schodišťových stupňů deskami z tvrdých kamenů kladených do malty s přímou nebo zakřivenou výstupní čárou deskami stupnicovými pravoúhlými nebo kosoúhlými, tl. přes 90 do 120 mm | [14 empty] | PP | 2
| VV |  | *u vrtu při osazení skleněného zábradlí, z každé strany zabradlí, trámec | [14 empty] | VV | 2 | 1 | True | 0 | ROZPOCET
| VV |  | "140x110" (1,67+(2,55+2,465)*2+1,87)*2 |  | 27.14 | [12 empty] | VV | 2 | 2 | True | 0 | ROZPOCET
| VV |  | *u skleněného zábradlí u řeky | [14 empty] | VV | 2 | 1 | True | 0 | ROZPOCET
| VV |  | 3,36+3,81 |  | 7.17 | [12 empty] | VV | 2 | 2 | True | 0 | ROZPOCET
130 | M | 583800R | kamenný trámec 140x110mm | m | 34.31 |  | 0 |  |  | základní |  | 0 | 0.2 | 6.862 | 0 | 0 | 32 | M | 2 |  |  |  | ROZPOCET | 0 | 0 | 0 | 0 | 0 | 1 | 0 | 16 | -947614920
| PP |  | kamenný trámec 140x110mm | [14 empty] | PP | 2
| P |  | Poznámka k položce: dle výběru investora | [14 empty] | P | 2
131 | K | 998772101 | Přesun hmot tonážní pro podlahy z kamene v objektech v do 6 m | t | 6.862 |  | 0 | CS ÚRS 2025 02 |  | základní |  | 0 | 0 | 0 | 0 | 0 | 16 | K | 2 |  |  |  | ROZPOCET | 0 | 0 | 0 | 0 | 0 | 1 | 0 | 16 | -2025830678
| PP |  | Přesun hmot pro kamenné dlažby, obklady schodišťových stupňů a soklů stanovený z hmotnosti přesunovaného materiálu vodorovná dopravní vzdálenost do 50 m základní v objektech výšky do 6 m | [14 empty] | PP | 2
| Online PSC |  | https://podminky.urs.cz/item/CS_URS_2025_02/998772101 | [14 empty] | Online PSC | 2
| D | 782 | Dokončovací práce - obklady z kamene |  |  |  | 0 |  |  |  |  | 0 |  | 0 |  | 1.2943 | 2 | D | 1 |  |  |  | ROZPOCET | [6 empty] | 0
132 | K | 782000 | Oprava a úprava obkladů desek žulových | kpl | 1 |  | 0 |  |  | základní |  | 0 | 0 | 0 | 0 | 0 | 16 | K | 2 |  |  |  | ROZPOCET | 0 | 0 | 0 | 0 | 0 | 1 | 0 | 16 | 1656723134
| PP |  | Oprava a úprava obkladů desek žulových | [14 empty] | PP | 2
| VV |  | *schodiště u Valy a u Vřídla po stavebních úpravách (nové schodiště) | [14 empty] | VV | 2 | 1 | True | 0 | ROZPOCET
| VV |  | 1 |  | 1 | [12 empty] | VV | 2 | 2 | True | 0 | ROZPOCET
133 | K | 782132812 | Demontáž obkladů stěn z kamene do suti z tvrdých kamenů kladených do lepidla | m2 | 11.683 |  | 0 | CS ÚRS 2025 02 |  | základní |  | 0 | 0 | 0 | 0.093 | 1.0865 | 16 | K | 2 |  |  |  | ROZPOCET | 0 | 0 | 0 | 0 | 0 | 1 | 0 | 16 | 1056290096
| PP |  | Demontáž obkladů stěn z kamene do suti z tvrdých kamenů lepených | [14 empty] | PP | 2
| Online PSC |  | https://podminky.urs.cz/item/CS_URS_2025_02/782132812 | [14 empty] | Online PSC | 2
| VV |  | *obklad žulovými deskami tl.30mm | [14 empty] | VV | 2 | 1 | True | 0 | ROZPOCET
| VV |  | "schodiště u Valy" 4,13*1,52+(3,76+1,0)*0,78+1,472*(1,52+0,78)/2 |  | 11.683 | [12 empty] | VV | 2 | 2 | True | 0 | ROZPOCET
134 | K | 782632812 | Demontáž obkladů parapetů z kamene do suti z tvrdých kamenů kladených do lepidla | m2 | 2.187 |  | 0 | CS ÚRS 2025 02 |  | základní |  | 0 | 0 | 0 | 0.095 | 0.20776 | 16 | K | 2 |  |  |  | ROZPOCET | 0 | 0 | 0 | 0 | 0 | 1 | 0 | 16 | 1187595151
| PP |  | Demontáž obkladů parapetů z kamene do suti z tvrdých kamenů lepených | [14 empty] | PP | 2
| Online PSC |  | https://podminky.urs.cz/item/CS_URS_2025_02/782632812 | [14 empty] | Online PSC | 2
| VV |  | *zábradelní stěna | [14 empty] | VV | 2 | 1 | True | 0 | ROZPOCET
| VV |  | "schodiště a zídka u Valy" 1,0*0,37+4,13*0,44 |  | 2.187 | [12 empty] | VV | 2 | 2 | True | 0 | ROZPOCET
| D | OST | Ostatní |  |  |  | 0 |  |  |  |  | 0 |  | 0 |  | 0 | 4 | D | 0 |  |  |  | ROZPOCET | [6 empty] | 0
135 | K | 000011 | Doprava, montáž, doprava montážní čety | kpl | 1 |  | 0 |  |  | základní |  | 0 | 0 | 0 | 0 | 0 | 512 | K | 1 |  |  |  | ROZPOCET | 0 | 0 | 0 | 0 | 0 | 1 | 0 | 512 | 1656927059
| PP |  | Doprava, montáž, doprava montážní čety | [14 empty] | PP | 1
136 | K | 000020 | Dodávka + montáž rohoží před vstupem do vřídla | kpl. | 3 |  | 0 |  |  | základní |  | 0 | 0 | 0 | 0 | 0 | 512 | K | 1 |  |  |  | ROZPOCET | 0 | 0 | 0 | 0 | 0 | 1 | 0 | 512 | 576584198
| PP |  | Dodávka + montáž rohoží před vstupem do vřídla | [14 empty] | PP | 1
| P |  | Poznámka k položce: dle výběru investora | [14 empty] | P | 1
| VV |  | 3 |  | 3 | [12 empty] | VV | 1 | 2 | True | 0 | ROZPOCET
137 | K | 000022 | Dodávka + montáž krytů reproduktorů | kpl. | 6 |  | 0 |  |  | základní |  | 0 | 0 | 0 | 0 | 0 | 512 | K | 1 |  |  |  | ROZPOCET | 0 | 0 | 0 | 0 | 0 | 1 | 0 | 512 | -2044581522
| PP |  | Dodávka + montáž krytů reproduktorů | [14 empty] | PP | 1
| P |  | Poznámka k položce: dle výběru investora | [14 empty] | P | 1
| VV |  | 6 |  | 6 | [12 empty] | VV | 1 | 2 | True | 0 | ROZPOCET
138 | K | 000023 | Dodávka + montáž reproduktorů | kpl. | 6 |  | 0 |  |  | základní |  | 0 | 0 | 0 | 0 | 0 | 512 | K | 1 |  |  |  | ROZPOCET | 0 | 0 | 0 | 0 | 0 | 1 | 0 | 512 | 1550438584
| PP |  | Dodávka + montáž reproduktorů | [14 empty] | PP | 1
| P |  | Poznámka k položce: dle výběru investora | [14 empty] | P | 1
| VV |  | 6 |  | 6 | [12 empty] | VV | 1 | 2 | True | 0 | ROZPOCET
139 | K | 000028 | Dodávka + montáž - vymezovací sloupky | kpl. | 1 |  | 0 |  |  | základní |  | 0 | 0 | 0 | 0 | 0 | 512 | K | 1 |  |  |  | ROZPOCET | 0 | 0 | 0 | 0 | 0 | 1 | 0 | 512 | 1039877075
| PP |  | Dodávka + montáž - vymezovací sloupky | [14 empty] | PP | 1
| P |  | Poznámka k položce: dle výběru investora | [14 empty] | P | 1
| VV |  | *ozn. 16 -6x očko na zábradlí + textilní páska s výpletem textu (100m) | [14 empty] | VV | 1 | 1 | True | 0 | ROZPOCET
| VV |  | 1 |  | 1 | [12 empty] | VV | 1 | 2 | True | 0 | ROZPOCET
140 | K | 000030 | Dodávka + montáž pult pro zázemí kavárny | kpl. | 1 |  | 0 |  |  | základní |  | 0 | 0 | 0 | 0 | 0 | 512 | K | 1 |  |  |  | ROZPOCET | 0 | 0 | 0 | 0 | 0 | 1 | 0 | 512 | 1421152175
| PP |  | Dodávka + montáž pult pro zázemí kavárny | [14 empty] | PP | 1
| P |  | Poznámka k položce: dle výběru investora | [14 empty] | P | 1
| VV |  | *ozn. 31 absaz (corian) | [14 empty] | VV | 1 | 1 | True | 0 | ROZPOCET
| VV |  | 1 |  | 1 | [12 empty] | VV | 1 | 2 | True | 0 | ROZPOCET
141 | K | 000031 | Dodávka + montáž pult pro zázemí kavárny - ocelový skelet | kpl. | 1 |  | 0 |  |  | základní |  | 0 | 0 | 0 | 0 | 0 | 512 | K | 1 |  |  |  | ROZPOCET | 0 | 0 | 0 | 0 | 0 | 1 | 0 | 512 | -1515857069
| PP |  | Dodávka + montáž pult pro zázemí kavárny - ocelový skelet | [14 empty] | PP | 1
| P |  | Poznámka k položce: dle výběru investora | [14 empty] | P | 1
| VV |  | *ozn. 31 | [14 empty] | VV | 1 | 1 | True | 0 | ROZPOCET
| VV |  | 1 |  | 1 | [12 empty] | VV | 1 | 2 | True | 0 | ROZPOCET
142 | K | 000032 | Dodávka + montáž pult pro zázemí kavárny - dvířka s drátěným programem | kpl. | 1 |  | 0 |  |  | základní |  | 0 | 0 | 0 | 0 | 0 | 512 | K | 1 |  |  |  | ROZPOCET | 0 | 0 | 0 | 0 | 0 | 1 | 0 | 512 | 1289389259
| PP |  | Dodávka + montáž pult pro zázemí kavárny - dvířka s drátěným programem | [14 empty] | PP | 1
| P |  | Poznámka k položce: dle výběru investora | [14 empty] | P | 1
| VV |  | *ozn. 31 | [14 empty] | VV | 1 | 1 | True | 0 | ROZPOCET
| VV |  | 1 |  | 1 | [12 empty] | VV | 1 | 2 | True | 0 | ROZPOCET
143 | K | 000033 | Dodávka + montáž pult pro zázemí kavárny - poklop kávovaru | kpl. | 1 |  | 0 |  |  | základní |  | 0 | 0 | 0 | 0 | 0 | 512 | K | 1 |  |  |  | ROZPOCET | 0 | 0 | 0 | 0 | 0 | 1 | 0 | 512 | 74850272
| PP |  | Dodávka + montáž pult pro zázemí kavárny - poklop kávovaru | [14 empty] | PP | 1
| P |  | Poznámka k položce: dle výběru investora | [14 empty] | P | 1
| VV |  | *ozn. 31 corian | [14 empty] | VV | 1 | 1 | True | 0 | ROZPOCET
| VV |  | 1 |  | 1 | [12 empty] | VV | 1 | 2 | True | 0 | ROZPOCET
144 | K | 00007 | Informační nosič 3000mm V, průměr: 1005mm, kruhový půdorys - plakátovací sloup | ks | 1 |  | 0 |  |  | základní |  | 0 | 0 | 0 | 0 | 0 | 512 | K | 1 |  |  |  | ROZPOCET | 0 | 0 | 0 | 0 | 0 | 1 | 0 | 512 | 279190429
| PP |  | Informační nosič 3000mm V, průměr: 1005mm, kruhový půdorys - plakátovací sloup | [14 empty] | PP | 1
| P |  | Poznámka k položce: panel z ocelového plechu, kotvení pod dlažbu dle výběru investora | [14 empty] | P | 1
| VV |  | *ozn 20 - plakátovací sloup | [14 empty] | VV | 1 | 1 | True | 0 | ROZPOCET
| VV |  | 1 |  | 1 | [12 empty] | VV | 1 | 2 | True | 0 | ROZPOCET

## SO.02.02 - Napájecí a sdě...
{e9e31ca9-9917-423a-9c71-b7880eacb1f0}
2
| KRYCÍ LIST SOUPISU PRACÍ | [7 empty] | v --- níže se nacházejí doplnkové a pomocné údaje k sestavám --- v | [8 empty] | False
Stavba:
Vřídelní kolonáda – renovace vřídelní lávky – přemostění řeky Teplé
Objekt:
SO.02.02 - Napájecí a sdělovací kabely
| KSO: |  |  |  |  | CC-CZ:
| Místo: |  | Karlovy Vary |  |  | Datum: | 6. 3. 2026
| Zadavatel: |  |  |  |  | IČ:
|  | Správa přírodních léčiv zdrojů a kolonád, p.o. |  |  |  | DIČ:
| Uchazeč: |  |  |  |  | IČ: | Vyplň údaj
|  | Vyplň údaj |  |  |  | DIČ: | Vyplň údaj
| Projektant: |  |  |  |  | IČ:
|  | Ing. I. Pichlová |  |  |  | DIČ:
| Zpracovatel: |  |  |  |  | IČ:
DIČ:
Poznámka:
1.ETAPA
| Cena bez DPH | [5 empty] | 0
|  |  | Základ daně |  |  | Sazba daně | Výše daně
| DPH | základní | 0 |  |  | 21% | 0
|  | snížená | 0 |  |  | 12% | 0
|  | zákl. přenesená | 0 |  |  | 21% | 0
|  | sníž. přenesená | 0 |  |  | 12% | 0
|  | nulová | 0 |  |  | 0% | 0
| Cena s DPH |  |  | v | CZK |  | 0
| Projektant |  |  | Zpracovatel
| Datum a podpis: |  | Razítko | Datum a podpis: |  |  | Razítko
| Objednavatel |  |  | Uchazeč
| Datum a podpis: |  | Razítko | Datum a podpis: |  |  | Razítko
REKAPITULACE ČLENĚNÍ SOUPISU PRACÍ
Stavba:
Vřídelní kolonáda – renovace vřídelní lávky – přemostění řeky Teplé
Objekt:
SO.02.02 - Napájecí a sdělovací kabely
Místo: |  |  | Karlovy Vary |  |  | Datum: | 6. 3. 2026
Zadavatel: |  |  | Správa přírodních léčiv zdrojů a kolonád, p.o. |  |  | Projektant: | Ing. I. Pichlová
Uchazeč: |  |  | Vyplň údaj |  |  | Zpracovatel:
Kód dílu - Popis | [6 empty] | Cena celkem [CZK]
Náklady ze soupisu prací | [6 empty] | 0 | [11 empty] | -1
| PSV - Práce a dodávky PSV | [5 empty] | 0
| 741 - Elektroinstalace - silnoproud | [5 empty] | 0
| D1 - Rozvodnice RVP1 | [5 empty] | 0
| D2 - Rozváděč RNET21 | [5 empty] | 0
| D3 - Rozvodnice TX | [5 empty] | 0
| D5 - Materiál | [5 empty] | 0
| D6 - HZS | [5 empty] | 0
SOUPIS PRACÍ
Stavba:
Vřídelní kolonáda – renovace vřídelní lávky – přemostění řeky Teplé
Objekt:
SO.02.02 - Napájecí a sdělovací kabely
Místo: |  |  | Karlovy Vary |  |  | Datum: | 6. 3. 2026
Zadavatel: |  |  | Správa přírodních léčiv zdrojů a kolonád, p.o. |  |  | Projektant: | Ing. I. Pichlová
Uchazeč: |  |  | Vyplň údaj |  |  | Zpracovatel:
PČ | Typ | Kód | Popis | MJ | Množství | J.cena [CZK] | Cena celkem [CZK] | Cenová soustava |  | DPH | J. Nh [h] | Nh celkem [h] | J. hmotnost [t] | Hmotnost celkem [t] | J. suť [t] | Suť Celkem [t]
Náklady soupisu celkem | [6 empty] | 0 |  |  |  |  | 0 |  | 0 |  | 0 |  | D | -1 | [10 empty] | 0
| D | PSV | Práce a dodávky PSV |  |  |  | 0 |  |  |  |  | 0 |  | 0 |  | 0 | 2 | D | 0 |  |  |  | ROZPOCET | [6 empty] | 0
| D | 741 | Elektroinstalace - silnoproud |  |  |  | 0 |  |  |  |  | 0 |  | 0 |  | 0 | 2 | D | 1 |  |  |  | ROZPOCET | [6 empty] | 0
| D | D1 | Rozvodnice RVP1 |  |  |  | 0 |  |  |  |  | 0 |  | 0 |  | 0 | 1 | D | 2 |  |  |  | ROZPOCET | [6 empty] | 0
1 | K | Pol2 | Plastová venkovní rozvodníce s vysokým krytím s dveřmí, včetně příslušnství, 216 (3x36) modulů, IP 66 | ks | 1 |  | 0 |  |  | základní |  | 0 | 0 | 0 | 0 | 0 | 16 | K | 3 |  |  |  | ROZPOCET | 0 | 0 | 0 | 0 | 0 | 1 | 0 | 16 | 4
| PP |  | Plastová venkovní rozvodníce s vysokým krytím s dveřmí, včetně příslušnství, 216 (3x36) modulů, IP 66 | [14 empty] | PP | 3
2 | K | Pol6 | Náplň rozvodnice: jističe s proudovým chráničem, stykače, vypínače, přepěťová ochrana, svorky | ks | 1 |  | 0 |  |  | základní |  | 0 | 0 | 0 | 0 | 0 | 16 | K | 3 |  |  |  | ROZPOCET | 0 | 0 | 0 | 0 | 0 | 1 | 0 | 16 | 6
| PP |  | Náplň rozvodnice: jističe s proudovým chráničem, stykače, vypínače, přepěťová ochrana, svorky | [14 empty] | PP | 3
| D | D2 | Rozváděč RNET21 |  |  |  | 0 |  |  |  |  | 0 |  | 0 |  | 0 | 1 | D | 2 |  |  |  | ROZPOCET | [6 empty] | 0
| D | D3 | Rozvodnice TX |  |  |  | 0 |  |  |  |  | 0 |  | 0 |  | 0 | 1 | D | 2 |  |  |  | ROZPOCET | [6 empty] | 0
3 | K | Pol45 | Plastová venkovní rozvodníce s vysokým krytím s dveřmí, včetně příslušnství, 216 (3x36) modulů, IP 66-otvory pro chlazení | ks | 1 |  | 0 |  |  | základní |  | 0 | 0 | 0 | 0 | 0 | 16 | K | 3 |  |  |  | ROZPOCET | 0 | 0 | 0 | 0 | 0 | 1 | 0 | 16 | 12
| PP |  | Plastová venkovní rozvodníce s vysokým krytím s dveřmí, včetně příslušnství, 216 (3x36) modulů, IP 66-otvory pro chlazení | [14 empty] | PP | 3
4 | K | Pol46 | Náplň rozvodnice: napěťový zdroj stmívatelý PWM-200-24,typ DA2, 199,2W, IP67 | ks | 5 |  | 0 |  |  | základní |  | 0 | 0 | 0 | 0 | 0 | 16 | K | 3 |  |  |  | ROZPOCET | 0 | 0 | 0 | 0 | 0 | 1 | 0 | 16 | 14
| PP |  | Náplň rozvodnice: napěťový zdroj stmívatelý PWM-200-24,typ DA2, 199,2W, IP67 | [14 empty] | PP | 3
5 | K | Pol74 | Ostatní elektromateriál v rozvod TX | ks | 1 |  | 0 |  |  | základní |  | 0 | 0 | 0 | 0 | 0 | 16 | K | 3 |  |  |  | ROZPOCET | 0 | 0 | 0 | 0 | 0 | 1 | 0 | 16 | 16
| PP |  | Ostatní elektromateriál v rozvod TX | [14 empty] | PP | 3
| D | D5 | Materiál |  |  |  | 0 |  |  |  |  | 0 |  | 0 |  | 0 | 1 | D | 1 |  |  |  | ROZPOCET | [6 empty] | 0
6 | K | Pol76 | Celoplastový kabel CYKY 5Cx2,5 | m | 800 |  | 0 |  |  | základní |  | 0 | 0 | 0 | 0 | 0 | 16 | K | 2 |  |  |  | ROZPOCET | 0 | 0 | 0 | 0 | 0 | 1 | 0 | 16 | 20
| PP |  | Celoplastový kabel CYKY 5Cx2,5 | [14 empty] | PP | 2
7 | K | Pol77 | Kabel JYTY-O 2x1 | m | 50 |  | 0 |  |  | základní |  | 0 | 0 | 0 | 0 | 0 | 16 | K | 2 |  |  |  | ROZPOCET | 0 | 0 | 0 | 0 | 0 | 1 | 0 | 16 | 22
| PP |  | Kabel JYTY-O 2x1 | [14 empty] | PP | 2
8 | K | Pol78 | Kabel JYTY-O 7x1 | m | 50 |  | 0 |  |  | základní |  | 0 | 0 | 0 | 0 | 0 | 16 | K | 2 |  |  |  | ROZPOCET | 0 | 0 | 0 | 0 | 0 | 1 | 0 | 16 | 24
| PP |  | Kabel JYTY-O 7x1 | [14 empty] | PP | 2
9 | K | Pol79 | Zemnící vodič FeZn Ø 10 mm | kg | 33 |  | 0 |  |  | základní |  | 0 | 0 | 0 | 0 | 0 | 16 | K | 2 |  |  |  | ROZPOCET | 0 | 0 | 0 | 0 | 0 | 1 | 0 | 16 | 26
| PP |  | Zemnící vodič FeZn Ø 10 mm | [14 empty] | PP | 2
10 | K | Pol80 | Trubka HDPE DN 40, šedá-nápis VO | m | 773 |  | 0 |  |  | základní |  | 0 | 0 | 0 | 0 | 0 | 16 | K | 2 |  |  |  | ROZPOCET | 0 | 0 | 0 | 0 | 0 | 1 | 0 | 16 | 28
| PP |  | Trubka HDPE DN 40, šedá-nápis VO | [14 empty] | PP | 2
11 | K | Pol81 | Krabice se zkušební svorkou SZ do podlahy | ks | 6 |  | 0 |  |  | základní |  | 0 | 0 | 0 | 0 | 0 | 16 | K | 2 |  |  |  | ROZPOCET | 0 | 0 | 0 | 0 | 0 | 1 | 0 | 16 | 30
| PP |  | Krabice se zkušební svorkou SZ do podlahy | [14 empty] | PP | 2
12 | K | Pol82 | Plast. trubka Kopex P13,5 | m | 80 |  | 0 |  |  | základní |  | 0 | 0 | 0 | 0 | 0 | 16 | K | 2 |  |  |  | ROZPOCET | 0 | 0 | 0 | 0 | 0 | 1 | 0 | 16 | 32
| PP |  | Plast. trubka Kopex P13,5 | [14 empty] | PP | 2
13 | M | Pol56 | Ekologický poplatek svítidlo | ks | 105 |  | 0 |  |  | základní |  | 0 | 0 | 0 | 0 | 0 | 32 | M | 2 |  |  |  | ROZPOCET | 0 | 0 | 0 | 0 | 0 | 1 | 0 | 16 | 34
| PP |  | Ekologický poplatek svítidlo | [14 empty] | PP | 2
14 | K | Pol83 | Trubka Kabuflex R50, 40/50 | m | 20 |  | 0 |  |  | základní |  | 0 | 0 | 0 | 0 | 0 | 16 | K | 2 |  |  |  | ROZPOCET | 0 | 0 | 0 | 0 | 0 | 1 | 0 | 16 | 36
| PP |  | Trubka Kabuflex R50, 40/50 | [14 empty] | PP | 2
15 | K | Pol84 | Trubka Kabuflex R110, DN110 | m | 50 |  | 0 |  |  | základní |  | 0 | 0 | 0 | 0 | 0 | 16 | K | 2 |  |  |  | ROZPOCET | 0 | 0 | 0 | 0 | 0 | 1 | 0 | 16 | 38
| PP |  | Trubka Kabuflex R110, DN110 | [14 empty] | PP | 2
16 | K | Pol87 | Ostatní materiál | ks | 1 |  | 0 |  |  | základní |  | 0 | 0 | 0 | 0 | 0 | 16 | K | 2 |  |  |  | ROZPOCET | 0 | 0 | 0 | 0 | 0 | 1 | 0 | 16 | 44
| PP |  | Ostatní materiál | [14 empty] | PP | 2
17 | K | Pol89 | Jednopólová zásuvka 16A/230V, IP 54 | ks | 8 |  | 0 |  |  | základní |  | 0 | 0 | 0 | 0 | 0 | 16 | K | 2 |  |  |  | ROZPOCET | 0 | 0 | 0 | 0 | 0 | 1 | 0 | 16 | 48
| PP |  | Jednopólová zásuvka 16A/230V, IP 54 | [14 empty] | PP | 2
18 | K | Pol90 | Trojólová zásuvka 16A/400V, IP 54 | ks | 1 |  | 0 |  |  | základní |  | 0 | 0 | 0 | 0 | 0 | 16 | K | 2 |  |  |  | ROZPOCET | 0 | 0 | 0 | 0 | 0 | 1 | 0 | 16 | 50
| PP |  | Trojólová zásuvka 16A/400V, IP 54 | [14 empty] | PP | 2
19 | K | Pol91 | Průtokový ohřívač vody | ks | 1 |  | 0 |  |  | základní |  | 0 | 0 | 0 | 0 | 0 | 16 | K | 2 |  |  |  | ROZPOCET | 0 | 0 | 0 | 0 | 0 | 1 | 0 | 16 | 52
| PP |  | Průtokový ohřívač vody | [14 empty] | PP | 2
20 | K | Pol84 | Trubka Kabuflex R110, DN110 | m | 50 |  | 0 |  |  | základní |  | 0 | 0 | 0 | 0 | 0 | 16 | K | 2 |  |  |  | ROZPOCET | 0 | 0 | 0 | 0 | 0 | 1 | 0 | 16 | 56
| PP |  | Trubka Kabuflex R110, DN110 | [14 empty] | PP | 2
21 | K | Pol67 | Ukončení do 4x16 mm2 | ks | 6 |  | 0 |  |  | základní |  | 0 | 0 | 0 | 0 | 0 | 16 | K | 2 |  |  |  | ROZPOCET | 0 | 0 | 0 | 0 | 0 | 1 | 0 | 16 | 58
| PP |  | Ukončení do 4x16 mm2 | [14 empty] | PP | 2
22 | K | Pol68 | Ukončení do 7x2,5 mm2 | ks | 100 |  | 0 |  |  | základní |  | 0 | 0 | 0 | 0 | 0 | 16 | K | 2 |  |  |  | ROZPOCET | 0 | 0 | 0 | 0 | 0 | 1 | 0 | 16 | 60
| PP |  | Ukončení do 7x2,5 mm2 | [14 empty] | PP | 2
| D | D6 | HZS |  |  |  | 0 |  |  |  |  | 0 |  | 0 |  | 0 | 1 | D | 2 |  |  |  | ROZPOCET | [6 empty] | 0
23 | K | Pol69 | Montážní práce mimo ceníky | Nh | 30 |  | 0 |  |  | základní |  | 0 | 0 | 0 | 0 | 0 | 16 | K | 3 |  |  |  | ROZPOCET | 0 | 0 | 0 | 0 | 0 | 1 | 0 | 16 | 62
| PP |  | Montážní práce mimo ceníky | [14 empty] | PP | 3
24 | K | Pol70 | Demontážní práce mimo ceníky | Nh | 10 |  | 0 |  |  | základní |  | 0 | 0 | 0 | 0 | 0 | 16 | K | 3 |  |  |  | ROZPOCET | 0 | 0 | 0 | 0 | 0 | 1 | 0 | 16 | 64
| PP |  | Demontážní práce mimo ceníky | [14 empty] | PP | 3
25 | K | Pol71 | Geodetické zaměření | Nh | 30 |  | 0 |  |  | základní |  | 0 | 0 | 0 | 0 | 0 | 16 | K | 3 |  |  |  | ROZPOCET | 0 | 0 | 0 | 0 | 0 | 1 | 0 | 16 | 66
| PP |  | Geodetické zaměření | [14 empty] | PP | 3
26 | K | Pol72 | Výchozí revize elektrického zařízení | Nh | 40 |  | 0 |  |  | základní |  | 0 | 0 | 0 | 0 | 0 | 16 | K | 3 |  |  |  | ROZPOCET | 0 | 0 | 0 | 0 | 0 | 1 | 0 | 16 | 68
| PP |  | Výchozí revize elektrického zařízení | [14 empty] | PP | 3
27 | K | Pol44 | Ostatní práce | kpl | 1 |  | 0 |  |  | základní |  | 0 | 0 | 0 | 0 | 0 | 16 | K | 3 |  |  |  | ROZPOCET | 0 | 0 | 0 | 0 | 0 | 1 | 0 | 16 | -1318363388
| PP |  | Ostatní práce | [14 empty] | PP | 3
| P |  | Poznámka k položce: | [14 empty] | P | 3
28 | K | Pol42 | Drobný materiál | % |  |  | 0 |  |  | základní |  | 0 | 0 | 0 | 0 | 0 | 16 | K | 3 |  |  |  | ROZPOCET | 0 | 0 | 0 | 0 | 0 | 1 | 0 | 16 | -555669934
| PP |  | Drobný materiál | [14 empty] | PP | 3
| P |  | Poznámka k položce: | [14 empty] | P | 3
| VV |  | 1*0,01 'Přepočtené koeficientem množství |  | 0.01 | [12 empty] | VV | 3 | 2 | False | 1 | ROZPOCET

## SO.02.02.01 - Svítidla
{8b1dafad-1d2a-4c9f-9019-f4ce5f537f76}
2
| KRYCÍ LIST SOUPISU PRACÍ | [7 empty] | v --- níže se nacházejí doplnkové a pomocné údaje k sestavám --- v | [8 empty] | False
Stavba:
Vřídelní kolonáda – renovace vřídelní lávky – přemostění řeky Teplé
Objekt:
SO.02.02.01 - Svítidla
| KSO: |  |  |  |  | CC-CZ:
| Místo: |  | Karlovy Vary |  |  | Datum: | 6. 3. 2026
| Zadavatel: |  |  |  |  | IČ:
|  | Správa přírodních léčiv zdrojů a kolonád, p.o. |  |  |  | DIČ:
| Uchazeč: |  |  |  |  | IČ: | Vyplň údaj
|  | Vyplň údaj |  |  |  | DIČ: | Vyplň údaj
| Projektant: |  |  |  |  | IČ:
|  | Ing. I. Pichlová |  |  |  | DIČ:
| Zpracovatel: |  |  |  |  | IČ:
DIČ:
Poznámka:
1.ETAPA
| Cena bez DPH | [5 empty] | 0
|  |  | Základ daně |  |  | Sazba daně | Výše daně
| DPH | základní | 0 |  |  | 21% | 0
|  | snížená | 0 |  |  | 12% | 0
|  | zákl. přenesená | 0 |  |  | 21% | 0
|  | sníž. přenesená | 0 |  |  | 12% | 0
|  | nulová | 0 |  |  | 0% | 0
| Cena s DPH |  |  | v | CZK |  | 0
| Projektant |  |  | Zpracovatel
| Datum a podpis: |  | Razítko | Datum a podpis: |  |  | Razítko
| Objednavatel |  |  | Uchazeč
| Datum a podpis: |  | Razítko | Datum a podpis: |  |  | Razítko
REKAPITULACE ČLENĚNÍ SOUPISU PRACÍ
Stavba:
Vřídelní kolonáda – renovace vřídelní lávky – přemostění řeky Teplé
Objekt:
SO.02.02.01 - Svítidla
Místo: |  |  | Karlovy Vary |  |  | Datum: | 6. 3. 2026
Zadavatel: |  |  | Správa přírodních léčiv zdrojů a kolonád, p.o. |  |  | Projektant: | Ing. I. Pichlová
Uchazeč: |  |  | Vyplň údaj |  |  | Zpracovatel:
Kód dílu - Popis | [6 empty] | Cena celkem [CZK]
Náklady ze soupisu prací | [6 empty] | 0 | [11 empty] | -1
| 741 - Elektroinstalace - silnoproud | [5 empty] | 0
SOUPIS PRACÍ
Stavba:
Vřídelní kolonáda – renovace vřídelní lávky – přemostění řeky Teplé
Objekt:
SO.02.02.01 - Svítidla
Místo: |  |  | Karlovy Vary |  |  | Datum: | 6. 3. 2026
Zadavatel: |  |  | Správa přírodních léčiv zdrojů a kolonád, p.o. |  |  | Projektant: | Ing. I. Pichlová
Uchazeč: |  |  | Vyplň údaj |  |  | Zpracovatel:
PČ | Typ | Kód | Popis | MJ | Množství | J.cena [CZK] | Cena celkem [CZK] | Cenová soustava |  | DPH | J. Nh [h] | Nh celkem [h] | J. hmotnost [t] | Hmotnost celkem [t] | J. suť [t] | Suť Celkem [t]
Náklady soupisu celkem | [6 empty] | 0 |  |  |  |  | 0 |  | 0 |  | 0 |  | D | -1 | [10 empty] | 0
| D | 741 | Elektroinstalace - silnoproud |  |  |  | 0 |  |  |  |  | 0 |  | 0 |  | 0 | 2 | D | 0 |  |  |  | ROZPOCET | [6 empty] | 0
1 | K | S1 | Pouliční VO svítidlo, LED 35W, 3000K, Ra70, uliční optika, ≥3 750 lm IP67, IK08, třída II, životnost 100.000h/L90B10, programovatelný el. předřadník s AŘ, clonění G4 barevné provedení RAL9006 |  | 4 |  | 0 |  |  | základní |  | 0 | 0 | 0 | 0 | 0 | 4 | K | 1 |  |  |  | ROZPOCET | 0 | 0 | 0 | 0 | 0 | 1 | 0 | 4 | 634875927
| PP |  | Pouliční VO svítidlo, LED 35W, 3000K, Ra70, uliční optika, ≥3 750 lm IP67, IK08, třída II, životnost 100.000h/L90B10, programovatelný el. předřadník s AŘ, clonění G4 barevné provedení RAL9006 | [14 empty] | PP | 1
| P |  | Poznámka k položce: cenová kalkulace nezahrnuje: instalaci a připojení svítidel, instalaci stožárů | [14 empty] | P | 1
2 | K | S11 | Flexibilní monochromatické lineární modulové svítidlo, LED 8W/m, 3000K, Ra80, ≥325 lm/m, SDCM 3, životnost 100.000h/L80B10, externí el. DALI předřadník , včetně nosného profilu, připojovacích kabelů l=1,5m a IP konektorů, IP68, IK10, délka svítidla celkov |  | 1 |  | 0 |  |  | základní |  | 0 | 0 | 0 | 0 | 0 | 4 | K | 1 |  |  |  | ROZPOCET | 0 | 0 | 0 | 0 | 0 | 1 | 0 | 4 | 2044113788
| PP |  | Flexibilní monochromatické lineární modulové svítidlo, LED 8W/m, 3000K, Ra80, ≥325 lm/m, SDCM 3, životnost 100.000h/L80B10, externí el. DALI předřadník , včetně nosného profilu, připojovacích kabelů l=1,5m a IP konektorů, IP68, IK10, délka svítidla celková lc=6162mm | [14 empty] | PP | 1
| P |  | Poznámka k položce: cenová kalkulace nezahrnuje: instalaci a připojení svítidel, instalaci stožárů | [14 empty] | P | 1
3 | K | S14 | Flexibilní monochromatické lineární modulové svítidlo, LED 8W/m, 3000K, Ra80, ≥325 lm/m, SDCM 3, životnost 100.000h/L80B10, externí el. DALI předřadník , včetně nosného profilu, připojovacích kabelů l=1,5m a IP konektorů, IP68, IK10, délka svítidla celkov |  | 1 |  | 0 |  |  | základní |  | 0 | 0 | 0 | 0 | 0 | 4 | K | 1 |  |  |  | ROZPOCET | 0 | 0 | 0 | 0 | 0 | 1 | 0 | 4 | -1632652664
| PP |  | Flexibilní monochromatické lineární modulové svítidlo, LED 8W/m, 3000K, Ra80, ≥325 lm/m, SDCM 3, životnost 100.000h/L80B10, externí el. DALI předřadník , včetně nosného profilu, připojovacích kabelů l=1,5m a IP konektorů, IP68, IK10, délka svítidla celková lc=3004mm | [14 empty] | PP | 1
| P |  | Poznámka k položce: cenová kalkulace nezahrnuje: instalaci a připojení svítidel, instalaci stožárů | [14 empty] | P | 1
4 | K | S2 | Venkovní zemní zápůstné svítidlo pevné, symetrické, LED 15W, 3000K, Ra80, ≥3 750 cd, SDCM 2, optika F, stat. Zatížení 5000kg, životnost 100.000h/L90B10, el. DALI předřadník , včetně montážního pouzdra a IP konektorů, barevné provedení nerez |  | 11 |  | 0 |  |  | základní |  | 0 | 0 | 0 | 0 | 0 | 4 | K | 1 |  |  |  | ROZPOCET | 0 | 0 | 0 | 0 | 0 | 1 | 0 | 4 | 949837503
| PP |  | Venkovní zemní zápůstné svítidlo pevné, symetrické, LED 15W, 3000K, Ra80, ≥3 750 cd, SDCM 2, optika F, stat. Zatížení 5000kg, životnost 100.000h/L90B10, el. DALI předřadník , včetně montážního pouzdra a IP konektorů, barevné provedení nerez | [14 empty] | PP | 1
| P |  | Poznámka k položce: cenová kalkulace nezahrnuje: instalaci a připojení svítidel, instalaci stožárů | [14 empty] | P | 1
5 | K | S6.3 | Flexibilní monochromatické lineární modulové svítidlo, LED 8W/m, 3000K, Ra80, ≥325 lm/m, SDCM 3, životnost 100.000h/L80B10, externí el. DALI předřadník , včetně nosného profilu, připojovacích kabelů l=1,5m a IP konektorů, IP68, IK10, délka svítidla celkov |  | 3 |  | 0 |  |  | základní |  | 0 | 0 | 0 | 0 | 0 | 4 | K | 1 |  |  |  | ROZPOCET | 0 | 0 | 0 | 0 | 0 | 1 | 0 | 4 | 288154645
| PP |  | Flexibilní monochromatické lineární modulové svítidlo, LED 8W/m, 3000K, Ra80, ≥325 lm/m, SDCM 3, životnost 100.000h/L80B10, externí el. DALI předřadník , včetně nosného profilu, připojovacích kabelů l=1,5m a IP konektorů, IP68, IK10, délka svítidla celková lc=3470mm (2x1358mm + 1x754mm) | [14 empty] | PP | 1
| P |  | Poznámka k položce: cenová kalkulace nezahrnuje: instalaci a připojení svítidel, instalaci stožárů | [14 empty] | P | 1
6 | K | S6.4 | Flexibilní monochromatické lineární modulové svítidlo, LED 8W/m, 3000K, Ra80, ≥325 lm/m, SDCM 3, životnost 100.000h/L80B10, externí el. DALI předřadník , včetně nosného profilu, připojovacích kabelů l=1,5m a IP konektorů, IP68, IK10, délka svítidla celkov |  | 3 |  | 0 |  |  | základní |  | 0 | 0 | 0 | 0 | 0 | 4 | K | 1 |  |  |  | ROZPOCET | 0 | 0 | 0 | 0 | 0 | 1 | 0 | 4 | -594390563
| PP |  | Flexibilní monochromatické lineární modulové svítidlo, LED 8W/m, 3000K, Ra80, ≥325 lm/m, SDCM 3, životnost 100.000h/L80B10, externí el. DALI předřadník , včetně nosného profilu, připojovacích kabelů l=1,5m a IP konektorů, IP68, IK10, délka svítidla celková lc=2362mm (2x954mm + 1x454mm) | [14 empty] | PP | 1
| P |  | Poznámka k položce: cenová kalkulace nezahrnuje: instalaci a připojení svítidel, instalaci stožárů | [14 empty] | P | 1
7 | K | S9.1 | Flexibilní monochromatické lineární modulové svítidlo, LED 8W/m, 3000K, Ra80, ≥325 lm/m, SDCM 3, životnost 100.000h/L80B10, externí el. DALI předřadník , včetně nosného profilu, připojovacích kabelů l=1,5m a IP konektorů, IP68, IK10, délka svítidla celkov |  | 2 |  | 0 |  |  | základní |  | 0 | 0 | 0 | 0 | 0 | 4 | K | 1 |  |  |  | ROZPOCET | 0 | 0 | 0 | 0 | 0 | 1 | 0 | 4 | 1282160360
| PP |  | Flexibilní monochromatické lineární modulové svítidlo, LED 8W/m, 3000K, Ra80, ≥325 lm/m, SDCM 3, životnost 100.000h/L80B10, externí el. DALI předřadník , včetně nosného profilu, připojovacích kabelů l=1,5m a IP konektorů, IP68, IK10, délka svítidla celková lc=8432mm | [14 empty] | PP | 1
| P |  | Poznámka k položce: cenová kalkulace nezahrnuje: instalaci a připojení svítidel, instalaci stožárů | [14 empty] | P | 1
8 | K | ST1 | Přírubový stožár kónický, d1=130mm, d2=60mm, h=7m, včetně stožárové výzbroje, včetně kotvící příruby, barevné provedení RAL 9006 |  | 4 |  | 0 |  |  | základní |  | 0 | 0 | 0 | 0 | 0 | 4 | K | 1 |  |  |  | ROZPOCET | 0 | 0 | 0 | 0 | 0 | 1 | 0 | 4 | 577626048
| PP |  | Přírubový stožár kónický, d1=130mm, d2=60mm, h=7m, včetně stožárové výzbroje, včetně kotvící příruby, barevné provedení RAL 9006 | [14 empty] | PP | 1
| P |  | Poznámka k položce: cenová kalkulace nezahrnuje: instalaci a připojení svítidel, instalaci stožárů | [14 empty] | P | 1
9 | K | 222 | Montáž svítidel | kpl | 1 |  | 0 |  |  | základní |  | 0 | 0 | 0 | 0 | 0 | 16 | K | 1 |  |  |  | ROZPOCET | 0 | 0 | 0 | 0 | 0 | 1 | 0 | 16 | 973791040
| PP |  | Montáž svítidel | [14 empty] | PP | 1
10 | K | Pol42 | Drobný materiál | % |  |  | 0 |  |  | základní |  | 0 | 0 | 0 | 0 | 0 | 16 | K | 1 |  |  |  | ROZPOCET | 0 | 0 | 0 | 0 | 0 | 1 | 0 | 16 | -574504892
| PP |  | Drobný materiál | [14 empty] | PP | 1
| P |  | Poznámka k položce: | [14 empty] | P | 1
| VV |  | 1*0,01 'Přepočtené koeficientem množství |  | 0.01 | [12 empty] | VV | 1 | 2 | False | 1 | ROZPOCET
11 | K | Pol43 | PPV | % |  |  | 0 |  |  | základní |  | 0 | 0 | 0 | 0 | 0 | 16 | K | 1 |  |  |  | ROZPOCET | 0 | 0 | 0 | 0 | 0 | 1 | 0 | 16 | -513249017
| PP |  | PPV | [14 empty] | PP | 1
| P |  | Poznámka k položce: | [14 empty] | P | 1
| VV |  | 1*0,02 'Přepočtené koeficientem množství |  | 0.02 | [12 empty] | VV | 1 | 2 | False | 1 | ROZPOCET

## SO.02.03 - Potrubní přípojky
{7adc6aaf-c9ca-4832-b036-b51d2e9ec9c7}
2
| KRYCÍ LIST SOUPISU PRACÍ | [7 empty] | v --- níže se nacházejí doplnkové a pomocné údaje k sestavám --- v | [8 empty] | False
Stavba:
Vřídelní kolonáda – renovace vřídelní lávky – přemostění řeky Teplé
Objekt:
SO.02.03 - Potrubní přípojky
| KSO: |  |  |  |  | CC-CZ:
| Místo: |  | Karlovy Vary |  |  | Datum: | 6. 3. 2026
| Zadavatel: |  |  |  |  | IČ:
|  | Správa přírodních léčiv zdrojů a kolonád, p.o. |  |  |  | DIČ:
| Uchazeč: |  |  |  |  | IČ: | Vyplň údaj
|  | Vyplň údaj |  |  |  | DIČ: | Vyplň údaj
| Projektant: |  |  |  |  | IČ:
|  | Ing. I. Pichlová |  |  |  | DIČ:
| Zpracovatel: |  |  |  |  | IČ:
DIČ:
Poznámka:
1.ETAPA
| Cena bez DPH | [5 empty] | 0
|  |  | Základ daně |  |  | Sazba daně | Výše daně
| DPH | základní | 0 |  |  | 21% | 0
|  | snížená | 0 |  |  | 12% | 0
|  | zákl. přenesená | 0 |  |  | 21% | 0
|  | sníž. přenesená | 0 |  |  | 12% | 0
|  | nulová | 0 |  |  | 0% | 0
| Cena s DPH |  |  | v | CZK |  | 0
| Projektant |  |  | Zpracovatel
| Datum a podpis: |  | Razítko | Datum a podpis: |  |  | Razítko
| Objednavatel |  |  | Uchazeč
| Datum a podpis: |  | Razítko | Datum a podpis: |  |  | Razítko
REKAPITULACE ČLENĚNÍ SOUPISU PRACÍ
Stavba:
Vřídelní kolonáda – renovace vřídelní lávky – přemostění řeky Teplé
Objekt:
SO.02.03 - Potrubní přípojky
Místo: |  |  | Karlovy Vary |  |  | Datum: | 6. 3. 2026
Zadavatel: |  |  | Správa přírodních léčiv zdrojů a kolonád, p.o. |  |  | Projektant: | Ing. I. Pichlová
Uchazeč: |  |  | Vyplň údaj |  |  | Zpracovatel:
Kód dílu - Popis | [6 empty] | Cena celkem [CZK]
Náklady ze soupisu prací | [6 empty] | 0 | [11 empty] | -1
| PSV - Práce a dodávky PSV - potrubní přípojky | [5 empty] | 0
| 713 - Izolace tepelné | [5 empty] | 0
| 97 - Prorážení otvorů a ostatní bourací práce | [5 empty] | 0
| M23 - Montáže potrubí | [5 empty] | 0
| 0 - Všeobecné konstrukce a práce | [5 empty] | 0
| 722 - Vnitřní vodovod | [5 empty] | 0
| 767 - Konstrukce doplňkové stavební (zámečnické) | [5 empty] | 0
| 87 - Potrubí z trub plastických, skleněných a čedičových | [5 empty] | 0
SOUPIS PRACÍ
Stavba:
Vřídelní kolonáda – renovace vřídelní lávky – přemostění řeky Teplé
Objekt:
SO.02.03 - Potrubní přípojky
Místo: |  |  | Karlovy Vary |  |  | Datum: | 6. 3. 2026
Zadavatel: |  |  | Správa přírodních léčiv zdrojů a kolonád, p.o. |  |  | Projektant: | Ing. I. Pichlová
Uchazeč: |  |  | Vyplň údaj |  |  | Zpracovatel:
PČ | Typ | Kód | Popis | MJ | Množství | J.cena [CZK] | Cena celkem [CZK] | Cenová soustava |  | DPH | J. Nh [h] | Nh celkem [h] | J. hmotnost [t] | Hmotnost celkem [t] | J. suť [t] | Suť Celkem [t]
Náklady soupisu celkem | [6 empty] | 0 |  |  |  |  | 0 |  | 0 |  | 0 |  | D | -1 | [10 empty] | 0
| D | PSV | Práce a dodávky PSV - potrubní přípojky |  |  |  | 0 |  |  |  |  | 0 |  | 0 |  | 0 | 2 | D | 0 |  |  |  | ROZPOCET | [6 empty] | 0
| D | 713 | Izolace tepelné |  |  |  | 0 |  |  |  |  | 0 |  | 0 |  | 0 | 2 | D | 1 |  |  |  | ROZPOCET | [6 empty] | 0
1 | K | 713552121R00 | Protipožární trubní ucpávka, ve stěně, požární odolnost EI 120, průměr do D 108 mm | kus | 10 |  | 0 | RTS I / 2025 |  | základní |  | 0 | 0 | 0 | 0 | 0 | 16 | K | 2 |  |  |  | ROZPOCET | 0 | 0 | 0 | 0 | 0 | 1 | 0 | 16 | 2
| PP |  | Protipožární trubní ucpávka, ve stěně, požární odolnost EI 120, průměr do D 108 mm | [14 empty] | PP | 2
| VV |  | 4+2+4 |  | 10 | [12 empty] | VV | 2 | 2 | True | 0 | ROZPOCET
| VV |  | Součet |  | 10 | [12 empty] | VV | 2 | 4 | True | 1 | ROZPOCET
2 | M | 142 03VD | Těsnící prostup Roxtec RS 50 AISI 316 | kus | 4 |  | 0 |  |  | základní |  | 0 | 0 | 0 | 0 | 0 | 32 | M | 2 |  |  |  | ROZPOCET | 0 | 0 | 0 | 0 | 0 | 1 | 0 | 16 | 4
| PP |  | Těsnící prostup Roxtec RS 50 AISI 316 | [14 empty] | PP | 2
3 | M | 142 03VD.1 | Těsnící prostup Roxtec RS 125 AISI 316 | kus | 2 |  | 0 |  |  | základní |  | 0 | 0 | 0 | 0 | 0 | 32 | M | 2 |  |  |  | ROZPOCET | 0 | 0 | 0 | 0 | 0 | 1 | 0 | 16 | 6
| PP |  | Těsnící prostup Roxtec RS 125 AISI 316 | [14 empty] | PP | 2
4 | M | 142 03VD.2 | Těsnící prostup Roxtec RS 200 AISI 316 | kus | 4 |  | 0 |  |  | základní |  | 0 | 0 | 0 | 0 | 0 | 32 | M | 2 |  |  |  | ROZPOCET | 0 | 0 | 0 | 0 | 0 | 1 | 0 | 16 | 8
| PP |  | Těsnící prostup Roxtec RS 200 AISI 316 | [14 empty] | PP | 2
5 | K | 998713201R00 | Přesun hmot pro izolace tepelné, výšky do 6 m | % |  |  | 0 | RTS I / 2025 |  | základní |  | 0 | 0 | 0 | 0 | 0 | 16 | K | 2 |  |  |  | ROZPOCET | 0 | 0 | 0 | 0 | 0 | 1 | 0 | 16 | 10
| PP |  | Přesun hmot pro izolace tepelné, výšky do 6 m | [14 empty] | PP | 2
| D | 97 | Prorážení otvorů a ostatní bourací práce |  |  |  | 0 |  |  |  |  | 0 |  | 0 |  | 0 | 1 | D | 1 |  |  |  | ROZPOCET | [6 empty] | 0
6 | K | 970041130R00 | Vrtání jádrové do prostého betonu do D 130 mm | m | 0.92 |  | 0 | RTS I / 2025 |  | základní |  | 0 | 0 | 0 | 0 | 0 | 4 | K | 2 |  |  |  | ROZPOCET | 0 | 0 | 0 | 0 | 0 | 1 | 0 | 4 | 12
| PP |  | Vrtání jádrové do prostého betonu do D 130 mm | [14 empty] | PP | 2
7 | K | 970041250R00 | Vrtání jádrové do prostého betonu do D 250 mm | m | 3 |  | 0 | RTS I / 2025 |  | základní |  | 0 | 0 | 0 | 0 | 0 | 4 | K | 2 |  |  |  | ROZPOCET | 0 | 0 | 0 | 0 | 0 | 1 | 0 | 4 | 14
| PP |  | Vrtání jádrové do prostého betonu do D 250 mm | [14 empty] | PP | 2
8 | K | 970041060R00 | Vrtání jádrové do prostého betonu do D 60 mm | m | 3.6 |  | 0 | RTS I / 2025 |  | základní |  | 0 | 0 | 0 | 0 | 0 | 4 | K | 2 |  |  |  | ROZPOCET | 0 | 0 | 0 | 0 | 0 | 1 | 0 | 4 | 16
| PP |  | Vrtání jádrové do prostého betonu do D 60 mm | [14 empty] | PP | 2
| VV |  | 2*(1,5+0,3) |  | 3.6 | [12 empty] | VV | 2 | 2 | True | 0 | ROZPOCET
| VV |  | Součet |  | 3.6 | [12 empty] | VV | 2 | 4 | True | 1 | ROZPOCET
| D | M23 | Montáže potrubí |  |  |  | 0 |  |  |  |  | 0 |  | 0 |  | 0 | 1 | D | 1 |  |  |  | ROZPOCET | [6 empty] | 0
9 | K | 141 2111VD | Dodávka a montáž předizolovaného potrubí 85/160, PN 16, na termominerální vodu max. teploty 75°C, délky á 6m, s difuzní bariérou, potrubí nerez AISI 316, 2x lom 45°, sdružená konstrukce, s alarmem Nordic s vyvedením do svorkovnicových krabic, s kontrolou | m | 42 |  | 0 | RTS I / 2025 |  | základní |  | 0 | 0 | 0 | 0 | 0 | 4 | K | 2 |  |  |  | ROZPOCET | 0 | 0 | 0 | 0 | 0 | 1 | 0 | 4 | 18
| PP |  | Dodávka a montáž předizolovaného potrubí 85/160, PN 16, na termominerální vodu max. teploty 75°C, délky á 6m, s difuzní bariérou, potrubí nerez AISI 316, 2x lom 45°, sdružená konstrukce, s alarmem Nordic s vyvedením do svorkovnicových krabic, s kontrolou smyčky reflektometrickým měřením, plášť HDPE, vodotěsný s UV stabilizací, 8x izolační spoje min. dvojnásobně jištěné, tepelně smrštitelné, s termoizolačními spojkami s továrně vyráběnými poloskružemi, ukončení tepelné izolace smršťovacími koncovkami, prostupy opatřeny labyrintovým těsněním, lomy obloženy dilatačními polštáři | [14 empty] | PP | 2
10 | K | 141 2112VD | Dodávka a montáž předizolovaného potrubí 26/90, PN 16,na termominerální vodu max. teploty 75°C, délky á 6m, s difuzní bariérou, potrubí nerez AISI 316, 1x lom 45°, sdružená konstrukce, s alarmem Nordic s vyvedením do svorkovnicových krabic, s kontrolou s | m | 21 |  | 0 | RTS I / 2025 |  | základní |  | 0 | 0 | 0 | 0 | 0 | 4 | K | 2 |  |  |  | ROZPOCET | 0 | 0 | 0 | 0 | 0 | 1 | 0 | 4 | 20
| PP |  | Dodávka a montáž předizolovaného potrubí 26/90, PN 16,na termominerální vodu max. teploty 75°C, délky á 6m, s difuzní bariérou, potrubí nerez AISI 316, 1x lom 45°, sdružená konstrukce, s alarmem Nordic s vyvedením do svorkovnicových krabic, s kontrolou smyčky reflektometrickým měřením, plášť HDPE, vodotěsný s UV stabilizací, 4x izolační spoje min. dvojnásobně jištěné, tepelně smrštitelné, s termoizolačními spojkami s továrně vyráběnými poloskružemi, ukončení tepelné izolace smršťovacími koncovkami, prostupy opatřeny labyrintovým těsněním, lomy obloženy dilatačními polštáři | [14 empty] | PP | 2
11 | K | 230140047R00 | Montáž trubek z nerez.oceli tř.17, 85 x 2 | m | 128.7 |  | 0 | RTS I / 2025 |  | základní |  | 0 | 0 | 0 | 0 | 0 | 4 | K | 2 |  |  |  | ROZPOCET | 0 | 0 | 0 | 0 | 0 | 1 | 0 | 4 | 22
| PP |  | Montáž trubek z nerez.oceli tř.17, 85 x 2 | [14 empty] | PP | 2
12 | K | 141 303VD | Potrubí nerez AISI 316, DN 85x2,0, , PN 6 | m | 135.135 |  | 0 |  |  | základní |  | 0 | 0 | 0 | 0 | 0 | 4 | K | 2 |  |  |  | ROZPOCET | 0 | 0 | 0 | 0 | 0 | 1 | 0 | 4 | 24
| PP |  | Potrubí nerez AISI 316, DN 85x2,0, , PN 6 | [14 empty] | PP | 2
13 | K | 230140015R00 | Montáž trubek z nerez.oceli tř.17, 28 x 2 | m | 46.2 |  | 0 | RTS I / 2025 |  | základní |  | 0 | 0 | 0 | 0 | 0 | 4 | K | 2 |  |  |  | ROZPOCET | 0 | 0 | 0 | 0 | 0 | 1 | 0 | 4 | 26
| PP |  | Montáž trubek z nerez.oceli tř.17, 28 x 2 | [14 empty] | PP | 2
14 | K | 141 306VD | Potrubí z nerezu AISI 316, DN 28x1,50, PN 6 | m | 46.2 |  | 0 |  |  | základní |  | 0 | 0 | 0 | 0 | 0 | 4 | K | 2 |  |  |  | ROZPOCET | 0 | 0 | 0 | 0 | 0 | 1 | 0 | 4 | 28
| PP |  | Potrubí z nerezu AISI 316, DN 28x1,50, PN 6 | [14 empty] | PP | 2
15 | K | 230140177R00 | Montáž trubních dílů přivařovacích tř. 17, 85 x 2 | kus | 79 |  | 0 | RTS I / 2025 |  | základní |  | 0 | 0 | 0 | 0 | 0 | 4 | K | 2 |  |  |  | ROZPOCET | 0 | 0 | 0 | 0 | 0 | 1 | 0 | 4 | 30
| PP |  | Montáž trubních dílů přivařovacích tř. 17, 85 x 2 | [14 empty] | PP | 2
16 | M | 141 3111VD | Koleno nerez K 45° AISI 316, varné, DN 80 | kus | 2 |  | 0 |  |  | základní |  | 0 | 0 | 0 | 0 | 0 | 8 | M | 2 |  |  |  | ROZPOCET | 0 | 0 | 0 | 0 | 0 | 1 | 0 | 4 | 32
| PP |  | Koleno nerez K 45° AISI 316, varné, DN 80 | [14 empty] | PP | 2
17 | M | 141 3112VD | Koleno nerez K 90° AISI 316, varné, DN 80 | kus | 16 |  | 0 |  |  | základní |  | 0 | 0 | 0 | 0 | 0 | 8 | M | 2 |  |  |  | ROZPOCET | 0 | 0 | 0 | 0 | 0 | 1 | 0 | 4 | 34
| PP |  | Koleno nerez K 90° AISI 316, varné, DN 80 | [14 empty] | PP | 2
18 | M | 141 34VD | Clamp - Hrdlo DN 80, nerez AISI 316, talířek 106 | kus | 120 |  | 0 |  |  | základní |  | 0 | 0 | 0 | 0 | 0 | 8 | M | 2 |  |  |  | ROZPOCET | 0 | 0 | 0 | 0 | 0 | 1 | 0 | 4 | 36
| PP |  | Clamp - Hrdlo DN 80, nerez AISI 316, talířek 106 | [14 empty] | PP | 2
19 | M | 141 3511VD | Clamp - objímka ,nereu AISI 304, DN 80, PN 6 | kus | 60 |  | 0 |  |  | základní |  | 0 | 0 | 0 | 0 | 0 | 8 | M | 2 |  |  |  | ROZPOCET | 0 | 0 | 0 | 0 | 0 | 1 | 0 | 4 | 38
| PP |  | Clamp - objímka ,nereu AISI 304, DN 80, PN 6 | [14 empty] | PP | 2
20 | M | 141 3512VD | Clamp - těsnění silikon DN 80 | kus | 60 |  | 0 |  |  | základní |  | 0 | 0 | 0 | 0 | 0 | 8 | M | 2 |  |  |  | ROZPOCET | 0 | 0 | 0 | 0 | 0 | 1 | 0 | 4 | 40
| PP |  | Clamp - těsnění silikon DN 80 | [14 empty] | PP | 2
21 | K | 230140140R00 | Montáž trubních dílů přivařovacích tř. 17, 25 x 2 | kus | 8 |  | 0 | RTS I / 2025 |  | základní |  | 0 | 0 | 0 | 0 | 0 | 4 | K | 2 |  |  |  | ROZPOCET | 0 | 0 | 0 | 0 | 0 | 1 | 0 | 4 | 42
| PP |  | Montáž trubních dílů přivařovacích tř. 17, 25 x 2 | [14 empty] | PP | 2
22 | M | 141 311VD | Koleno nerez K 90° AISI 316, DN 28x1,5 | kus | 7 |  | 0 |  |  | základní |  | 0 | 0 | 0 | 0 | 0 | 8 | M | 2 |  |  |  | ROZPOCET | 0 | 0 | 0 | 0 | 0 | 1 | 0 | 4 | 44
| PP |  | Koleno nerez K 90° AISI 316, DN 28x1,5 | [14 empty] | PP | 2
23 | M | 141 34VD.1 | Clamp - Hrdlo DN 25, nerez AISI 316, talířek 50,5 | kus | 2 |  | 0 |  |  | základní |  | 0 | 0 | 0 | 0 | 0 | 8 | M | 2 |  |  |  | ROZPOCET | 0 | 0 | 0 | 0 | 0 | 1 | 0 | 4 | 46
| PP |  | Clamp - Hrdlo DN 25, nerez AISI 316, talířek 50,5 | [14 empty] | PP | 2
24 | M | 141 3512VD.1 | Clamp - těsnění silikon DN 25 | kus | 2 |  | 0 |  |  | základní |  | 0 | 0 | 0 | 0 | 0 | 8 | M | 2 |  |  |  | ROZPOCET | 0 | 0 | 0 | 0 | 0 | 1 | 0 | 4 | 48
| PP |  | Clamp - těsnění silikon DN 25 | [14 empty] | PP | 2
25 | M | 141 3511VD.1 | Clamp - objímka ,nerez AISI 304, DN 25, PN 6 | kus | 2 |  | 0 |  |  | základní |  | 0 | 0 | 0 | 0 | 0 | 8 | M | 2 |  |  |  | ROZPOCET | 0 | 0 | 0 | 0 | 0 | 1 | 0 | 4 | 50
| PP |  | Clamp - objímka ,nerez AISI 304, DN 25, PN 6 | [14 empty] | PP | 2
26 | M | 141 358VD | Clamp - záslepka, nerez AISI 316, DN 25 | kus | 2 |  | 0 |  |  | základní |  | 0 | 0 | 0 | 0 | 0 | 8 | M | 2 |  |  |  | ROZPOCET | 0 | 0 | 0 | 0 | 0 | 1 | 0 | 4 | 52
| PP |  | Clamp - záslepka, nerez AISI 316, DN 25 | [14 empty] | PP | 2
27 | K | 230140183R00 | Montáž trubních dílů přivařovacích tř. 17, 108 x 2 | kus | 3 |  | 0 | RTS I / 2025 |  | základní |  | 0 | 0 | 0 | 0 | 0 | 4 | K | 2 |  |  |  | ROZPOCET | 0 | 0 | 0 | 0 | 0 | 1 | 0 | 4 | 54
| PP |  | Montáž trubních dílů přivařovacích tř. 17, 108 x 2 | [14 empty] | PP | 2
28 | M | 141 3115VD | T kus nerez AISI 316 - DN 104-85-104 s náběhem odbočky | kus | 1 |  | 0 |  |  | základní |  | 0 | 0 | 0 | 0 | 0 | 8 | M | 2 |  |  |  | ROZPOCET | 0 | 0 | 0 | 0 | 0 | 1 | 0 | 4 | 56
| PP |  | T kus nerez AISI 316 - DN 104-85-104 s náběhem odbočky | [14 empty] | PP | 2
29 | M | 141 3512VD.2 | Clamp - těsnění silikon DN 100 | kus | 2 |  | 0 |  |  | základní |  | 0 | 0 | 0 | 0 | 0 | 8 | M | 2 |  |  |  | ROZPOCET | 0 | 0 | 0 | 0 | 0 | 1 | 0 | 4 | 58
| PP |  | Clamp - těsnění silikon DN 100 | [14 empty] | PP | 2
30 | M | 141 3511VD.2 | Clamp - objímka , nerez AISI 304, DN 100, PN 6 | kus | 2 |  | 0 |  |  | základní |  | 0 | 0 | 0 | 0 | 0 | 8 | M | 2 |  |  |  | ROZPOCET | 0 | 0 | 0 | 0 | 0 | 1 | 0 | 4 | 60
| PP |  | Clamp - objímka , nerez AISI 304, DN 100, PN 6 | [14 empty] | PP | 2
31 | M | 141 34VD.2 | Clamp - Hrdlo DN 104, nerez AISI 316, talířek 119 | kus | 2 |  | 0 |  |  | základní |  | 0 | 0 | 0 | 0 | 0 | 8 | M | 2 |  |  |  | ROZPOCET | 0 | 0 | 0 | 0 | 0 | 1 | 0 | 4 | 62
| PP |  | Clamp - Hrdlo DN 104, nerez AISI 316, talířek 119 | [14 empty] | PP | 2
32 | M | 141 20821VD | Profox PF-Q80 (V1) + klapka TTV 4044E DN80 PN16, vypínací krouticí moment servopohonu 32 až 80 Nm, čas přestavení armatury nastavitelný 16 až 160 s, motor 1 fáz AC 100 až 240 V / 50 až 60 Hz, režim S2/S4, interface Modbus RTU + paralelní interface, el. př | kus | 2 |  | 0 |  |  | základní |  | 0 | 0 | 0 | 0 | 0 | 8 | M | 2 |  |  |  | ROZPOCET | 0 | 0 | 0 | 0 | 0 | 1 | 0 | 4 | 64
| PP |  | Profox PF-Q80 (V1) + klapka TTV 4044E DN80 PN16, vypínací krouticí moment servopohonu 32 až 80 Nm, čas přestavení armatury nastavitelný 16 až 160 s, motor 1 fáz AC 100 až 240 V / 50 až 60 Hz, režim S2/S4, interface Modbus RTU + paralelní interface, el. připojení na svorkovnici + sada MsNi průchodek, krytí IP68, -30 až +70°C, nátěrový systém C5 H, schéma zapojení TPC PC0B1A1A100000, klapka mezipřírubová s průchozími oky WAFER, těleso 1.4408, talíř 1.4408, hřídel 1.4408, manžeta EPDM | [14 empty] | PP | 2
33 | K | 230030002R00 | Montáž trubních dílů přírubových do 10 kg | kus | 2 |  | 0 | RTS I / 2025 |  | základní |  | 0 | 0 | 0 | 0 | 0 | 4 | K | 2 |  |  |  | ROZPOCET | 0 | 0 | 0 | 0 | 0 | 1 | 0 | 4 | 66
| PP |  | Montáž trubních dílů přírubových do 10 kg | [14 empty] | PP | 2
34 | K | 230050003R00 | Montáž uložení přišroubováním do DN 150 | kg | 92.44 |  | 0 | RTS I / 2025 |  | základní |  | 0 | 0 | 0 | 0 | 0 | 4 | K | 2 |  |  |  | ROZPOCET | 0 | 0 | 0 | 0 | 0 | 1 | 0 | 4 | 68
| PP |  | Montáž uložení přišroubováním do DN 150 | [14 empty] | PP | 2
35 | M | 553 011VD | Nerez stěnová konzole Konzola 38/40 - nerez 1.4301 L =700 | kus | 33 |  | 0 |  |  | základní |  | 0 | 0 | 0 | 0 | 0 | 8 | M | 2 |  |  |  | ROZPOCET | 0 | 0 | 0 | 0 | 0 | 1 | 0 | 4 | 70
| PP |  | Nerez stěnová konzole Konzola 38/40 - nerez 1.4301 L =700 | [14 empty] | PP | 2
36 | M | 42320460 | Objímka dvoušroubová T1: 87 - 92 mm nerez, s těsnícé pryží | kus | 62 |  | 0 | RTS I / 2025 |  | základní |  | 0 | 0 | 0 | 0 | 0 | 8 | M | 2 |  |  |  | ROZPOCET | 0 | 0 | 0 | 0 | 0 | 1 | 0 | 4 | 72
| PP |  | Objímka dvoušroubová T1: 87 - 92 mm nerez, s těsnícé pryží | [14 empty] | PP | 2
| VV |  | 62 |  | 62 | [12 empty] | VV | 2 | 2 | True | 0 | ROZPOCET
| VV |  | Součet |  | 62 | [12 empty] | VV | 2 | 4 | True | 1 | ROZPOCET
37 | M | 31179125 | Nerezová závitová tyč DIN 976-1 A2 M 8X1000 | m | 62 |  | 0 | RTS I / 2025 |  | základní |  | 0 | 0 | 0 | 0 | 0 | 8 | M | 2 |  |  |  | ROZPOCET | 0 | 0 | 0 | 0 | 0 | 1 | 0 | 4 | 74
| PP |  | Nerezová závitová tyč DIN 976-1 A2 M 8X1000 | [14 empty] | PP | 2
38 | K | 230120045R00 | Čištění potrubí profukováním nebo proplach. DN 80 | m | 122.571 |  | 0 | RTS I / 2025 |  | základní |  | 0 | 0 | 0 | 0 | 0 | 4 | K | 2 |  |  |  | ROZPOCET | 0 | 0 | 0 | 0 | 0 | 1 | 0 | 4 | 76
| PP |  | Čištění potrubí profukováním nebo proplach. DN 80 | [14 empty] | PP | 2
39 | K | 230170012R00 | Zkouška těsnosti potrubí, DN 50 - 80 | m | 122.571 |  | 0 | RTS I / 2025 |  | základní |  | 0 | 0 | 0 | 0 | 0 | 4 | K | 2 |  |  |  | ROZPOCET | 0 | 0 | 0 | 0 | 0 | 1 | 0 | 4 | 78
| PP |  | Zkouška těsnosti potrubí, DN 50 - 80 | [14 empty] | PP | 2
40 | K | 230170002R00 | Příprava pro zkoušku těsnosti, DN 50 - 80 | sada | 1 |  | 0 | RTS I / 2025 |  | základní |  | 0 | 0 | 0 | 0 | 0 | 4 | K | 2 |  |  |  | ROZPOCET | 0 | 0 | 0 | 0 | 0 | 1 | 0 | 4 | 80
| PP |  | Příprava pro zkoušku těsnosti, DN 50 - 80 | [14 empty] | PP | 2
41 | K | 230 16VD | Vizuální kontrola svarových (pájených) spojů | m | 13.879 |  | 0 |  |  | základní |  | 0 | 0 | 0 | 0 | 0 | 4 | K | 2 |  |  |  | ROZPOCET | 0 | 0 | 0 | 0 | 0 | 1 | 0 | 4 | 82
| PP |  | Vizuální kontrola svarových (pájených) spojů | [14 empty] | PP | 2
42 | K | 899711122R00 | Fólie výstražná z PVC zelená, šířka 30 cm | m | 105 |  | 0 | RTS I / 2025 |  | základní |  | 0 | 0 | 0 | 0 | 0 | 4 | K | 2 |  |  |  | ROZPOCET | 0 | 0 | 0 | 0 | 0 | 1 | 0 | 4 | 84
| PP |  | Fólie výstražná z PVC zelená, šířka 30 cm | [14 empty] | PP | 2
43 | K | 230140005R00 | Montáž trubek z nerez.oceli tř.17, 22 x 2 | m | 58 |  | 0 | RTS I / 2025 |  | základní |  | 0 | 0 | 0 | 0 | 0 | 4 | K | 2 |  |  |  | ROZPOCET | 0 | 0 | 0 | 0 | 0 | 1 | 0 | 4 | 86
| PP |  | Montáž trubek z nerez.oceli tř.17, 22 x 2 | [14 empty] | PP | 2
44 | M | 141 306VD | Nerezová trubka svař., AISI 304: 22x1,5 | m | 63.8 |  | 0 |  |  | základní |  | 0 | 0 | 0 | 0 | 0 | 8 | M | 2 |  |  |  | ROZPOCET | 0 | 0 | 0 | 0 | 0 | 1 | 0 | 4 | 88
| PP |  | Nerezová trubka svař., AISI 304: 22x1,5 | [14 empty] | PP | 2
45 | K | 230140134R00 | Montáž trubních dílů přivařovacích tř. 17, 22 x 1 | kus | 14 |  | 0 | RTS I / 2025 |  | základní |  | 0 | 0 | 0 | 0 | 0 | 4 | K | 2 |  |  |  | ROZPOCET | 0 | 0 | 0 | 0 | 0 | 1 | 0 | 4 | 90
| PP |  | Montáž trubních dílů přivařovacích tř. 17, 22 x 1 | [14 empty] | PP | 2
46 | M | 141 311VD.1 | Koleno nerez K 90° AISI 304, vzduch, DN 22x1,5 | kus | 8 |  | 0 |  |  | základní |  | 0 | 0 | 0 | 0 | 0 | 8 | M | 2 |  |  |  | ROZPOCET | 0 | 0 | 0 | 0 | 0 | 1 | 0 | 4 | 92
| PP |  | Koleno nerez K 90° AISI 304, vzduch, DN 22x1,5 | [14 empty] | PP | 2
47 | M | 141 312VD | Koleno nerez K 45° AISI 304, vzduch, DN 22x1,5 | kus | 2 |  | 0 |  |  | základní |  | 0 | 0 | 0 | 0 | 0 | 8 | M | 2 |  |  |  | ROZPOCET | 0 | 0 | 0 | 0 | 0 | 1 | 0 | 4 | 94
| PP |  | Koleno nerez K 45° AISI 304, vzduch, DN 22x1,5 | [14 empty] | PP | 2
48 | M | 141 3256VD | Připojovací šroubení nerez AISI 304, DN 22-1/2", vzduch | kus | 2 |  | 0 |  |  | základní |  | 0 | 0 | 0 | 0 | 0 | 8 | M | 2 |  |  |  | ROZPOCET | 0 | 0 | 0 | 0 | 0 | 1 | 0 | 4 | 96
| PP |  | Připojovací šroubení nerez AISI 304, DN 22-1/2", vzduch | [14 empty] | PP | 2
49 | M | 55113458.A | Kohout kulový 1/2", PN 16, plnoprůtokový, ovládání páčka nerez AISI 304, vzduch | kus | 2 |  | 0 | RTS I / 2025 |  | základní |  | 0 | 0 | 0 | 0 | 0 | 8 | M | 2 |  |  |  | ROZPOCET | 0 | 0 | 0 | 0 | 0 | 1 | 0 | 4 | 98
| PP |  | Kohout kulový 1/2", PN 16, plnoprůtokový, ovládání páčka nerez AISI 304, vzduch | [14 empty] | PP | 2
50 | K | 230 10VD | Přesun a výpomoce | % |  |  | 0 |  |  | základní |  | 0 | 0 | 0 | 0 | 0 | 4 | K | 2 |  |  |  | ROZPOCET | 0 | 0 | 0 | 0 | 0 | 1 | 0 | 4 | 100
| PP |  | Přesun a výpomoce | [14 empty] | PP | 2
51 | M | 141 00VD | Drobný montážní a spojovací materiál, ztratné | % |  |  | 0 |  |  | základní |  | 0 | 0 | 0 | 0 | 0 | 8 | M | 2 |  |  |  | ROZPOCET | 0 | 0 | 0 | 0 | 0 | 1 | 0 | 4 | 102
| PP |  | Drobný montážní a spojovací materiál, ztratné | [14 empty] | PP | 2
| D | 0 | Všeobecné konstrukce a práce |  |  |  | 0 |  |  |  |  | 0 |  | 0 |  | 0 | 1 | D | 1 |  |  |  | ROZPOCET | [6 empty] | 0
52 | K | 009 11VD | Stavební přípomoci, zednické začištění prostupů, utěsnění prostupů, pomocné práce | kpl | 1 |  | 0 |  |  | základní |  | 0 | 0 | 0 | 0 | 0 | 4 | K | 2 |  |  |  | ROZPOCET | 0 | 0 | 0 | 0 | 0 | 1 | 0 | 4 | 104
| PP |  | Stavební přípomoci, zednické začištění prostupů, utěsnění prostupů, pomocné práce | [14 empty] | PP | 2
| D | 722 | Vnitřní vodovod |  |  |  | 0 |  |  |  |  | 0 |  | 0 |  | 0 | 2 | D | 1 |  |  |  | ROZPOCET | [6 empty] | 0
53 | K | 722237122R00 | Kohout vodovodní, kulový, 2x vnitřní závit, GIACOMINI R250D, DN 20 mm | kus | 3 |  | 0 | RTS I / 2025 |  | základní |  | 0 | 0 | 0 | 0 | 0 | 16 | K | 2 |  |  |  | ROZPOCET | 0 | 0 | 0 | 0 | 0 | 1 | 0 | 16 | 106
| PP |  | Kohout vodovodní, kulový, 2x vnitřní závit, GIACOMINI R250D, DN 20 mm | [14 empty] | PP | 2
54 | K | 722181212RU1 | Izolace návleková MIRELON PRO tl. stěny 9 mm | m | 41.83 |  | 0 | RTS I / 2025 |  | základní |  | 0 | 0 | 0 | 0 | 0 | 16 | K | 2 |  |  |  | ROZPOCET | 0 | 0 | 0 | 0 | 0 | 1 | 0 | 16 | 108
| PP |  | Izolace návleková MIRELON PRO tl. stěny 9 mm | [14 empty] | PP | 2
55 | K | 722290234R00 | Proplach a dezinfekce vodovodního potrubí do DN 80 mm | m | 62.83 |  | 0 | RTS I / 2025 |  | základní |  | 0 | 0 | 0 | 0 | 0 | 16 | K | 2 |  |  |  | ROZPOCET | 0 | 0 | 0 | 0 | 0 | 1 | 0 | 16 | 110
| PP |  | Proplach a dezinfekce vodovodního potrubí do DN 80 mm | [14 empty] | PP | 2
| VV |  | 62,83 |  | 62.83 | [12 empty] | VV | 2 | 2 | True | 0 | ROZPOCET
| VV |  | Součet |  | 62.83 | [12 empty] | VV | 2 | 4 | True | 1 | ROZPOCET
56 | K | 722290226R00 | Tlaková zkouška potrubí do DN 50 mm | m | 62.83 |  | 0 | RTS I / 2025 |  | základní |  | 0 | 0 | 0 | 0 | 0 | 16 | K | 2 |  |  |  | ROZPOCET | 0 | 0 | 0 | 0 | 0 | 1 | 0 | 16 | 112
| PP |  | Tlaková zkouška potrubí do DN 50 mm | [14 empty] | PP | 2
| VV |  | 62,83 |  | 62.83 | [12 empty] | VV | 2 | 2 | True | 0 | ROZPOCET
| VV |  | Součet |  | 62.83 | [12 empty] | VV | 2 | 4 | True | 1 | ROZPOCET
57 | K | 423 08VD | Drobný montážní a spojovací materiál, konzole, objímky, ztratné | kpl | 1 |  | 0 | RTS I / 2025 |  | základní |  | 0 | 0 | 0 | 0 | 0 | 16 | K | 2 |  |  |  | ROZPOCET | 0 | 0 | 0 | 0 | 0 | 1 | 0 | 16 | 114
| PP |  | Drobný montážní a spojovací materiál, konzole, objímky, ztratné | [14 empty] | PP | 2
58 | K | 998722201R00 | Přesun hmot pro vnitřní vodovod, výšky do 6 m | % |  |  | 0 | RTS I / 2025 |  | základní |  | 0 | 0 | 0 | 0 | 0 | 16 | K | 2 |  |  |  | ROZPOCET | 0 | 0 | 0 | 0 | 0 | 1 | 0 | 16 | 116
| PP |  | Přesun hmot pro vnitřní vodovod, výšky do 6 m | [14 empty] | PP | 2
| D | 767 | Konstrukce doplňkové stavební (zámečnické) |  |  |  | 0 |  |  |  |  | 0 |  | 0 |  | 0 | 2 | D | 1 |  |  |  | ROZPOCET | [6 empty] | 0
59 | K | 767883212RT4 | Objímka dvoušroubová, kombivrut + hmoždinka, FRS+pro potrubí průměru 20 - 30 mm | ks | 127 |  | 0 | RTS I / 2025 |  | základní |  | 0 | 0 | 0 | 0 | 0 | 16 | K | 2 |  |  |  | ROZPOCET | 0 | 0 | 0 | 0 | 0 | 1 | 0 | 16 | 118
| PP |  | Objímka dvoušroubová, kombivrut + hmoždinka, FRS+pro potrubí průměru 20 - 30 mm | [14 empty] | PP | 2
60 | M | 42310103 | Objímka ocelová dvoušroubová s vložkou 20 - 25 mm, M8, nerez | kus | 39 |  | 0 | RTS I / 2025 |  | základní |  | 0 | 0 | 0 | 0 | 0 | 32 | M | 2 |  |  |  | ROZPOCET | 0 | 0 | 0 | 0 | 0 | 1 | 0 | 16 | 120
| PP |  | Objímka ocelová dvoušroubová s vložkou 20 - 25 mm, M8, nerez | [14 empty] | PP | 2
61 | M | 42310104 | Objímka ocelová dvoušroubová s vložkou 25 - 30 mm, M8, nerez | kus | 88 |  | 0 | RTS I / 2025 |  | základní |  | 0 | 0 | 0 | 0 | 0 | 32 | M | 2 |  |  |  | ROZPOCET | 0 | 0 | 0 | 0 | 0 | 1 | 0 | 16 | 122
| PP |  | Objímka ocelová dvoušroubová s vložkou 25 - 30 mm, M8, nerez | [14 empty] | PP | 2
62 | K | 998767201R00 | Přesun hmot pro zámečnické konstr., výšky do 6 m | % |  |  | 0 | RTS I / 2025 |  | základní |  | 0 | 0 | 0 | 0 | 0 | 16 | K | 2 |  |  |  | ROZPOCET | 0 | 0 | 0 | 0 | 0 | 1 | 0 | 16 | 124
| PP |  | Přesun hmot pro zámečnické konstr., výšky do 6 m | [14 empty] | PP | 2
| D | 87 | Potrubí z trub plastických, skleněných a čedičových |  |  |  | 0 |  |  |  |  | 0 |  | 0 |  | 0 | 1 | D | 1 |  |  |  | ROZPOCET | [6 empty] | 0
63 | M | 28613909.A | PE Trubka 25mm x 2,3 / 100m PE 100 - 1,6 MPa, včetně tvarovek | m | 62.83 |  | 0 | RTS I / 2025 |  | základní |  | 0 | 0 | 0 | 0 | 0 | 8 | M | 2 |  |  |  | ROZPOCET | 0 | 0 | 0 | 0 | 0 | 1 | 0 | 4 | 126
| PP |  | PE Trubka 25mm x 2,3 / 100m PE 100 - 1,6 MPa, včetně tvarovek | [14 empty] | PP | 2
| VV |  | 1,03*61 |  | 62.83 | [12 empty] | VV | 2 | 2 | True | 0 | ROZPOCET
| VV |  | Součet |  | 62.83 | [12 empty] | VV | 2 | 4 | True | 1 | ROZPOCET
64 | K | 871151121R00 | Montáž trubek polyetylenových d 25 mm | m | 62.83 |  | 0 | RTS I / 2025 |  | základní |  | 0 | 0 | 0 | 0 | 0 | 4 | K | 2 |  |  |  | ROZPOCET | 0 | 0 | 0 | 0 | 0 | 1 | 0 | 4 | 128
| PP |  | Montáž trubek polyetylenových d 25 mm | [14 empty] | PP | 2
65 | K | 998722201R00 | Přesun hmot pro vnitřní vodovod, výšky do 6 m | % |  |  | 0 | RTS I / 2025 |  | základní |  | 0 | 0 | 0 | 0 | 0 | 4 | K | 2 |  |  |  | ROZPOCET | 0 | 0 | 0 | 0 | 0 | 1 | 0 | 4 | 130
| PP |  | Přesun hmot pro vnitřní vodovod, výšky do 6 m | [14 empty] | PP | 2

## SO 02.04 - Potrubní veden...
{1b77ec2e-7926-4a04-a64c-4ac43d5af9da}
2
| KRYCÍ LIST SOUPISU PRACÍ | [7 empty] | v --- níže se nacházejí doplnkové a pomocné údaje k sestavám --- v | [8 empty] | False
Stavba:
Vřídelní kolonáda – renovace vřídelní lávky – přemostění řeky Teplé
Objekt:
SO 02.04 - Potrubní vedení ZTI
| KSO: |  |  |  |  | CC-CZ:
| Místo: |  | Karlovy Vary |  |  | Datum: | 6. 3. 2026
| Zadavatel: |  |  |  |  | IČ:
|  | Správa přírodních léčiv zdrojů a kolonád, p.o. |  |  |  | DIČ:
| Uchazeč: |  |  |  |  | IČ: | Vyplň údaj
|  | Vyplň údaj |  |  |  | DIČ: | Vyplň údaj
| Projektant: |  |  |  |  | IČ:
|  | Ing. I. Pichlová |  |  |  | DIČ:
| Zpracovatel: |  |  |  |  | IČ:
DIČ:
Poznámka:
1.ETAPA
| Cena bez DPH | [5 empty] | 0
|  |  | Základ daně |  |  | Sazba daně | Výše daně
| DPH | základní | 0 |  |  | 21% | 0
|  | snížená | 0 |  |  | 12% | 0
|  | zákl. přenesená | 0 |  |  | 21% | 0
|  | sníž. přenesená | 0 |  |  | 12% | 0
|  | nulová | 0 |  |  | 0% | 0
| Cena s DPH |  |  | v | CZK |  | 0
| Projektant |  |  | Zpracovatel
| Datum a podpis: |  | Razítko | Datum a podpis: |  |  | Razítko
| Objednavatel |  |  | Uchazeč
| Datum a podpis: |  | Razítko | Datum a podpis: |  |  | Razítko
REKAPITULACE ČLENĚNÍ SOUPISU PRACÍ
Stavba:
Vřídelní kolonáda – renovace vřídelní lávky – přemostění řeky Teplé
Objekt:
SO 02.04 - Potrubní vedení ZTI
Místo: |  |  | Karlovy Vary |  |  | Datum: | 6. 3. 2026
Zadavatel: |  |  | Správa přírodních léčiv zdrojů a kolonád, p.o. |  |  | Projektant: | Ing. I. Pichlová
Uchazeč: |  |  | Vyplň údaj |  |  | Zpracovatel:
Kód dílu - Popis | [6 empty] | Cena celkem [CZK]
Náklady ze soupisu prací | [6 empty] | 0 | [11 empty] | -1
| HSV - Práce a dodávky HSV | [5 empty] | 0
| 3 - Svislé a kompletní konstrukce | [5 empty] | 0
| 8 - Trubní vedení | [5 empty] | 0
| PSV - Práce a dodávky PSV | [5 empty] | 0
| 722 - Zdravotechnika - vnitřní vodovod | [5 empty] | 0
| M - Práce a dodávky M | [5 empty] | 0
| 21-M - Elektroinstalace | [5 empty] | 0
SOUPIS PRACÍ
Stavba:
Vřídelní kolonáda – renovace vřídelní lávky – přemostění řeky Teplé
Objekt:
SO 02.04 - Potrubní vedení ZTI
Místo: |  |  | Karlovy Vary |  |  | Datum: | 6. 3. 2026
Zadavatel: |  |  | Správa přírodních léčiv zdrojů a kolonád, p.o. |  |  | Projektant: | Ing. I. Pichlová
Uchazeč: |  |  | Vyplň údaj |  |  | Zpracovatel:
PČ | Typ | Kód | Popis | MJ | Množství | J.cena [CZK] | Cena celkem [CZK] | Cenová soustava |  | DPH | J. Nh [h] | Nh celkem [h] | J. hmotnost [t] | Hmotnost celkem [t] | J. suť [t] | Suť Celkem [t]
Náklady soupisu celkem | [6 empty] | 0 |  |  |  |  | 0 |  | 0 |  | 0 |  | D | -1 | [10 empty] | 0
| D | HSV | Práce a dodávky HSV |  |  |  | 0 |  |  |  |  | 0 |  | 0 |  | 0 | 1 | D | 0 |  |  |  | ROZPOCET | [6 empty] | 0
| D | 3 | Svislé a kompletní konstrukce |  |  |  | 0 |  |  |  |  | 0 |  | 0 |  | 0 | 1 | D | 1 |  |  |  | ROZPOCET | [6 empty] | 0
1 | K | 359901111 | Vyčištění stok | m | 180 |  | 0 |  |  | základní |  | 0 | 0 | 0 | 0 | 0 | 4 | K | 2 |  |  |  | ROZPOCET | 0 | 0 | 0 | 0 | 0 | 1 | 0 | 4 | 2
| PP |  | Vyčištění stok | [14 empty] | PP | 2
2 | K | 359901211 | Monitoring stoky jakékoli výšky na nové kanalizaci | m | 180 |  | 0 |  |  | základní |  | 0 | 0 | 0 | 0 | 0 | 4 | K | 2 |  |  |  | ROZPOCET | 0 | 0 | 0 | 0 | 0 | 1 | 0 | 4 | 4
| PP |  | Monitoring stoky jakékoli výšky na nové kanalizaci | [14 empty] | PP | 2
| D | 8 | Trubní vedení |  |  |  | 0 |  |  |  |  | 0 |  | 0 |  | 0 | 1 | D | 1 |  |  |  | ROZPOCET | [6 empty] | 0
3 | K | 871263120 | Montáž kanalizačního potrubí hladkého plnostěnného SN 4 z PVC-U DN 110 | m | 180 |  | 0 |  |  | základní |  | 0 | 0 | 0 | 0 | 0 | 4 | K | 2 |  |  |  | ROZPOCET | 0 | 0 | 0 | 0 | 0 | 1 | 0 | 4 | 6
| PP |  | Montáž kanalizačního potrubí hladkého plnostěnného SN 4 z PVC-U DN 110 | [14 empty] | PP | 2
4 | M | 28611116 | trubka kanalizační PVC DN 110x5000mm SN4 | m | 189 |  | 0 |  |  | základní |  | 0 | 0 | 0 | 0 | 0 | 8 | M | 2 |  |  |  | ROZPOCET | 0 | 0 | 0 | 0 | 0 | 1 | 0 | 4 | 8
| PP |  | trubka kanalizační PVC DN 110x5000mm SN4 | [14 empty] | PP | 2
| VV |  | 180*1,05 "Přepočtené koeficientem množství |  | 189 | [12 empty] | VV | 2 | 2 | True | 0 | ROZPOCET
| VV |  | Součet |  | 189 | [12 empty] | VV | 2 | 4 | True | 1 | ROZPOCET
5 | K | 877260310 | Montáž kolen na kanalizačním potrubí z PP nebo tvrdého PVC-U trub hladkých plnostěnných DN 100 | kus | 7 |  | 0 |  |  | základní |  | 0 | 0 | 0 | 0 | 0 | 4 | K | 2 |  |  |  | ROZPOCET | 0 | 0 | 0 | 0 | 0 | 1 | 0 | 4 | 10
| PP |  | Montáž kolen na kanalizačním potrubí z PP nebo tvrdého PVC-U trub hladkých plnostěnných DN 100 | [14 empty] | PP | 2
6 | M | 28611351 | koleno kanalizační PVC KG 110x45° | kus | 7 |  | 0 |  |  | základní |  | 0 | 0 | 0 | 0 | 0 | 8 | M | 2 |  |  |  | ROZPOCET | 0 | 0 | 0 | 0 | 0 | 1 | 0 | 4 | 12
| PP |  | koleno kanalizační PVC KG 110x45° | [14 empty] | PP | 2
7 | K | 877260320 | Montáž odboček na kanalizačním potrubí z PP nebo tvrdého PVC-U trub hladkých plnostěnných DN 100 | kus | 16 |  | 0 |  |  | základní |  | 0 | 0 | 0 | 0 | 0 | 4 | K | 2 |  |  |  | ROZPOCET | 0 | 0 | 0 | 0 | 0 | 1 | 0 | 4 | 14
| PP |  | Montáž odboček na kanalizačním potrubí z PP nebo tvrdého PVC-U trub hladkých plnostěnných DN 100 | [14 empty] | PP | 2
8 | M | 28611387 | odbočka kanalizační plastová s hrdlem KG 110/110/45° | kus | 6 |  | 0 |  |  | základní |  | 0 | 0 | 0 | 0 | 0 | 8 | M | 2 |  |  |  | ROZPOCET | 0 | 0 | 0 | 0 | 0 | 1 | 0 | 4 | 16
| PP |  | odbočka kanalizační plastová s hrdlem KG 110/110/45° | [14 empty] | PP | 2
9 | M | 28611424 | odbočka kanalizační plastová s hrdlem KG 110/110/87° | kus | 10 |  | 0 |  |  | základní |  | 0 | 0 | 0 | 0 | 0 | 8 | M | 2 |  |  |  | ROZPOCET | 0 | 0 | 0 | 0 | 0 | 1 | 0 | 4 | 18
| PP |  | odbočka kanalizační plastová s hrdlem KG 110/110/87° | [14 empty] | PP | 2
10 | K | 877310330 | Montáž spojek na kanalizačním potrubí z PP nebo tvrdého PVC-U trub hladkých plnostěnných DN 150 | kus | 11 |  | 0 |  |  | základní |  | 0 | 0 | 0 | 0 | 0 | 4 | K | 2 |  |  |  | ROZPOCET | 0 | 0 | 0 | 0 | 0 | 1 | 0 | 4 | 20
| PP |  | Montáž spojek na kanalizačním potrubí z PP nebo tvrdého PVC-U trub hladkých plnostěnných DN 150 | [14 empty] | PP | 2
| VV |  | 3+4+4 |  | 11 | [12 empty] | VV | 2 | 2 | True | 0 | ROZPOCET
| VV |  | Součet |  | 11 | [12 empty] | VV | 2 | 4 | True | 1 | ROZPOCET
11 | M | 28611504 | redukce kanalizační PVC 160/110 | kus | 11 |  | 0 |  |  | základní |  | 0 | 0 | 0 | 0 | 0 | 8 | M | 2 |  |  |  | ROZPOCET | 0 | 0 | 0 | 0 | 0 | 1 | 0 | 4 | 22
| PP |  | redukce kanalizační PVC 160/110 | [14 empty] | PP | 2
12 | K | 89481231R | Revizní a čistící šachta z PP typ DN 600/160 šachtové dno soutočné | kus | 3 |  | 0 |  |  | základní |  | 0 | 0 | 0 | 0 | 0 | 4 | K | 2 |  |  |  | ROZPOCET | 0 | 0 | 0 | 0 | 0 | 1 | 0 | 4 | 24
| PP |  | Revizní a čistící šachta z PP typ DN 600/160 šachtové dno soutočné | [14 empty] | PP | 2
13 | K | 894812331 | Revizní a čistící šachta z PP DN 600 šachtová roura korugovaná světlé hloubky 1000 mm | kus | 3 |  | 0 |  |  | základní |  | 0 | 0 | 0 | 0 | 0 | 4 | K | 2 |  |  |  | ROZPOCET | 0 | 0 | 0 | 0 | 0 | 1 | 0 | 4 | 26
| PP |  | Revizní a čistící šachta z PP DN 600 šachtová roura korugovaná světlé hloubky 1000 mm | [14 empty] | PP | 2
14 | K | 894812339 | Příplatek k rourám revizní a čistící šachty z PP DN 600 za uříznutí šachtové roury | kus | 3 |  | 0 |  |  | základní |  | 0 | 0 | 0 | 0 | 0 | 4 | K | 2 |  |  |  | ROZPOCET | 0 | 0 | 0 | 0 | 0 | 1 | 0 | 4 | 28
| PP |  | Příplatek k rourám revizní a čistící šachty z PP DN 600 za uříznutí šachtové roury | [14 empty] | PP | 2
15 | K | 894812351 | Revizní a čistící šachta z PP DN 600 poklop litinový pro třídu zatížení A15 s betonovým prstencem | kus | 3 |  | 0 |  |  | základní |  | 0 | 0 | 0 | 0 | 0 | 4 | K | 2 |  |  |  | ROZPOCET | 0 | 0 | 0 | 0 | 0 | 1 | 0 | 4 | 30
| PP |  | Revizní a čistící šachta z PP DN 600 poklop litinový pro třídu zatížení A15 s betonovým prstencem | [14 empty] | PP | 2
16 | K | 721290111 | Zkouška těsnosti potrubí kanalizace vodou DN do 125 | m | 180 |  | 0 |  |  | základní |  | 0 | 0 | 0 | 0 | 0 | 4 | K | 2 |  |  |  | ROZPOCET | 0 | 0 | 0 | 0 | 0 | 1 | 0 | 4 | 32
| PP |  | Zkouška těsnosti potrubí kanalizace vodou DN do 125 | [14 empty] | PP | 2
| D | PSV | Práce a dodávky PSV |  |  |  | 0 |  |  |  |  | 0 |  | 0 |  | 0 | 2 | D | 0 |  |  |  | ROZPOCET | [6 empty] | 0
| D | 722 | Zdravotechnika - vnitřní vodovod |  |  |  | 0 |  |  |  |  | 0 |  | 0 |  | 0 | 2 | D | 1 |  |  |  | ROZPOCET | [6 empty] | 0
17 | K | 72217323R | Potrubí vodovodní plastové pevné PVC-C spoj lepením PN 10 D 50x2,4 mm | m | 39.6 |  | 0 |  |  | základní |  | 0 | 0 | 0 | 0 | 0 | 16 | K | 2 |  |  |  | ROZPOCET | 0 | 0 | 0 | 0 | 0 | 1 | 0 | 16 | 34
| PP |  | Potrubí vodovodní plastové pevné PVC-C spoj lepením PN 10 D 50x2,4 mm | [14 empty] | PP | 2
18 | M | 2861104R | D+M tvarovka PVC-C redukce krátká D 110/50mm pro lepený spoj | kus | 4 |  | 0 |  |  | základní |  | 0 | 0 | 0 | 0 | 0 | 32 | M | 2 |  |  |  | ROZPOCET | 0 | 0 | 0 | 0 | 0 | 1 | 0 | 16 | 36
| PP |  | D+M tvarovka PVC-C redukce krátká D 110/50mm pro lepený spoj | [14 empty] | PP | 2
19 | M | 2861104R1 | D+M kulový ventil PVC rozebiratelný DN 50 PN 10 pro lepený spoj | kus | 8 |  | 0 |  |  | základní |  | 0 | 0 | 0 | 0 | 0 | 32 | M | 2 |  |  |  | ROZPOCET | 0 | 0 | 0 | 0 | 0 | 1 | 0 | 16 | 38
| PP |  | D+M kulový ventil PVC rozebiratelný DN 50 PN 10 pro lepený spoj | [14 empty] | PP | 2
20 | K | 722174001 | Potrubí vodovodní plastové PPR S3,2 spojované svařováním D 16x2,2 mm | m | 12.1 |  | 0 |  |  | základní |  | 0 | 0 | 0 | 0 | 0 | 16 | K | 2 |  |  |  | ROZPOCET | 0 | 0 | 0 | 0 | 0 | 1 | 0 | 16 | 40
| PP |  | Potrubí vodovodní plastové PPR S3,2 spojované svařováním D 16x2,2 mm | [14 empty] | PP | 2
| VV |  | 11*1,1 "Přepočtené koeficientem množství |  | 12.1 | [12 empty] | VV | 2 | 2 | True | 0 | ROZPOCET
| VV |  | Součet |  | 12.1 | [12 empty] | VV | 2 | 4 | True | 1 | ROZPOCET
21 | K | 722174003 | Potrubí vodovodní plastové PPR S3,2 spojované svařováním D 25x3,5 mm | m | 49.5 |  | 0 |  |  | základní |  | 0 | 0 | 0 | 0 | 0 | 16 | K | 2 |  |  |  | ROZPOCET | 0 | 0 | 0 | 0 | 0 | 1 | 0 | 16 | 42
| PP |  | Potrubí vodovodní plastové PPR S3,2 spojované svařováním D 25x3,5 mm | [14 empty] | PP | 2
| VV |  | 45*1,1 "Přepočtené koeficientem množství |  | 49.5 | [12 empty] | VV | 2 | 2 | True | 0 | ROZPOCET
| VV |  | Součet |  | 49.5 | [12 empty] | VV | 2 | 4 | True | 1 | ROZPOCET
22 | K | R01 | Potrubí PE-16-G1-CCLF-2-G1/2", dodávka + montáž | m | 957 |  | 0 |  |  | základní |  | 0 | 0 | 0 | 0 | 0 | 16 | K | 2 |  |  |  | ROZPOCET | 0 | 0 | 0 | 0 | 0 | 1 | 0 | 16 | 44
| PP |  | Potrubí PE-16-G1-CCLF-2-G1/2", dodávka + montáž | [14 empty] | PP | 2
23 | K | 89381221R | Ventilová šachta plastová AŠ1 až AŠ6 | kus | 12 |  | 0 |  |  | základní |  | 0 | 0 | 0 | 0 | 0 | 16 | K | 2 |  |  |  | ROZPOCET | 0 | 0 | 0 | 0 | 0 | 1 | 0 | 16 | 46
| PP |  | Ventilová šachta plastová AŠ1 až AŠ6 | [14 empty] | PP | 2
24 | K | 722290234 | Proplach a dezinfekce vodovodního potrubí DN do 80 | m | 962 |  | 0 |  |  | základní |  | 0 | 0 | 0 | 0 | 0 | 16 | K | 2 |  |  |  | ROZPOCET | 0 | 0 | 0 | 0 | 0 | 1 | 0 | 16 | 58
| PP |  | Proplach a dezinfekce vodovodního potrubí DN do 80 | [14 empty] | PP | 2
| VV |  | 45+11+870+36 |  | 962 | [12 empty] | VV | 2 | 2 | True | 0 | ROZPOCET
| VV |  | Součet |  | 962 | [12 empty] | VV | 2 | 4 | True | 1 | ROZPOCET
25 | K | 722290246 | Zkouška těsnosti vodovodního potrubí plastového DN do 40 | m | 962 |  | 0 |  |  | základní |  | 0 | 0 | 0 | 0 | 0 | 16 | K | 2 |  |  |  | ROZPOCET | 0 | 0 | 0 | 0 | 0 | 1 | 0 | 16 | 60
| PP |  | Zkouška těsnosti vodovodního potrubí plastového DN do 40 | [14 empty] | PP | 2
| D | M | Práce a dodávky M |  |  |  | 0 |  |  |  |  | 0 |  | 0 |  | 0 | 3 | D | 0 |  |  |  | ROZPOCET | [6 empty] | 0
| D | 21-M | Elektroinstalace |  |  |  | 0 |  |  |  |  | 0 |  | 0 |  | 0 | 3 | D | 1 |  |  |  | ROZPOCET | [6 empty] | 0
26 | K | 210801311 | Montáž vodiče Cu izolovaného plného nebo laněného s PVC pláštěm do 1 kV žíla 1,5 až 16 mm2 uloženého volně (např. CY, CHAH-V) | m | 962 |  | 0 |  |  | základní |  | 0 | 0 | 0 | 0 | 0 | 64 | K | 2 |  |  |  | ROZPOCET | 0 | 0 | 0 | 0 | 0 | 1 | 0 | 64 | 64
| PP |  | Montáž vodiče Cu izolovaného plného nebo laněného s PVC pláštěm do 1 kV žíla 1,5 až 16 mm2 uloženého volně (např. CY, CHAH-V) | [14 empty] | PP | 2
| VV |  | 45+11+870+36 |  | 962 | [12 empty] | VV | 2 | 2 | True | 0 | ROZPOCET
| VV |  | Součet |  | 962 | [12 empty] | VV | 2 | 4 | True | 1 | ROZPOCET
27 | M | 34140824 | vodič propojovací jádro Cu plné izolace PVC 450/750V (H07V-U) 1x2,5mm2 | m | 962 |  | 0 |  |  | základní |  | 0 | 0 | 0 | 0 | 0 | 256 | M | 2 |  |  |  | ROZPOCET | 0 | 0 | 0 | 0 | 0 | 1 | 0 | 64 | 66
| PP |  | vodič propojovací jádro Cu plné izolace PVC 450/750V (H07V-U) 1x2,5mm2 | [14 empty] | PP | 2
| VV |  | 916,190476190476*1,05 "Přepočtené koeficientem množství |  | 962 | [12 empty] | VV | 2 | 2 | True | 0 | ROZPOCET
| VV |  | Součet |  | 962 | [12 empty] | VV | 2 | 4 | True | 1 | ROZPOCET
28 | K | 210R02122 | Montáž plastové chráničky | m | 250 |  | 0 |  |  | základní |  | 0 | 0 | 0 | 0 | 0 | 64 | K | 2 |  |  |  | ROZPOCET | 0 | 0 | 0 | 0 | 0 | 1 | 0 | 64 | 68
| PP |  | Montáž plastové chráničky | [14 empty] | PP | 2
29 | M | 34571354 | trubka elektroinstalační ohebná dvouplášťová korugovaná HDPE (chránička) D 75/90mm | m | 275 |  | 0 |  |  | základní |  | 0 | 0 | 0 | 0 | 0 | 256 | M | 2 |  |  |  | ROZPOCET | 0 | 0 | 0 | 0 | 0 | 1 | 0 | 64 | 70
| PP |  | trubka elektroinstalační ohebná dvouplášťová korugovaná HDPE (chránička) D 75/90mm | [14 empty] | PP | 2
| VV |  | 250*1,1 "Přepočtené koeficientem množství |  | 275 | [12 empty] | VV | 2 | 2 | True | 0 | ROZPOCET
| VV |  | Součet |  | 275 | [12 empty] | VV | 2 | 4 | True | 1 | ROZPOCET

## SO.02.05 - Vegetační úpravy
{bb06a7fb-fb16-442c-ac09-840a7ae09fae}
2
| KRYCÍ LIST SOUPISU PRACÍ | [7 empty] | v --- níže se nacházejí doplnkové a pomocné údaje k sestavám --- v | [8 empty] | False
Stavba:
Vřídelní kolonáda – renovace vřídelní lávky – přemostění řeky Teplé
Objekt:
SO.02.05 - Vegetační úpravy
| KSO: |  |  |  |  | CC-CZ:
| Místo: |  | Karlovy Vary |  |  | Datum: | 6. 3. 2026
| Zadavatel: |  |  |  |  | IČ:
|  | Správa přírodních léčiv zdrojů a kolonád, p.o. |  |  |  | DIČ:
| Uchazeč: |  |  |  |  | IČ: | Vyplň údaj
|  | Vyplň údaj |  |  |  | DIČ: | Vyplň údaj
| Projektant: |  |  |  |  | IČ:
|  | Ing. I. Pichlová |  |  |  | DIČ:
| Zpracovatel: |  |  |  |  | IČ:
DIČ:
Poznámka:
1.ETAPA
| Cena bez DPH | [5 empty] | 0
|  |  | Základ daně |  |  | Sazba daně | Výše daně
| DPH | základní | 0 |  |  | 21% | 0
|  | snížená | 0 |  |  | 12% | 0
|  | zákl. přenesená | 0 |  |  | 21% | 0
|  | sníž. přenesená | 0 |  |  | 12% | 0
|  | nulová | 0 |  |  | 0% | 0
| Cena s DPH |  |  | v | CZK |  | 0
| Projektant |  |  | Zpracovatel
| Datum a podpis: |  | Razítko | Datum a podpis: |  |  | Razítko
| Objednavatel |  |  | Uchazeč
| Datum a podpis: |  | Razítko | Datum a podpis: |  |  | Razítko
REKAPITULACE ČLENĚNÍ SOUPISU PRACÍ
Stavba:
Vřídelní kolonáda – renovace vřídelní lávky – přemostění řeky Teplé
Objekt:
SO.02.05 - Vegetační úpravy
Místo: |  |  | Karlovy Vary |  |  | Datum: | 6. 3. 2026
Zadavatel: |  |  | Správa přírodních léčiv zdrojů a kolonád, p.o. |  |  | Projektant: | Ing. I. Pichlová
Uchazeč: |  |  | Vyplň údaj |  |  | Zpracovatel:
Kód dílu - Popis | [6 empty] | Cena celkem [CZK]
Náklady ze soupisu prací | [6 empty] | 0 | [11 empty] | -1
| HSV - Práce a dodávky HSV | [5 empty] | 0
| 1 - VEGETAČNÍ ÚPRAVY - VÝSADBA STROMŮ A KEŘŮ V NÁDOBÁCH | [5 empty] | 0
SOUPIS PRACÍ
Stavba:
Vřídelní kolonáda – renovace vřídelní lávky – přemostění řeky Teplé
Objekt:
SO.02.05 - Vegetační úpravy
Místo: |  |  | Karlovy Vary |  |  | Datum: | 6. 3. 2026
Zadavatel: |  |  | Správa přírodních léčiv zdrojů a kolonád, p.o. |  |  | Projektant: | Ing. I. Pichlová
Uchazeč: |  |  | Vyplň údaj |  |  | Zpracovatel:
PČ | Typ | Kód | Popis | MJ | Množství | J.cena [CZK] | Cena celkem [CZK] | Cenová soustava |  | DPH | J. Nh [h] | Nh celkem [h] | J. hmotnost [t] | Hmotnost celkem [t] | J. suť [t] | Suť Celkem [t]
Náklady soupisu celkem | [6 empty] | 0 |  |  |  |  | 0 |  | 0 |  | 0 |  | D | -1 | [7 empty] | 0
| D | HSV | Práce a dodávky HSV |  |  |  | 0 |  |  |  |  | 0 |  | 0 |  | 0 | 1 | D | 0 | ROZPOCET | [6 empty] | 0
| D | 1 | VEGETAČNÍ ÚPRAVY - VÝSADBA STROMŮ A KEŘŮ V NÁDOBÁCH |  |  |  | 0 |  |  |  |  | 0 |  | 0 |  | 0 | 1 | D | 1 | ROZPOCET | [6 empty] | 0
1 | M | Pol1 | Zálivková voda | m3 | 1.2 |  | 0 |  |  | základní |  | 0 | 0 | 0 | 0 | 0 | 8 | M | 2 | ROZPOCET | 0 | 0 | 0 | 0 | 0 | 1 | 0 | 4 | 2
| PP |  | Zálivková voda | [14 empty] | PP | 2
2 | M | Pol3 | Rostlinný mat. CELKEM - nízké keře | ks | 186 |  | 0 |  |  | základní |  | 0 | 0 | 0 | 0 | 0 | 8 | M | 2 | ROZPOCET | 0 | 0 | 0 | 0 | 0 | 1 | 0 | 4 | 4
| PP |  | Rostlinný mat. CELKEM - nízké keře | [14 empty] | PP | 2
3 | M | Pol4 | Rostlinný mat. CELKEM - střední keře | ks | 50 |  | 0 |  |  | základní |  | 0 | 0 | 0 | 0 | 0 | 8 | M | 2 | ROZPOCET | 0 | 0 | 0 | 0 | 0 | 1 | 0 | 4 | 6
| PP |  | Rostlinný mat. CELKEM - střední keře | [14 empty] | PP | 2
4 | M | Pol5 | Substrát zahradnický VL, , 80 % objemu všech nádob | m3 | 10 |  | 0 |  |  | základní |  | 0 | 0 | 0 | 0 | 0 | 8 | M | 2 | ROZPOCET | 0 | 0 | 0 | 0 | 0 | 1 | 0 | 4 | 8
| PP |  | Substrát zahradnický VL, , 80 % objemu všech nádob | [14 empty] | PP | 2
5 | M | Pol12 | Štěrk - drenáž na dno všech nádob , 20 % objemu | m3 | 2.5 |  | 0 |  |  | základní |  | 0 | 0 | 0 | 0 | 0 | 8 | M | 2 | ROZPOCET | 0 | 0 | 0 | 0 | 0 | 1 | 0 | 4 | 10
| PP |  | Štěrk - drenáž na dno všech nádob , 20 % objemu | [14 empty] | PP | 2
6 | M | Pol7 | Čedičové kamenivo fr. 13-15 mm, mulč, povrch 2-3 cm | m3 | 0.65 |  | 0 |  |  | základní |  | 0 | 0 | 0 | 0 | 0 | 8 | M | 2 | ROZPOCET | 0 | 0 | 0 | 0 | 0 | 1 | 0 | 4 | 12
| PP |  | Čedičové kamenivo fr. 13-15 mm, mulč, povrch 2-3 cm | [14 empty] | PP | 2
7 | M | Pol13 | Pomalurozpustné hnojivo Silvamix- tablety | kg | 3 |  | 0 |  |  | základní |  | 0 | 0 | 0 | 0 | 0 | 8 | M | 2 | ROZPOCET | 0 | 0 | 0 | 0 | 0 | 1 | 0 | 4 | 14
| PP |  | Pomalurozpustné hnojivo Silvamix- tablety | [14 empty] | PP | 2
8 | M | Pol10 | Fyzikální půdní kondicionér ( Teraccotem) | kg | 1.6 |  | 0 |  |  | základní |  | 0 | 0 | 0 | 0 | 0 | 8 | M | 2 | ROZPOCET | 0 | 0 | 0 | 0 | 0 | 1 | 0 | 4 | 16
| PP |  | Fyzikální půdní kondicionér ( Teraccotem) | [14 empty] | PP | 2
9 | K | 566201111 | Úprava krytu z kameniva, povrchová vrstva 2-3 cm | m2 | 23 |  | 0 |  |  | základní |  | 0 | 0 | 0 | 0 | 0 | 4 | K | 2 | ROZPOCET | 0 | 0 | 0 | 0 | 0 | 1 | 0 | 4 | 18
| PP |  | Úprava krytu z kameniva, povrchová vrstva 2-3 cm | [14 empty] | PP | 2
10 | K | 183101313 | Hloub. jamek s výměnou 100% půdy do 0,05 m3 | ks | 186 |  | 0 |  |  | základní |  | 0 | 0 | 0 | 0 | 0 | 4 | K | 2 | ROZPOCET | 0 | 0 | 0 | 0 | 0 | 1 | 0 | 4 | 20
| PP |  | Hloub. jamek s výměnou 100% půdy do 0,05 m3 | [14 empty] | PP | 2
11 | K | 183101314 | Hloub. jamek s výměnou 100% půdy do 0,125 m3 | ks | 50 |  | 0 |  |  | základní |  | 0 | 0 | 0 | 0 | 0 | 4 | K | 2 | ROZPOCET | 0 | 0 | 0 | 0 | 0 | 1 | 0 | 4 | 22
| PP |  | Hloub. jamek s výměnou 100% půdy do 0,125 m3 | [14 empty] | PP | 2
12 | K | 184102111 | Výsadba dřevin s balem D do 20 cm, v rovině | ks | 186 |  | 0 |  |  | základní |  | 0 | 0 | 0 | 0 | 0 | 4 | K | 2 | ROZPOCET | 0 | 0 | 0 | 0 | 0 | 1 | 0 | 4 | 26
| PP |  | Výsadba dřevin s balem D do 20 cm, v rovině | [14 empty] | PP | 2
13 | K | 184102112 | Výsadba dřevin s balem D do 30 cm, v rovině | ks | 50 |  | 0 |  |  | základní |  | 0 | 0 | 0 | 0 | 0 | 4 | K | 2 | ROZPOCET | 0 | 0 | 0 | 0 | 0 | 1 | 0 | 4 | 28
| PP |  | Výsadba dřevin s balem D do 30 cm, v rovině | [14 empty] | PP | 2
14 | K | 184102180 | Příplatek za výsadbu dřeviny D do 0,1 m do nádob | ks | 186 |  | 0 |  |  | základní |  | 0 | 0 | 0 | 0 | 0 | 4 | K | 2 | ROZPOCET | 0 | 0 | 0 | 0 | 0 | 1 | 0 | 4 | 32
| PP |  | Příplatek za výsadbu dřeviny D do 0,1 m do nádob | [14 empty] | PP | 2
15 | K | 184102181 | Příplatek za výsadbu dřeviny D do 0,3 m do nádob | ks | 50 |  | 0 |  |  | základní |  | 0 | 0 | 0 | 0 | 0 | 4 | K | 2 | ROZPOCET | 0 | 0 | 0 | 0 | 0 | 1 | 0 | 4 | 34
| PP |  | Příplatek za výsadbu dřeviny D do 0,3 m do nádob | [14 empty] | PP | 2
16 | K | 184801131 | Ošetření vysazených dřevin ve skupinách v rovině | m2 | 23 |  | 0 |  |  | základní |  | 0 | 0 | 0 | 0 | 0 | 4 | K | 2 | ROZPOCET | 0 | 0 | 0 | 0 | 0 | 1 | 0 | 4 | 40
| PP |  | Ošetření vysazených dřevin ve skupinách v rovině | [14 empty] | PP | 2
17 | K | 184911421 | Mulčování rostlin tl. do 0,1 m rovina, čedičová drť | m2 | 23 |  | 0 |  |  | základní |  | 0 | 0 | 0 | 0 | 0 | 4 | K | 2 | ROZPOCET | 0 | 0 | 0 | 0 | 0 | 1 | 0 | 4 | 44
| PP |  | Mulčování rostlin tl. do 0,1 m rovina, čedičová drť | [14 empty] | PP | 2
18 | K | 185804219 | Příplatek k vypletí záhonu za vypletí v nádobách | m2 | 23 |  | 0 |  |  | základní |  | 0 | 0 | 0 | 0 | 0 | 4 | K | 2 | ROZPOCET | 0 | 0 | 0 | 0 | 0 | 1 | 0 | 4 | 46
| PP |  | Příplatek k vypletí záhonu za vypletí v nádobách | [14 empty] | PP | 2
19 | K | 185802113 | Hnojení umělým hnojivem | t | 0.004 |  | 0 |  |  | základní |  | 0 | 0 | 0 | 0 | 0 | 4 | K | 2 | ROZPOCET | 0 | 0 | 0 | 0 | 0 | 1 | 0 | 4 | 48
| PP |  | Hnojení umělým hnojivem | [14 empty] | PP | 2
20 | K | 185804213 | Vypletí záhonu v rovině | m2 | 23 |  | 0 |  |  | základní |  | 0 | 0 | 0 | 0 | 0 | 4 | K | 2 | ROZPOCET | 0 | 0 | 0 | 0 | 0 | 1 | 0 | 4 | 50
| PP |  | Vypletí záhonu v rovině | [14 empty] | PP | 2
21 | K | 185804319 | Příplatek k zalití rostlin za zálivku do nádob | m3 | 1.2 |  | 0 |  |  | základní |  | 0 | 0 | 0 | 0 | 0 | 4 | K | 2 | ROZPOCET | 0 | 0 | 0 | 0 | 0 | 1 | 0 | 4 | 52
| PP |  | Příplatek k zalití rostlin za zálivku do nádob | [14 empty] | PP | 2
22 | K | 185804312 | Zalití rostlin vodou plochy přes 20 m2 | m3 | 1.2 |  | 0 |  |  | základní |  | 0 | 0 | 0 | 0 | 0 | 4 | K | 2 | ROZPOCET | 0 | 0 | 0 | 0 | 0 | 1 | 0 | 4 | 56
| PP |  | Zalití rostlin vodou plochy přes 20 m2 | [14 empty] | PP | 2

## SO.02.06 - Vedlejší rozpo...
{3ba0af20-5d83-4beb-8974-8bc5cec25998}
2
| KRYCÍ LIST SOUPISU PRACÍ | [7 empty] | v --- níže se nacházejí doplnkové a pomocné údaje k sestavám --- v | [8 empty] | False
Stavba:
Vřídelní kolonáda – renovace vřídelní lávky – přemostění řeky Teplé
Objekt:
SO.02.06 - Vedlejší rozpočtové náklady
| KSO: |  |  |  |  | CC-CZ:
| Místo: |  | Karlovy Vary |  |  | Datum: | 6. 3. 2026
| Zadavatel: |  |  |  |  | IČ:
|  | Správa přírodních léčiv zdrojů a kolonád, p.o. |  |  |  | DIČ:
| Uchazeč: |  |  |  |  | IČ: | Vyplň údaj
|  | Vyplň údaj |  |  |  | DIČ: | Vyplň údaj
| Projektant: |  |  |  |  | IČ:
|  | Ing. I. Pichlová |  |  |  | DIČ:
| Zpracovatel: |  |  |  |  | IČ:
DIČ:
Poznámka:
1.ETAPA
| Cena bez DPH | [5 empty] | 0
|  |  | Základ daně |  |  | Sazba daně | Výše daně
| DPH | základní | 0 |  |  | 21% | 0
|  | snížená | 0 |  |  | 12% | 0
|  | zákl. přenesená | 0 |  |  | 21% | 0
|  | sníž. přenesená | 0 |  |  | 12% | 0
|  | nulová | 0 |  |  | 0% | 0
| Cena s DPH |  |  | v | CZK |  | 0
| Projektant |  |  | Zpracovatel
| Datum a podpis: |  | Razítko | Datum a podpis: |  |  | Razítko
| Objednavatel |  |  | Uchazeč
| Datum a podpis: |  | Razítko | Datum a podpis: |  |  | Razítko
REKAPITULACE ČLENĚNÍ SOUPISU PRACÍ
Stavba:
Vřídelní kolonáda – renovace vřídelní lávky – přemostění řeky Teplé
Objekt:
SO.02.06 - Vedlejší rozpočtové náklady
Místo: |  |  | Karlovy Vary |  |  | Datum: | 6. 3. 2026
Zadavatel: |  |  | Správa přírodních léčiv zdrojů a kolonád, p.o. |  |  | Projektant: | Ing. I. Pichlová
Uchazeč: |  |  | Vyplň údaj |  |  | Zpracovatel:
Kód dílu - Popis | [6 empty] | Cena celkem [CZK]
Náklady ze soupisu prací | [6 empty] | 0 | [11 empty] | -1
| VRN - Vedlejší rozpočtové náklady | [5 empty] | 0
| VRN1 - Průzkumné, zeměměřičské a projektové práce | [5 empty] | 0
| VRN3 - Zařízení staveniště | [5 empty] | 0
| VRN4 - Inženýrská činnost | [5 empty] | 0
| VRN7 - Provozní vlivy | [5 empty] | 0
| VRN9 - Ostatní náklady | [5 empty] | 0
SOUPIS PRACÍ
Stavba:
Vřídelní kolonáda – renovace vřídelní lávky – přemostění řeky Teplé
Objekt:
SO.02.06 - Vedlejší rozpočtové náklady
Místo: |  |  | Karlovy Vary |  |  | Datum: | 6. 3. 2026
Zadavatel: |  |  | Správa přírodních léčiv zdrojů a kolonád, p.o. |  |  | Projektant: | Ing. I. Pichlová
Uchazeč: |  |  | Vyplň údaj |  |  | Zpracovatel:
PČ | Typ | Kód | Popis | MJ | Množství | J.cena [CZK] | Cena celkem [CZK] | Cenová soustava |  | DPH | J. Nh [h] | Nh celkem [h] | J. hmotnost [t] | Hmotnost celkem [t] | J. suť [t] | Suť Celkem [t]
Náklady soupisu celkem | [6 empty] | 0 |  |  |  |  | 0 |  | 0 |  | 0 |  | D | -1 | [7 empty] | 0
| D | VRN | Vedlejší rozpočtové náklady |  |  |  | 0 |  |  |  |  | 0 |  | 0 |  | 0 | 5 | D | 0 | ROZPOCET | [6 empty] | 0
| D | VRN1 | Průzkumné, zeměměřičské a projektové práce |  |  |  | 0 |  |  |  |  | 0 |  | 0 |  | 0 | 5 | D | 1 | ROZPOCET | [6 empty] | 0
1 | K | 012444000 | Geodetické měření skutečného provedení stavby | soubor | 1 |  | 0 | CS ÚRS 2025 02 |  | základní |  | 0 | 0 | 0 | 0 | 0 | 1024 | K | 2 | ROZPOCET | 0 | 0 | 0 | 0 | 0 | 1 | 0 | 1024 | -1449425802
| PP |  | Geodetické měření skutečného provedení stavby | [14 empty] | PP | 2
| Online PSC |  | https://podminky.urs.cz/item/CS_URS_2025_02/012444000 | [14 empty] | Online PSC | 2
2 | K | 013254000 | Dokumentace skutečného provedení stavby | soubor | 1 |  | 0 | CS ÚRS 2025 02 |  | základní |  | 0 | 0 | 0 | 0 | 0 | 1024 | K | 2 | ROZPOCET | 0 | 0 | 0 | 0 | 0 | 1 | 0 | 1024 | -1188658730
| PP |  | Dokumentace skutečného provedení stavby | [14 empty] | PP | 2
| Online PSC |  | https://podminky.urs.cz/item/CS_URS_2025_02/013254000 | [14 empty] | Online PSC | 2
| D | VRN3 | Zařízení staveniště |  |  |  | 0 |  |  |  |  | 0 |  | 0 |  | 0 | 5 | D | 1 | ROZPOCET | [6 empty] | 0
3 | K | 030001000 | Zařízení staveniště vč. zabezpečení, oplocení | soubor | 1 |  | 0 | CS ÚRS 2025 02 |  | základní |  | 0 | 0 | 0 | 0 | 0 | 1024 | K | 2 | ROZPOCET | 0 | 0 | 0 | 0 | 0 | 1 | 0 | 1024 | 849860398
| PP |  | Zařízení staveniště vč. zabezpečení, oplocení | [14 empty] | PP | 2
| Online PSC |  | https://podminky.urs.cz/item/CS_URS_2025_02/030001000 | [14 empty] | Online PSC | 2
4 | K | 039002000 | Zrušení zařízení staveniště | soubor | 1 |  | 0 | CS ÚRS 2025 02 |  | základní |  | 0 | 0 | 0 | 0 | 0 | 1024 | K | 2 | ROZPOCET | 0 | 0 | 0 | 0 | 0 | 1 | 0 | 1024 | -291272234
| PP |  | Zrušení zařízení staveniště | [14 empty] | PP | 2
| Online PSC |  | https://podminky.urs.cz/item/CS_URS_2025_02/039002000 | [14 empty] | Online PSC | 2
| D | VRN4 | Inženýrská činnost |  |  |  | 0 |  |  |  |  | 0 |  | 0 |  | 0 | 5 | D | 1 | ROZPOCET | [6 empty] | 0
5 | K | 041414000 | Plán BOZP | soubor | 1 |  | 0 | CS ÚRS 2025 02 |  | základní |  | 0 | 0 | 0 | 0 | 0 | 1024 | K | 2 | ROZPOCET | 0 | 0 | 0 | 0 | 0 | 1 | 0 | 1024 | 317078528
| PP |  | Plán BOZP | [14 empty] | PP | 2
| Online PSC |  | https://podminky.urs.cz/item/CS_URS_2025_02/041414000 | [14 empty] | Online PSC | 2
| D | VRN7 | Provozní vlivy |  |  |  | 0 |  |  |  |  | 0 |  | 0 |  | 0 | 5 | D | 1 | ROZPOCET | [6 empty] | 0
6 | K | 072103000 | Silniční provoz - projednání DIO a zajištění DIR | soubor | 1 |  | 0 | CS ÚRS 2025 02 |  | základní |  | 0 | 0 | 0 | 0 | 0 | 1024 | K | 2 | ROZPOCET | 0 | 0 | 0 | 0 | 0 | 1 | 0 | 1024 | 1996779740
| PP |  | Silniční provoz - projednání DIO a zajištění DIR | [14 empty] | PP | 2
| Online PSC |  | https://podminky.urs.cz/item/CS_URS_2025_02/072103000 | [14 empty] | Online PSC | 2
7 | K | 073002000 | Ztížený pohyb vozidel v centrech měst | soubor | 1 |  | 0 | CS ÚRS 2025 02 |  | základní |  | 0 | 0 | 0 | 0 | 0 | 1024 | K | 2 | ROZPOCET | 0 | 0 | 0 | 0 | 0 | 1 | 0 | 1024 | 2084847755
| PP |  | Ztížený pohyb vozidel v centrech měst | [14 empty] | PP | 2
| Online PSC |  | https://podminky.urs.cz/item/CS_URS_2025_02/073002000 | [14 empty] | Online PSC | 2
8 | K | 075503000 | Ochranná pásma přírodních hodnot | soubor | 1 |  | 0 | CS ÚRS 2025 02 |  | základní |  | 0 | 0 | 0 | 0 | 0 | 1024 | K | 2 | ROZPOCET | 0 | 0 | 0 | 0 | 0 | 1 | 0 | 1024 | -1121481601
| PP |  | Ochranná pásma přírodních hodnot | [14 empty] | PP | 2
| Online PSC |  | https://podminky.urs.cz/item/CS_URS_2025_02/075503000 | [14 empty] | Online PSC | 2
9 | K | 075603000 | Ochranná pásma památkových objektů | soubor | 1 |  | 0 | CS ÚRS 2025 02 |  | základní |  | 0 | 0 | 0 | 0 | 0 | 1024 | K | 2 | ROZPOCET | 0 | 0 | 0 | 0 | 0 | 1 | 0 | 1024 | -15536991
| PP |  | Ochranná pásma památkových objektů | [14 empty] | PP | 2
| Online PSC |  | https://podminky.urs.cz/item/CS_URS_2025_02/075603000 | [14 empty] | Online PSC | 2
| D | VRN9 | Ostatní náklady |  |  |  | 0 |  |  |  |  | 0 |  | 0 |  | 0 | 5 | D | 1 | ROZPOCET | [6 empty] | 0
10 | K | 094002000 | Ostatní náklady související s výstavbou - hydrogeologický dozor | soubor | 1 |  | 0 | CS ÚRS 2025 02 |  | základní |  | 0 | 0 | 0 | 0 | 0 | 1024 | K | 2 | ROZPOCET | 0 | 0 | 0 | 0 | 0 | 1 | 0 | 1024 | 1349523141
| PP |  | Ostatní náklady související s výstavbou - hydrogeologický dozor | [14 empty] | PP | 2
| Online PSC |  | https://podminky.urs.cz/item/CS_URS_2025_02/094002000 | [14 empty] | Online PSC | 2