## Specifikace
| Obj.č. | Název | Hmotnost | MJ | Počet | Jednotková cena |  | Cena celkem |  | Hmot. Celkem
|  |  | (kg) |  | MJ | Dodávka | Montáž | Dodávka | Montáž | (kg)
ÚSTŘEDNÍ VYTÁPĚNÍ | [9 empty] | 0
DEMONTÁŽE | [9 empty] | 0
1 |  | Demontáž článkových litinových otopných těles , 75 článků typu 500/150 a 500/200 , otopná plocha celkem 16,7 m2 | 480 | m2 | 16.7 |  |  | 0 | 0 | 480
2 |  | Demontáž konzol pro uchycení článkových litinových otopných těles | 60 | kpl | 10 |  |  | 0 | 0 | 60
3 |  | Demontáž armatur se 2 závity G 1/2" | 0.15 | ks | 10 |  |  | 0 | 0 | 1.5
4 |  | Odstranění nátěrů potrubí do DN 50 | 0.01 | m | 20 |  |  | 0 | 0 | 0.2
5 |  | Demontáž ostatní (vypuštění otopné vody apod.) | 0.1 | kpl | 1 |  |  | 0 | 0 | 0.1
|  | Demontáže - součet | [5 empty] | 0 | 0 | 541.8
ARMATURY | [9 empty] | 0
6 |  | Termostatický ventil přímý , dvouregulační 1/2" , přednastavitelná hodnoty kv , materiál niklovaná mosaz , PN 10 | 0.15 | ks | 5 |  |  | 0 | 0 | 0.75
7 |  | Regulační šroubení přímé 1/2" , materiál niklovaná mosaz , PN 10 | 0.12 | ks | 5 |  |  | 0 | 0 | 0.6
8 |  | Termostatická hlavice - kapalinová , plastová hlava - mosazná matice , M 30x1,5 , rozsah 6,5÷28°C , s možností aretace na požadovanou teplotu | 0.1 | ks | 5 |  |  | 0 | 0 | 0.5
9 |  | Ostatní drobný montážní nespecifikovaný materiál (vsuvky , redukce apod.) | 1 | kpl | 1 |  |  | 0 | 0 | 1
|  | Armatury - součet | [5 empty] | 0 | 0 | 2.85
OTOPNÁ TĚLESA | [9 empty] | 0
10 |  | Ocelové deskové těleso typ KLASIK 22 R 500/900 (odstín: bílá RAL 9016) , výška 554 mm , rozteč připojení 500 mm , hloubka 100 mm , délka 900 mm , výkon 2206 W dle normy EN 442 ΔT 50 (75/65/20°C) | 28.71 | kus | 5 |  |  | 0 | 0 | 143.55
11 |  | Navrtávací konzola (kovové díly pozinkovány , pro upevnění ve vzdálenosti až 100 mm od stěny (sada obsahuje 2x konzolu)) | 0.2 | sada | 5 |  |  | 0 | 0 | 1
|  | Otopná tělesa - součet | [5 empty] | 0 | 0 | 144.55
NÁTĚRY | [9 empty] | 0
12 | 783 42 4340 | Nátěry syntetické potrubí do DN 50 - dvojnásobný s 1× emailováním |  | m | 20 |  |  | 0 | 0 | 0
|  | Nátěry - celkem | [5 empty] | 0 | 0 | 0
ÚSTŘEDNÍ VYTÁPĚNÍ - SOUČET | [7 empty] | 0 | 0 | 689.2
ÚSTŘEDNÍ VYTÁPĚNÍ - CELKEM | [7 empty] | 0

## TL-rozpočet
REKAPITULACE NÁKLADŮ : |  |  |  | dodávka | montáž
a) ÚSTŘEDNÍ VYTÁPĚNÍ :
1) | Demontáže |  |  | 0 | 0
2) | Armatury |  |  | 0 | 0
3) | Otopná tělesa |  |  | 0 | 0
4) | Nátěry |  |  | 0 | 0
Ústřední vytápění - součet |  |  |  | 0 | 0
5) | Přesun hmot pro ústřední vytápění | 689.2 | kg
6) | Topná a tlaková zkouška | 1 | kpl
Ústřední vytápění - CELKEM |  |  |  |  | 0
b) STAVEBNÍ ÚPRAVY :
7) | Stavební přípomocné práce (začištění po demontáži stávajících konzol) | 1 | kpl
Stavební úpravy - součet |  |  |  |  | 0
c) VRN , DOPRAVA :
8) | VRN , mimostaveništní doprava | 1 | kpl
Doprava - součet |  |  |  |  | 0
REKAPITULACE NÁKLADŮ - CELKEM (bez DPH) : |  |  |  |  | 0