## Specifikace
| Obj.č. | Název | Hmotnost | MJ | Počet | Jednotková cena |  | Cena celkem |  | Hmot. Celkem
|  |  | (kg) |  | MJ | Dodávka | Montáž | Dodávka | Montáž | (kg)
ÚSTŘEDNÍ VYTÁPĚNÍ | [9 empty] | 0
DEMONTÁŽE | [9 empty] | 0
1 |  | Demontáž článkových litinových otopných těles , 126 článků typu 500/160 , otopná plocha celkem 31,5 m2 | 890 | m2 | 31.5 |  |  | 0 | 0 | 890
2 |  | Demontáž rekuperačních větracích podokenních jednotek SNE6 | 100 | ks | 3 |  |  | 0 | 0 | 100
3 |  | Demontáž konzol pro uchycení článkových litinových otopných těles | 50 | kpl | 5 |  |  | 0 | 0 | 50
4 |  | Demontáž armatur se 2 závity G 1/2" | 0.15 | ks | 4 |  |  | 0 | 0 | 0.6
5 |  | Demontáž armatur se 2 závity G 3/4" | 0.2 | ks | 6 |  |  | 0 | 0 | 1.2
6 |  | Demontáž ocelového potrubí do DN 32 | 0.5 | m | 15 |  |  | 0 | 0 | 7.5
7 |  | Odstranění nátěrů potrubí do DN 50 | 0.01 | m | 6 |  |  | 0 | 0 | 0.06
8 |  | Demontáž ostatní (vypuštění otopné vody apod.) | 0.1 | kpl | 1 |  |  | 0 | 0 | 0.1
|  | Demontáže - součet | [5 empty] | 0 | 0 | 1049.46
ROZVODY POTRUBÍ
9 |  | Měděné potrubí (tvrdá měď) 18 × 1,0 mm | 0.5 | m | 30 |  |  | 0 | 0 | 15
10 |  | Měděné potrubí (tvrdá měď) 22 × 1,0 mm | 0.6 | m | 2 |  |  | 0 | 0 | 1.2
11 |  | Tvarovky (kolena , přechody , redukce apod.) | 2 | kpl | 1 |  |  | 0 | 0 | 2
12 |  | Napojení na stávající potrubí ÚT (včetně návarku nebo zhotovení závitu ve stáv. potrubí) | 0.1 | ks | 16 |  |  | 0 | 0 | 1.6
|  | Rozvody potrubí - součet | [5 empty] | 0 | 0 | 19.8
ARMATURY | [9 empty] | 0
13 |  | Termostatický ventil přímý , dvouregulační 1/2" , přednastavitelná hodnoty kv , materiál niklovaná mosaz , PN 10 | 0.15 | ks | 8 |  |  | 0 | 0 | 1.2
14 |  | Regulační šroubení přímé 1/2" , materiál niklovaná mosaz , PN 10 | 0.12 | ks | 8 |  |  | 0 | 0 | 0.96
15 |  | Termostatická hlavice - kapalinová , plastová hlava - mosazná matice , M 30x1,5 , rozsah 6,5÷28°C , s možností aretace na požadovanou teplotu | 0.1 | ks | 8 |  |  | 0 | 0 | 0.8
16 |  | Kulový uzavírací kohout - G 3/4" , vnitřní/vnitřní závit , PN 25 , provedení motýl | 0.2 | kus | 6 |  |  | 0 | 0 | 1.2
17 |  | Automatický odvzdušňovací ventil - R 3/8" , vnější závit , PN 10 | 0.2 | kus | 6 |  |  | 0 | 0 | 1.2
18 |  | Zpětná klapka typ ZK 3/8"-3/8" (k automat. odvzd. ventilu 3/8") , PN 10 | 0.1 | kus | 6 |  |  | 0 | 0 | 0.6
19 |  | Ostatní drobný montážní nespecifikovaný materiál (vsuvky , redukce apod.) | 1 | kpl | 1 |  |  | 0 | 0 | 1
|  | Armatury - součet | [5 empty] | 0 | 0 | 6.96
OTOPNÁ TĚLESA | [9 empty] | 0
20 |  | Ocelové deskové těleso typ KLASIK 21 R 500/1400 (odstín: bílá RAL 9016) , výška 554 mm , rozteč připojení 500 mm , hloubka 66 mm , délka 1400 mm , výkon 1694 W dle normy EN 442 ΔT 50 (75/65/20°C) | 36.26 | kus | 8 |  |  | 0 | 0 | 290.08
21 |  | Navrtávací konzola (kovové díly pozinkovány , pro upevnění ve vzdálenosti až 100 mm od stěny (sada obsahuje 2x konzolu)) | 0.2 | sada | 8 |  |  | 0 | 0 | 1.6
|  | Otopná tělesa - součet | [5 empty] | 0 | 0 | 291.68
NÁTĚRY | [9 empty] | 0
22 | 783 42 4340 | Nátěry syntetické potrubí do DN 50 - dvojnásobný s 1× emailováním |  | m | 37 |  |  | 0 | 0 | 0
|  | Nátěry - celkem | [5 empty] | 0 | 0 | 0
ÚSTŘEDNÍ VYTÁPĚNÍ - SOUČET | [7 empty] | 0 | 0 | 1367.9
ÚSTŘEDNÍ VYTÁPĚNÍ - CELKEM | [7 empty] | 0

## TL-rozpočet
REKAPITULACE NÁKLADŮ : |  |  |  | dodávka | montáž
a) ÚSTŘEDNÍ VYTÁPĚNÍ :
1) | Demontáže |  |  | 0 | 0
2) | Rozvody potrubí |  |  | 0 | 0
3) | Armatury |  |  | 0 | 0
4) | Otopná tělesa |  |  | 0 | 0
5) | Nátěry |  |  | 0 | 0
Ústřední vytápění - součet |  |  |  | 0 | 0
6) | Přesun hmot pro ústřední vytápění | 1367.9 | kg
7) | Topná a tlaková zkouška | 1 | kpl
Ústřední vytápění - CELKEM |  |  |  |  | 0
b) STAVEBNÍ ÚPRAVY :
8) | Stavební přípomocné práce (začištění po demontáži stávajících konzol) | 1 | kpl
Stavební úpravy - součet |  |  |  |  | 0
c) VRN , DOPRAVA :
9) | VRN , mimostaveništní doprava | 1 | kpl
Doprava - součet |  |  |  |  | 0
REKAPITULACE NÁKLADŮ - CELKEM (bez DPH) : |  |  |  |  | 0